## RF.05_000.91_13495_01
|  | Empresa Brasileira de Infra-Estrutura Aeroportuária | ORÇAMENTO Nº: |  | FOLHA:
|  | Superintendência Regional do Nordeste - SRNE | RF.05/000.91/13495/01
|  | Gerência de Engenharia - EGNE | DATA BASE: |  | DATA:
|  |  | JULHO / 2010 |  | 22/12/2010
OBRA/SERVIÇO: READEQUAÇÃO DO SISTEMA DE CANCELAS DE ENTRADA E SAÍDA DO EDG DO AEROPORTO INTERNACIONAL DO RECIFE/GUARARAPES - GILBERTO FREYRE -PE | REFORMA DO EDIFÍCIO GARAGEM EDG
ITEM | CÓDIGO | DISCRIMINAÇÃO | UNID. | QUANT. | CUSTOS (R$)
[5 empty] | UNITÁRIO | TOTAL
PARTE I (DESPESAS ADMINISTRATIVAS / OPERACIONAIS)
1 | 01.00.000.00.000 | SERVIÇOS AUXILIARES E ADMINISTRATIVOS
1.1 | 01.01.001.00.000 | MOBILIZAÇÃO
1.1.1 | 01.01.001.00.004 | Mobilização de pessoal, máquinas e equipamentos (geral). | un | 1 | 1058.54 | 1058.54
1.2 | 01.01.002.00.000 | DESMOBILIZAÇÃO
1.2.1 | 01.01.002.00.004 | Desmobilização de pessoal, máquinas e equipamentos (geral). | un | 1 | 529.27 | 529.27
1.3 | 01.02.000.00.000 | ADMINISTRAÇÃO LOCAL
1.3.1 | 01.02.000.00.001 | Despesas com a equipe de administração / supervisão / coordenação técnica no local da obra. | mês | 3 | 6178.89 | 18536.67
1.4 | 01.03.000.00.000 | OPERAÇÃO E MANUTENÇÃO DO CANTEIRO
1.4.1 | 01.03.000.00.001 | Despesas com a manutenção e operacionalização do canteiro de obras. | mês | 3 | 5381.54 | 16144.62
2 | 02.00.000.00.000 | SERVIÇOS PRELIMINARES
2.1 | 02.01.000.00.000 | CANTEIRO DE OBRAS
2.1.1 | 02.01.001.01.001 | Barracão confeccionado em chapa de compensado de 10 mm, estruturada em peças de madeira com pintura PVA Látex acrílica cor branco gelo e logotipo modelo Infraero em esmalte sintético azul Del-rey fabricação Suvinil ou equivalente técnico. | m2 | 10 | 41.99 | 419.9
2.2 | 02.01.004.00.000 | PROTEÇÃO E SINALIZAÇÃO
2.2.1 | 02.01.004.01.004 | Fornecimento e execução de tapume em chapa de madeira compensada resinada com espessura de 10mm, inclusive pintura com tinta latex PVA, 2 (duas) demãos, sem emassamento, com 1 demão de selador latex PVA. | m2 | 510.4 | 42.87 | 21880.85
2.2.2 | 02.01.004.01.005 | Remanejamento de tapume. | m2 | 179.94 | 12.68 | 2281.64
2.2.3 | 02.01.407.01.001 | Caçamba estacionária removível para coleta de resíduos oriundos do processo de demolição e da obra, recolhido com periodicidade mínima semanal, ou caso não comporte mais o entulho gerado – remoção (unid.) | remoção | 3 | 150 | 450
2.3 | 02.02.000.00.000 | DEMOLIÇÕES E REMOÇÕES
2.3.1 | 02.02.001.07.008 | Demolição manual de passeio em concreto, sobre lastro de areia, inclusive preparo para remoção. | m3 | 1.05 | 77.34 | 81.21
2.3.2 | 02.02.171.02.005 | Remoção de pintura de sinalização horizontal do EDG | m2 | 168.57 | 8.45 | 1424.42
2.3.3 | 02.02.180.01.004 | Demolição de meio-fio e linha d´água | m | 11.4 | 4.88 | 55.63
2.3.4 | 02.02.180.03.001 | Demolição manual de pavimentação asfáltica | m3 | 0.12 | 131.99 | 15.84
2.3.5 | 02.02.180.04.001 | Demolição manual de base em BGS | m3 | 0.44 | 71.02 | 31.25
2.3.6 | 02.02.325.00.001 | Remoção de tachas | un | 335 | 1.17 | 391.95
2.3.7 | 02.02.325.00.002 | Remoção de equipamentos de cancelas existentes | un | 14 | 218.59 | 3060.26
2.3.8 | 02.02.325.00.003 | Remoção de estruturas metálicas existentes para proteção dos totens inclusive fechamento dos furos com Grout | un | 8 | 6.74 | 53.92
2.3.9 | 02.02.325.00.004 | Remoção de defensas continuas fixadas no piso por parafusos | un | 49 | 8.57 | 419.93
2.3.10 | 02.02.325.00.005 | Remoção de defensas individuais de separação das vias em formato de “U” encaixadas no piso inclusive fechamento dos furos com Grout | un | 28 | 4.29 | 120.12
2.3.11 | 02.02.325.00.007 | Remoção de Laços indutivos | un | 21 | 292.5 | 6142.5
2.4 | 02.04.000.00.000 | TERRAPLENAGEM
2.4.1 | 02.04.201.01.001 | Escavação manual em material de 1ª categoria | m3 | 3.7 | 18.38 | 68.01
2.4.2 | 02.04.400.01.001 | Reaterro compactado manualmente com reaproveitamento do material da obra | m3 | 0.88 | 11.03 | 9.71
2.5 | 04.06.000.00.000 | PAVIMENTAÇÃO (SISTEMA VIÁRIO)
2.5.1 | 04.06.103.01.001 | Fornecimento e assentamento de meio-fio em concreto pré moldado, padrão DNER, dimensões 1,00m x 0,35m x 0,14m. | m | 10.5 | 25.83 | 271.22
2.5.2 | 04.06.300.02.001 | Fornecimento e execução de base de solo estabilizada | m3 | 2.22 | 80 | 177.6
2.5.3 | 04.06.400.01.001 | Fornecimento e Aplicação de Imprimadura Impermeabilizante | m2 | 7.4 | 2.38 | 17.61
2.5.4 | 04.06.601.03.001 | Fornecimento e Execução de Concreto Betuminoso Pré-Mistura à Frio (PMF), capa. | m3 | 0.59 | 389.17 | 229.61
TOTAL PARTE I: | [5 empty] | 73872.28
PARTE II - (INFRAESTRUTURA)
3 | 03.00.000.00.000 | FUNDAÇÕES E ESTRUTURAS
3.1 | 03.01.504.00.000 | ILHAS DE CONCRETO PARA DIVISÃO DAS ENTRADAS E SAÍDAS
3.1.1 | 04.05.602.05.002 | Execução de furo em pavimento de concreto, diâmetro 10mm, utilizando broca e rompedor pneumático, inclusive ancoragem da armadura com adesivo a base de epóxi. | und | 1660 | 4.19 | 6955.4
3.1.2 | 03.01.330.02.001 | Execução de alvenaria em blocos cerâmicos (19x19x9cm) de 1 vez assentados com argamassa de cimento, cal e areia (1:2:8) | m2 | 10.77 | 42.83 | 461.28
3.1.3 | 03.02.440.02.011 | Fornecimento e montagem de forma em chapa de madeira resinada 12mm para infraestrura | m2 | 245.94 | 57.32 | 14097.28
3.2 | 03.01.503.00.000 | Armadura
3.2.1 | 03.01.503.03.000 | Aço CA 50
3.2.1.1 | 03.02.122.02.001 | Fornecimento e montagem de armadura em aço CA 50 - 6,3mm | kg | 196.71 | 7.17 | 1410.41
3.2.1.2 | 03.02.122.02.002 | Fornecimento e montagem de armadura em aço CA 50 - 8,0mm | kg | 324.63 | 6.82 | 2213.98
3.3 | 03.01.504.02.000 | Concreto
3.3.1 | 03.02.163.00.011 | Fornecimento, preparo, transporte, lançamento e adensamento concreto estrutural usinado Fck 20MPa. | m3 | 28.47 | 314.5 | 8953.82
3.4 | 02.04.300.00.000 | Aterro Compactado
3.4.1 | 02.04.300.01.001 | Fornecimento e execução de aterro em areia compactado por adensamento | m3 | 35.91 | 70.75 | 2540.63
3.5 | 04.01.530.00.000 | Revestimentos de paredes
3.5.1 | 04.01.531.00.000 | Chapisco
3.5.1.1 | 04.01.531.02.001 | Fornecimento, preparo manual e aplicação de chapisco com argamassa de cimento e areia no traço de 1:3 espessura 0,5cm. | m2 | 21.08 | 1.75 | 36.89
3.5.2 | 04.01.549.00.000 | Massa única
3.5.1.2 | 04.01.549.02.001 | Fornecimento e aplicação de massa única com argamassa de cimento, cal e areia no traço de 1:2:8, preparo manual, espessura 2cm. | m2 | 21.08 | 10.61 | 223.66
3.6 | 06.01.103.00.000 | Eletrodutos
3.6.1 | 06.01.103.00.001 | Fornecimento e instalação de eletroduto em PVC rígido, DN 2", fabricante Tigre ou equivalente técnico, embutido pelo piso, inclusive conexões. | m | 161.4 | 17.86 | 2882.6
3.6.2 | 06.01.103.00.002 | Fornecimento e instalação de eletroduto espiralado em PEAD virgem flexível, embutido, DN 75mm, fabricante Kanaflex referência Kanalex ou equivalente técnico, inclusive conexões. | m | 71.55 | 14.66 | 1048.92
3.7 | 03.03.000.00.000 | ESTRUTURAS METÁLICAS
3.7.1 | 03.03.201.01.003 | Fornecimento e instalação de cantoneiras tipo “L” de 2 1/2" em aço galvanizado para tampa de caixa de passagem | m | 78.3 | 27.88 | 2183
3.7.2 | 03.03.201.01.004 | Fornecimento e instalação de cantoneiras tipo “L” de 2" em aço galvanizado para tampa de caixa de passagem | m | 78.3 | 23.07 | 1806.38
3.7.3 | 03.03.201.01.005 | Fornecimento de e instalação cantoneiras tipo “L” de 2 1/2" em aço galvanizado fixadas a laje existente através de parabolts para ancoragem dos eletrodutos de decida tipo Kanaflex. | m | 13.5 | 34.74 | 468.99
3.7.4 | 03.03.201.01.007 | Fornecimento e instalação de luvas das defensas metálicas removíveis inclusive aplicação de uma demão de fundo anticorrosivo | und | 56 | 14.94 | 836.64
3.7.5 | 03.03.201.01.008 | Instalação de defensas contínuas fixas reaproveitadas inclusive aplicação de primer e pintura conforme especificações técnicas. | und | 46 | 42.87 | 1972.02
3.7.6 | 03.03.201.01.009 | Instalação das defensas metálicas removíveis tipo “U” reaproveitadas inclusive aplicação de primer e pintura conforme especificações técnicas. | und | 28 | 9.2 | 257.6
3.7.7 | 03.03.205.01.001 | Fornecimento e instalação de suporte para câmeras, executado em tubo de ferro galvanizado DIN 2440, diâmetro 3", incluindo fixação, pintura e demais acessórios | und | 22 | 60.03 | 1320.66
3.8 | 04.06.607.00.000 | SINALIZAÇÃO HORIZONTAL
3.8.1 | 02.01.004.07.001 | Fornecimento e colocação de tachões com dimensões de aproximadamente 10cm x 8cm, 2,5cm de altura, pino com bitola de 3/8” e 3,5cm de altura. | und | 538 | 26.09 | 14036.42
3.8.2 | 02.01.004.07.002 | Fornecimento e colocação de tachas com dimensões de aproximadamente 25 cm x 16 cm, 5cm de altura. | und | 211 | 10.07 | 2124.77
3.8.3 | 04.06.608.01.002 | Pintura de meio fio, com tinta a base de resina acrílica emulsionada em água, para pavimentação rodoviária, cor amarela, duas demãos, conforme indixação de projeto. | m2 | 0.4 | 15.65 | 6.26
3.8.4 | 04.06.607.01.004 | Pintura com tinta a base de resina acrílica emulsionada em água, amarela para pavimentação rodoviária, cor amarela, duas demãos, conforme indicação de projeto. | m2 | 158.48 | 15.65 | 2480.21
TOTAL PARTE II: | [5 empty] | 68317.82
PARTE III (INSTALAÇÕES ELÉTRICAS / ELETROMECÂNICAS / ELETRÔNICAS) |  |  |  |  | #NAME? | #NAME?
4 | 06.00.000.00.000 | INSTALAÇÕES ELÉTRICAS E ELETRÔNICAS
4.1 | 06.01.000.00.000 | INSTALAÇÕES ELÉTRICAS
4.1.1 | 06.01.000.00.001 | Fornecimento e instalação de cabo de quatro condutores, seção 10mm², isolação em EPR, 0,6/1kV, referência Eprotenax da Prysmian, ou equivalente técnico. | m | 260 | 15.47 | 4022.2
4.1.2 | 06.01.000.00.002 | Fornecimento e instalação de cabo monopolar, seção 2,5mm², isolação em PVC, 750V, referência Sintenax da Prysmian, ou equivalente técnico. | m | 7202 | 1.76 | 12675.52
4.1.3 | 06.01.000.00.003 | Fornecimento e instalação de eletrocalha perfurada, sem abas, 150x50mm, chapa 18, pré-zincada a fogo, referência 131-0150/050-Z da MOPA, ou equivalente técnico. | m | 41 | 25.76 | 1056.16
4.1.4 | 06.01.000.00.004 | Fornecimento e instalação de curva 90 graus para eletrocalha perfurada, 150x50mm, chapa 18, pré-zincada a fogo, referência 121-01-150/50-Z da MOPA, ou equivalente técnico. | unid. | 4 | 15.68 | 62.72
4.1.5 | 06.01.000.00.005 | Fornecimento e instalação de "T" horizontal 90 graus para eletrocalha perfurada, 150x50mm, chapa 18, pré-zincada a fogo, referência 121-07-150/50-Z da MOPA, ou equivalente técnico. | unid. | 4 | 23.2 | 92.8
4.1.6 | 06.01.000.00.006 | Fornecimento e instalação de perfilado perfurado, 38x38mm, chapa 18, pré-zincada a fogo, referência 104-38/38-Z da MOPA, ou equivalente técnico. | m | 146 | 19.45 | 2839.7
4.1.7 | 06.01.000.00.007 | Fornecimento e instalação de gancho curto para instalação de perfilado, pré-zincado a fogo, referência 114-34-Z da linha Perfort da Mopa, ou equivalente técnico. | unid. | 50 | 3.62 | 181
4.1.8 | 06.01.000.00.008 | Fornecimento e instalação de saída horizontal para eletroduto, pré-zincada a fogo, para eletroduto de 2", referência 139-09-2-Z da Mopa, ou equivalente técnico. | unid. | 16 | 3.16 | 50.56
4.1.9 | 06.01.000.00.009 | Fornecimento e instalação de curva vertical para eletrocalha 150x50mm, chapa 18, pré-zincada a fogo, referência 123-18-100/50-Z da MOPA, ou equivalente técnico. | unid. | 1 | 15.06 | 15.06
4.1.10 | 06.01.000.00.010 | Fornecimento e instalação de No Break trifásico, 10kVA, com dupla conversão de energia através de blocos de IGBTs, tensão de saída e entrada 380/220V, 60Hz, referência Sinus Triphases da SMS, ou equivalente técnico. | unid. | 2 | 23458.25 | 46916.5
4.1.11 | 06.01.000.00.011 | Fornecimento e instalação de caixa de tomada para perfilado, com tomada universal 2P+T, 10A, 250V, referência 114-67 da linha Perfort da Mopa, ou equivalente técnico. | unid. | 47 | 12.45 | 585.15
4.1.12 | 06.01.000.00.012 | Fornecimento e instalação de luminária de sobrepor para 2 lâmpadas fluorescentes tubulares de 32W, com corpo / refletor em chapa de aço tratada com acabamento em pintura eletrostática epóxi-pó na cor branca, alojamento do reator (incluído) no próprio corpo, equipada com porta-lâmpada antivibratório em policarbonato, com trava de segurança e proteção contra aquecimento nos contatos, incluindo dois ganchos de suspensão I-45 para instalação, referência modelo 4010 2xT26 32W da Itaim, ou equivalente técnico. | unid. | 47 | 113.9 | 5353.3
4.1.13 | 06.01.000.00.013 | Fornecimento e instalação de quadro de força para as cancelas de entrada do edifício garagem, de acordo com o projeto RF.05/409.94/13291/00. | unid. | 1 | 1560.54 | 1560.54
4.1.14 | 06.01.000.00.014 | Fornecimento e instalação de quadro de força para as cancelas de saída do edifício garagem, de acordo com o projeto RF.05/409.94/13292/00. | unid. | 1 | 1456.84 | 1456.84
4.2 | 06.01.304.05.000 | Eletroduto metálico flexível
4.2.1 | 06.01.304.05.005 | Fornecimento e instalação de eletroduto metálico flexível com cobertura externa em PVC, diâmetro, Ø2", incluindo fixação, curvas e demais acessórios. | m | 8 | 52.15 | 417.2
4.2.2 | 02.02.322.02.005 | Remoção do quadro de força antigo da entrada do edifício garagem | und | 1 | 4.41 | 4.41
4.2.3 | 02.02.322.02.005 | Remoção do quadro de força antigo da saída do edifício garagem | und | 1 | 4.41 | 4.41
4.2.4 | 02.02.322.02.001 | Remoção dos cabos de alimentação dos quadros de força antigos da saída e da entrada do edifício garagem | m | 260 | 0.79 | 205.4
4.3 | 06.12.000.00.000 | SISTEMA GESTOR DE ESTACIONAMENTO (GEST)
4.3.1 | 06.12.001.00.000 | EQUIPAMENTOS E SOFTWARES
4.3.1.1 | 06.12.001.01.000 | QUADROS DE COMANDO E AUTOMAÇÃO
4.3.1.1.1 | 06.12.001.01.001 | Fornecimento e instalação de quadro de comando e automação QCAE-1, conforme Projeto Executivo. | cj | 1 | 13080.25 | 13080.25
4.3.1.1.2 | 06.12.001.01.002 | Fornecimento e instalação de quadro de comando e automação QCAE-2, conforme Projeto Executivo. | cj | 1 | 5448.24 | 5448.24
4.3.1.1.3 | 06.12.001.01.003 | Fornecimento e instalação de quadro de comando e automação QCAS, conforme Projeto Executivo. | cj | 1 | 13825.29 | 13825.29
4.3.1.2 | 06.12.001.02.000 | QUADROS DE DETECÇÃO DE VEÍCULOS
4.3.1.2.1 | 06.12.001.02.001 | Fornecimento e instalação de quadro de detecção de veículos para 04 (quatro) laços indutivos, conforme Projeto Executivo. | cj | 4 | 387.22 | 1548.88
4.3.1.2.2 | 06.12.001.02.002 | Fornecimento e instalação de quadro de detecção de veículos para 08 (oito) laços indutivos, conforme Projeto Executivo. | cj | 3 | 467.08 | 1401.24
4.3.1.3 | 06.12.001.03.000 | CANCELAS
4.3.1.3.1 | 06.12.001.03.001 | Fornecimento e instalação de cancela eletromecânica conforme Projeto Executivo. | cj | 19 | 9557.02 | 181583.38
4.3.1.4 | 06.12.001.05.000 | SEMÁFOROS
4.3.1.4.1 | 06.12.001.05.001 | Fornecimento e instalação de semáforo de LED com lentes transparentes (verde e vermelho), fabricação Tecnodis ou equivalente técnico, conforme Projeto Executivo. | cj | 22 | 1687.24 | 37119.28
4.3.1.5 | 06.12.001.06.000 | CÂMERAS DE VÍDEO
4.3.1.5.1 | 06.12.001.06.001 | Instalação de câmera de vídeo (fornecida pela Infraero), conforme Projeto Executivo. | cj | 22 | 60.37 | 1328.14
4.3.1.6 | 06.12.001.07.000 | LAÇOS INDUTIVOS
4.3.1.6.1 | 06.12.001.07.001 | Fornecimento e instalação de laço indutivo LTE1, conforme Projeto Executivo. | un | 1 | 2184.71 | 2184.71
4.3.1.6.2 | 06.12.001.07.002 | Fornecimento e instalação de laço indutivo LTE2, conforme Projeto Executivo. | un | 1 | 1885.02 | 1885.02
4.3.1.6.3 | 06.12.001.07.003 | Fornecimento e instalação de laço indutivo LTE3, conforme Projeto Executivo. | un | 1 | 1934.97 | 1934.97
4.3.1.6.4 | 06.12.001.07.004 | Fornecimento e instalação de laço indutivo LTE4, conforme Projeto Executivo. | un | 1 | 2334.54 | 2334.54
4.3.1.6.5 | 06.12.001.07.005 | Fornecimento e instalação de laço indutivo LTE5, conforme Projeto Executivo. | un | 1 | 2104.79 | 2104.79
4.3.1.6.6 | 06.12.001.07.006 | Fornecimento e instalação de laço indutivo LTE6, conforme Projeto Executivo. | un | 1 | 1650.27 | 1650.27
4.3.1.6.7 | 06.12.001.07.007 | Fornecimento e instalação de laço indutivo LIE1, conforme Projeto Executivo. | un | 1 | 2014.88 | 2014.88
4.3.1.6.8 | 06.12.001.07.008 | Fornecimento e instalação de laço indutivo LIE2, conforme Projeto Executivo. | un | 1 | 1715.2 | 1715.2
4.3.1.6.9 | 06.12.001.07.009 | Fornecimento e instalação de laço indutivo LIE3, conforme Projeto Executivo. | un | 1 | 1765.15 | 1765.15
4.3.1.6.10 | 06.12.001.07.010 | Fornecimento e instalação de laço indutivo LIE4, conforme Projeto Executivo. | un | 1 | 2164.73 | 2164.73
4.3.1.6.11 | 06.12.001.07.011 | Fornecimento e instalação de laço indutivo LIE5, conforme Projeto Executivo. | un | 1 | 1934.97 | 1934.97
4.3.1.6.12 | 06.12.001.07.012 | Fornecimento e instalação de laço indutivo LCE1, conforme Projeto Executivo. | un | 1 | 1785.13 | 1785.13
4.3.1.6.13 | 06.12.001.07.013 | Fornecimento e instalação de laço indutivo LCE2, conforme Projeto Executivo. | un | 1 | 1485.44 | 1485.44
4.3.1.6.14 | 06.12.001.07.014 | Fornecimento e instalação de laço indutivo LCE3, conforme Projeto Executivo. | un | 1 | 1535.39 | 1535.39
4.3.1.6.15 | 06.12.001.07.015 | Fornecimento e instalação de laço indutivo LCE4, conforme Projeto Executivo. | un | 1 | 1934.97 | 1934.97
4.3.1.6.16 | 06.12.001.07.016 | Fornecimento e instalação de laço indutivo LCE5, conforme Projeto Executivo. | un | 1 | 1705.21 | 1705.21
4.3.1.6.17 | 06.12.001.07.017 | Fornecimento e instalação de laço indutivo LCE6, conforme Projeto Executivo. | un | 1 | 2049.85 | 2049.85
4.3.1.6.18 | 06.12.001.07.018 | Fornecimento e instalação de laço indutivo LS1, conforme Projeto Executivo. | un | 1 | 1735.18 | 1735.18
4.3.1.6.19 | 06.12.001.07.019 | Fornecimento e instalação de laço indutivo LS2, conforme Projeto Executivo. | un | 1 | 1535.39 | 1535.39
4.3.1.6.20 | 06.12.001.07.020 | Fornecimento e instalação de laço indutivo LS3, conforme Projeto Executivo. | un | 1 | 1535.39 | 1535.39
4.3.1.6.21 | 06.12.001.07.021 | Fornecimento e instalação de laço indutivo LS4, conforme Projeto Executivo. | un | 1 | 1535.39 | 1535.39
4.3.1.6.22 | 06.12.001.07.022 | Fornecimento e instalação de laço indutivo LS5, conforme Projeto Executivo. | un | 1 | 1350.58 | 1350.58
4.3.1.6.23 | 06.12.001.07.023 | Fornecimento e instalação de laço indutivo LCS1, conforme Projeto Executivo. | un | 1 | 1735.18 | 1735.18
4.3.1.6.24 | 06.12.001.07.024 | Fornecimento e instalação de laço indutivo LCS2, conforme Projeto Executivo. | un | 1 | 2634.23 | 2634.23
4.3.1.6.25 | 06.12.001.07.025 | Fornecimento e instalação de laço indutivo LCS3, conforme Projeto Executivo. | un | 1 | 1635.28 | 1635.28
4.3.1.6.26 | 06.12.001.07.026 | Fornecimento e instalação de laço indutivo LCS4, conforme Projeto Executivo. | un | 1 | 2334.54 | 2334.54
4.3.1.6.27 | 06.12.001.07.027 | Fornecimento e instalação de laço indutivo LCS5, conforme Projeto Executivo. | un | 1 | 1635.28 | 1635.28
4.3.1.6.28 | 06.12.001.07.028 | Fornecimento e instalação de laço indutivo LCS6, conforme Projeto Executivo. | un | 1 | 2034.86 | 2034.86
4.3.1.6.29 | 06.12.001.07.029 | Fornecimento e instalação de laço indutivo LCS7, conforme Projeto Executivo. | un | 1 | 1635.28 | 1635.28
4.3.1.6.30 | 06.12.001.07.030 | Fornecimento e instalação de laço indutivo LCS8, conforme Projeto Executivo. | un | 1 | 2434.44 | 2434.44
4.3.1.6.31 | 06.12.001.07.031 | Fornecimento e instalação de laço indutivo LCS9, conforme Projeto Executivo. | un | 1 | 1750.16 | 1750.16
4.3.1.6.32 | 06.12.001.07.032 | Fornecimento e instalação de laço indutivo LCR1, conforme Projeto Executivo. | un | 1 | 2334.54 | 2334.54
4.3.1.6.33 | 06.12.001.07.033 | Fornecimento e instalação de laço indutivo LCR2, conforme Projeto Executivo. | un | 1 | 2034.86 | 2034.86
4.3.1.6.34 | 06.12.001.07.034 | Fornecimento e instalação de laço indutivo LCR3, conforme Projeto Executivo. | un | 1 | 2334.54 | 2334.54
4.3.1.6.35 | 06.12.001.07.035 | Fornecimento e instalação de laço indutivo LCR4, conforme Projeto Executivo. | un | 1 | 2034.86 | 2034.86
4.3.1.7 | 06.12.001.08.000 | PEÇAS DE REPOSIÇÃO |  |  | 0 | 0
4.3.1.7.1 | 06.12.001.08.001 | Fornecimento de peças de reposição, conforme Projeto Executivo. | cj | 1 | 16407.48 | 16407.48
4.4 | 06.12.002.00.000 | CABOS E CONECTORES |  |  | 0 | 0
4.4.1 | 06.12.002.00.001 | Fornecimento e instalação de cabo de cobre 2x1,00mm2, tensão de isolamento 0,6/1kv, isolação e cobertura em pvc antichama, blindagem metálica com fita de alumínio/poliéster com condutor dreno, fabricação conduspar ou equivalente técnico, conforme Projeto Executivo. | m | 3042.6 | 3.41 | 10375.27
4.4.2 | 06.12.002.00.002 | Fornecimento e instalação de cabo de cobre 6x1,00mm2, tensão de isolamento 0,6/1kv, isolação e cobertura em pvc antichama, blindagem metálica com fita de alumínio/poliéster com condutor dreno, fabricação conduspar ou equivalente técnico, conforme Projeto Executivo. | m | 204.6 | 6.02 | 1231.69
4.4.3 | 06.12.002.00.003 | Fornecimento e instalação de cabo coaxial RG59, 75 ohms, dielétrico em polietileno, com trança em cobre nu de 95% e capa em PVC, fabricante MD Policabos ou equivalente técnico, para conexão das câmeras de vídeo, incluindo os conectores BNC (padrão SMPTE 292M, com corpo em níquel e contato central revestido com ouro) nas extremidades, conforme Projeto Executivo. | m | 128 | 8.34 | 1067.52
5 | 06.13.000.00.000 | INFRAESTRUTURA DE SISTEMAS ELETRÔNICOS
5.1 | 06.13.001.00.000 | SISTEMA DE ELETRODUTOS
5.1.1 | 06.13.001.02.000 | ELETRODUTO RÍGIDO DE AÇO-CARBONO ABNT NBR 13057
5.1.1.1 | 06.13.001.02.004 | Fornecimento e instalação de eletroduto rígido de aço-carbono ABNT NBR 13057, diâmetro nominal DN 25, incluindo luvas, curvas e elementos de fixação, conforme Projeto Executivo. | m | 38 | 23.26 | 883.88
5.1.1.2 | 06.13.001.02.007 | Fornecimento e instalação de eletroduto rígido de aço-carbono ABNT NBR 13057, diâmetro nominal DN 50, incluindo luvas, curvas e elementos de fixação, conforme Projeto Executivo. | m | 16.5 | 54.32 | 896.28
5.2 | 06.13.002.00.000 | SISTEMA DE ELETROCALHAS E PERFILADOS
5.2.1 | 06.13.002.00.001 | Fornecimento e instalação de eletrocalha perfurada, 150x050mm (LxA) em perfil "U", chapa 18 pré-zincada a fogo, fabricação MOPA referência 131-0150/050-Z ou equivalente técnico, incluindo tampa, conexões, acessórios e elementos de fixação, conforme Projeto Executivo. | m | 66 | 56.34 | 3718.44
5.2.2 | 06.13.002.00.002 | Fornecimento e instalação de perfilado 38x38mm (LxA), chapa 18 pré-zincada a fogo, fabricação MOPA referência 104-38/38-18-Z ou equivalente técnico, incluindo acessórios e elementos de fixação, conforme Projeto Executivo. | m | 15 | 37.54 | 563.1
TOTAL PARTE III: | [5 empty] | 434423.03
PARTE IV - RETIRADA DE TAPUME E LIMPEZA
6 | 09.02.000.00.000 | LIMPEZA DE OBRAS
6.1 | 09.02.300.00.001 | Limpeza final da obra | m2 | 5103.05 | 0.9 | 4592.75
TOTAL PARTE IV: | [5 empty] | 4592.75
|  |  | SOMA DAS PARTES I+II+III+IV: |  |  | 581205.88
|  |  | BDI MÁXIMO: |  | 25.03% | 145475.8318
|  |  | TOTAL GERAL MÁXIMO: |  |  | 726681.7118

## Plan1
ANEXO IV - CRONOGRAMA FÍSICO-FINANCEIRO
OBRA: AMPLIAÇÃO E REFORMA DO FÓRUM DE MARACANAÚ
ITEM | DISCRIMINAÇÃO | PREÇO TOTAL | 1º MÊS | [5 empty] | 2º MÊS | [5 empty] | 3º MÊS | [5 empty] | 4º MÊS | [5 empty] | 5º MÊS
|  |  | 5 | 10 | 15 | 20 | 25 | 30 | 5 | 10 | 15 | 20 | 25 | 30 | 5 | 10 | 15 | 20 | 25 | 30 | 5 | 10 | 15 | 20 | 25 | 30 | 5 | 10 | 15 | 20 | 25 | 30
1 | ITENS BÁSICOS | 54406.18 | 1º MÊS 5: xxxxxxxxxxxxxxxxxxxxxxxxxxxxxx; 2º MÊS 5: xxxxxxxxxxxxxxxxxxxxxxxxxxxxxx; 3º MÊS 5: xxxxxxxxxxxxxxxxxxxxxxxxxxxxxx; 4º MÊS 5: xxxxxxxxxxxxxxxxxxxxxxxxxxxxxx; 5º MÊS 5: xxxxxxxxxxxxxxxxxxxxxxxxxxxxxx | .
|  | 54695.92 | 1º MÊS 5: 25%; 2º MÊS 5: 18.75%; 3º MÊS 5: 18.75%; 4º MÊS 5: 18.75%; 5º MÊS 5: 18.75% | 0%
|  | 54695.92 | 1º MÊS 5: 13601.545; 2º MÊS 5: 10201.1588; 3º MÊS 5: 10201.1588; 4º MÊS 5: 10201.1588; 5º MÊS 5: 10201.1588 | 54406.18
2 | NOVO PREDIO ANEXO
2.1 | LIMPEZA DE TERRENO, RETIRADAS,SERVIÇOS DE TERRA E LOCAÇÃO | 9751.26 | 1º MÊS 5: xxxxxxxxxxxxxxxxxxxxxxxxxxxxxx | .
|  | 9529.63 | 1º MÊS 5: 100% | 0%
|  | 9529.63 | 1º MÊS 5: 9751.26; 2º MÊS 5: 0; 3º MÊS 5: 0; 4º MÊS 5: 0; 5º MÊS 5: 0 | 9751.26
2.2 | FUNDAÇÕES | 14071.79 | 1º MÊS 5: xxxxxxxxxxxxxxxxxxxxxxxxxxxxxx | .
|  | 14244.74 | 1º MÊS 5: 100% | 0%
|  | 14244.74 | 1º MÊS 5: 14071.79; 2º MÊS 5: 0; 3º MÊS 5: 0; 4º MÊS 5: 0; 5º MÊS 5: 0 | 14071.79
2.3 | SUPERESTRUTURA DE CONCRETO ARMADO | 67488.11 | 1º MÊS 5: xxxxxxxxxxxxxxxxxxxxxxxxxxxxxx; 2º MÊS 5: xxxxxxxxxxxxxxxxxxxxxxxxxxxxxx | .
|  | 68804.98 | 1º MÊS 5: 40%; 2º MÊS 5: 60% | 0%
|  | 68804.98 | 1º MÊS 5: 26995.244; 2º MÊS 5: 40492.866; 3º MÊS 5: 0; 4º MÊS 5: 0; 5º MÊS 5: 0 | 67488.11
2.4 | PAREDES / DIVISÓRIAS | 24975.5 | 2º MÊS 5: xxxxxxxxxxxxxxxxxxxxxxxxxxxxxx | .
|  | 24807.99 | 2º MÊS 5: 100% | 0%
|  | 24807.99 | 1º MÊS 5: 0; 2º MÊS 5: 24975.5; 3º MÊS 5: 0; 4º MÊS 5: 0; 5º MÊS 5: 0 | 24975.5
2.5 | COBERTURA / IMPERMEABILIZAÇÃO | 25128.73 | 2º MÊS 5: xxxxxxxxxxxxxxxxxxxxxxxxxxxxxx; 3º MÊS 5: xxxxxxxxxxxxxxxxxxxxxxxxxxxxxx | .
|  | 25895.42 | 2º MÊS 5: 80%; 3º MÊS 5: 20% | 0%
|  | 25895.42 | 1º MÊS 5: 0; 2º MÊS 5: 20102.984; 3º MÊS 5: 5025.746; 4º MÊS 5: 0; 5º MÊS 5: 0 | 25128.73
2.6 | PAVIMENTAÇÃO | 45324.96 | 2º MÊS 5: xxxxxxxxxxxxxxxxxxxxxxxxxxxxxx; 3º MÊS 5: xxxxxxxxxxxxxxxxxxxxxxxxxxxxxx | .
|  | 44662.75 | 2º MÊS 5: 50%; 3º MÊS 5: 50% | 0%
|  | 44662.75 | 1º MÊS 5: 0; 2º MÊS 5: 22662.48; 3º MÊS 5: 22662.48; 4º MÊS 5: 0; 5º MÊS 5: 0 | 45324.96
2.7 | REVESTIMENTO DE PAREDES | 20582.76 | 2º MÊS 5: xxxxxxxxxxxxxxxxxxxxxxxxxxxxxx; 3º MÊS 5: xxxxxxxxxxxxxxxxxxxxxxxxxxxxxx | .
|  | 20515.66 | 2º MÊS 5: 70%; 3º MÊS 5: 30% | 0%
|  | 20515.66 | 1º MÊS 5: 0; 2º MÊS 5: 14407.932; 3º MÊS 5: 6174.828; 4º MÊS 5: 0; 5º MÊS 5: 0 | 20582.76
2.8 | TETO / FORRO | 9940.7 | 2º MÊS 5: xxxxxxxxxxxxxxxxxxxxxxxxxxxxxx; 3º MÊS 5: xxxxxxxxxxxxxxxxxxxxxxxxxxxxxx | .
|  | 9940.7 | 2º MÊS 5: 20%; 3º MÊS 5: 80% | 0%
|  | 9940.7 | 1º MÊS 5: 0; 2º MÊS 5: 1988.14; 3º MÊS 5: 7952.56; 4º MÊS 5: 0; 5º MÊS 5: 0 | 9940.7
2.9 | ESQUADRIAS | 12539.8 | 3º MÊS 5: xxxxxxxxxxxxxxxxxxxxxxxxxxxxxx | .
|  | 11945.76 | 3º MÊS 5: 100% | 0%
|  | 11945.76 | 1º MÊS 5: 0; 2º MÊS 5: 0; 3º MÊS 5: 12539.8; 4º MÊS 5: 0; 5º MÊS 5: 0 | 12539.8
2.10 | PINTURAS | 6976.12 | 3º MÊS 5: xxxxxxxxxxxxxxxxxxxxxxxxxxxxxx | .
|  | 6699.44 | 3º MÊS 5: 100% | 0%
|  | 6699.44 | 1º MÊS 5: 0; 2º MÊS 5: 0; 3º MÊS 5: 6976.12; 4º MÊS 5: 0; 5º MÊS 5: 0 | 6976.12
2.11 | INSTALAÇÕES HIDROSSANITÁRIAS | 2154.16 | 2º MÊS 5: xxxxxxxxxxxxxxxxxxxxxxxxxxxxxx | .
|  | 2072.47 | 2º MÊS 5: 100% | 0%
|  | 2072.47 | 1º MÊS 5: 0; 2º MÊS 5: 2154.16; 3º MÊS 5: 0; 4º MÊS 5: 0; 5º MÊS 5: 0 | 2154.16
2.12 | APARELHOS DE AR CONDICIONADO | 20722.56 | 2º MÊS 5: xxxxxxxxxxxxxxxxxxxxxxxxxxxxxx; 3º MÊS 5: xxxxxxxxxxxxxxxxxxxxxxxxxxxxxx | .
|  | 20722.56 | 2º MÊS 5: 10%; 3º MÊS 5: 90% | 0%
|  | 20722.56 | 1º MÊS 5: 0; 2º MÊS 5: 2072.256; 3º MÊS 5: 18650.304; 4º MÊS 5: 0; 5º MÊS 5: 0 | 20722.56
2.13 | REDES PLUVIAIS E DRENOS DE AR CONDICIONADO | 5090.54 | 2º MÊS 5: xxxxxxxxxxxxxxxxxxxxxxxxxxxxxx | .
|  | 4904.47 | 2º MÊS 5: 100% | 0%
|  | 4904.47 | 1º MÊS 5: 0; 2º MÊS 5: 5090.54; 3º MÊS 5: 0; 4º MÊS 5: 0; 5º MÊS 5: 0 | 5090.54
2.14 | LOUÇAS, METAIS E ACESSÓRIOS | 6358.76 | 2º MÊS 5: xxxxxxxxxxxxxxxxxxxxxxxxxxxxxx; 3º MÊS 5: xxxxxxxxxxxxxxxxxxxxxxxxxxxxxx | .
|  | 6351.65 | 2º MÊS 5: 40%; 3º MÊS 5: 60% | 0%
|  | 6351.65 | 1º MÊS 5: 0; 2º MÊS 5: 2543.504; 3º MÊS 5: 3815.256; 4º MÊS 5: 0; 5º MÊS 5: 0 | 6358.76
2.15 | REDE LÓGICA | 3894.95 | 2º MÊS 5: xxxxxxxxxxxxxxxxxxxxxxxxxxxxxx | .
|  | 3842.92 | 2º MÊS 5: 100% | 0%
|  | 3842.92 | 1º MÊS 5: 0; 2º MÊS 5: 3894.95; 3º MÊS 5: 0; 4º MÊS 5: 0; 5º MÊS 5: 0 | 3894.95
2.16 | REDE TELEFÔNICA | 2740.22 | 2º MÊS 5: xxxxxxxxxxxxxxxxxxxxxxxxxxxxxx | .
|  | 2693.01 | 2º MÊS 5: 100% | 0%
|  | 2693.01 | 1º MÊS 5: 0; 2º MÊS 5: 2740.22; 3º MÊS 5: 0; 4º MÊS 5: 0; 5º MÊS 5: 0 | 2740.22
2.17 | REDE DE TOMADAS ESTABILIZADAS | 18934.9 | 2º MÊS 5: xxxxxxxxxxxxxxxxxxxxxxxxxxxxxx; 3º MÊS 5: xxxxxxxxxxxxxxxxxxxxxxxxxxxxxx | .
|  | 19619.04 | 2º MÊS 5: 90%; 3º MÊS 5: 10% | 0%
|  | 19619.04 | 1º MÊS 5: 0; 2º MÊS 5: 17041.41; 3º MÊS 5: 1893.49; 4º MÊS 5: 0; 5º MÊS 5: 0 | 18934.9
2.18 | ILUMINAÇÃO, TOMADAS 220V E FORÇA | 42732.87 | 2º MÊS 5: xxxxxxxxxxxxxxxxxxxxxxxxxxxxxx; 3º MÊS 5: xxxxxxxxxxxxxxxxxxxxxxxxxxxxxx | .
|  | 43953.22 | 2º MÊS 5: 10%; 3º MÊS 5: 90% | 0%
|  | 43953.22 | 1º MÊS 5: 0; 2º MÊS 5: 4273.287; 3º MÊS 5: 38459.583; 4º MÊS 5: 0; 5º MÊS 5: 0 | 42732.87
3 | RESERVATÓRIO ELEVADO , RAMAIS E POÇO PROFUNDO
3.1 | RESEVATÓRIO ELEVADO | 43957.83 | 1º MÊS 5: xxxxxxxxxxxxxxxxxxxxxxxxxxxxxx; 2º MÊS 5: xxxxxxxxxxxxxxxxxxxxxxxxxxxxxx | .
|  | 43893.01 | 1º MÊS 5: 50%; 2º MÊS 5: 50% | 0%
|  | 43893.01 | 1º MÊS 5: 21978.915; 2º MÊS 5: 21978.915; 3º MÊS 5: 0; 4º MÊS 5: 0; 5º MÊS 5: 0 | 43957.83
3.2 | RAMAL DE ÁGUA PROCEDENTE DO RESERVATÓRIO ELEVADO PARA OS PRÉDIOS E RAMAL DO HIDRÔMETRO ATÉ A CISTERNA DO RESERVATÓRIO ELEVADO | 5007 | 1º MÊS 5: xxxxxxxxxxxxxxxxxxxxxxxxxxxxxx; 2º MÊS 5: xxxxxxxxxxxxxxxxxxxxxxxxxxxxxx | .
|  | 4898.42 | 2º MÊS 5: 100% | 0%
|  | 4898.42 | 1º MÊS 5: 0; 2º MÊS 5: 5007; 3º MÊS 5: 0; 4º MÊS 5: 0; 5º MÊS 5: 0 | 5007
3.3 | POÇO PROFUNDO | 44958.47 | 1º MÊS 5: xxxxxxxxxxxxxxxxxxxxxxxxxxxxxx; 2º MÊS 5: xxxxxxxxxxxxxxxxxxxxxxxxxxxxxx | .
|  | 45112.87 | 1º MÊS 5: 50%; 2º MÊS 5: 50% | 0%
|  | 45112.87 | 1º MÊS 5: 22479.235; 2º MÊS 5: 22479.235; 3º MÊS 5: 0; 4º MÊS 5: 0; 5º MÊS 5: 0 | 44958.47
4 | ADAPTAÇÕES NO PRÉDIO EXISTENTE
4.1 | SERVIÇOS PRELIMINARES | 8002.64 | 3º MÊS 5: xxxxxxxxxxxxxxxxxxxxxxxxxxxxxx; 4º MÊS 5: xxxxxxxxxxxxxxxxxxxxxxxxxxxxxx | .
|  | 7423.68 | 3º MÊS 5: 20%; 4º MÊS 5: 80% | 0%
|  | 7423.68 | 1º MÊS 5: 0; 2º MÊS 5: 0; 3º MÊS 5: 1600.528; 4º MÊS 5: 6402.112; 5º MÊS 5: 0 | 8002.64
4.2 | ADAPTAÇÃO ESTRUTURAL | 4070.13 | 4º MÊS 5: xxxxxxxxxxxxxxxxxxxxxxxxxxxxxx | .
|  | 4033.13 | 4º MÊS 5: 100% | 0%
|  | 4033.13 | 1º MÊS 5: 0; 2º MÊS 5: 0; 3º MÊS 5: 0; 4º MÊS 5: 4070.13; 5º MÊS 5: 0 | 4070.13
4.3 | PAVIMENTAÇÃO | 8750.4 | 4º MÊS 5: xxxxxxxxxxxxxxxxxxxxxxxxxxxxxx | .
|  | 8660.65 | 4º MÊS 5: 100% | 0%
|  | 8660.65 | 1º MÊS 5: 0; 2º MÊS 5: 0; 3º MÊS 5: 0; 4º MÊS 5: 8750.4; 5º MÊS 5: 0 | 8750.4
4.4 | PAREDES / DIVISÓRIAS | 12025.82 | 4º MÊS 5: xxxxxxxxxxxxxxxxxxxxxxxxxxxxxx | .
|  | 11931.49 | 4º MÊS 5: 100% | 0%
|  | 11931.49 | 1º MÊS 5: 0; 2º MÊS 5: 0; 3º MÊS 5: 0; 4º MÊS 5: 12025.82; 5º MÊS 5: 0 | 12025.82
4.5 | REVESTIMENTOS DE PAREDES | 15927.94 | 4º MÊS 5: xxxxxxxxxxxxxxxxxxxxxxxxxxxxxx | .
|  | 15846.3 | 4º MÊS 5: 100% | 0%
|  | 15846.3 | 1º MÊS 5: 0; 2º MÊS 5: 0; 3º MÊS 5: 0; 4º MÊS 5: 15927.94; 5º MÊS 5: 0 | 15927.94
4.6 | ESQUADRIAS | 10238.61 | 4º MÊS 5: xxxxxxxxxxxxxxxxxxxxxxxxxxxxxx; 5º MÊS 5: xxxxxxxxxxxxxxxxxxxxxxxxxxxxxx | .
|  | 8491.62 | 4º MÊS 5: 80%; 5º MÊS 5: 20% | 0%
|  | 8491.62 | 1º MÊS 5: 0; 2º MÊS 5: 0; 3º MÊS 5: 0; 4º MÊS 5: 8190.888; 5º MÊS 5: 2047.722 | 10238.61
4.7 | PINTURAS | 41529.78 | 5º MÊS 5: xxxxxxxxxxxxxxxxxxxxxxxxxxxxxx | .
|  | 39927.51 | 5º MÊS 5: 100% | 0%
|  | 39927.51 | 1º MÊS 5: 0; 2º MÊS 5: 0; 3º MÊS 5: 0; 4º MÊS 5: 0; 5º MÊS 5: 41529.78 | 41529.78
4.8 | TETO / FORRO | 1988.14 | 4º MÊS 5: xxxxxxxxxxxxxxxxxxxxxxxxxxxxxx | .
|  | 1988.14 | 4º MÊS 5: 100% | 0%
|  | 1988.14 | 1º MÊS 5: 0; 2º MÊS 5: 0; 3º MÊS 5: 0; 4º MÊS 5: 1988.14; 5º MÊS 5: 0 | 1988.14
4.9 | INSTALAÇÕES HIDROSSANITÁRIAS | 2600.18 | 4º MÊS 5: xxxxxxxxxxxxxxxxxxxxxxxxxxxxxx | .
|  | 2522.36 | 4º MÊS 5: 100% | 0%
|  | 2522.36 | 1º MÊS 5: 0; 2º MÊS 5: 0; 3º MÊS 5: 0; 4º MÊS 5: 2600.18; 5º MÊS 5: 0 | 2600.18
4.10 | LOUÇAS, METAIS E ACESSÓRIOS | 7651.37 | 4º MÊS 5: xxxxxxxxxxxxxxxxxxxxxxxxxxxxxx; 5º MÊS 5: xxxxxxxxxxxxxxxxxxxxxxxxxxxxxx | .
|  | 7649.85 | 4º MÊS 5: 50%; 5º MÊS 5: 50% | 0%
|  | 7649.85 | 1º MÊS 5: 0; 2º MÊS 5: 0; 3º MÊS 5: 0; 4º MÊS 5: 3825.685; 5º MÊS 5: 3825.685 | 7651.37
4.11 | REDE DE LÓGICA E TELEFÔNICA | 22774.97 | 4º MÊS 5: xxxxxxxxxxxxxxxxxxxxxxxxxxxxxx; 5º MÊS 5: xxxxxxxxxxxxxxxxxxxxxxxxxxxxxx | .
|  | 22499.74 | 4º MÊS 5: 80%; 5º MÊS 5: 20% | 0%
|  | 22499.74 | 1º MÊS 5: 0; 2º MÊS 5: 0; 3º MÊS 5: 0; 4º MÊS 5: 18219.976; 5º MÊS 5: 4554.994 | 22774.97
4.12 | ILUMINAÇÃO, TOMADAS 220V E FORÇA | 43908.54 | 4º MÊS 5: xxxxxxxxxxxxxxxxxxxxxxxxxxxxxx; 5º MÊS 5: xxxxxxxxxxxxxxxxxxxxxxxxxxxxxx | .
|  | 45323.89 | 4º MÊS 5: 25%; 5º MÊS 5: 75% | 0%
|  | 45323.89 | 1º MÊS 5: 0; 2º MÊS 5: 0; 3º MÊS 5: 0; 4º MÊS 5: 10977.135; 5º MÊS 5: 32931.405 | 43908.54
5 | SERVIÇOS FINAIS | 6498 | 5º MÊS 5: xxxxxxxxxxxxxxxxxxxxxxxxxxxxxx | .
|  | 6336 | 5º MÊS 5: 100% | 0%
|  | 6336 | 1º MÊS 5: 0; 2º MÊS 5: 0; 3º MÊS 5: 0; 4º MÊS 5: 0; 5º MÊS 5: 6498 | 6498
TOTAL |  | 673704.69
PARCIAIS MENSAIS |  |  | 1º MÊS 5: 108877.989; 1º MÊS 25: 16.16%; 2º MÊS 5: 224106.5378; 2º MÊS 25: 33.26%; 3º MÊS 5: 135951.8538; 3º MÊS 25: 20.18%; 4º MÊS 5: 103179.5648; 4º MÊS 25: 15.32%; 5º MÊS 5: 101588.7447; 5º MÊS 25: 15.08%
VALOR TOTAL ACUMULADO |  |  | 1º MÊS 5: 108877.989; 1º MÊS 25: 16.16%; 2º MÊS 5: 332984.5268; 2º MÊS 25: 49.43%; 3º MÊS 5: 468936.3805; 3º MÊS 25: 69.61%; 4º MÊS 5: 572115.9452; 4º MÊS 25: 84.92%; 5º MÊS 5: 673704.69; 5º MÊS 25: 100%