## SIN_TRT_180714
DATA:18/07/2014
ORÇAMENTO SINTÉTICO GLOBAL (GLOBAL)
OBRA : | TRIBUNAL REGIONAL DO TRABALHO-7ª REGIÃO |  |  |  | TAXAS: BDI= 21,87% ¦LS= 88,81%
LOCAL : | FORTALEZA-CE
Nº | FONTE | CÓDIGO | DESCRIÇÃO | UN | QUANT. | PREÇO(R$) | PREÇO C/ BDI(R$) | PREÇO TOTAL (R$)
1 |  |  | SERVIÇOS PRELIMINARES
01.01 | TCPO-PINI | 02.001.000009.SER | LIGAÇÃO PROVISÓRIA DE ÁGUA PARA OBRA E INSTALAÇÃO SANITÁRIA PROVISÓRIA, PEQUENAS OBRAS - INSTALAÇÃO MÍNIMA | UN | 1 | 1342.5538 | 1636.1704 | 1636.1704
01.02 | SINAPI | 73960/001U | INSTAL/LIGACAO PROVISORIA ELETRICA BAIXA TENSAO P/CANT OBRA OBRA,M3-CHAVE 100A CARGA 3KWH,20CV EXCL FORN MEDIDOR | UN | 1 | 956.7865 | 1166.0358 | 1166.0358
01.03 | SINAPI | 74209/001U | PLACA DE OBRA EM CHAPA DE ACO GALVANIZADO | M2 | 8 | 264.2204 | 322.0054 | 2576.0434
01.04 | SINAPI | 74220/001U | TAPUME DE CHAPA DE MADEIRA COMPENSADA, E= 6MM, COM PINTURA A CAL E REAPROVEITAMENTO DE 2X | M2 | 155.715 | 33.6034 | 40.9525 | 6376.9164
01.05 | SINAPI | 74242/001U | BARRACAO DE OBRA EM CHAPA DE MADEIRA COMPENSADA COM BANHEIRO, COB ERTURA EM FIBROCIMENTO 4 MM, INCLUSO INSTALACOES HIDRO-SANITARIAS E ELETRICAS | M2 | 100 | 146.9106 | 179.04 | 17904.0001
SUBTOTAL (DIVISÃO): | [7 empty] | 29659.1659
2 |  |  | ADMINISTRAÇÃO DA OBRA
02.01 |  |  | PESSOAL
02.01.01 | SINAPI | 10508 | VIGIA NOTURNO | H | 4320 | 7.337 | 8.9417 | 38627.9405
02.01.02 | SEINFRA | I8583 | ENGENHEIRO PLENO | MÊS | 12 | 20260.6867 | 24691.6989 | 296300.3869
02.01.03 | SEINFRA | I8588 | TÉCNICO DE SEGURANÇA DO TRABALHO | MES | 12 | 3867.9424 | 4713.8614 | 56566.3373
02.01.04 | SEINFRA | I8590 | ENCARREGADO GERAL/MESTRE DE OBRA | MÊS | 12 | 6262.4009 | 7631.988 | 91583.8561
02.01.05 | SEINFRA | I8600 | ALMOXARIFE | MÊS | 12 | 4543.3037 | 5536.9242 | 66443.0903
02.02 |  |  | MATERIAIS
02.02.01 | ORSE | 01448/ORSE | LUVA DE RASPA DE COURO | PAR | 32 | 8.2 | 9.9933 | 319.7869
02.02.02 | ORSE | 01594/ORSE | MASCARA CONTRA PÓ DESCARTAVEL | UN | 1100 | 0.62 | 0.75559 | 831.1534
02.02.03 | ORSE | 01601/ORSE | MASCARA DE SOLDA EM PROLIPROPILENO | UN | 1 | 37.18 | 45.3113 | 45.3113
02.02.04 | ORSE | 01651/ORSE | OCULOS DE SEGURANÇA | UN | 40 | 5.36 | 6.5322 | 261.2893
02.02.05 | ORSE | 10596/ORSE | PROTETOR AURICULAR COPOLIMETRO | UN | 200 | 6.42 | 7.8241 | 1564.8108
02.02.06 | SINAPI | 12893 | BOTA COURO SOLADO DE BORRACHA VULCANIZADA | PAR | 80 | 19.44 | 23.6915 | 1895.3222
02.02.07 | SINAPI | 12895 | CAPACETE PLASTICO RIGIDO | UN | 62 | 6.85 | 8.3481 | 517.5819
02.02.08 | COTAÇÃO-MDB | MDB1 | LUVA DE BORRACHA ISOLANTE PARA ELETRICISTA | UN | 10 | 238.12 | 290.1968 | 2901.9684
02.02.09 | COTAÇÃO-MDB | MDB2 | PROTETOR FACIAL EM ACRILICO | UN | 8 | 14.17 | 17.269 | 138.1518
02.02.10 | COTAÇÃO-MDB | MDB3 | LUVA ALTA PERFORMANCE PIGMENTADA | PAR | 200 | 3.45 | 4.2045 | 840.903
02.02.11 | COTAÇÃO-MDB | MDB4 | LUVA LATEX SIMPLES | PAR | 90 | 3.98 | 4.8504 | 436.5383
02.03 |  |  | FERRAMENTAS E EQUIPAMENTOS
02.03.01 | SINAPI | 73847/002U | ALUGUEL CONTAINER/ESCRIT/WC C/1 VASO/1 LAV/1 MIC/4 CHUV LARG=2,20M COMPR=6,20M ALT=2,50M CHAPA ACO NERV TRAPEZ FORROC/ ISOL TERMO-ACUST CHASSIS REFORC PISO COMPENS NAVAL INCL INST ELETR/HIDRO-SANIT EXCL TRANSP/CARGA/DESCARGA | MES | 12 | 791.254 | 964.3013 | 11571.615
02.04 |  |  | MOBILIZAÇÃO E DESMOBILIZAÇÃO
02.04.01 | MDB-C/ BASE SETOP | MDB5 | MOBILIZAÇÃO E DESMOBILIZAÇÃO DE EQUIPAMENTOS PARA OBRA | UN | 1 | 14072.84 | 17150.5701 | 17150.5701
02.04.02 | ETUFOR | MDB6 | TRANSPORTE DE OPERÁRIOS ADM CENTRAL | UN | 58 | 2.2 | 2.6811 | 155.5061
02.05 |  |  | REFEIÇÕES
02.05.01 | SINDUSCON | MDB7 | CAFÉ DA MANHÃ | UN | 16806 | 1.9 | 2.3155 | 38914.7972
02.05.02 | SINDUSCON | MDB8 | ALMOÇO | UN | 16806 | 5.3 | 6.4591 | 108551.8027
02.05.03 | SINDUSCON | MDB9 | JANTAR | UN | 365 | 5.3 | 6.4591 | 2357.5752
02.06 |  |  | LICENÇAS E TAXAS
02.06.01 | CREA | MDB10 | ART PCI | UN | 1 | 167.68 | 204.3516 | 204.3516
02.06.02 | CREA | MDB11 | ART OBRA | UN | 1 | 167.68 | 204.3516 | 204.3516
SUBTOTAL (DIVISÃO): | [7 empty] | 738384.9979
3 |  |  | DEMOLIÇÕES E RETIRADAS
03.01 | ORSE | 00022/ORSE | DEMOLIÇÃO DE REVESTIMENTO CERÂMICO OU AZULEJO | M2 | 719.42 | 7.1201 | 8.6773 | 6242.6232
03.02 | ORSE | 08344/ORSE | DESMONTAGEM DE ESTRUTURA METÁLICA COM RETIRADA DE SOLDA E CORTE DE PEÇAS POR MEIO DE LIXADEIRA | M2 | 42.87 | 3.7481 | 4.5678 | 195.8208
03.03 | SINAPI | 72142U | RETIRADA DE FOLHAS DE PORTA DE PASSAGEM OU JANELA | UN | 100 | 4.5414 | 5.5346 | 553.4557
03.04 | SINAPI | 72143U | RETIRADA DE BATENTES DE MADEIRA | UN | 94 | 21.7778 | 26.5406 | 2494.8159
03.05 | SINAPI | 72178U | RETIRADA DE DIVISORIAS EM CHAPAS DE MADEIRA, COM MONTANTES METALI COS | M2 | 827.23 | 10.8993 | 13.2829 | 10988.0431
03.06 | SINAPI | 72231U | RETIRADA DE TELHAS ONDULADAS | M2 | 576.55 | 2.1748 | 2.6504 | 1528.0726
03.07 | SINAPI | 72238U | RETIRADA DE FORRO EM REGUAS DE PVC, INCLUSIVE RETIRADA DE PERFIS | M2 | 3203.24 | 3.0593 | 3.7283 | 11942.7102
03.08 | SINAPI | 73801/001U | DEMOLICAO DE PISO DE ALTA RESISTENCIA | M2 | 820.26 | 9.3204 | 11.3587 | 9317.1225
03.09 | SINAPI | 73801/002U | DEMOLICAO DE CAMADA DE ASSENTAMENTO/CONTRAPISO COM USO DE PONTEIR O, ESPESSURA ATE 4CM | M2 | 180.62 | 9.3204 | 11.3587 | 2051.6162
03.10 | SINAPI | 73895/001U | DEMOLICAO DE PISO DE MARMORE E ARGAMASSA DE ASSENTAMENTO | M2 | 133.9 | 3.832 | 4.6701 | 625.3253
03.11 | SINAPI | 73899/002U | DEMOLICAO DE ALVENARIA DE TIJOLOS FURADOS S/REAPROVEITAMENTO | M3 | 103.41 | 35.6006 | 43.3865 | 4486.5981
03.12 | SINAPI | 85332U | RETIRADA DE APARELHOS DE ILUMINACAO C/ REAPROVEITAMENTO DE LAMPAD AS | UN | 186 | 2.2664 | 2.762 | 513.7342
03.13 | SINAPI | 85333U | RETIRADA DE APARELHOS SANITARIOS | UN | 95 | 7.6482 | 9.3208 | 885.4765
03.14 | SINAPI | 85367U | DEMOLICAO DE PISO EM LADRILHO COM ARGAMASSA | M2 | 359.66 | 6.1626 | 7.5104 | 2701.175
03.15 | SINAPI | 85372U | DEMOLICAO DE FORRO DE GESSO | M2 | 260.12 | 0.93204 | 1.1359 | 295.4635
03.16 | SINAPI | 85374U | REMOCAO DE DISPOSITIVOS PARA FUNCIONAMENTO DE APARELHOS SANITARIO S | UN | 95 | 4.1426 | 5.0486 | 479.6154
03.17 | SINAPI | 85376U | DEMOLICAO DE PISO VINILICO | M2 | 2355.89 | 2.136 | 2.6032 | 6132.8293
03.18 | SINAPI | 85382U | REMOCAO DE PROTECAO MECANICA DE IMPERMEABILIZACAO | M2 | 180.62 | 7.767 | 9.4656 | 1709.6801
03.19 | SINAPI | 85390U | REMOCAO TUBULACAO FF C/ DN 50 A 300MM EXCLUINDO ESCAVACAO/REATERR O | M | 330 | 16.367 | 19.9465 | 6582.3519
03.20 | SINAPI | 85407U | REMOCAO DE FIACAO ELETRICA | M | 16324.8 | 4.321 | 5.266 | 85966.2499
03.21 | SINAPI | 85410U | REMOCAO DE RALO SECO OU SIFONADO | UN | 106 | 6.6682 | 8.1265 | 861.4066
03.22 | SINAPI | 85416U | REMOCAO DE TOMADAS OU INTERRUPTORES ELETRICOS | UN | 172 | 5.8286 | 7.1033 | 1221.7667
03.23 | SINAPI | 85420U | RETIRADA DE TUBULACAO HIDROSSANITARIA EMBUTIDA COM CONEXOES, Ø 2 1/2" A 4" | M | 75 | 5.0011 | 6.0949 | 457.1144
03.24 | SINAPI | 85421U | REMOCAO DE VIDRO COMUM | M2 | 33.39 | 5.7754 | 7.0385 | 235.0163
03.25 | SINAPI | C0702 | CARGA MANUAL DE ENTULHO EM CAMINHÃO BASCULANTE | M3 | 834 | 4.5314 | 5.5224 | 4605.6766
03.26 | SEINFRA | C1050 | DEMOLIÇÃO DE DIVISÓRIA LEVE | M2 | 86.7 | 12.842 | 15.6505 | 1356.9005
03.27 | SEINFRA | C1063 | DEMOLIÇÃO DE PÉRGOLAS OU BRISES | M2 | 6.2 | 92.5617 | 112.8049 | 699.3904
03.28 | SEINFRA | C1074 | DEMOLIÇÃO DE REVESTIMENTO C/CERÂMICAS | M2 | 2867.86 | 17.8003 | 21.6932 | 62213.2039
03.29 | SEINFRA | C2533 | TRANSPORTE DE MATERIAL, EXCETO ROCHA EM CAMINHÃO ATÉ 5 KM | M3 | 834 | 15.1149 | 18.4205 | 15362.6962
03.30 | SEINFRA | C2993 | DEMOLIÇÃO DE FORRO DE LAMBRI | M2 | 142.46 | 2.2916 | 2.7928 | 397.8573
03.31 | SEINFRA | C3038 | RETIRADA DE CAIXA DE AR CONDICIONADO | UN | 14 | 30.558 | 37.2411 | 521.3752
03.32 | SINAPI ALTERAÇÃO DE TEXTO | MDB12 | DEMOLICAO DE ALVENARIA DE BLOCOS DE GESSO | M3 | 195.84 | 40.3883 | 49.2212 | 9639.4835
SUBTOTAL (DIVISÃO): | [7 empty] | 253264.667
4 |  |  | ESTRUTURA E FUNDAÇÃO
04.01 |  |  | RECUPERAÇÃO ESTRUTURAL
04.01.01 | ORSE | 03847/ORSE | TELA DE AÇO GALVANIZADO FIO 12BWG, SEM REVESTIMENTO, MALHA 2" | M2 | 23.1 | 14.4621 | 17.625 | 407.1369
04.01.02 | ORSE | 08038/ORSE | DEMOLIÇÃO DE ALVENARIA DE ELEMENTOS VAZADOS (COMBOGÓ), SEM REAPROVEITAMENTO | M3 | 1.4 | 13.787 | 16.8022 | 23.5231
04.01.03 | ORSE | 09443/ORSE | IMPERMEABILIZAÇÃO - APLICAÇÃO DE FRIOASFALTO - 02 DEMÃOS | M2 | 2.8 | 22.5116 | 27.4349 | 76.8177
04.01.04 | SINAPI | 5974U | CHAPISCO TRACO 1:4 (CIMENTO E AREIA GROSSA), ESPESSURA 0,5CM, PREPARO MECANICO DA ARGAMASSA | M2 | 23.1 | 3.0615 | 3.7311 | 86.188
04.01.05 | SINAPI | 73301U | ESCORAMENTO FORMAS ATE H = 3,30M, COM MADEIRA DE 3A QUALIDADE, NAO APARELHADA, APROVEITAMENTO TABUAS 3X E PRUMOS 4X | M3 | 244 | 7.7241 | 9.4133 | 2296.8462
04.01.06 | SINAPI | 74001/001U | REBOCO COM ARGAMASSA PRE-FABRICADA, ESPESSURA 0,5CM, PREPARO MECA NICO DA ARGAMASSA | M2 | 77.4 | 10.9036 | 13.2882 | 1028.5099
04.01.07 | SEINFRA | C0094 | APICOAMENTO EM CONCRETO/PREPARO DA SUPERFÍCIE | M2 | 59.3 | 12.4272 | 15.145 | 898.0979
04.01.08 | SEINFRA | C1070 | DEMOLIÇÃO DE REVESTIMENTO C/ARGAMASSA | M2 | 36.4 | 3.5601 | 4.3387 | 157.9269
04.01.09 | SEINFRA | C1176 | ALVENARIA DE ELEMENTO VAZADO DE CONCRETO (20X20X20CM) C/ARG. CIMENTO E AREIA TRAÇO 1:3 | M2 | 6 | 134.6465 | 164.0937 | 984.5623
04.01.10 | SEINFRA | C1524 | JATEAMENTO DE AREIA À SECO EM SUPERFÍCIES | M2 | 63.3 | 4.6527 | 5.6702 | 358.9232
04.01.11 | SEINFRA | C2900 | PINTURA PROTEÇÃO C/INIBIDOR MIGRATÓRIO CORROSÃO, 3 DEMÃOS | M2 | 60.3 | 13.9529 | 17.0044 | 1025.3647
04.01.12 | SEINFRA | C3095 | LIMPEZA DE SUPERFÍCIE C/ ESCOVA DE AÇO (REMOÇÃO DE FERRUGEM) | M2 | 63.3 | 2.4854 | 3.029 | 191.7356
04.01.13 | SEINFRA | C3106 | REPOSIÇÃO DE ARMADURA OXIDADA (REFORÇO, FORNECIMENTO, DOBBRAGEM E COLOCAÇÃO) | KG | 306 | 10.0559 | 12.2551 | 3750.0609
04.01.14 | SEINFRA | C3114 | SELAGEM DE FISSURAS C/ INJEÇÃO DE RESINAS | KG | 61.5 | 75.5184 | 92.0342 | 5660.1048
04.01.15 | MDB | MDB13 | IMPERMEABILIZACAO DE SUPERFICIE COM MANTA ASFALTICA TIPO S1 (3MM E 4MM) | M2 | 39.5 | 85.9898 | 104.7957 | 4139.4317
04.02 |  |  | ESTRUTURA
04.02.01 | ORSE | 09918/ORSE | TELHAMENTO COM TELHA DE ALUMÍNIO DUPLA, TRAPEZOIDAL, TIPO SANDUÍCHE 0,6MM PRÉ PINTADA EM DUAS FACES, COM ISOLAMENTO DE ESPUMA RÍGIDA DE POLIURETANO 30MM PINTADA | M2 | 14.66 | 92.5934 | 112.8436 | 1654.2876
04.02.02 | SINAPI | 1337 | CHAPA ACO P/PISOS LTP XADREZ 1/4" - (TP PERMETAL) | KG | 813.96 | 3.55 | 4.3264 | 3521.5043
04.02.03 | TCPO-PINI | 24.002.000001.SER | PINTURA COM TINTA ANTI-FLAMA EM ESQUADRIA DE FERRO COM DUAS DEMÃOS | M2 | 246.23 | 49.7247 | 60.5995 | 14921.4119
04.02.04 | SINAPI | 72105U | CALHA EM CHAPA DE ACO GALVANIZADO NUMERO 24, DESENVOLVIMENTO DE 5 0CM | M | 9.5 | 36.0164 | 43.8931 | 416.9848
04.02.05 | SINAPI | 72107U | RUFO EM CHAPA DE ACO GALVANIZADO NUMERO 24, DESENVOLVIMENTO DE 25 CM | M | 19 | 17.5313 | 21.3653 | 405.9415
04.02.06 | SINAPI | 73865/001U | FUNDO PREPARADOR PRIMER A BASE DE EPOXI, PARA ESTRUTURA METALICA, UMA DEMAO, ESPESSURA DE 25 MICRA. | M2 | 249.23 | 12.7269 | 15.5102 | 3865.6176
04.02.07 | SINAPI | 73964/006U | REATERRO DE VALA COM COMPACTAÇÃO MANUAL | M3 | 15.072 | 18.6408 | 22.7175 | 342.3979
04.02.08 | SINAPI | 74074/004U | FORMA TABUA P/CONCRETO EM FUNDACAO S/REAPROVEITAMENTO | M2 | 32.98 | 74.7552 | 91.1042 | 3004.6166
04.02.09 | SINAPI | 74115/001U | EXECUÇÃO DE LASTRO EM CONCRETO (1:2,5:6), PREPARO MANUAL | M3 | 0.288 | 255.3558 | 311.2022 | 89.6262
04.02.10 | SINAPI | 74138/004U | CONCRETO USINADO BOMBEADO FCK=30MPA, INCLUSIVE LANCAMENTO E ADENS AMENTO | M3 | 2.58 | 359.627 | 438.2775 | 1130.7558
04.02.11 | SINAPI | 74254/002U | ARMACAO ACO CA-50, DIAM. 6,3 (1/4) À 12,5MM(1/2) -FORNECIMENTO/ C ORTE(PERDA DE 10%) / DOBRA / COLOCAÇÃO. | KG | 198 | 5.7368 | 6.9914 | 1384.2936
04.02.12 | SINAPI | C4409 | PINTURA POLIURETANO EM ESTRUTURAS DE AÇO CARBONO, 65 MICRA C/ REVOLVER | M2 | 246.77 | 9.0639 | 11.0462 | 2725.8737
04.02.13 | SINAPI ALTERADA | MDB14 | SOLDA TOPO DESCENDENTE CHANFRADA ESPESSURA=1/4" CHAPA/PERFIL/TUBO ACO COM CONVERSOR DIESEL. | M | 85.96 | 73.2583 | 89.2799 | 7674.5035
04.02.14 | SEINF | SEINF-002-0008 | ESTRUTURA METÁLICA COMPLETAMENTE EXECUTADA | KG | 2593.71 | 8.8941 | 10.8392 | 28113.77
SUBTOTAL (DIVISÃO): | [7 empty] | 90336.8149
5 |  |  | ARQUITETURA
05.01 |  |  | PAREDES E PAINEIS
05.01.01 | SEINF | 007-008-SEINF | PELE DE VIDRO INCL. ESTRUTURA EM ALUMÍNIO (FORN. E MONTAGEM) | M2 | 1049.16 | 600 | 731.22 | 767166.7752
05.01.02 | ORSE | 09565/ORSE | PAINEL EM VIDRO TEMPERADO 10MM, COR VERDE, INCLUSIVE FERRAGENS E ACESSÓRIOS E INSTALAÇÃO | M2 | 15.64 | 290 | 353.423 | 5527.5357
05.01.03 | SINAPI | 73935/001U | ALVENARIA EM TIJOLO CERAMICO FURADO 10X20X20CM, 1/2 VEZ, ASSENTAD O EM ARGAMASSA TRACO 1:4 (CIMENTO E AREIA),E=1CM | M2 | 747.55 | 27.7484 | 33.8169 | 25279.8453
05.01.04 | SINAPI ALTERADA | MDB15 | DIVISORIA EM GRANITO POLIDO, ESPESSURA 2 CM, ASSENTADO COM ARGAMASSA TRACO 1:4 (CIMENTO E AREIA), ARREMATE COM CIMENTO BRAN CO, INCLUSIVE FERRAGENS | M2 | 117.72 | 351.8204 | 428.7636 | 50474.0458
05.01.05 | COTAÇÃO-MDB | MDB16 | BRISE TIPO TERMOBRISE,335MM, FIXO EM PERFIL DE ALUMÍNIO COM ACABAMENTO ANODIZADO NATURAL. FORNECIMENTO E MONTAGEM | M2 | 399.88 | 466.96 | 569.0842 | 227565.3707
05.01.06 | COTAÇÃO-MDB | MDB17 | BRISE TURBRISE EM ALUZINC COM ACABAMENTO LISO, ESP DE 41 E COMPRIMENTO DE 5M. FORNECIMENTO E MONTAGEM | M2 | 261.2 | 367.03 | 447.2995 | 116834.6192
05.01.07 | COMPOSIÇÃO PROPRIA | MDB18 | DIVSÓRIA ALTA (PAINEL OPACO SIMPLES 2,85X1,00) EM GESSO ACARTONADO COM ISOLANTE ACUSTICO EM LÃ DE ROCHA, ESTRUTURADA COM PERFIL DE ALUMINIO TIPO TUBULAR, COM BORRACHA DE VEDAÇÃO EM AMBOS OS LADOS, REVESTIDA EM LAMINADO MELAMINICO, TIPO PET, NA COR BRANCA | ML | 7.25 | 475.6655 | 579.6935 | 4202.7779
05.01.08 | COMPOSIÇÃO PROPRIA | MDB19 | DIVSÓRIA ALTA (PAINEL OPACO SIMPLES 4,60X1,00) EM GESSO ACARTONADO COM ISOLANTE ACUSTICO EM LÃ DE ROCHA, ESTRUTURADA COM PERFIL DE ALUMINIO TIPO TUBULAR, COM BORRACHA DE VEDAÇÃO EM AMBOS OS LADOS, REVESTIDA EM LAMINADO MELAMINICO, TIPO PET, NA COR BRANCA | ML | 7.98 | 767.7408 | 935.6457 | 7466.4524
05.01.09 | COMPOSIÇÃO PROPRIA | MDB20 | DIVSÓRIA ALTA (PAINEL OPACO SIMPLES 2,80X1,00) EM GESSO ACARTONADO COM ISOLANTE ACUSTICO EM LÃ DE ROCHA, ESTRUTURADA COM PERFIL DE ALUMINIO TIPO TUBULAR, COM BORRACHA DE VEDAÇÃO EM AMBOS OS LADOS, REVESTIDA EM LAMINADO MELAMINICO, TIPO PET, NA COR BRANCA | ML | 427.79 | 467.3205 | 569.5234 | 243636.4358
05.01.10 | COMPOSIÇÃO PROPRIA | MDB21 | DIVSÓRIA ALTA (PAINEL OPACO SIMPLES 2,80X1,00) EM GESSO ACARTONADO DUPLO COM ISOLANTE RADIOATIVO EM CHUBO E ISOLANTE ACUSTICO E LÃ DE ROCHA, ESTRUTURADA EM PERFIL DE ALUMINIO TIPO TUBULAR, COM BORRACHA DE VEDAÇÃO EM AMBOS OS LADOS, REVESTIDA EM LAMINADO MELAMINICO, TIPO PET, NA COR BRANCA | ML | 18.79 | 1958.7462 | 2387.124 | 44854.059
05.01.11 | COMPOSIÇÃO PROPRIA | MDB22 | DIVSÓRIA MISTA (PAINEL OPACO E VIDRO 2,80X1,00) EM GESSO ACARTONADO COM ISOLANTE ACUSTICO EM LÃ DE ROCHA, ESTRUTURADA COM PERFIL DE ALUMINIO TIPO TUBULAR, COM CANAL DE ENCAIXE PARA APOIO DE VIDRO E BORRACHA DE VEDAÇÃO EM AMBOS OS LADOS, REVESTIDA EM LAMINADO MELAMINICO, TIPO PET, NA COR BRANCA | ML | 49.69 | 985.0762 | 1200.5124 | 59653.4588
05.01.12 | COMPOSIÇÃO PROPRIA | MDB23 | DIVSÓRIA ALTA (PAINEL OPACO CIMENTICO 2,80X1,00) EM PLACA CIMENTICIA COM ISOLANTE ACUSTICO E LÃ DE ROCHA, ESTRUTURADA EM PERFIL DE ALUMINIO TIPO TUBULAR, COM BORRACHA DE VEDAÇÃO EM AMBOS OS LADOS, REVESTIDA EM LAMINADO MELAMINICO, TIPO PET, NA COR BRANCA E RODAPÉ EM PORCELANATO BRANCO POLIDO | ML | 191.24 | 680.6387 | 829.4944 | 158632.5041
05.01.13 | COMPOSIÇÃO PROPRIA | MDB24 | DIVSÓRIA ALTA (PAINEL OPACO CIMENTICO 2,80X1,00) EM PLACA CIMENTICIA COM ISOLANTE ACUSTICO E LÃ DE ROCHA, ESTRUTURADA EM PERFIL DE ALUMINIO TIPO TUBULAR, COM BORRACHA DE VEDAÇÃO EM AMBOS OS LADOS, REVESTIDO COM PINTURA COM TINTA EPOX, COR BRANCA E RODAPÉ EM PORCELANATO BRANCO POLIDO | ML | 88.77 | 659.4461 | 803.6669 | 71341.5138
05.01.14 | SEINF | SEINF-004-006 | DIVISÓRIA ACÚSTICA ARTICULADA EM PAINÉIS AUTO-PORTANTE, | M2 | 52.78 | 1110.3565 | 1353.1915 | 71421.4488
05.02 |  |  | ESQUADRIAS
05.02.01 | ORSE | 03423/ORSE | PORTA ESPECIAL COM REVESTIMENTO DE CHUMBO, E=2MM | M2 | 1.68 | 1646.19 | 2006.2118 | 3370.4357
05.02.02 | ORSE | 07704/ORSE | MANTA EM LÃ DE ROCHA DE 25MM - FORNECIMENTO E APLICAÇÃO | M2 | 1.68 | 23.41 | 28.5298 | 47.93
05.02.03 | ORSE | 08183/ORSE | SISTEMA DE AUTOMAÇÃO PARA PORTA DE ALUMINIO C/VIDRO, DESLIZANTE, 2 FOLHAS, DIMENSÃO DO TRILHO: DE 2,20 ATÉ 3,30M | CJ | 2 | 5900 | 7190.33 | 14380.66
05.02.04 | ORSE | 08513/ORSE | GRADE METÁLICA COM CHAPA EXPANDIDA 1/4", BARRA REDONDA DE 3/4"E BARRA CHATA DE 2 X 1/4" | M2 | 15.22 | 329.4141 | 401.457 | 6110.1758
05.02.05 | SINAPI | 6067U | PINTURA ESMALTE BRILHANTE (2 DEMAOS) SOBRE SUPERFICIE METALICA, I NCLUSIVE PROTECAO COM ZARCAO (1 DEMAO) | M2 | 6.89 | 17.53 | 21.3639 | 147.197
05.02.06 | SINAPI | 68069U | HASTE COPPERWELD 5/8 X 3,0M COM CONECTOR | UN | 4 | 32.6612 | 39.8043 | 159.217
05.02.07 | SINAPI | 72120U | VIDRO TEMPERADO INCOLOR, ESPESSURA 10MM, FORNECIMENTO E INSTALACA O, INCLUSIVE MASSA PARA VEDACAO | M2 | 72.62 | 225.2645 | 274.5299 | 19936.3585
05.02.08 | SINAPI | 72200U | REVESTIMENTO EM LAMINADO MELAMINICO TEXTURIZADO, ESPESSURA 1,3MM, FIXADO COM COLA | M2 | 402.43 | 45.7646 | 55.7733 | 22444.8584
05.02.09 | SINAPI | 73632U | PORTA CORTA-FOGO 90X210X4CM | UN | 3 | 572.5675 | 697.788 | 2093.364
05.02.10 | SINAPI | 73750/001U | PINTURA PVA, DUAS DEMAOS | M2 | 2.1 | 6.4437 | 7.853 | 16.4913
05.02.11 | SINAPI | 73809/001U | JANELA DE ALUMINIO TIPO MAXIM AR, INCLUSO GUARNICOES E VIDRO FANT ASIA | M2 | 30.3 | 310.2838 | 378.1428 | 11457.7282
05.02.12 | SINAPI | 73910/001U | PORTA DE MADEIRA COMPENSADA LISA PARA PINTURA, 60X210X3,5CM, INCL USO ADUELA 2A, ALIZAR 2A E DOBRADICAS | UN | 33 | 255.1591 | 310.9624 | 10261.7606
05.02.13 | SINAPI | 73910/005U | PORTA DE MADEIRA COMPENSADA LISA PARA PINTURA, 80X210X3,5CM, INCL USO ADUELA 2A, ALIZAR 2A E DOBRADICAS | UN | 139 | 261.0054 | 318.0873 | 44214.1319
05.02.14 | SINAPI | 73916/001U | PLACA DE IDENTIFICAÇÃO EM CHAPA GALVANIZADA NUM. 18, 12X18CM | UN | 12 | 49.5654 | 60.4054 | 724.8647
05.02.15 | SINAPI | 73924/003U | PINTURA ESMALTE FOSCO, DUAS DEMAOS, SOBRE SUPERFICIE METALICA | M2 | 2.7 | 12.2614 | 14.9429 | 40.3459
05.02.16 | SINAPI | 73933/002U | PORTA DE FERRO, DE ABRIR, TIPO CHAPA LISA, COM GUARNICOES | M2 | 2.7 | 260.0407 | 316.9116 | 855.6613
05.02.17 | SINAPI | 73937/002U | ALVENARIA ELEM VAZADO CONCRETO VENEZIANA 15X22X39CM 72A-NEO REX C IMENTO/AREIA 1:4 | M2 | 2.1 | 80.0156 | 97.515 | 204.7814
05.02.18 | SINAPI | 74046/002U | TARJETA TIPO LIVRE/OCUPADO PARA PORTA DE BANHEIRO | UN | 59 | 22.7137 | 27.6812 | 1633.1904
05.02.19 | SINAPI | 74065/001U | PINTURA ESMALTE FOSCO PARA MADEIRA, DUAS DEMAOS, SOBRE FUNDO NIVE LADOR BRANCO | M2 | 90.72 | 11.1691 | 13.6118 | 1234.8634
05.02.20 | SINAPI | 74067/001U | JANELA DE CORRER EM ALUMINIO, COM QUATRO FOLHAS PARA VIDRO, DUAS FIXAS E DUAS MOVEIS, INCLUSO GUARNICAO E VIDRO LISO INCOLOR | M2 | 37.6 | 292.2961 | 356.2213 | 13393.92
05.02.21 | SINAPI | 74068/001U | CONJUNTO DE FERRAGENS CONTENDO FECHADURA COM CILINDRO PARA PORTA EXTERNA, MACANETA TIPO ALAVANCA COM ACABAMENTO PADRAO MEDIO E ROS ETA EM LATAO CROMADO | UN | 1 | 450.7993 | 549.3891 | 549.3891
05.02.22 | SINAPI | 74069/002U | FECHADURA DE EMBUTIR COMPLETA, PARA PORTAS DE BANHEIRO, PADRAO DE ACABAMENTO SUPERIOR | UN | 45 | 186.6693 | 227.4938 | 10237.2229
05.02.23 | SINAPI | 74070/001U | FECHADURA DE EMBUTIR COMPLETA, PARA PORTAS INTERNAS, PADRAO DE AC ABAMENTO SUPERIOR | UN | 144 | 158.4793 | 193.1387 | 27811.9712
05.02.24 | SINAPI | 74071/002U | PORTA DE ABRIR EM ALUMINIO TIPO VENEZIANA, COM GUARNICAO | M2 | 28.49 | 457.1733 | 557.1571 | 15873.405
05.02.25 | SINAPI | 74139/002U | PORTA DE MADEIRA PARA BANHEIRO, EM CHAPA DE MADEIRA COMPENSADA, R EVESTIDA COM LAMINADO TEXTURIZADO, 60X160CM, INCLUSO MARCO E DOBR ADICAS | UN | 59 | 174.6843 | 212.8878 | 12560.3801
05.02.26 | SINAPI | 74232/001U | PORTA DE CHAPA DOBRADA DE ACO PRE-ZINCADO OU COM ADICAO DE COBRE, DE ABRIR COM POSTIGO PARA VIDRO, 87X210CM | UN | 2 | 547.3575 | 667.0646 | 1334.1291
05.02.27 | SINAPI | 84880U | FECHADURA BICO DE PAPAGAIO PARA PORTA DE CORRER INTERNA, CHAVE BI PARTIDA, ACABAMENTO PADRAO MEDIO | UN | 8 | 88.9219 | 108.3691 | 866.9526
05.02.28 | SEINFRA | C2469 | TINTA AUTOMOTIVA 2 DEMÃOS EM METÁLICOS | M2 | 6.77 | 25.841 | 31.4924 | 213.2037
05.02.29 | SEINFRA | C4520 | PORTA EM ALUMÍNIO ANODIZADO PRETO, DE CORRER, SEM BANDEIROLA E/OU PEITORIL, SEM VIDRO - FORNECIMENTO E MONTAGEM | M2 | 72.62 | 297 | 361.9539 | 26285.0922
05.02.30 | SEINFRA | C4555 | CERCA COM PAINÉIS TIPO NYLOFOR, EM AÇO REVESTIDO, C/ ALTURA DE 2,43 M - FORNECIMENTO E COLOCAÇÃO | M2 | 110.808 | 183.97 | 224.2042 | 24843.6233
05.02.31 | SEINFRA | C4557 | PORTÃO TIPO CORRER COM PAINÉIS NYLOFOR, EM AÇO REVESTIDO | M2 | 38.5155 | 501.69 | 611.4096 | 23548.7466
05.02.32 | SEINFRA | C4621 | BATEDOR PARA PORTA EM CHAPA DE ALUMÍNIO TIPO XADREZ LAVRADA ESP. 3MM C/ FIXAÇÃO SOBRE MADEIRA LISA OU REVESTIMENTO MELAMÍNICO COM FITA DUPLA FACE | M2 | 8.02 | 170.4025 | 207.6695 | 1665.5098
05.02.33 | SEINFRA | C4638 | PUXADOR HORIZONTAL/VERTICAL PARA PORTA | M | 24 | 222.7807 | 271.5028 | 6516.0676
05.02.34 | SINAPI ALTERAÇÃO DE TEXTO | MDB25 | JANELA DE CORRER EM ALUMINIO, COM FOLHAS PARA VIDRO, INCLUSO GUARNICAO E VIDRO LISO INCOLOR | M2 | 72 | 292.2961 | 356.2213 | 25647.9319
05.02.35 | COMPOSIÇÃO PROPRIA | MDB26 | BALCÃO DE AÇO INOX | M2 | 0.4 | 329.652 | 401.7468 | 160.6987
05.02.36 | COMPOSIÇÃO PROPRIA | MDB27 | PORTA DE ABRIR EM CHAPA DE AÇO CARBONO COM ENCHIMENTO EM ISOLANTE ACÚSTICO ANTI-CHAMAS DE LÃ MINERAL, ISOLAÇÃO DE 50DB, ACABAMENTO EM PINTURA EPOXI NA COR BRANCA-1 FOLHA DE ABRIR | UN | 13 | 1990.2807 | 2425.5551 | 31532.2161
05.02.37 | COTAÇÃO-MDB | MDB28 | VENEZIANA ACUSTICA DE AÇO GALVANIZADO-FORNECIMENTO E MONTAGEM | M2 | 55 | 2099.91 | 2559.1603 | 140753.8174
05.03 |  |  | COBERTA
05.03.01 | SINAPI | 71623U | CHAPIM DE CONCRETO APARENTE COM ACABAMENTO DESEMPENADO, FORMA DE COMPENSADO PLASTIFICADO (MADEIRIT) DE 14 X 10 CM, FUNDIDO NO LOCA L. | M | 241.27 | 18.6109 | 22.6811 | 5472.2714
05.03.02 | SINAPI | 72104U | CALHA EM CHAPA DE ACO GALVANIZADO NUMERO 24, DESENVOLVIMENTO DE 3 3CM | M | 10.64 | 24.016 | 29.2682 | 311.4141
05.03.03 | SINAPI | 72106U | RUFO EM CHAPA DE ACO GALVANIZADO NUMERO 24, DESENVOLVIMENTO DE 16 CM | M | 54.92 | 14.4573 | 17.6191 | 967.6419
05.03.04 | SINAPI | 72107U | RUFO EM CHAPA DE ACO GALVANIZADO NUMERO 24, DESENVOLVIMENTO DE 25 CM | M | 23.95 | 17.5313 | 21.3653 | 511.6999
05.03.05 | SINAPI | 84040U | COBERTURA COM TELHA DE ACO ZINCADO, TRAPEZOIDAL, ESPESSURA DE 0,5 MM, INCLUINDO ACESSORIOS | M2 | 98.61 | 40.8728 | 49.8117 | 4911.9312
05.04 |  |  | REVESTIMENTOS
05.04.01 | ORSE | 05057/ORSE | REVESTIMENTO METÁLICO TIPO ALUCOBOND E=0,3MM OU 5MM, INCLUSIVE ESTRUTURA METÁLICA AUXILIAR - FORNECIMENTO E MONTAGEM | M2 | 1236.6 | 300 | 365.61 | 452113.326
05.04.02 | ORSE | 07324/ORSE | PAVIMENTAÇÃO COM PISO TATIL DIRECIONAL E/OU ALERTA, DE CONCRETO. | M2 | 33.67 | 65.6146 | 79.9645 | 2692.406
05.04.03 | TCPO-PINI | 22.013.000001.SER | PISO TÁTIL DIRECIONAL DE BORRACHA, ASSENTADO COM COLA (ESPESSURA: 5 MM) | M2 | 36.35 | 126.1223 | 153.7053 | 5587.1877
05.04.04 | TCPO-PINI | 22.013.000003.SER | PISO TÁTIL DE ALERTA DE BORRACHA, ASSENTADO COM COLA (ESPESSURA: 5 MM) | M2 | 52.55 | 126.1223 | 153.7053 | 8077.2136
05.04.05 | SINAPI | 5975U | CHAPISCO TRACO 1:3 (CIMENTO E AREIA MEDIA), ESPESSURA 0,5CM, PREP ARO MECANICO DA ARGAMASSA | M2 | 3714.24 | 3.6545 | 4.4538 | 16542.341
05.04.06 | SINAPI | 5990U | EMBOCO TRACO 1:2:8 (CIMENTO, CAL E AREIA MEDIA), ESPESSURA 2,0CM, PREPARO MECANICO DA ARGAMASSA | M2 | 6984.81 | 15.326 | 18.6778 | 130460.6397
05.04.07 | SINAPI | 5995U | REBOCO ARGAMASSA TRACO 1:4,5 (CAL E AREIA FINA), ESPESSURA 0,5CM, PREPARO MECANICO DA ARGAMASSA | M2 | 2387.96 | 8.931 | 10.8842 | 25991.0438
05.04.08 | SINAPI | 73667U | REVESTIMENTO COM PASTILHA DE CERAMICA ESMALTADA QUADRADA 1, ASS ENTADA COM ARGAMASSA PRE-FABRICADA DE CIMENTO COLANTE E REJUNTAME NTO COM CIMENTO BRANCO, INCLUSO LIMPEZA | M2 | 1489.02 | 101.7961 | 124.0589 | 184726.2205
05.04.09 | SINAPI | 73954/001U | PINTURA LATEX ACRILICA, TRES DEMAOS | M2 | 6223.83 | 9.7771 | 11.9153 | 74158.8514
05.04.10 | SINAPI | 74079/002U | PISO CIMENTADO TRAÇO 1:3 (CIMENTO E AREIA) ACABAMENTO LISO ESPESS URA 2CM COM JUNTA BATIDA E PREPARO MANUAL DA ARGAMASSA | M2 | 56.73 | 28.1102 | 34.2578 | 1943.4477
05.04.11 | SINAPI | 74134/002U | EMASSAMENTO COM MASSA ACRILICA, DUAS DEMAOS | M2 | 4702.89 | 8.2853 | 10.0974 | 47486.7546
05.04.12 | SINAPI | 74233/001U | FUNDO SELADOR ACRILICO, UMA DEMAO | M2 | 2387.96 | 2.3226 | 2.8306 | 6759.307
05.04.13 | SINAPI | 79465U | PINTURA COM TINTA A BASE DE BORRACHA CLORADA, 2 DEMAOS | M2 | 66.75 | 16.7856 | 20.4566 | 1365.4791
05.04.14 | SINAPI | 84190U | PISO GRANITO ASSENTADO SOBRE ARGAMASSA CIMENTO / CAL / AREIA TRAC O 1:0,25:3 INCLUSIVE REJUNTE EM CIMENTO | M2 | 3162.19 | 142.8496 | 174.0908 | 550508.0319
05.04.15 | SINAPI | 84203U | PISO PORCELANATO ASSENTADO SOBRE ARGAMASSA DE CIMENTO COLANTE E R EJUNTADO COM CIMENTO BRANCO | M2 | 388.9 | 92.5557 | 112.7976 | 43867.0049
05.04.16 | SEINFRA | C4285 | FORRO DE GESSO ACARTONADO ARAMADO - FORNECIMENTO E MONTAGEM | M2 | 3336.17 | 30.33 | 36.9632 | 123315.4222
05.04.17 | SEINFRA | C4435 | PORCELANATO POLIDO C/ ARG. CIMENTO E AREIA P/ PAREDE | M2 | 1786.07 | 84.0036 | 102.3752 | 182849.3145
05.05 |  |  | IMPERMEABILIZAÇÃO
05.05.01 | SINAPI | 83737U | IMPERMEABILIZACAO DE SUPERFICIE COM MANTA ASFALTICA (COM POLIMERO S TIPO APP), E=3 MM | M2 | 953.99 | 45.1073 | 54.9722 | 52442.951
05.05.02 | COMPOSIÇÃO PROPRIA | MDB13 | IMPERMEABILIZACAO DE SUPERFICIE COM MANTA ASFALTICA TIPO S1 (3MM E 4MM) | M2 | 810.68 | 85.9898 | 104.7957 | 84955.8097
05.05.03 | COMPOSIÇÃO PROPRIA | MDB29 | IMPERMEABILIZACAO DE SUPERFICIE COM MANTA ASFALTICA TIPO S3 | M2 | 77.95 | 83.8888 | 102.2352 | 7969.2377
05.06 |  |  | ACESSÓRIOS E EQUIPAMENTOS
05.06.01 | SINAPI | 74072/003U | CORRIMAO EM TUBO ACO GALVANIZADO 1 1/4" COM BRACADEIRA | M | 125.76 | 51.1876 | 62.3824 | 7845.2062
05.06.02 | SINAPI | 84862U | GUARDA-CORPO COM CORRIMAO EM TUBO DE ACO GALVANIZADO 1 1/2" | M | 213.13 | 161.7537 | 197.1293 | 42014.1613
05.06.03 | SINAPI | 85005U | ESPELHO CRISTAL, ESPESSURA 4MM, COM PARAFUSOS DE FIXACAO, SEM MOL DURA | M2 | 71.77 | 273.7263 | 333.5903 | 23941.7725
05.06.04 | SINAPI | 85024U | CANTONEIRA "L" EM FERRO GALVANIZADO 1X1/8" | M | 5.48 | 204.1168 | 248.7572 | 1363.1892
05.06.05 | SEINFRA | C4068 | BANCADA DE GRANITO CINZA E=2CM | M2 | 106.44 | 245.5217 | 299.2173 | 31848.6881
05.06.06 | SEINFRA | C4309 | PINTURA POLIURETANO EM 02 (DUAS) DEMÃOS SOBRE TUBULAÇÃO | M2 | 152.26 | 13.9699 | 17.0251 | 2592.246
05.07 |  |  | COMUNICAÇÃO VISUAL
05.07.01 | SEINFRA | C4648 | PLACAS COM BRAILLE PARA SINALIZAÇÃO TÁTIL | UN | 221 | 46.3091 | 56.4369 | 12472.5615
05.07.02 | SEINFRA | C4649 | SINALIZAÇÃO PARA EXTINTOR | UN | 63 | 21.7479 | 26.5042 | 1669.7663
05.07.03 | COMPOSIÇÃO PROPRIA | MDB31 | PLACA EM ALUMINIO E ACABAMENTO VINIL FIXADA COM FITA DUPLA FACE 155X316 | UN | 1 | 2276.7662 | 2774.695 | 2774.695
05.07.04 | COMPOSIÇÃO PROPRIA | MDB32 | PLACA EM ALUMINIO E ACABAMENTO VINIL FIXADA COM FITA DUPLA FACE 15X17 | UN | 7 | 11.8727 | 14.4693 | 101.2849
05.07.05 | COMPOSIÇÃO PROPRIA | MDB33 | PLACA EM ALUMINIO E ACABAMENTO VINIL FIXADA COM FITA DUPLA FACE 20X15 | UN | 123 | 13.9679 | 17.0227 | 2093.7884
05.07.06 | COMPOSIÇÃO PROPRIA | MDB34 | PLACA EM ALUMINIO E ACABAMENTO VINIL FIXADA COM FITA DUPLA FACE 20,1X5 | UN | 14 | 4.7491 | 5.7877 | 81.0279
05.07.07 | COMPOSIÇÃO PROPRIA | MDB35 | PLACA EM ALUMINIO E ACABAMENTO VINIL FIXADA COM FITA DUPLA FACE 30X6 | UN | 116 | 100.5688 | 122.5632 | 14217.3329
05.07.08 | COMPOSIÇÃO PROPRIA | MDB36 | PLACA EM ALUMINIO E ACABAMENTO VINIL FIXADA COM FITA DUPLA FACE 40X30 | UN | 2 | 56.57 | 68.9418 | 137.8836
05.07.09 | COTAÇÃO-MDB | MDB37 | PLACA PICTOGRAMA DE ACESSIBILIDADE -SOMENTE ADESIVO | UN | 10 | 8.86 | 10.7977 | 107.9768
05.07.10 | COTAÇÃO-MDB | MDB38 | PLACA ALERTA DE PERIGO-SOMENTE ADESIVO | UN | 10 | 9.59 | 11.6873 | 116.8733
05.07.11 | COMPOSIÇÃO PROPRIA | MDB39 | PLACA DUPLA FACE EM ALUMINIO E ACAB. VINIL FIXADA NO TETO | UN | 15 | 469.6496 | 572.362 | 8585.4303
05.07.12 | COMPOSIÇÃO PROPRIA | MDB40 | SINALIZAÇÃO EXTERNA TIPO TOTEM | UN | 6 | 2012.3802 | 2452.4878 | 14714.9267
05.07.13 | COMPOSIÇÃO PROPRIA | MDB41 | MAPA TATIL COM BASE PEDESTAL | UN | 11 | 792.5367 | 965.8645 | 10624.5097
05.08 |  |  | URBANISMO
05.08.01 | ORSE | 00147/ORSE | CINTAS E VERGAS EM CONCRETO ARMADO PRÉ-MOLDADO FCK=15 MPA, SEÇÃO 9X12CM | M | 60.29 | 21.2938 | 25.9508 | 1564.5744
05.08.02 | ORSE | 02423/ORSE | MASTRO TRIPLO EM TUBO FERRO GALVANIZADO TELESCÓPICO P/ BANDEIRA ALT= 7M (3M X 2" + 4M X 1 1/2") | UN | 1 | 4428.84 | 5397.4273 | 5397.4273
05.08.03 | ORSE | 02437/ORSE | BASE PARA FIXAÇÃO DE MASTRO TRIPLO | UN | 1 | 361.5323 | 440.5994 | 440.5994
05.08.04 | SINAPI | 546U | ALVENARIA DE TIJOLO MACICO APARENTE 5,5X11X23CM A CHATO (ESPESSUR A 11CM), ASSENT. COM ARGAMASSA 1:1:6 (CIMENTO, CAL E AREIA), ESP. JUNTA 1CM. | M2 | 33.6 | 70.4162 | 85.8162 | 2883.425
05.08.05 | SINAPI | 68053U | FORNECIMENTO/INSTALACAO LONA PLASTICA PRETA, PARA IMPERMEABILIZAC AO, ESPESSURA 150 MICRAS. | M2 | 39.53 | 2.6931 | 3.2821 | 129.7401
05.08.06 | SINAPI | 7011U | ESCAVACAO E ACERTO MANUAL NA FAIXA DE 0,45M DE LARGURA P/ EXECUCA O DE MEIO-FIO E SARJETA CONJUGADOS | M | 86.17 | 2.2369 | 2.7261 | 234.9079
05.08.07 | SINAPI | 72183U | PISO EM CONCRETO 20MPA PREPARO MECANICO, ESPESSURA 7 CM, COM ARMA CAO EM TELA SOLDADA | M2 | 39.53 | 49.6015 | 60.4494 | 2389.5644
05.08.08 | SINAPI | 72948U | COLCHAO DE AREIA PARA PAVIMENTACAO EM PARALELEPIPEDO OU BLOCOS DE CONCRETO INTERTRAVADOS | M3 | 154.37 | 41.0219 | 49.9934 | 7717.4859
05.08.09 | SINAPI | 72967U | MEIO-FIO DE CONCRETO PRE-MOLDADO 12 X 30 CM, SOBRE BASE DE CONCRE TO SIMPLES E REJUNTADO COM ARGAMASSA TRACO 1:3 (CIMENTO E AREIA) | M | 69.99 | 21.5191 | 26.2253 | 1835.5086
05.08.10 | SINAPI | 73481U | ESCAVACAO MANUAL DE VALAS EM TERRA COMPACTA, PROF. DE 0 M < H <= 1 M | M3 | 288.35 | 15.8446 | 19.3099 | 5567.999
05.08.11 | SINAPI | 73667U | REVESTIMENTO COM PASTILHA DE CERAMICA ESMALTADA QUADRADA 1, ASS ENTADA COM ARGAMASSA PRE-FABRICADA DE CIMENTO COLANTE E REJUNTAME NTO COM CIMENTO BRANCO, INCLUSO LIMPEZA | M2 | 114.03 | 101.7961 | 124.0589 | 14146.4392
05.08.12 | SINAPI | 73746/001U | PINTURA COM TINTA TEXTURIZADA ACRILICA | M2 | 175 | 12.9171 | 15.7421 | 2754.8694
05.08.13 | SINAPI | 73763/003U | MEIO-FIO E SARJETA CONJUGADOS DE CONCRETO 15 MPA, 47 CM BASE X 30 CM ALTURA, MOLDADO "IN LOCO" COM EXTRUSORA | M | 86.17 | 33.5538 | 40.892 | 3523.6648
05.08.14 | SINAPI | 73764/001U | PAVIMENTACAO EM BLOCOS DE CONCRETO SEXTAVADO, ESPESSURA 6 CM, JUN TA RÍGIDA, COM ARGAMASSA NO TRACO 1:4 (CIMENTO E AREIA), ASSENTAD OS SOBRE COLCHAO DE PO DE PEDRA, COM APOIO DE CAMINHÃO TOCO. | M2 | 771.54 | 57.6029 | 70.2006 | 54162.5925
05.08.15 | SINAPI | 73935/001U | ALVENARIA EM TIJOLO CERAMICO FURADO 10X20X20CM, 1/2 VEZ, ASSENTAD O EM ARGAMASSA TRACO 1:4 (CIMENTO E AREIA),E=1CM | M2 | 44.38 | 27.7484 | 33.8169 | 1500.7953
05.08.16 | SINAPI | 74115/001U | EXECUÇÃO DE LASTRO EM CONCRETO (1:2,5:6), PREPARO MANUAL | M3 | 2.42 | 255.3558 | 311.2022 | 753.1093
05.08.17 | SINAPI | 79465U | PINTURA COM TINTA A BASE DE BORRACHA CLORADA, 2 DEMAOS | M2 | 12.285 | 16.7856 | 20.4566 | 251.3095
05.08.18 | SINAPI | 79484U | ATERRO MECANIZADO COMPACTADO COM EMPRESTIMO DE AREIA | M3 | 21.47 | 31.1166 | 37.9218 | 814.1812
05.08.19 | SINAPI | 83518U | ALVENARIA EMBASAMENTO E=20 CM BLOCO CONCRETO | M3 | 2.42 | 206.4228 | 251.5674 | 608.7932
05.08.20 | SINAPI | 83623U | GRELHA DE FERRO FUNDIDO PARA CANALETA LARG = 30CM, FORNECIMENTO E ASSENTAMENTO | M | 4.6 | 151.9742 | 185.2109 | 851.9703
05.08.21 | SINAPI | 84190U | PISO GRANITO ASSENTADO SOBRE ARGAMASSA CIMENTO / CAL / AREIA TRAC O 1:0,25:3 INCLUSIVE REJUNTE EM CIMENTO | M2 | 16.5 | 142.8496 | 174.0908 | 2872.4974
05.08.22 | SINAPI | 84203U | PISO PORCELANATO ASSENTADO SOBRE ARGAMASSA DE CIMENTO COLANTE E R EJUNTADO COM CIMENTO BRANCO | M2 | 43.13 | 92.5557 | 112.7976 | 4864.9625
05.08.23 | SINAPI | 85180U | PLANTIO DE GRAMA ESMERALDA EM ROLO | M2 | 46.1 | 22.3976 | 27.296 | 1258.3462
05.08.24 | SEINFRA | C4435 | PORCELANATO POLIDO C/ ARG. CIMENTO E AREIA P/ PAREDE | M2 | 23.5 | 84.0036 | 102.3752 | 2405.8177
SUBTOTAL (DIVISÃO): | [7 empty] | 4669405.9856
6 |  |  | INSTALAÇÕES HIDRAULICAS E SANTÁRIAS
06.01 |  |  | APARELHOS, ACESSÓRIOS E EQUIPAMENTOS SANITÁRIOS
06.01.01 | TCPO-PINI | 26.004.000003.SER | BARRA DE APOIO PARA PORTADORES DE NECESSIDADES ESPECIAIS, LARGURA 90 CM | UN | 24 | 500.369 | 609.7997 | 14635.1934
06.01.02 | TCPO-PINI | 26.010.000012.SER | LAVATÓRIO DE LOUÇA COM COLUNA SUSPENSA, BARRA DE APOIO DE CANTO E MISTURADOR MONOCOMANDO, PARA PESSOAS PORTADORAS DE NECESSIDADES ESPECIAIS | UN | 12 | 1790.3124 | 2181.8538 | 26182.2451
06.01.03 | SNAPI | 74230/001U | ASSENTO PARA VASO SANITARIO DE PLASTICO PADRAO POPULAR - FORNECIMENTO E INSTALACAO | UN | 59 | 18.1714 | 22.1454 | 1306.5807
06.01.04 | SNAPI | 74234/001U | MICTORIO SIFONADO DE LOUCA BRANCA COM PERTENCES, COM REGISTRO DE PRESSAO 1/2" COM CANOPLA CROMADA ACABAMENTO SIMPLES E CONJUNTO PA RA FIXACAO - FORNECIMENTO E INSTALACAO | UN | 6 | 271.2539 | 330.5772 | 1983.4631
06.01.05 | SNAPI | 85095U | DUCHA HIGIENICA MANUAL C/ REGISTRO 1/2" | UN | 69 | 87.3833 | 106.494 | 7348.0857
06.01.06 | SNAPI | 86888U | VASO SANITÁRIO SIFONADO COM CAIXA ACOPLADA LOUÇA BRANCA - PADRÃO MÉDIO - FORNECIMENTO E INSTALAÇÃO. AF_12/2013_P | UN | 59 | 270.6732 | 329.8694 | 19462.2965
06.01.07 | SNAPI | 86900U | CUBA DE EMBUTIR DE AÇO INOXIDÁVEL MÉDIA - FORNECIMENTO E INSTALAÇÃO. AF_12/2013 | UN | 11 | 53.8388 | 65.6134 | 721.7473
06.01.08 | SNAPI | 86901U | CUBA DE EMBUTIR OVAL EM LOUÇA BRANCA, 35 X 50CM OU EQUIVALENTE - FORNECIMENTO E INSTALAÇÃO. AF_12/2013 | UN | 3 | 74.6966 | 91.0327 | 273.0982
06.01.09 | SNAPI | 86909U | TORNEIRA CROMADA TUBO MÓVEL, DE MESA, 1/2" OU 3/4", PARA PIA DE COZINHA, PADRÃO ALTO - FORNECIMENTO E INSTALAÇÃO. AF_12/2013 | UN | 11 | 187.5622 | 228.5821 | 2514.403
06.01.10 | SNAPI | 86914U | TORNEIRA CROMADA 1/2" OU 3/4" PARA TANQUE, PADRÃO MÉDIO - FORNECIMENTO E INSTALAÇÃO. AF_12/2013 | UN | 1 | 28.2806 | 34.4655 | 34.4655
06.01.11 | SEINFRA | C1990 | PORTA SABÃO LÍQUIDO DE VIDRO (INSTALAD0) | UN | 82 | 17.7527 | 21.6352 | 1774.0896
06.01.12 | SEINFRA | C1996 | PORTA TOALHA DE PAPEL - METALICO (INSTALADO) | UN | 71 | 23.3427 | 28.4478 | 2019.7918
06.01.13 | SEINFRA | C2502 | TORNEIRA DE FECHAMENTO AUTOMÁTICO | UN | 64 | 531.7647 | 648.0616 | 41475.9433
06.01.14 | SEINFRA | C4635 | BACIA SANITÁRIA PARA CADEIRANTES C/ ASSENTO (ABERTURA FRONTAL) | UN | 12 | 794.4102 | 968.1478 | 11617.7731
06.01.15 | SEINFRA | C4670 | PORTA PAPEL METÁLICO | UN | 69 | 21.3727 | 26.0469 | 1797.2384
06.01.16 | SINAPI/ORSE | MDB42 | CUBA DE SEMI-ENCAIXE QUADRADA BRANCA - FORNECIMENTO E INSTALAÇÃO. AF_12/2013 | UN | 61 | 497.6766 | 606.5185 | 36997.6262
06.01.17 | SEINFRA ALTERAÇÃO DE TEXTO | MDB43 | PORTA ALCOOL GEL DE VIDRO (INSTALAD0) | UN | 7 | 17.7527 | 21.6352 | 151.4467
06.02 |  |  | INSTALAÇÃO DE ÁGUA FRIA
06.02.01 | ORSE | 00085/ORSE | ADAPTADOR CURTO, PVC RIGIDO SOLDAVEL, C/ BOLSA E ROSCA P/ REGISTRO, D= 25MM X 3/4" | UN | 106 | 0.6 | 0.73122 | 77.5093
06.02.02 | SNAPI | 103 | ADAPTADOR PVC SOLDAVEL CURTO C/ BOLSA E ROSCA P/ REGISTRO 110MM X 4" | UN | 2 | 45.31 | 55.2193 | 110.4386
06.02.03 | SNAPI | 108 | ADAPTADOR PVC SOLDAVEL CURTO C/ BOLSA E ROSCA P/ REGISTRO 32MM X 1" | UN | 12 | 1.37 | 1.6696 | 20.0354
06.02.04 | SNAPI | 109 | ADAPTADOR PVC SOLDAVEL CURTO C/ BOLSA E ROSCA P/ REGISTRO 40MM X 1 1/4" | UN | 48 | 2.93 | 3.5708 | 171.398
06.02.05 | SNAPI | 112 | ADAPTADOR PVC SOLDAVEL CURTO C/ BOLSA E ROSCA P/ REGISTRO 50MM X 1 1/2" | UN | 8 | 3.58 | 4.3629 | 34.9036
06.02.06 | SNAPI | 11683 | ENGATE OU RABICHO FLEXIVEL EM METAL CROMADO 1/2" X 30CM | UN | 122 | 15.3 | 18.6461 | 2274.8254
06.02.07 | SNAPI | 12613 | TUBO DE DESCARGA PVC PARA LIGAÇÃO CAIXA DESCARGA -EMBUTIR - 40MM X 150CM | UN | 12 | 5.68 | 6.9222 | 83.0666
06.02.08 | TCPO-PINI | 13.002.000441.SER | ADAPTADOR DE PPR COM INSERTO METÁLICO, TRANSIÇÃO FÊMEA-FÊMEA, Ø 25 MM X 3/4" | UN | 4 | 10.3002 | 12.5528 | 50.2113
06.02.09 | TCPO-PINI | 13.002.000450.SER | ADAPTADOR DE PPR COM INSERTO METÁLICO, TRANSIÇÃO FÊMEA-MACHO, Ø 32 MM X 1" | UN | 14 | 19.2258 | 23.4305 | 328.0263
06.02.10 | TCPO-PINI | 13.002.000492.SER | JOELHO 90 DE PPR FÊMEA-FÊMEA Ø 32 MM | UN | 10 | 5.5124 | 6.718 | 67.1798
06.02.11 | TCPO-PINI | 13.002.000501.SER | JOELHO 90 DE PPR FÊMEA-FÊMEA COM INSERTO METÁLICO, Ø 25 MM X 3/4" | UN | 4 | 9.742 | 11.8725 | 47.4902
06.02.12 | TCPO-PINI | 13.002.000506.SER | LUVA DE PPR FÊMEA FÊMEA Ø 32 MM | UN | 9 | 5.0557 | 6.1613 | 55.452
06.02.13 | TCPO-PINI | 13.002.000515.SER | TÊ 90 DE PPR FÊMEA FÊMEA FÊMEA Ø 32 MM | UN | 2 | 8.5351 | 10.4017 | 20.8034
06.02.14 | TCPO-PINI | 13.002.000527.SER | TÊ DE REDUÇÃO CENTRAL DE PPR FÊMEA FÊMEA FÊMEA, Ø 32 X 25 MM | UN | 1 | 9.2873 | 11.3185 | 11.3185
06.02.15 | TCPO-PINI | 13.007.000066.SER | TUBO DE PPR PN-12 (PRESSÃO DE 12 KGF/CM²) Ø 25 MM | M | 1 | 6.6285 | 8.0781 | 8.0781
06.02.16 | TCPO-PINI | 13.007.000067.SER | TUBO DE PPR PN-12 (PRESSÃO DE 12 KGF/CM²) Ø 32 MM | M | 56 | 9.3139 | 11.3508 | 635.6469
06.02.17 | SINAPI | 72790U | ADAPTADOR PVC SOLDAVEL COM FLANGES LIVRES PARA CAIXA DAGUA 32MMX 1" - FORNECIMENTO E INSTALACAO | UN | 1 | 14.9537 | 18.224 | 18.224
06.02.18 | SINAPI | 72792U | ADAPTADOR PVC SOLDAVEL COM FLANGES LIVRES PARA CAIXA DAGUA 50MMX 1.1/2" - FORNECIMENTO E INSTALACAO | UN | 2 | 33.7844 | 41.1731 | 82.3461
06.02.19 | SINAPI | 72796U | ADAPTADOR PVC SOLDAVEL COM FLANGES LIVRES PARA CAIXA DAGUA 110MM X4" - FORNECIMENTO E INSTALACAO | UN | 1 | 274.0992 | 334.0447 | 334.0447
06.02.20 | SINAPI | 73795/002U | VÁLVULA DE RETENÇÃO VERTICAL Ø 25MM (1") - FORNECIMENTO E INSTALA ÇÃO | UN | 2 | 35.9464 | 43.8079 | 87.6157
06.02.21 | SINAPI | 73796/003U | VÁLVULA DE PÉ COM CRIVO Ø 40MM (1.1/2") - FORNECIMENTO E INSTALAÇ ÃO | UN | 1 | 39.6646 | 48.3393 | 48.3393
06.02.22 | SINAPI | 73797/001U | REGISTRO DE GAVETA COM CANOPLA Ø 32MM (1.1/4") - FORNECIMENTO E I NSTALAÇÃO | UN | 12 | 121.1857 | 147.689 | 1772.2679
06.02.23 | SINAPI | 74058/003U | TORNEIRA DE BOIA REAL 1 COM BALAO PLASTICO - FORNECIMENTO E INST ALACAO | UN | 1 | 49.7111 | 60.583 | 60.583
06.02.24 | SINAPI | 74092/001U | AUTOMATICO DE BOIA SUPERIOR 10A/250V - FORNECIMENTO E INSTALACAO | UN | 1 | 50.2031 | 61.1825 | 61.1825
06.02.25 | SINAPI | 74102/001U | CAIXA PARA HIDROMETRO CONCRETO PRE-MOLDADO - FORNECIMENTO E INSTALACAO | UN | 1 | 81.6771 | 99.5398 | 99.5398
06.02.26 | SINAPI | 74175/001U | REGISTRO GAVETA 1" COM CANOPLA ACABAMENTO CROMADO SIMPLES - FORNE CIMENTO E INSTALACAO | UN | 6 | 83.9953 | 102.3651 | 614.1907
06.02.27 | SINAPI | 74176/001U | REGISTRO GAVETA 3/4" COM CANOPLA ACABAMENTO CROMADO SIMPLES - FOR NECIMENTO E INSTALACAO | UN | 53 | 71.8776 | 87.5972 | 4642.654
06.02.28 | SINAPI | 74178/001U | REGISTRO GAVETA 4" BRUTO LATAO - FORNECIMENTO E INSTALACAO | UN | 1 | 648.7812 | 790.6697 | 790.6697
06.02.29 | SINAPI | 74182/001U | REGISTRO GAVETA 1.1/2" BRUTO LATAO - FORNECIMENTO E INSTALACAO | UN | 6 | 78.4879 | 95.6532 | 573.9189
06.02.30 | SINAPI | 74184/001U | REGISTRO GAVETA 1" BRUTO LATAO - FORNECIMENTO E INSTALACAO | UN | 4 | 46.5584 | 56.7407 | 226.9629
06.02.31 | SINAPI | 74185/001U | REGISTRO GAVETA 3/4" BRUTO LATAO - FORNECIMENTO E INSTALACAO | UN | 2 | 35.6207 | 43.4109 | 86.8219
06.02.32 | SINAPI | 74217/002U | HIDROMETRO 5,00M3/H, D=3/4" - FORNECIMENTO E INSTALACAO | UN | 1 | 109.8692 | 133.8975 | 133.8975
06.02.33 | SINAPI | 75030/001U | TUBO PVC SOLDAVEL AGUA FRIA DN 25MM, INCLUSIVE CONEXOES - FORNECI MENTO E INSTALACAO | M | 499 | 10.397 | 12.6709 | 6322.7611
06.02.34 | SINAPI | 75030/002U | TUBO PVC SOLDAVEL AGUA FRIA DN 32MM, INCLUSIVE CONEXOES - FORNECI MENTO E INSTALACAO | M | 168 | 15.4398 | 18.8165 | 3161.176
06.02.35 | SINAPI | 75030/003U | TUBO PVC SOLDAVEL AGUA FRIA DN 40MM, INCLUSIVE CONEXOES - FORNECI MENTO E INSTALACAO | M | 141 | 19.1412 | 23.3274 | 3289.1603
06.02.36 | SINAPI | 75030/004U | TUBO PVC SOLDAVEL AGUA FRIA DN 50MM, INCLUSIVE CONEXOES - FORNECI MENTO E INSTALACAO | M | 45 | 21.8622 | 26.6435 | 1198.9563
06.02.37 | SINAPI | 75030/005U | TUBO PVC SOLDAVEL AGUA FRIA DN 60MM, INCLUSIVE CONEXOES - FORNECI MENTO E INSTALACAO | M | 12 | 33.6548 | 41.0152 | 492.1819
06.02.38 | SINAPI | 75030/006U | TUBO PVC SOLDAVEL AGUA FRIA DN 75MM, INCLUSIVE CONEXOES - FORNECI MENTO E INSTALACAO | M | 12 | 49.7426 | 60.6213 | 727.4554
06.02.39 | SINAPI | 83645U | BOMBA RECALQUE DAGUA TRIFASICA 3,0 HP | UN | 2 | 1150.7926 | 1402.4709 | 2804.9418
06.02.40 | SINAPI | 83654U | TUBO PVC SOLDAVEL AGUA FRIA DN 110 MM, INCLUSIVE CONEXOES - FORNE CIMENTO E INSTALACAO. | M | 7 | 72.3457 | 88.1677 | 617.1738
06.03 |  |  | INSTALAÇÕES SANITÁRIAS
06.03.01 | SINAPI | 110 | ADAPTADOR PVC SOLDAVEL CURTO C/ BOLSA E ROSCA P/ REGISTRO 40MM X 1 1/2" | UN | 8 | 5.98 | 7.2878 | 58.3026
06.03.02 | SINAPI | 11713 | CAIXA SIFONADA PVC 150 X 150 X 50MM C/ TAMPA CEGA QUADRADA BRANCA | UN | 12 | 23.8 | 29.0051 | 348.0607
06.03.03 | SINAPI | 11733 | PROLONGAMENTO PVC PARA CAIXA SIFONADA 100MMX100MM (NBR 5688) | UN | 68 | 1.36 | 1.6574 | 112.7054
06.03.04 | SINAPI | 11741 | RALO SIFONADO PVC CILINDRICO 100 X 40 MM C/GRELHA REDONDA BRANCA | UN | 95 | 5.44 | 6.6297 | 629.8242
06.03.05 | SINAPI | 20034 | REDUCAO EXCENTRICA PVC NBR 10569 P/REDE COLET ESG PB JE 150 X 100MM | UN | 2 | 124.24 | 151.4113 | 302.8226
06.03.06 | SINAPI | 20086 | BUCHA REDUCAO PVC SOLD LONGA P/ ESG PREDIAL 50MM X 40MM | UN | 2 | 1.17 | 1.4259 | 2.8518
06.03.07 | SINAPI | 21112 | VALVULA DESCARGA P/ MICTORIO | UN | 6 | 121.92 | 148.5839 | 891.5034
06.03.08 | SINAPI | 40777U | CAIXA SIFONADA PVC 150X150X50MM COM GRELHA REDONDA BRANCA - FORNE CIMENTO E INSTALACAO | UN | 61 | 27.7235 | 33.7867 | 2060.9869
06.03.09 | SINAPI | 7142 | TE PVC SOLD 90G P/ AGUA FRIA PREDIAL 50MM | UN | 1 | 5.54 | 6.7516 | 6.7516
06.03.10 | SINAPI | 72293U | CAP PVC ESGOTO 50MM (TAMPÃO) - FORNECIMENTO E INSTALAÇÃO | UN | 5 | 4.682 | 5.706 | 28.5299
06.03.11 | SINAPI | 72294U | CAP PVC ESGOTO 75MM (TAMPÃO) - FORNECIMENTO E INSTALAÇÃO | UN | 6 | 7.4923 | 9.1309 | 54.7854
06.03.12 | SINAPI | 72295U | CAP PVC ESGOTO 100MM (TAMPÃO) - FORNECIMENTO E INSTALAÇÃO | UN | 54 | 10.1374 | 12.3545 | 667.1431
06.03.13 | SINAPI | 72579U | JOELHO PVC SOLDAVEL 90º AGUA FRIA 50MM - FORNECIMENTO E INSTALACA O | UN | 7 | 7.3747 | 8.9876 | 62.9132
06.03.14 | SINAPI | 72646U | LUVA PVC SOLDAVEL AGUA FRIA 50MM - FORNECIMENTO E INSTALACAO | UN | 6 | 4.8937 | 5.964 | 35.7837
06.03.15 | SINAPI | 72709U | REDUCAO DE PVC SOLDAVEL AGUA FRIA 75X50MM - FORNECIMENTO E INSTAL ACAO | UN | 2 | 16.7496 | 20.4127 | 40.8254
06.03.16 | SINAPI | 73795/004U | VÁLVULA DE RETENÇÃO VERTICAL Ø 40MM (1.1/2") - FORNECIMENTO E INS TALAÇÃO | UN | 2 | 54.0946 | 65.9251 | 131.8502
06.03.17 | SINAPI | 74165/001U | TUBO PVC ESGOTO JS PREDIAL DN 40MM, INCLUSIVE CONEXOES - FORNECIM ENTO E INSTALACAO | M | 269 | 13.9524 | 17.0037 | 4574.0044
06.03.18 | SINAPI | 74165/002U | TUBO PVC ESGOTO PREDIAL DN 50MM, INCLUSIVE CONEXOES - FORNECIMENT O E INSTALACAO | M | 218 | 18.9847 | 23.1366 | 5043.7808
06.03.19 | SINAPI | 74165/003U | TUBO PVC ESGOTO PREDIAL DN 75MM, INCLUSIVE CONEXOES - FORNECIMENT O E INSTALACAO | M | 258 | 25.8974 | 31.5612 | 8142.7795
06.03.20 | SINAPI | 74165/004U | TUBO PVC ESGOTO PREDIAL DN 100MM, INCLUSIVE CONEXOES - FORNECIMEN TO E INSTALACAO | M | 536 | 27.7762 | 33.8508 | 18144.0347
06.03.21 | SINAPI | 74168/001U | TUBO PVC ESGOTO SERIE R DN 150MM C/ ANEL DE BORRACHA - FORNECIMEN TO E INSTALACAO | M | 292 | 52.3249 | 63.7683 | 18620.3524
06.03.22 | SINAPI | 74174/001U | REGISTRO GAVETA 1.1/2" COM CANOPLA ACABAMENTO CROMADO SIMPLES - F ORNECIMENTO E INSTALACAO | UN | 2 | 136.3742 | 166.1993 | 332.3985
06.03.23 | SINAPI | 75030/004U | TUBO PVC SOLDAVEL AGUA FRIA DN 50MM, INCLUSIVE CONEXOES - FORNECI MENTO E INSTALACAO | M | 20 | 21.8622 | 26.6435 | 532.8695
06.03.24 | SINAPI | 83643U | BOMBA SUBMERSIVEL TRIFASICA 1CV PARA DRENAGEM, DE ATM=8MCA E Q=21 ,6M3/H A ATM=14MCA A Q=7M3/H | UN | 2 | 2720.6566 | 3315.6642 | 6631.3285
06.03.25 | SINAPI | 86878U | VÁLVULA EM METAL CROMADO TIPO AMERICANA 3.1/2" X 1.1/2" PARA PIA - FORNECIMENTO E INSTALAÇÃO. AF_12/2013 | UN | 10 | 28.8535 | 35.1638 | 351.6381
06.03.26 | SINAPI | 86880U | VÁLVULA EM PLÁSTICO CROMADO TIPO AMERICANA 3.1/2" X 1.1/2" SEM ADAPTADOR PARA PIA - FORNECIMENTO E INSTALAÇÃO. AF_12/2013 | UN | 76 | 5.9473 | 7.2479 | 550.8434
06.03.27 | SINAPI | 86881U | SIFÃO DO TIPO GARRAFA EM METAL CROMADO 1 X 1.1/2" - FORNECIMENTO E INSTALAÇÃO. AF_12/2013 | UN | 10 | 65.4026 | 79.7061 | 797.061
06.03.28 | SINAPI ALTERADA COM INSUMO SINAPI | MDB44 | SIFÃO DO TIPO GARRAFA EM METAL CROMADO 1 X 1.1/4" - FORNECIMENTO E INSTALAÇÃO. AF_12/2013 | UN | 82 | 81.9426 | 99.8634 | 8188.7985
SUBTOTAL (DIVISÃO): | [7 empty] | 279884.4659
7 |  |  | INSTALAÇÕES ELÉTRICAS
07.01 | ORSE | 00650/ORSE | CAIXA DE PASSAGEM 20X20X12CM, EM CHAPA AÇO GALVANIZADO, EMBUTIDA | UN | 1 | 25.6953 | 31.3149 | 31.3149
07.02 | ORSE | 00665/ORSE | CAIXA DE PASSAGEM 15X15CM EM CHAPA DE AÇO GALVANIZADO - FORNECIMENTO | UN | 849 | 6.69 | 8.1531 | 6921.9844
07.03 | ORSE | 03299/ORSE | PONTO DE TOMADA 2P+T DE SOBREPOR, 10 A, DE USO GERAL, ABNT, C/CANALETA PLASTICA 20X10MM,"SISTEMA X", INCLUSIVE ATERRAMENTO | UN | 113 | 88.3325 | 107.6509 | 12164.5463
07.04 | ORSE | 07826/ORSE | QUADRO DE COMANDO PARA 2 BOMBAS DE RECALQUES DE 1/3 A 2 CV, TRIFÁSICA, 220 VOLTS, COM CHAVE SELETORA, ACIONAMENTO MANUAL/AUTOMÁTICO, RELÉ DE SOBRECARGA E CONTATORA | UN | 1 | 1382.328 | 1684.6432 | 1684.6432
07.05 | ORSE | 08101/ORSE | FORNECIMENTO E INSTALAÇÃO DE ELETROCALHA PERFURADA 500 X 100 X 3000 MM (REF. MOPA OU SIMILAR) | M | 34 | 80.1674 | 97.7 | 3321.8009
07.06 | ORSE | 08308/ORSE | TÊ HORIZONTAL 150 X 100MM PARA ELETROCALHA METÁLICA (REF. MOPA OU SIMILAR) | UN | 56 | 40.0558 | 48.816 | 2733.6965
07.07 | ORSE | 08730/ORSE | FORNECIMENTO E INSTALAÇÃO DE ELETROCALHA PERFURADA 150 X 100 X 3000 MM (REF. MOPA OU SIMILAR) | UN | 159 | 92.1116 | 112.2564 | 17848.7705
07.08 | ORSE | 10094/ORSE | QUADRO DE COMANDO PARA 2 BOMBAS DE INCENDIO DE 5 CV, TRIFÁSICA, 220 VOLTS, COM CHAVE SELETORA, ACIONAMENTO MANUAL / AUTOMÁTICO | UN | 1 | 3110.738 | 3791.0565 | 3791.0565
07.09 | SINAPI | 11256 | CAIXA DE PASSAGEM P/ TELEFONE EM CHAPA DE ACO GALV 80 X 80 X 15CM | UN | 5 | 217.52 | 265.0916 | 1325.4581
07.10 | SINAPI | 12173 | CRUZETA HORIZONTAL, 90°, PARA ELETROCALH A PERFURADA OU LISA, 150X100MM, PRE-ZINCADA | UN | 1 | 55.08 | 67.126 | 67.126
07.11 | SINAPI | 341 | ARAME GALVANIZADO 18 BWG - 1,24MM - 9,0 G/M | M | 18 | 0.14 | 0.17062 | 3.0711
07.12 | SINAPI | 55865U | ELETRODUTO DE PVC RIGIDO ROSCAVEL DN 40MM (1 1/2") INCL CONEXOES, FORNECIMENTO E INSTALACAO | M | 613 | 14.4349 | 17.5918 | 10783.7765
07.13 | SINAPI | 55867U | ELETRODUTO DE PVC RIGIDO ROSCAVEL DN 75MM (3"), INCL CONEXOES, FO RNECIMENTO E INSTALACAO | M | 36 | 32.5749 | 39.699 | 1429.1633
07.14 | SINAPI | 55868U | ELETRODUTO DE PVC RIGIDO ROSCAVEL DN 100MM (4"), INCL CONEXOES, F ORNECIMENTO E INSTALACAO | M | 46 | 44.3999 | 54.1101 | 2489.065
07.15 | SINAPI | 72255U | CABO DE COBRE NU 70MM2 - FORNECIMENTO E INSTALACAO | M | 16 | 31.0805 | 37.8777 | 606.044
07.16 | SINAPI | 72319U | DISJUNTOR BAIXA TENSAO TRIPOLAR A SECO 800A/600V, INCLUSIVE ELET ROTÉCNICO | UN | 1 | 3778.6737 | 4605.0697 | 4605.0697
07.17 | SINAPI | 73613U | ELETRODUTO DE PVC RIGIDO ROSCAVEL DN 20MM (3/4") INCL CONEXOES, F ORNECIMENTO E INSTALACAO | M | 4920 | 7.4709 | 9.1048 | 44795.7242
07.18 | SINAPI | 73860/008U | CABO DE COBRE ISOLADO PVC 450/750V 2,5MM2 RESISTENTE A CHAMA - FO RNECIMENTO E INSTALACAO | M | 23564 | 1.9187 | 2.3384 | 55101.1622
07.19 | SINAPI | 73860/009U | CABO DE COBRE ISOLADO PVC 450/750V 4MM2 RESISTENTE A CHAMA - FORN ECIMENTO E INSTALACAO | M | 12134 | 2.8968 | 3.5303 | 42837.0849
07.20 | SINAPI | 73860/010U | CABO DE COBRE ISOLADO PVC 450/750V 6MM2 RESISTENTE A CHAMA - FORN ECIMENTO E INSTALACAO | M | 1726 | 4.0043 | 4.8801 | 8422.9818
07.21 | SINAPI | 73860/011U | CABO DE COBRE ISOLADO PVC 450/750V 10MM2 RESISTENTE A CHAMA - FOR NECIMENTO E INSTALACAO | M | 1048 | 6.3623 | 7.7538 | 8125.9426
07.22 | SINAPI | 73860/012U | CABO DE COBRE ISOLADO PVC 450/750V 16MM2 RESISTENTE A CHAMA - FOR NECIMENTO E INSTALACAO | M | 9190 | 7.3251 | 8.9271 | 82040.1777
07.23 | SINAPI | 73860/014U | CABO DE COBRE ISOLADO PVC 450/750V 50MM2 RESISTENTE A CHAMA - FOR NECIMENTO E INSTALACAO | M | 207 | 19.7158 | 24.0277 | 4973.7238
07.24 | SINAPI | 73860/015U | CABO DE COBRE ISOLADO PVC 450/750V 70MM2 RESISTENTE A CHAMA - FOR NECIMENTO E INSTALACAO | M | 31 | 28.2698 | 34.4524 | 1068.0229
07.25 | SINAPI | 73860/016U | CABO DE COBRE ISOLADO PVC 450/750V 95MM2 RESISTENTE A CHAMA - FOR NECIMENTO E INSTALACAO | M | 310 | 37.5237 | 45.7301 | 14176.344
07.26 | SINAPI | 73860/018U | CABO DE COBRE ISOLADO PVC 450/750V 150MM2 RESISTENTE A CHAMA - FO RNECIMENTO E INSTALACAO | M | 140 | 55.7116 | 67.8957 | 9505.4033
07.27 | SINAPI | 73860/019U | CABO DE COBRE ISOLADO PVC 450/750V 185MM2 RESISTENTE A CHAMA - FO RNECIMENTO E INSTALACAO | M | 50 | 68.9156 | 83.9874 | 4199.3696
07.28 | SINAPI | 73953/006U | LUMINARIA TIPO CALHA, DE SOBREPOR, COM REATOR DE PARTIDA RAPIDA E LAMPADA FLUORESCENTE 2X40W, COMPLETA, FORNECIMENTO E INSTALACAO | UN | 23 | 78.549 | 95.7277 | 2201.7369
07.29 | SINAPI | 74094/001U | LUMINARIA TIPO SPOT PARA 1 LAMPADA INCANDESCENTE/FLUORESCENTE COM PACTA | UN | 31 | 19.2757 | 23.4914 | 728.232
07.30 | SINAPI | 74130/001U | DISJUNTOR TERMOMAGNETICO MONOPOLAR PADRAO NEMA (AMERICANO) 10 A 3 0A 240V, FORNECIMENTO E INSTALACAO | UN | 314 | 7.4332 | 9.0588 | 2844.4682
07.31 | SINAPI | 74130/003U | DISJUNTOR TERMOMAGNETICO BIPOLAR PADRAO NEMA (AMERICANO) 10 A 50A 240V, FORNECIMENTO E INSTALACAO | UN | 12 | 42.5098 | 51.8067 | 621.6805
07.32 | SINAPI | 74130/004U | DISJUNTOR TERMOMAGNETICO TRIPOLAR PADRAO NEMA (AMERICANO) 10 A 50 A 240V, FORNECIMENTO E INSTALACAO | UN | 125 | 51.3812 | 62.6183 | 7827.2895
07.33 | SINAPI | 74130/005U | DISJUNTOR TERMOMAGNETICO TRIPOLAR PADRAO NEMA (AMERICANO) 60 A 10 0A 240V, FORNECIMENTO E INSTALACAO | UN | 20 | 72.0812 | 87.8454 | 1756.9081
07.34 | SINAPI | 74130/007U | DISJUNTOR TERMOMAGNETICO TRIPOLAR EM CAIXA MOLDADA 250A 600V, FOR NECIMENTO E INSTALACAO | UN | 1 | 773.1812 | 942.276 | 942.276
07.35 | SINAPI | 74130/010U | DISJUNTOR TERMOMAGNETICO TRIPOLAR EM CAIXA MOLDADA 175 A 225A 240 V, FORNECIMENTO E INSTALACAO | UN | 2 | 593.4312 | 723.2147 | 1446.4293
07.36 | SINAPI | 74131/004U | QUADRO DE DISTRIBUICAO DE ENERGIA DE EMBUTIR, EM CHAPA METALICA, PARA 18 DISJUNTORES TERMOMAGNETICOS MONOPOLARES, COM BARRAMENTO T RIFASICO E NEUTRO, FORNECIMENTO E INSTALACAO | UN | 37 | 244.8927 | 298.4508 | 11042.6791
07.37 | SINAPI | 74131/005U | QUADRO DE DISTRIBUICAO DE ENERGIA DE EMBUTIR, EM CHAPA METALICA, PARA 24 DISJUNTORES TERMOMAGNETICOS MONOPOLARES, COM BARRAMENTO T RIFASICO E NEUTRO, FORNECIMENTO E INSTALACAO | UN | 9 | 269.5593 | 328.5119 | 2956.6072
07.38 | SINAPI | 74131/008U | QUADRO DE DISTRIBUICAO DE ENERGIA DE EMBUTIR, EM CHAPA METALICA, PARA 50 DISJUNTORES TERMOMAGNETICOS MONOPOLARES, COM BARRAMENTO T RIFASICO E NEUTRO, FORNECIMENTO E INSTALACAO | UN | 1 | 640.8486 | 781.0022 | 781.0022
07.39 | SINAPI | 74252/001U | ELETRODUTO DE PVC RIGIDO ROSCAVEL DN 25MM (1") INCL CONEXOES, FOR NECIMENTO E INSTALACAO | M | 1042 | 8.7469 | 10.6599 | 11107.5981
07.40 | SINAPI | 83386U | CAIXA DE PASSAGEM PVC 4X4" - FORNECIMENTO E INSTALACAO | UN | 30 | 4.458 | 5.4329 | 162.9876
07.41 | SINAPI | 83387U | CAIXA DE PASSAGEM PVC 4X2" - FORNECIMENTO E INSTALACAO | UN | 705 | 3.738 | 4.5555 | 3211.5972
07.42 | SINAPI | 83407U | ELETRODUTO DE PVC RIGIDO ROSCAVEL DN 32MM (1 1/4") INCL CONEXOES, FORNECIMENTO E INSTALACAO | M | 140 | 13.0489 | 15.9027 | 2226.3762
07.43 | SINAPI | 83439U | CAIXA METALICA SEXTAVADA (HEXAGONAL) 3X3" | UN | 75 | 3.968 | 4.8358 | 362.6818
07.44 | SINAPI | 83467U | INTERRUPTOR SIMPLES DE EMBUTIR 10A/250V 3 TECLAS, COM PLACA - FOR NECIMENTO E INSTALACAO | UN | 37 | 24.5561 | 29.9266 | 1107.2831
07.45 | SINAPI | 83555U | TOMADA DUPLA DE EMBUTIR 2X2P+T 10A/250V C/ PLACA - FORNECIMENTO E INSTALACAO | UN | 6 | 18.2016 | 22.1823 | 133.0941
07.46 | SINAPI | 83566U | TOMADA DE EMBUTIR 2P+T 20A/250V C/ PLACA - FORNECIMENTO E INSTALA CAO | UN | 472 | 19.8206 | 24.1554 | 11401.3436
07.47 | SEINFRA | C0630 | CAIXA DE PASSAGEM COM TAMPA PARAFUSADA 500X500X150MM | UN | 1 | 120.3562 | 146.6781 | 146.6781
07.48 | SEINFRA | C2061 | QUADRO DE DISTRIBUIÇÃO GERAL BAIXA TENSÃO, C/ACESSÓRIOS- 3UN DE MEDIÇÃO | UN | 1 | 2338.0913 | 2849.4319 | 2849.4319
07.49 | SEINFRA | C4101 | LUMINÁRIA DE EMBUTIR COM ANEL DE ARREMATE EM ALUMÍNIO ANODIZADO E PINTADO POR PROCESSO ELETROSTÁTICO COM REFLETOR EM ALUMÍNIO ANODIZADO ALTO BRILHO COM CONTROLE ANTIOFUSCAMENTO PARA LÂMPADA FLUORESCENTE COMPACTA DE 26W | UN | 472 | 122.0285 | 148.7162 | 70194.0341
07.50 | SEINFRA | C4371 | ARANDELA BLINDADA | UN | 75 | 187.954 | 229.0595 | 17179.4611
07.51 | SEINFRA | C4412 | LUMINÁRIA DE PISO MÓVEL, CORPO EM ALUMÍNIO, REFLETOR EM ALUMÍNIO ANODIZADO COM PROTETOR DE VIDRO EM GRADE DE ALUMÍNIO | UN | 41 | 136.3796 | 166.2059 | 6814.4409
07.52 | SEINFRA | C4530 | DISJUNTOR DIFERENCIAL DR-16A - 40A, 30MA | UN | 16 | 146.0119 | 177.9447 | 2847.1144
07.53 | SEINFRA | C4531 | DISJUNTOR DIFERENCIAL DR-80A, 30MA | UN | 18 | 261.9619 | 319.2529 | 5746.5525
07.54 | ORSE/MDB | MDB45 | CURVA HORIZONTAL 150 X 100 MM PARA ELETROCALHA METÁLICA, COM ÂNGULO 90° (REF.: MOPA OU SIMILAR) | UN | 11 | 32.9558 | 40.1632 | 441.7956
07.55 | ORSE/MDB | MDB46 | QUADRO DE COMANDO PARA 2 BOMBAS DE DRENAGEM DE 1/3 A 2 CV, TRIFÁSICA, 220 VOLTS, COM CHAVE SELETORA, ACIONAMENTO MANUAL/AUTOMÁTICO, RELÉ DE SOBRECARGA E CONTATORA | UN | 1 | 1382.328 | 1684.6432 | 1684.6432
07.56 | SINAPI ALTERADA COM INSUMO SINAPI | MDB47 | INTERRUPTOR SIMPLES DE EMBUTIR 10A/250V 1 TECLA, COM PLACA - FORN ECIMENTO E INSTALACAO | UN | 104 | 16.4445 | 20.0409 | 2084.2559
07.57 | SINAPI ALTERADA COM INSUMO SINAPI | MDB48 | INTERRUPTOR SIMPLES DE EMBUTIR 10A/250V 2 TECLAS, COM PLACA - FOR NECIMENTO E INSTALACAO | UN | 63 | 16.4798 | 20.084 | 1265.2891
07.58 | SINAPI ALTERADA COM INSUMO SINAPI | MDB49 | TOMADA 3P+T 30A/440V COM PLACA - FORNECIMENTO E INSTALACAO | UN | 18 | 34.5439 | 42.0986 | 757.7756
07.59 | SINAPI ALTERADA COM INSUMO SINAPI | MDB50 | CABO DE COBRE ISOLADO PVC 450/750V 400MM2 RESISTENTE A CHAMA - FO RNECIMENTO E INSTALACAO | M | 60 | 136.0035 | 165.7474 | 9944.8451
07.60 | SINAPI ALTERADA COM SEINFRA | MDB51 | QUADRO DE DISTRIBUICAO DE ENERGIA/QUADRO DE FORÇA PARA ELAVADOR EM CHAPA DE ACO GALVANIZADO, COM BARRAMENTO TRI FASICO E NEUTRO - FORNECIMENTO E INSTALACAO | UN | 2 | 695.0901 | 847.1063 | 1694.2127
07.61 | SEINFRA ALTERADA | MDB52 | LUMINÁRIA TIPO SPOT SIMPLES C/ LÂMPADA FLUORESCENTE | UN | 340 | 27.7723 | 33.8461 | 11507.6638
SUBTOTAL (DIVISÃO): | [7 empty] | 543072.9885
8 |  |  | REDE ESTRUTURADA E CFTV
08.01 | ORSE | 03400/ORSE | FORNECIMENTO E INSTALAÇÃO DE ELETROCALHA PERFURADA 200 X 50 X 3000 MM (REF. MOPA OU SIMILAR) | M | 242 | 31.4337 | 38.3083 | 9270.5987
08.02 | ORSE | 07143/ORSE | TÊ HORIZONTAL 200 X 50MM PARA ELETROCALHA METÁLICA (REF. MOPA OU SIMILAR) | UN | 15 | 43.9558 | 53.5689 | 803.5341
08.03 | ORSE | 07144/ORSE | CURVA HORIZONTAL 200 X 50 MM PARA ELETROCALHA METÁLICA, COM ÂNGULO 90° (REF.: MOPA OU SIMILAR) | UN | 17 | 24.0558 | 29.3168 | 498.3858
08.04 | ORSE | 08113/ORSE | TÊ HORIZONTAL 100 X 50 MM COM BASE LISA PERFURADA PARA ELETROCALHA METÁLICA (REF. MOPA OU SIMILAR) | UN | 1 | 26.0558 | 31.7542 | 31.7542
08.05 | ORSE | 08443/ORSE | CURVA VERTICAL EXTERNA 100 X 100 MM PARA ELETROCALHA METÁLICA, COM ÂNGULO 90° (REF.: MOPA OU SIMILAR) | UN | 1 | 27.0558 | 32.9729 | 32.9729
08.06 | TCPO-PINI | 16.003.000010.SER | CAIXA DE PASSAGEM EM CHAPA DE AÇO COM TAMPA PARAFUSADA, DIMENSÕES 202 X 202 X 102 MM | UN | 68 | 36.8364 | 44.8925 | 3052.689
08.07 | TCPO-PINI | 16.003.000012.SER | CAIXA DE PASSAGEM EM CHAPA DE AÇO COM TAMPA PARAFUSADA, DIMENSÕES 302 X 302 X 122 MM | UN | 11 | 63.4896 | 77.3748 | 851.1232
08.08 | SINAPI | 55865U | ELETRODUTO DE PVC RIGIDO ROSCAVEL DN 40MM (1 1/2") INCL CONEXOES, FORNECIMENTO E INSTALACAO | M | 8 | 14.4349 | 17.5918 | 140.7344
08.09 | SINAPI | 55866U | ELETRODUTO DE PVC RIGIDO ROSCAVEL DN 50MM (2"), INCL CONEXOES, FO RNECIMENTO E INSTALACAO | M | 6 | 16.4259 | 20.0182 | 120.1094
08.10 | SINAPI | 73613U | ELETRODUTO DE PVC RIGIDO ROSCAVEL DN 20MM (3/4") INCL CONEXOES, F ORNECIMENTO E INSTALACAO | M | 385 | 7.4709 | 9.1048 | 3505.3565
08.11 | SINAPI | 73861/005U | CONDULETE 3/4" EM LIGA DE ALUMÍNIO FUNDIDO TIPO "C" - FORNECIMEN TO E INSTALACAO | UN | 33 | 10.5564 | 12.865 | 424.5462
08.12 | SINAPI | 73861/006U | CONDULETE 1" EM LIGA DE ALUMÍNIO FUNDIDO TIPO "C" - FORNECIMENTO E INSTALACAO | UN | 2 | 15.8096 | 19.2672 | 38.5344
08.13 | SINAPI | 73861/008U | CONDULETE 3/4" EM LIGA DE ALUMÍNIO FUNDIDO TIPO "E" - FORNECIMENT O E INSTALACAO | UN | 27 | 9.4164 | 11.4757 | 309.8444
08.14 | SINAPI | 73861/014U | CONDULETE 3/4" EM LIGA DE ALUMÍNIO FUNDIDO TIPO "LL" - FORNECIMEN TO E INSTALACAO | UN | 8 | 10.6064 | 12.926 | 103.4078
08.15 | SINAPI | 73861/015U | CONDULETE 1" EM LIGA DE ALUMÍNIO FUNDIDO TIPO "LL" - FORNECIMENTO E INSTALACAO | UN | 1 | 15.5796 | 18.9869 | 18.9869
08.16 | SINAPI | 73861/018U | CONDULETE 1" EM LIGA DE ALUMÍNIO FUNDIDO TIPO "X" - FORNECIMENTO E INSTALACAO | UN | 1 | 20.6896 | 25.2145 | 25.2145
08.17 | SINAPI | 73861/020U | CONDULETE 3/4" EM LIGA DE ALUMÍNIO FUNDIDO TIPO "T" - FORNECIMENT O E INSTALACAO | UN | 9 | 11.7764 | 14.3518 | 129.1666
08.18 | SINAPI | 73861/021U | CONDULETE 1" EM LIGA DE ALUMÍNIO FUNDIDO TIPO "T" - FORNECIMENTO E INSTALACAO | UN | 5 | 18.5296 | 22.5821 | 112.9103
08.19 | SINAPI | 74252/001U | ELETRODUTO DE PVC RIGIDO ROSCAVEL DN 25MM (1") INCL CONEXOES, FOR NECIMENTO E INSTALACAO | M | 77 | 8.7469 | 10.6599 | 820.811
08.20 | SINAPI | 83386U | CAIXA DE PASSAGEM PVC 4X4" - FORNECIMENTO E INSTALACAO | UN | 2 | 4.458 | 5.4329 | 10.8658
08.21 | SINAPI | 83387U | CAIXA DE PASSAGEM PVC 4X2" - FORNECIMENTO E INSTALACAO | UN | 189 | 3.738 | 4.5555 | 860.9814
08.22 | SINAPI | 83451U | CONDULETE EM LIGA DE ALUMINIO TIPO "LR" 3/4" - FORNECIMENTO E INS TALACAO | UN | 13 | 11.9759 | 14.5951 | 189.7358
08.23 | SEINFRA | C1160 | DUTO PERFURADO - ELETROCALHA DE CHAPA DE AÇO (50X100)MM | M | 22 | 34.8837 | 42.5128 | 935.2813
08.24 | MDB | MDB53 | DUTO PERFURADO 100X200 | M | 30 | 49.539 | 60.3732 | 1811.1963
08.25 | MDB | MDB54 | QUADRO PARA DISTRIBUIÇÃO TELEFONICA | UN | 1 | 508.3816 | 619.5646 | 619.5646
08.26 | MDB | MDB55 | TOMADA DE REDE DUPLA | UN | 65 | 79.7472 | 97.1879 | 6317.2118
08.27 | MDB | MDB56 | TOMADA DE LÓGICA C/ CANALETA PLÁSTICA | UN | 110 | 57.2208 | 69.7349 | 7670.843
08.28 | MDB | MDB57 | TOMADA DE LOGICA SIMPLES | UN | 27 | 59.3951 | 72.3848 | 1954.3909
SUBTOTAL (DIVISÃO): | [7 empty] | 40660.751
9 |  |  | COMBATE A INCÊNDIO
09.01 | ORSE | 02892/ORSE | FORNECIMENTO DE ISOLADOR ROLDANA DE PORCELANA | UN | 40 | 5.25 | 6.3982 | 255.927
09.02 | ORSE | 04081/ORSE | CONJUNTO MOTO-BOMBA CENTRÍFUGA, TRIFASICA, MOTOR 7.5 CV, SCHNEIDER BC-21 OU SIMILAR | UN | 1 | 2487.4207 | 3031.4196 | 3031.4196
09.03 | ORSE | 08938/ORSE | CONJUNTO MOTO-BOMBA SCHNEIDER, MOTOR 5 CV, TRIFÁSICO, CENTRIFUGA, SUCÇÃO 2 1/2", RECALQUE 2 1/2" (OU SIMILAR) | UN | 1 | 2295.2861 | 2797.2652 | 2797.2652
09.04 | SINAPI | 10891 | EXTINTOR DE INCENDIO C/ CARGA DE PO QUIMICO SECO PQS 4KG | UN | 25 | 116.89 | 142.4538 | 3561.3461
09.05 | SINAPI | 10902 | ESGUICHO EM LATAO JATO SOLIDO P/ INSTALACAO PREDIAL COMBATE A INCENDIO ENGATE RAPIDO 1 1/2" X 113MM | UN | 7 | 34.04 | 41.4845 | 290.3918
09.06 | SINAPI | 11293 | TAMPAO FOFO 40X50CM C/INSCRICAO "INCENDIO" | UN | 1 | 208.86 | 254.5377 | 254.5377
09.07 | SINAPI | 20974 | UNIAO TIPO STORZ C/ EMPATACAO INTERNA TIPO ANEL DE EXPANSAO P/ MANG DE COMBATE A INCENDIO ENGATE RAPIDO 2 1/2" | UN | 7 | 85.78 | 104.5401 | 731.7806
09.08 | SINAPI | 21034 | MANGUEIRA DE INCENDIO C/ CAPA SIMPLES TECIDA FIO POLIESTER TUBO INT BORRACHA SINT ABNT TP 1 P/ INST PR, COMP C/ UNIOES E EMPAT INT LATAO C/ ENG RAP E ANEIS EXP P/ EMP MANG COBRE D = 2 1/2 L = 15M | UN | 14 | 464.66 | 566.2811 | 7927.936
09.09 | SINAPI | 4208 | NIPEL FERRO GALV ROSCA 2.1/2" | UN | 8 | 24.97 | 30.4309 | 243.4475
09.10 | SINAPI | 68069U | HASTE COPPERWELD 5/8 X 3,0M COM CONECTOR | UN | 10 | 32.6612 | 39.8043 | 398.0425
09.11 | SINAPI | 68070U | PARA-RAIOS TIPO FRANKLIN - CABO E SUPORTE ISOLADOR | M | 1 | 30.9931 | 37.7713 | 37.7713
09.12 | SINAPI | 72253U | CABO DE COBRE NU 35MM2 - FORNECIMENTO E INSTALACAO | M | 419 | 16.7163 | 20.3722 | 8535.9585
09.13 | SINAPI | 72254U | CABO DE COBRE NU 50MM2 - FORNECIMENTO E INSTALACAO | M | 83 | 22.3903 | 27.287 | 2264.8218
09.14 | SINAPI | 72554U | EXTINTOR DE CO2 6KG - FORNECIMENTO E INSTALACAO | UN | 24 | 479.2089 | 584.0119 | 14016.285
09.15 | SINAPI | 72658U | LUVA REDUCAO ACO GALVANIZADO 2.1/2X1.1/2" - FORNECIMENTO E INSTAL ACAO | UN | 1 | 45.1539 | 55.0291 | 55.0291
09.16 | SINAPI | 73768/004U | CABO TELEFONICO CI-50 20PARES (USO INTERNO) - FORNECIMENTO E INST ALACAO | M | 48 | 6.5595 | 7.9941 | 383.7168
09.17 | SINAPI | 73795/013U | VÁLVULA DE RETENÇÃO HORIZONTAL Ø 65MM (2.1/2") - FORNECIMENTO E I NSTALAÇÃO | UN | 1 | 158.3222 | 192.9473 | 192.9473
09.18 | SINAPI | 73976/007U | TUBO DE AÇO GALVANIZADO COM COSTURA 2" (50MM), INCLUSIVE CONEXOES - FORNECIMENTO E INSTALACAO | M | 5 | 81.4815 | 99.3015 | 496.5073
09.19 | SINAPI | 73976/008U | TUBO DE AÇO GALVANIZADO COM COSTURA 2.1/2" (65MM), INCLUSIVE CONE XOES - FORNECIMENTO E INSTALACAO | M | 70 | 102.5037 | 124.9213 | 8744.4887
09.20 | SINAPI | 74169/001U | REGISTRO/VALVULA GLOBO ANGULAR 45 GRAUS EM LATAO PARA HIDRANTES D E INCÊNDIO PREDIAL DN 2.1/2" - FORNECIMENTO E INSTALACAO | UN | 1 | 162.0976 | 197.5484 | 197.5484
09.21 | SINAPI | 74180/001U | REGISTRO GAVETA 2.1/2" BRUTO LATAO - FORNECIMENTO E INSTALACAO | UN | 4 | 260.597 | 317.5895 | 1270.3581
09.22 | SINAPI | 74252/001U | ELETRODUTO DE PVC RIGIDO ROSCAVEL DN 25MM (1") INCL CONEXOES, FOR NECIMENTO E INSTALACAO | M | 45 | 8.7469 | 10.6599 | 479.6947
09.23 | SEINFRA | C2687 | VÁLVULA DE FLUXO EM AÇO GALVANIZADO DE (2 1/2") | UN | 1 | 578.8258 | 705.415 | 705.415
09.24 | SEINFRA | C4023 | CENTRAL DE CONTROLE DE DETECÇÃO E ALARME DE INCÊNDIO | UN | 1 | 16766.15 | 20432.907 | 20432.907
09.25 | SEINFRA | C4394 | LUMINÁRIA DE EMERGÊNCIA | UN | 100 | 260.4195 | 317.3733 | 31737.3259
09.26 | SEINFRA | I5738 | VÁLVULA DE SEGURANÇA (ALIVIO) NETZSCH 2 | UN | 1 | 1411.52 | 1720.2194 | 1720.2194
09.27 | SINAPI ALTERADA RETIRADA DE INSUMO SINAPI | MDB58 | ABRIGO PARA HIDRANTE, 90X60X17CM, COM REGISTRO GLOBO ANGULAR 45º 2.1/2", ADAPTADOR STORZ 2.1/2", REDUÇÃO 2.1/2X1. 1/2" E ESGUICHO EM LATÃO 1.1/2" - FORNECIMENTO E INSTALAÇÃO | UN | 7 | 667.0952 | 812.989 | 5690.9227
09.28 | SINAPI ALTERADA COM INSUMO SINAPI | MDB59 | JOELHO FG. SOLDAVEL 90º AGUA FRIA 50MM - FORNECIMENTO E INSTALACA O | UN | 1 | 27.8447 | 33.9344 | 33.9344
09.29 | SINAPI ALTERADA COM INSUMO SINAPI | MDB60 | JOELHO F.G, SOLDAVEL 45º AGUA FRIA 75MM - FORNECIMENTO E INSTALACA O | UN | 1 | 46.7449 | 56.968 | 56.968
09.30 | SINAPI ALTERADA COM INSUMO SINAPI | MDB61 | JOELHO FG. 90º AGUA FRIA 2.1/2" - FORNECIMENTO E INSTA LACAO | UN | 18 | 49.8269 | 60.7241 | 1093.0333
09.31 | SINAPI ALTERADA COM INSUMO SINAPI | MDB62 | VÁLVULA DE RETENÇÃO VERTICAL Ø 2.1/2"- FORNECIMENTO E INSTALA ÇÃO | UN | 3 | 117.0414 | 142.6384 | 427.9152
09.32 | SEINFRA/MDB | MDB63 | SINALIZADOR AUDIO-VISUAL, SIRENE BITONAL E STROBO/SIMILAR | UN | 7 | 179.8953 | 219.2384 | 1534.669
09.33 | MDB/SEINF | MDB64 | MANILHA PRE-MOLDADA DE CONCRETO COM 30CM DE DIAMETRO | UN | 10 | 31.9531 | 38.9413 | 389.4125
09.34 | MDB | MDB65 | PLACA INDICATIVA DE EXTINTOR DE GÁS CARBÔNICO CO2 | UN | 24 | 10.9114 | 13.2977 | 319.1442
09.35 | MDB | MDB66 | PLACA INDICATIVA DE CAXA DE HIDRANTE COM MANGUEIRA | UN | 7 | 9.2714 | 11.299 | 79.093
09.36 | MDB | MDB67 | PLACA INDICATIVA DE ALEME DE INCÊNDIO | UN | 7 | 8.9314 | 10.8846 | 76.1925
09.37 | MDB | MDB68 | PLACA INDICATIVA DE EXTINTOR DE PÓ QUIMICO | UN | 25 | 11.2514 | 13.712 | 342.8008
09.38 | MDB | MDB69 | PLACA INDICATICA DE SAIDA DE EMERGÊNCIA- SENTIDO A DIREITA/ESQUERDA | UN | 38 | 13.5914 | 16.5638 | 629.424
09.39 | MDB | MDB70 | PLACA INDICATIVA DE SAIDA DE EMERGÊNCIA- ACIMA DA PORTA | UN | 22 | 13.5914 | 16.5638 | 364.4034
09.40 | MDB | MDB71 | PLACA INDICATIVA DE SAIDA DE EMERGÊNCIA | UN | 1 | 11.3914 | 13.8826 | 13.8826
09.41 | MDB | MDB72 | PLACA INDICATIVA DE NUMERAÇÃO DO PAVIMENTO | UN | 7 | 0.62136 | 0.75725 | 5.3007
09.42 | MDB | MDB73 | PLACA INDICATIVA DE SUBIDA DE ESCADA PARA SAÍDA DE EMERGÊNCIA | UN | 1 | 13.5914 | 16.5638 | 16.5638
09.43 | MDB | MDB74 | PLACA INDICATIVA DE DESCIDA DE ESCADA PARA SAÍDA DE EMERGÊNCIA | UN | 6 | 13.5914 | 16.5638 | 99.3827
09.44 | MDB | MDB75 | PLACA INDICATIVA DE PROIBIDO UTILIZAR ELEVADOR EM CASO DE INCÊNDIO | UN | 7 | 10.4014 | 12.6761 | 88.733
SUBTOTAL (DIVISÃO): | [7 empty] | 122024.8644
10 |  |  | CONDICIONAMENTO DE AR
10.01 | ORSE | 03631/ORSE | CANTONEIRA "ZZ" PARA FIXAÇÃO DE PERFILADO, (REF.: MOPA OU SIMILAR) | UN | 600 | 3.3 | 4.0217 | 2413.026
10.02 | ORSE | 04014/ORSE | FITA ISOLANTE (ROLO 20M) 3/4" - FORNECIMENTO | UN | 50 | 6 | 7.3122 | 365.61
10.03 | ORSE | 04015/ORSE | FITA ISOLANTE ALTA FUSÃO 19 MM X 10 M - FORNECIMENTO | UN | 15 | 11 | 13.4057 | 201.0855
10.04 | ORSE | 04085/ORSE | TÊ VERTICAL 50 X 50 MM PARA ELETROCALHA METÁLICA (REF. MOPA OU SIMILAR) | UN | 22 | 19.5 | 23.7646 | 522.8223
10.05 | ORSE | 05941/ORSE | BARRA CHATA DE ALUMINIO 1" X 1/8" | M | 50 | 4.71 | 5.7401 | 287.0038
10.06 | ORSE | 07384/ORSE | FIXAÇÃO DE ELETROCALHAS COM VERGALHÃO (TIRANTE) COM ROSCA TOTAL Ø 1/4"X1000MM (MARVITEC REF. 1431 OU SIMILAR) | M | 590 | 13.7837 | 16.7982 | 9910.9404
10.07 | ORSE | 08152/ORSE | SOLDA FOSCOPER | KG | 1 | 73.34 | 89.3795 | 89.3795
10.08 | ORSE | 09106/ORSE | SUPORTE DE FIXAÇÃO DE TUBULAÇÃO Ø 3" COM VERGALHÃO DE 3/8"X1000MM | UN | 100 | 13.5441 | 16.5062 | 1650.6166
10.09 | ORSE | 09306/ORSE | FORNECIMENTO DE FITA ADESIVA DE ALUMÍNIO 50MM X 30M | UN | 20 | 12.52 | 15.2581 | 305.1625
10.10 | ORSE | 09526/ORSE | GANCHO CURTO PARA PERFILADO, ( REF.: MOPA OU SIMILAR) | UN | 150 | 4.5058 | 5.4912 | 823.6836
10.11 | SINAPI | 11976 | CHUMBADOR OMEGA C/PARAFUSO OM1404 1/4" | UN | 520 | 3.18 | 3.8755 | 2015.2423
10.12 | TCPO-PINI | 16.027.000040.MAT | PORCA SEXTAVADA DE AÇO GALVANIZADO (DIÂMETRO DA PARTE ROSCÁVEL: 1/4 ") | UN | 1480 | 3.1 | 3.778 | 5591.3956
10.13 | TCPO-PINI | 19.003.000032.SER | GÁS REFRIGERANTE R410 | KG | 110 | 16.7851 | 20.456 | 2250.1596
10.14 | SINAPI | 428 | PARAFUSO TIPO MAQUINA EM ACO GALVANIZADO, COM CABECA SEXTAVADA E PORCA, DIAMETRO = 16 MM, COMPRIMENTO = 500 MM | UN | 100 | 11.21 | 13.6616 | 1366.1627
10.15 | SINAPI | 83416U | CABO DE COBRE ISOLAMENTO TERMOPLASTICO 0,6/1KV 1,5MM2 ANTI-CHAMA - FORNECIMENTO E INSTALACAO | M | 600 | 1.8135 | 2.2101 | 1326.0792
10.16 | SINAPI | 83417U | CABO DE COBRE ISOLAMENTO TERMOPLASTICO 0,6/1KV 2,5MM2 ANTI-CHAMA - FORNECIMENTO E INSTALACAO | M | 4000 | 2.3 | 2.8031 | 11212.268
10.17 | SINAPI | 83555U | TOMADA DUPLA DE EMBUTIR 2X2P+T 10A/250V C/ PLACA - FORNECIMENTO E INSTALACAO | UN | 116 | 18.2016 | 22.1823 | 2573.1521
10.18 | SINAPI | 83636U | DUTO CHAPA GALVANIZADA NUM 26 P/ AR CONDICIONADO | M2 | 294.93 | 138.9976 | 169.3964 | 49960.0811
10.19 | SEINFRA | C1165 | DUTO PERFURADO - PERFILADOS CHAPA DE AÇO (38X38)MM | M | 366 | 28.4978 | 34.7303 | 12711.2726
10.20 | SEINFRA | C3873 | GRELHA DE INSUFLAMENTO/RETORNO, EM ALUMÍNIO ATÉ 0,25 M2 (FORNECIMENTO E MONTAGEM) | UN | 12 | 124.67 | 151.9353 | 1823.2239
10.21 | SEINFRA | C3909 | SOLDA EXOTÉRMICA | UN | 4 | 31.4835 | 38.369 | 153.4759
10.22 | ORSE/MDB | MDB76 | JUNÇÃO INTEIRA TIPO "T" PARA PERFILADO | UN | 18 | 7.1758 | 8.7452 | 157.4128
10.23 | ORSE/MDB | MDB77 | JUNÇÃO INTEIRA TIPO "L" PARA PERFILADO | UN | 16 | 6.8058 | 8.2942 | 132.7077
10.24 | SINAPI/MDB | MDB78 | CABO BLINDADO FLEXÍVEL TETRAPOLAR 3X2,5MM+2,5MM | M | 150 | 5.6914 | 6.9361 | 1040.4225
10.25 | SINAPI/MDB | MDB79 | CABO BLINDADO FLEXÍVEL TETRAPOLAR 3X4,0MM+4,0MM | M | 25 | 10.7045 | 13.0456 | 326.1392
10.26 | SINAPI/MDB | MDB80 | CABO BLINDADO FLEXÍVEL TETRAPOLAR 3X6,0MM+6,0MM | M | 50 | 13.291 | 16.1978 | 809.8887
10.27 | COTAÇÃO-MDB | MDB81 | CALÇOS DE NEOPRENE DE 10 X 10 X 2,5 CM | UN | 44 | 11.47 | 13.9785 | 615.0535
10.28 | COTAÇÃO-MDB | MDB82 | DAMPER CORTA FOGO, 300X300MM, FORNECIMENTO E MONTAGEM | UN | 11 | 616.1404 | 750.8903 | 8259.7931
10.29 | COTAÇÃO-MDB | MDB83 | FILTRO SECADOR DE AÇO PARA LINHA DE LÍQUIDO PARKER SÉRIE AT OU SIMILAR - Ø 5/8" COM ROSCA | UN | 11 | 34.67 | 42.2523 | 464.7756
10.30 | COTAÇÃO-MDB | MDB84 | GRELHA PARA PORTA, MODELO AGS-T, DIMENSÕES: 425X225MM | UN | 12 | 63.47 | 77.3509 | 928.2107
10.31 | COTAÇÃO-MDB | MDB85 | JUNTA FLEXÍVEL-45X100X45MM (D04 030 1045 100)-25M | UN | 5 | 285.65 | 348.1217 | 1740.6083
10.32 | COTAÇÃO-MDB | MDB86 | REGISTRO DE DIAFRAGMA - 10, Ø 5/8" COM ROSCA | UN | 22 | 68 | 82.8716 | 1823.1752
10.33 | COTAÇÃO-MDB | MDB87 | SUPORTE ESTRUTURADO PARA TUBULAÇÃO - DIÂMETRO OD= 1/2" | UN | 100 | 10.94 | 13.3326 | 1333.2578
10.34 | COTAÇÃO-MDB | MDB88 | SUPORTE ESTRUTURADO PARA TUBULAÇÃO - DIÂMETRO OD= 7/8" | UN | 100 | 10.94 | 13.3326 | 1333.2578
10.35 | COTAÇÃO-MDB | MDB89 | VISOR DE LÍQUIDO COM INDICADOR DE UMIDADE - PARKER OU SIMILAR - Ø 1/4" COM ROSCA | UN | 11 | 48.33 | 58.8998 | 647.8975
10.36 | TCPO-PINI/MDB | MDB90 | TUBO DE COBRE COM ISOLAMENTO TÉRMICO - Ø 1/4" INCLUSIVE CONEXÕES | M | 533 | 17.6429 | 21.5014 | 11460.2659
10.37 | TCPO-PINI/MDB | MDB91 | TUBO DE COBRE COM ISOLAMENTO TÉRMICO - Ø 3/8" INCLUSIVE CONEXÕES | M | 1526 | 21.0133 | 25.609 | 39079.2608
10.38 | TCPO-PINI/MDB | MDB92 | TUBO DE COBRE COM ISOLAMENTO TÉRMICO - Ø 1/2" INCLUSIVE CONEXÕES | M | 795 | 23.4073 | 28.5264 | 22678.523
10.39 | TCPO-PINI/MDB | MDB93 | TUBO DE COBRE COM ISOLAMENTO TÉRMICO - Ø 5/8" INCLUSIVE CONEXÕES | M | 1144 | 26.5584 | 32.3668 | 37027.5963
10.40 | TCPO-PINI/MDB | MDB94 | TUBO DE COBRE COM ISOLAMENTO TÉRMICO - Ø 3/4" INCLUSIVE CONEXÕES | M | 244 | 29.5953 | 36.0678 | 8800.5498
10.41 | TCPO-PINI/MDB | MDB95 | TUBO DE COBRE COM ISOLAMENTO TÉRMICO - Ø 7/8" INCLUSIVE CONEXÕES | M | 241 | 35.2765 | 42.9915 | 10360.9455
10.42 | TCPO-PINI/MDB | MDB96 | TUBO DE COBRE COM ISOLAMENTO TÉRMICO - Ø 1 1/8" INCLUSIVE CONEXÕES | M | 353 | 41.5297 | 50.6122 | 17866.113
SUBTOTAL (DIVISÃO): | [7 empty] | 274437.6978
11 |  |  | LIMPEZA DA OBRA
11.01 | SINAPÍ | 9537U | LIMPEZA FINAL DA OBRA | M2 | 5649.57 | 0.9889 | 1.2052 | 6808.7149
SUBTOTAL (DIVISÃO): | [7 empty] | 6808.7149
TOTAL GERAL: | [7 empty] | 7047941.1139
REFERÊNCIAS UTILIZADAS: | TABELA DE CUSTOS SINAPI – INSUMOS E SERVIÇOS – MÊS DE REFERÊNCIA 01/2014
TABELA UNIFICADA SEINFRA/CE – ON LINE
ORÇAMENTO DE OBRAS DE SERGIPE – ORSE/SE – ON LINE
TABELA DE CUSTOS SEINF – SECRETARIA DE INFRA ESTRUTURA – FORTALEZA – 01/2014
TABELA DE CUSTOS PINI – TCPO - MÊS DE REFERÊNCIA 02/2014
PESQUISA DE MERCADO- COTAÇÕES
LEGENDA: | C0000 - SERVIÇO SEINFRA
I0000 - INSUMO SEINFRA
00000/ORSE - INSUMO OU SERVIÇO ORSE
00.000.000000.SER -SERVIÇO TCPO PINI
00.000.000000.MAT - MATERIAL TCPO PINI
00000U - INSUMO OU SERVIÇO SINAPI
00000/000U - SERVIÇO SINAPI
00000 - INSUMO SINAPI
MDB00-COMPOSIÇÃO PRÓPRIA MDB OU COTAÇÃO
MDB00.0-INSUMO MDB OU COTAÇÃO
SEINF-0000- SERVIÇO OU INSUMO SEINF