## Plan2
TRIBUNAL REGIONAL DO TRABALHO DA 7ª REGIÃO
TERMO DE REFERÊNCIA - PROC. Nº 11780/2016-6
ANEXO I – PLANILHA DE FORMAÇÃO DE CUSTO
Item | Descrição | Qtd | Pedido mínimo | Und | Média | Custo
1 | Bomba submersa vibratória com as seguintes características: Vazão máxima: 2.150 L/H; Altura manométrica máxima de pelo menos: 65 mca (elevação); Vazão mínima para altura manométrica de 10 mca: 1.700L/H; Utilização: bombeamento de água limpa; Tensão: 220V; Frequência 60 Hz; Potência nominal: 450W; Grau de proteção: IP58; Isolação das bobinas: Classe H; Nível de proteção contra choques elétricos: Classe II; Diâmetro de saída: 1''; Furação (olhal) na carcaça para sustenteção; Cabo elétrico: mínimo de 10m de comprimento; Garantia de 12 meses de fábrica. Referência: Bomba submersa vibratória Anauger 900 ou equivalente técnico. | 10 | 1 | und | 309.09 | 3090.9
Item | Descrição | Qtd | Pedido mínimo | Und | Média | Custo
2 | Bomba submersa de drenagem para líquidos com sólidos em suspensão. Saída de Elevação: 2" Motor trifásico (380V) Potência 0,5 CV IP-68 2 pólos, 60 Hz, Altura Manométrica para 2 mca: 21.300 L/H. Passagem livre de sólidos até 20mm de diâmetro. Temperatura máxima de líquido bombeado: 40ºC Comprimento do cabo de ligação: 3,5 m Garantia de 12 meses de fábrica. Referência: Bomba de drenagem submersa Schneider modelo BCS-220 código 87108176-00 ou equivalente técnico. | 2 | 1 | und | 1887.67 | 3775.34
TOTAL | [5 empty] | 6866.24
Obs. 1: Entenda-se por equivalente técnico o material cujas características técnicas atendam às descritas nesta especificação, da mesma forma como o modelo de referência atende.