## ANALÍTICO
			ORÇAMENTO ANALÍTICO				L.S. Hora:	83,85%

			OBRA: IMPLANTAÇÃO DE SISTEMA DE COMBATE A INCÊNDIO NOPRÉDIO ANEXO I DO COMPLEXO ALDEOTA			BDI: 25,98%
					FONTE	VERSÃO		DATA REF.
					SEINFRA	27.1 SEINFRA CE		04/21
					SINAPI	2021/03 COM DESONERAÇÃO		03/21
					ORSE	jan/21		01/21
					TRT7	COMPOSÇÕES PRÓPRIAS		04/21
				ANEXO III DO TERMO DE REFERÊNCIA
N°.	FONTE	TIPO	COD	DESCRIÇÃO DOS SERVIÇOS	UD	COEFICIENTES	CUSTO UNITÁRIO INSUMOS	SEM BDI

A				SERVIÇOS PRELIMINARES
1				SERVIÇOS PRELIMINARES
1.1				ADMINISTRAÇÃO LOCAL DE OBRA
1.1.1	CREA-CE	COMPOSICAO	10	ANOTAÇÃO DE RESPONSABILIDADE TÉCNICA CONTRATOS ACIMA DE 15 MIL	UN	1,00000		218,54
1.1.1.1	CREA-CE	INSUMO	1	ANOTAÇÃO DE RESPONSABILIDADE TÉCNICA CONTRATOS ACIMA DE 15 MIL	UN	1,00000	218,54	218,54
1.1.2	TRT7	COMPOSIÇÃO	PRÓPRIA	ADMINISTRAÇÃO DE SERVIÇOS DE ENGENHARIA	MÊS	1,0000		5.674,40
1.1.2.1	SINAPI/CEF	COMPOSIÇÃO	90777	ENGENHEIRO CIVIL DE OBRA JUNIOR COM ENCARGOS COMPLEMENTARES	H	20,0000	80,12	1.602,40
1.1.2.2	SINAPI/CEF	COMPOSIÇÃO	90776	ENCARREGADO GERAL DE OBRAS COM ENCARGOS COMPLEMENTARES	H	160,0000	25,45	4.072,00
C				PRÉDIO ANEXO I
2.1				DEMOLIÇÔES / RETIRADAS/ ESCAVAÇÕES / RECOMPOSIÇÕES ETC
2.1.1				DEMOLIÇÕES E RETIRADAS DA EDIFICAÇÃO EXISTENTE E ATERRO
2.1.1.1	SINAPI	COMPOSICAO	97624	DEMOLIÇÃO DE ALVENARIA DE TIJOLOS MACIÇO, DE FORMA MANUAL, SEM REAPROVEITAMENTO	M³	1,0000		72,47
2.1.1.1.1	SINAPI	COMPOSICAO	88316	SERVENTE COM ENCARGOS COMPLEMENTARES	H	4,37060	14,78	64,6
2.1.1.1.2	SINAPI	COMPOSICAO	88309	PEDREIRO COM ENCARGOS COMPLEMENTARES	H	0,42300	18,61	7,87
2.1.1.2	TRT7	COMPOSIÇÃO	PRÓPRIA	RETIRADA E RECOLOCAÇÃO DE FORRO TIPO PARALINE	M2	1,0000		10,23
2.1.1.2.1	SINAPI	COMPOSIÇÃO	88239	AJUDANTE DE CARPINTEIRO COM ENCARGO COMPLEMENTARES	H	0,30000	15,68	4,7
2.1.1.2.2	SINAPI	COMPOSIÇÃO	88262	CARPINTEIRO DE FORMAS COM ENCARGOS COMPLEMENTARES	H	0,30000	18,42	5,53
2.1.1.3	TRT7	COMPOSIÇÃO	PROPRIA	RETIRADA E RECOMPOSIÇÃO DE FORRO PACOTE	M2	1,0000		9,35
2.1.1.3.1	SINAPI	COMPOSIÇÃO	88309	PEDREIRO COM ENCARGOS COMPLEMENTARES	H	0,28000	18,61	5,21
2.1.1.3.2	SINAPI	COMPOSIÇÃO	88316	SERVENTE COM ENCARGOS COMPLEMENTARES	H	0,28000	14,78	4,14
2.1.1.4	SINAPI	COMPOSIÇÃO	90440	FURO EM CONCRETO PARA DIÂMETROS MAIORES QUE 40 MM E MENORES OU IGUAIS A 75 MM. AF_05/2015	UND	1,0000		38,23
2.1.1.4.1	SINAPI	COMPOSIÇÃO	88248	AUXILIAR DE ENCANADOR OU BOMBEIRO HIDRÁULICO COM ENCARGOS COMPLEMENTARES	H	0,29300	14,33	4,2
2.1.1.4.2	SINAPI	COMPOSIÇÃO	88267	ENCANADOR OU BOMBEIRO HIDRÁULICO COM ENCARGOS COMPLEMENTARES	H	1,87700	18,13	34,03
2.1.1.4.3	SINAPI	COMPOSIÇÃO	5952	MARTELETE OU ROMPEDOR PNEUMÁTICO MANUAL, 28 KG, COM SILENCIADOR - CHI DIURNO. AF_07/2016	CHI	1,29000	17,70	22,83
2.1.1.4.4	SINAPI	COMPOSIÇÃO	5795	MARTELETE OU ROMPEDOR PNEUMÁTICO MANUAL, 28 KG, COM SILENCIADOR - CHP DIURNO. AF_07/2016	CHP	0,58700	19,25	11,3
2.1.1.5	SINAPI	COMPOSICAO	97635	DEMOLIÇÃO DE PAVIMENTO INTERTRAVADO, DE FORMA MANUAL, COM REAPROVEITAMENTO	M2	1,0000		10,84
2.1.1.5.1	SINAPI	COMPOSICAO	88260	CALCETEIRO COM ENCARGOS COMPLEMENTARES	H	0,45910	18,52	8,5
2.1.1.5.2	SINAPI	COMPOSICAO	88316	SERVENTE COM ENCARGOS COMPLEMENTARES	H	0,15820	14,78	2,34
2.1.1.6	SINAPI	COMPOSICAO	93358	ESCAVAÇÃO MANUAL DE VALAS. AF_03/2016	M3	1,0000		58,47
2.1.1.6.1	SINAPI	COMPOSICAO	88316	SERVENTE COM ENCARGOS COMPLEMENTARES	H	3,95600	14,78	58,47
2.1.1.7	SINAPI	COMPOSICAO	79482	ATERRO COM AREIA COM ADENSAMENTO HIDRAULICO	M³	1,0000		78,81
2.1.1.7.1	SINAPI	INSUMO	368	AREIA PARA ATERRO	M³	1,05000	54,00	56,7
2.1.1.7.2	SINAPI	COMPOSICAO	5680	RETROESCAVADEIRA SOBRE RODAS COM CARREGADEIRA, TRAÇÃO 4x2, POTÊNCIA LÍQ 79 HP, CAÇAMBA CARREG. CAP. MIN 1 M³	CHP	0,04000	91,67	3,67
2.1.1.7.3	SINAPI	COMPOSICAO	6259	CAMINHÃO PIPA 6000L	CHP	0,08000	171,39	13,71
2.1.1.7.4	SINAPI	COMPOSICAO	88316	SERVENTE COM ENCARGOS COMPLEMENTARES	H	0,32000	14,78	4,73
2.1.1.8	SEINFRA	COMPOSICAO	C0702	CARGA MANUAL DE ENTULHO EM CAMINHÃO BASCULANTE	M3	1,0000		21,29
2.1.1.8.1	SEINFRA	INSUMO	I0578	CAMINHÃO BASCULANTE 6 M3 (CHI)	H	0,24000	44,39	10,65
2.1.1.8.2	SINAPI	COMPOSICAO	88316	SERVENTE COM ENCARGOS COMPLEMENTARES	H	0,72000	14,78	10,64
2.1.1.9	ORSE	COMPOSICAO	10033	RETIRADA DE ENTULHO DA OBRA UTILIZANDO CAIXA COLETORA CAPACIDADE 5 m³	M³	1,0000		21,81
2.1.1.9.1	ORSE	INSUMO	7962	LOCAÇÃO DE CAIXA COLETORA DE ENTULHO CAPACIDADE 5 m³	UN	0,20000	109,07	21,81
2.1.1.10	SINAPI	COMPOSICAO	87530	MASSA ÚNICA, PARA RECEBIMENTO DE PINTURA, EM ARGAMASSA TRAÇO 1:2:8, PREPARO MANUAL, APLICADA MANUALMENTE EM FACES INTERNAS DE PAREDES, ESPESSURA DE 20MM, COM EXECUÇÃO DE TALISCAS. AF_06/2014	M2	1,0000		29,26
2.1.1.10.1	SINAPI	COMPOSICAO	87369	ARGAMASSA TRAÇO 1:2:8 (CIMENTO, CAL E AREIA MÉDIA) PARA EMBOÇO/MASSA ÚNICA/ASSENTAMENTO DE ALVENARIA DE VEDAÇÃO, PREPARO MANUAL. AF_06/2014	M3	0,03760	478,14	17,98
2.1.1.10.2	SINAPI	COMPOSICAO	88309	PEDREIRO COM ENCARGOS COMPLEMENTARES	H	0,47000	18,61	8,75
2.1.1.10.3	SINAPI	COMPOSICAO	88316	SERVENTE COM ENCARGOS COMPLEMENTARES	H	0,17100	14,78	2,53
2.1.1.11	SINAPI	COMPOSIÇÃO	87266	REVESTIMENTO CERÂMICO PARA PAREDES INTERNAS COM PLACAS TIPO ESMALTADA EXTRA DE DIMENSÕES 20X20 CM APLICADAS EM AMBIENTES DE ÁREA MENOR QUE 5 M² A MEIA ALTURA DAS PAREDES. AF_06/2014	M2	1,0000		59,59
2.1.1.11.1	SINAPI	INSUMO	536	REVESTIMENTO EM CERAMICA ESMALTADA EXTRA, PEI MENOR OU IGUAL A 3, FORMATO MENOR / OU IGUAL A 2025 CM2	M2	1,06000	30,90	32,75
2.1.1.11.2	SINAPI	INSUMO	1381	ARGAMASSA COLANTE AC I PARA CERAMICAS	KG	4,46000	0,53	2,36
2.1.1.11.3	SINAPI	INSUMO	34357	REJUNTE COLORIDO, CIMENTICIO	KG	0,42000	3,37	1,42
2.1.1.11.4	SINAPI	COMPOSIÇÃO	88256	AZULEJISTA OU LADRILHISTA COM ENCARGOS COMPLEMENTARES	H	0,80000	21,06	16,85
2.1.1.11.5	SINAPI	COMPOSIÇÃO	88316	SERVENTE COM ENCARGOS COMPLEMENTARES	H	0,42000	14,78	6,21
2.1.1.12	SINAPI	COMPOSIÇÃO	88497	APLICAÇÃO E LIXAMENTO DE MASSA LÁTEX EM PAREDES E FORRO, DUAS DEMÃOS. AF_06/2014	M2	1,0000		8,29
2.1.1.12.1	SINAPI	INSUMO	3767	LIXA EM FOLHA PARA PAREDE OU MADEIRA, NUMERO 120 (COR VERMELHA)	UN	0,10000	0,40	0,04
2.1.1.12.2	SINAPI	INSUMO	4051	MASSA CORRIDA PVA PARA PAREDES INTERNAS	18L	0,04890	9,19	0,45
2.1.1.12.3	SINAPI	COMPOSIÇÃO	88310	PINTOR COM ENCARGOS COMPLEMENTARES	H	0,31200	19,62	6,12
2.1.1.12.4	SINAPI	COMPOSIÇÃO	88316	SERVENTE COM ENCARGOS COMPLEMENTARES	H	0,11400	14,78	1,68
2.1.1.13	SINAPI	COMPOSIÇÃO	88485	APLICAÇÃO DE FUNDO SELADOR ACRÍLICO EM PAREDES, UMA DEMÃO. AF_06/2014	M2	1,0000		1,88
2.1.1.13.1	SINAPI	INSUMO	6085	SELADOR ACRILICO PAREDES INTERNAS/EXTERNAS	L	0,16000	5,64	0,9
2.1.1.13.2	SINAPI	COMPOSIÇÃO	88310	PINTOR COM ENCARGOS COMPLEMENTARES	H	0,03900	19,62	0,77
2.1.1.13.3	SINAPI	COMPOSIÇÃO	88316	SERVENTE COM ENCARGOS COMPLEMENTARES	H	0,01400	14,78	0,21
2.1.1.14	SINAPI	COMPOSIÇÃO	88489	APLICAÇÃO MANUAL DE PINTURA COM TINTA LÁTEX ACRÍLICA EM PAREDES E FORROS, DUAS DEMÃOS.	M2	1,0000		12,89
2.1.1.14.1	SINAPI	INSUMO	7356	TINTA ACRILICA PREMIUM, COR BRANCO FOSCO	L	0,3300000	24,84	8,2
2.1.1.14.2	SINAPI	COMPOSIÇÃO	88310	PINTOR COM ENCARGOS COMPLEMENTARES	H	0,1870000	19,62	3,67
2.1.1.14.3	SINAPI	COMPOSIÇÃO	88316	SERVENTE COM ENCARGOS COMPLEMENTARES	H	0,0690000	14,78	1,02
2.1.1.15	SINAPI	COMPOSICAO	88431	APLICAÇÃO MANUAL DE PINTURA COM TINTA TEXTURIZADA ACRÍLICA EM PAREDES EXTERNAS DE CASAS, DUAS CORES. AF_06/2014	M2	1,0000		21,89
2.1.1.15.1	SINAPI	INSUMO	38877	MASSA PARA TEXTURA LISA DE BASE ACRILICA, USO INTERNO E EXTERNO	KG	1,93800	7,65	14,83
2.1.1.15.2	SINAPI	COMPOSICAO	88310	PINTOR COM ENCARGOS COMPLEMENTARES	H	0,30300	19,62	5,94
2.1.1.15.3	SINAPI	COMPOSICAO	88316	SERVENTE COM ENCARGOS COMPLEMENTARES	H	0,07600	14,78	1,12
2.1.1.16	ORSE	COMPOSICAO	2454	ANDAIME TUBULAR METÁLICO SIMPLES- PEÇA X DIA	PX D	1,00000		0,48
2.1.1.16.1	ORSE	INSUMO	160	ALUGUEL DE ANDAIME METÁLICO TUBULAR SIMPLES - ALUGUEL DIÁRIO POR PEÇA	PXD	1,00000	0,48	0,48
2.1.1.17	TRT7	COMPOSICAO	PROPRIA	MONTAGEM E DESMONTAGEM DE ANDAIME TUBULAR TIPO TORRE	M	1,00000		1,48
2.1.1.17.2	SINAPI	COMPOSICAO	88316	SERVENTE COM ENCARGOS COMPLEMENTARES	H	0,10000	14,78	1,48
2.1.1.18	ORSE	COMPOSIÇÃO	2226	PISO VINILICO 30 X 30 cm E= 3,2 mm LISO FIXADO COM COLA, PAVIFLEX OU SIMILAR	M2	1,0000		153,25
2.1.1.18.1	SINAPI	INSUMO	4792	PLACA VINILICA	M2	1,05000	137,73	144,62
2.1.1.18.2	SINAPI	INSUMO	4791	ADESIVO ACRILICO	KG	0,14000	18,16	2,54
2.1.1.18.3	SINAPI	COMPOSIÇÃO	88256	AZULEJISTA OU LADRILHISTA COM ENCARGOS COMPLEMENTARES	H	0,17000	21,06	3,58
2.1.1.18.4	SINAPI	COMPOSIÇÃO	88316	SERVENTE COM ENCARGOS COMPLEMENTARES	H	0,17000	14,78	2,51
2.2				SISTEMA DE PROTEÇÃO CONTRA DESCARGAS ATMOSFÉRICAS (SPDA)
2.2.1				SISTEMA DE PROTEÇÃO CONTRA DESCARGAS ATMOSFÉRICAS (SPDA)
2.2.1.1	SINAPI	COMPOSICAO	96977	CORDOALHA DE COBRE NU 50 MM², ENTERRADA, SEM ISOLADOR - FORNECIMENTO E INSTALAÇÃO. AF_12/2017	M	1,00000		44,37
2.2.1.1.1	SINAPI	COMPOSICAO	88247	AUXILIAR DE ELETRICISTA COM ENCARGOS COMPLEMENTARES	H	0,03370	14,82	0,5
2.2.1.1.2	SINAPI	COMPOSICAO	88264	ELETRICISTA COM ENCARGOS COMPLEMENTARES	H	0,03370	18,76	0,63
2.2.1.1.3	SINAPI	INSUMO	00000867	CABO DE COBRE NU 50 MM2 MEIO-DURO	M	1,10000	39,31	43,24
2.2.1.2	SINAPI	COMPOSICAO	96973	CORDOALHA DE COBRE NU 35 MM², NÃO ENTERRADA, COM ISOLADOR - FORNECIMENTO E INSTALAÇÃO. AF_12/2017	M	1,00000		46,69
2.2.1.2.1	SINAPI	COMPOSICAO	88247	AUXILIAR DE ELETRICISTA COM ENCARGOS COMPLEMENTARES	H	0,25330	14,82	3,75
2.2.1.2.2	SINAPI	COMPOSICAO	88264	ELETRICISTA COM ENCARGOS COMPLEMENTARES	H	0,25330	18,76	4,75
2.2.1.2.3	SINAPI	INSUMO	98463	SUPORTE ISOLADOR PARA CORDOALHA DE COBRE - FORNECIMENTO E INSTALAÇÃO. AF_12/2017	UN	0,50000	17,09	8,55
2.2.1.2.4	SINAPI	INSUMO	00000863	CABO DE COBRE NU 35 MM2 MEIO-DURO	M	1,05000	28,23	29,64
2.2.1.3	SINAPI	COMPOSICAO	96985	HASTE DE ATERRAMENTO 5/8 PARA SPDA - FORNECIMENTO E INSTALAÇÃO. AF_12/2017	UN	1,00000		63,9
2.2.1.3.1	SINAPI	COMPOSICAO	88247	AUXILIAR DE ELETRICISTA COM ENCARGOS COMPLEMENTARES	H	0,25310	14,61	3,7
2.2.1.3.2	SINAPI	COMPOSICAO	88264	ELETRICISTA COM ENCARGOS COMPLEMENTARES	H	0,25310	18,54	4,69
2.2.1.3.3	SINAPI	INSUMO	00003379	!EM PROCESSO DE DESATIVACAO! HASTE DE ATERRAMENTO EM ACO COM 3,00 M DE COMPRIMENTO E DN = 5/8", REVESTIDA COM BAIXA CAMADA DE COBRE, SEM CONECTOR	UN	1,00000	55,51	55,51
2.2.1.4	SINAPI	COMPOSICAO	72263	TERMINAL OU CONECTOR DE PRESSAO - PARA CABO 50MM2 - FORNECIMENTO E INSTALACAO	UN	1,00000		22
2.2.1.4.1	SINAPI	COMPOSICAO	88247	AUXILIAR DE ELETRICISTA COM ENCARGOS COMPLEMENTARES	H	0,40000	14,61	5,84
2.2.1.4.2	SINAPI	COMPOSICAO	88264	ELETRICISTA COM ENCARGOS COMPLEMENTARES	H	0,40000	18,54	7,42
2.2.1.4.3	SINAPI	INSUMO	00001588	TERMINAL METALICO A PRESSAO PARA 1 CABO DE 50 MM2, COM 1 FURO DE FIXACAO	UN	1,00000	8,74	8,74
2.2.1.5	SINAPI	COMPOSICAO	72262	TERMINAL OU CONECTOR DE PRESSAO - PARA CABO 35MM2 - FORNECIMENTO E INSTALACAO	UN	1,00000		14,42
2.2.1.5.1	SINAPI	COMPOSICAO	88247	AUXILIAR DE ELETRICISTA COM ENCARGOS COMPLEMENTARES	H	0,30000	14,61	4,38
2.2.1.5.2	SINAPI	COMPOSICAO	88264	ELETRICISTA COM ENCARGOS COMPLEMENTARES	H	0,30000	18,54	5,56
2.2.1.5.3	SEINFRA	INSUMO	00001587	TERMINAL METALICO A PRESSAO PARA 1 CABO DE 35 MM2, COM 1 FURO DE FIXACAO	UN	1,00000	4,48	4,48
2.2.1.6	TRT7	COMPOSICAO	PRÓPRIA	FORNECIMENTO E ASSENTAMENTO DE BARRA CHATA DE ALUMÍNIO DE 1/8” X 7/8”	M	1,00000		21,61
2.2.1.6.1	SINAPI	COMPOSICAO	88247	AUXILIAR DE ELETRICISTA COM ENCARGOS COMPLEMENTARES	H	0,18000	14,82	2,67
2.2.1.6.2	SINAPI	COMPOSICAO	88264	ELETRICISTA COM ENCARGOS COMPLEMENTARES	H	0,18000	18,76	3,38
2.2.1.6.3	ORSE	INSUMO	11095	BARRA CHATA DE ALUMINIO 7/8" X 1/8"	M	1,01000	14,53	14,68
2.2.1.6.4	SINAPI	INSUMO	4350	BUCHA DE NYLON, DIAMETRO DO FURO 8 MM, COMPRIMENTO 40 MM, COM PARAFUSO DE ROSCA SOBERBA, CABECA CHATA, FENDA SIMPLES, 4,8 X 50 MM	UN	2,00000	0,44	0,88
2.2.1.7	SINAPI	COMPOSICAO	98111	CAIXA DE INSPEÇÃO PARA ATERRAMENTO, CIRCULAR, EM POLIETILENO, DIÂMETRO INTERNO = 0,3 M. AF_05/2018	UM	1,00000		23,75
2.2.1.7.1	SINAPI	COMPOSICAO	88316	SERVENTE COM ENCARGOS COMPLEMENTARES	H	0,16930	14,78	2,5
2.2.1.7.2	SINAPI	COMPOSICAO	88309	PEDREIRO COM ENCARGOS COMPLEMENTARES	H	0,16930	18,61	3,15
2.2.1.7.3	SINAPI	COMPOSICAO	94102	LASTRO DE VALA COM PREPARO DE FUNIDADEO, LARGURA MENOR QUE 1,5 M, COM CAMADA DE AREIA, LANÇAMENTO MANUAL, EM LOCAL COM NÍVEL BAIXO DE INTERFERÊNCIA. AF_06/2016	M3	0,01410	172,50	2,43
2.2.1.7.4	SINAPI	INSUMO	00034643	CAIXA INSPECAO EM POLIETILENO PARA ATERRAMENTO E PARA RAIOS DIAMETRO = 300 MM	UM	1,00000	15,67	15,67
2.3				SISTEMA DE DECTECÇÃO
2.3.1				SISTEMA DE DECTECÇÃO
2.3.1.1	SINAPI	COMPOSICAO	95746	ELETRODUTO DE AÇO GALVANIZADO 1" APARENTE, INSTALADO NO TETO FORNECIMENTO E MONTAGEM	M	1,00000		21,17
2.3.1.1.1	SINAPI	COMPOSICAO	88247	AUXILIAR DE ELETRICISTA COM ENCARGOS COMPLEMENTARES	H	0,10400	14,82	1,54
2.3.1.1.2	SINAPI	COMPOSICAO	88264	ELETRICISTA COM ENCARGOS COMPLEMENTARES	H	0,10400	18,76	1,95
2.3.1.1.3	SINAPI	INSUMO	21136	ELETRODUTO DE AÇO GALVANIZADO 1" APARENTE	M	1,05000	12,88	13,52
2.3.1.1.4	SINAPI	COMPOSIÇÃO	91170	FIXAÇÃO DE TUBOS HORIZONTAIS DE PVC, CPVC OU COBRE DIÂMETROS MAIORES QUE 40 MM E MENORES OU IGUAIS A 75 MM COM ABRAÇADEIRA METÁLICA FLEXÍVEL 18 MM, FIXADA DIRETAMENTE NA LAJE. AF_05/2015	M	1,00000	1,94	1,94
2.3.1.1.5	SINAPI	COMPOSIÇÃO	95754	LUVA DE EMENDA PARA ELETRODUTO FG, INSTALADA NO TETO	UND	0,33300	6,67	2,22
2.3.1.2	SEINFRA	COMPOSICAO	C0855	CONDULET DE PVC 1" TIPO C-E-LL-LR	UM	1,00000		23,84
2.3.1.2.1	SINAPI	COMPOSICAO	88247	AUXILIAR DE ELETRICISTA COM ENCARGOS COMPLEMENTARES	H	0,40000	14,82	5,93
2.3.1.2.2	SINAPI	COMPOSICAO	88264	ELETRICISTA COM ENCARGOS COMPLEMENTARES	H	0,40000	18,76	7,5
2.3.1.2.3	SEINFRA	INSUMO	I0837	CONDULET DE PVC 1" TIPO C-E-LL-LR	UM	1,00000	10,41	10,41
2.3.1.3	SINAPI	COMPOSICAO	95748	ELETRODUTO DE AÇO GALVANIZADO 2" APARENTE, INSTALADO NO TETO FORNECIMENTO E MONTAGEM	M	1,00000		38,42
2.3.1.3.1	SINAPI	COMPOSICAO	88247	AUXILIAR DE ELETRICISTA COM ENCARGOS COMPLEMENTARES	H	0,17010	14,82	2,52
2.3.1.3.2	SINAPI	COMPOSICAO	88264	ELETRICISTA COM ENCARGOS COMPLEMENTARES	H	0,17010	18,76	3,19
2.3.1.3.3	SINAPI	INSUMO	21130	ELETRODUTO DE AÇO GALVANIZADO 2" APARENTE	M	1,05000	25,18	26,44
2.3.1.3.4	SINAPI	COMPOSIÇÃO	91170	FIXAÇÃO DE TUBOS HORIZONTAIS DE PVC, CPVC OU COBRE DIÂMETROS MAIORES QUE 40 MM E MENORES OU IGUAIS A 75 MM COM ABRAÇADEIRA METÁLICA FLEXÍVEL 18 MM, FIXADA DIRETAMENTE NA LAJE. AF_05/2015	M	1,00000	1,94	1,94
2.3.1.3.5	SINAPI	COMPOSIÇÃO	95756	LUVA DE EMENDA PARA ELETRODUTO FG, INSTALADA NO TETO	UND	0,33300	13,01	4,33
2.3.1.4	SEINFRA	COMPOSICAO	C1896	PETROLET DE ALUMINIO DE 2" TIPO L-X-L	UM	1,00000		60,69
2.3.1.4.1	SINAPI	COMPOSICAO	88247	AUXILIAR DE ELETRICISTA COM ENCARGOS COMPLEMENTARES	H	0,50000	14,82	7,41
2.3.1.4.2	SINAPI	COMPOSICAO	88264	ELETRICISTA COM ENCARGOS COMPLEMENTARES	H	0,50000	18,76	9,38
2.3.1.4.3	SEINFRA	INSUMO	I1634	PETROLET DE ALUMINIO DE 2" TIPO L-X-L	UM	1,00000	43,90	43,9
2.3.1.5	ORSE	COMPOSICAO	12514	KIT DE ALARME, COMPOSTO POR BOTOEIRA E SIRENE AUDIOVISUAL-FORNECIMENTO E INSTALAÇÃO	UM	1,00000		711,26
2.3.1.5.1	ORSE	INSUMO	13333	KIT DE ALARME, COMPOSTO POR BOTOEIRA E SIRENE AUDIOVISUAL-FORNECIMENTO E INSTALAÇÃO	UM	1,00000	711,26	711,26
2.3.1.6	ORSE	COMPOSICAO	12018	DETECTOR DE FUMAÇA ÓPTICO ENDEREÇÁVEL, MODELO VRE-F, MARCA VERIN OU SIMILAR	M	1,00000		194,7
2.3.1.6.1	SINAPI	COMPOSICAO	88247	AUXILIAR DE ELETRICISTA COM ENCARGOS COMPLEMENTARES	H	0,50000	14,82	7,41
2.3.1.6.2	SINAPI	COMPOSICAO	88264	ELETRICISTA COM ENCARGOS COMPLEMENTARES	H	0,50000	18,76	9,38
2.3.1.6.3	ORSE	INSUMO	12883	DETECTOR DE FUMAÇA ÓPTICO ENDEREÇÁVEL, MODELO VRE-F, MARCA VERIN OU SIMILAR	UM	1,00000	177,91	177,91
2.3.1.7	ORSE	COMPOSICAO	12017	DETECTOR DE TEMPERATURA TERMOVELOCIMETRICO ENDEREÇAVEL, MODELO VRE-T MARCA VERIN OU SIMILAR	M	1,00000		194,7
2.3.1.7.1	SINAPI	COMPOSICAO	88247	AUXILIAR DE ELETRICISTA COM ENCARGOS COMPLEMENTARES	H	0,50000	14,82	7,41
2.3.1.7.2	SINAPI	COMPOSICAO	88264	ELETRICISTA COM ENCARGOS COMPLEMENTARES	H	0,50000	18,76	9,38
2.3.1.7.3	ORSE	INSUMO	12882	DETECTOR DE TEMPERATURA TERMOVELOCIMETRICO ENDEREÇAVEL, MODELO VRE-T MARCA VERIN OU SIMILAR	UND	1,00000	177,91	177,91
2.3.1.8	ORSE	COMPOSICAO	11855	CABO BLINDADO PARA ALARME E DETECÇÃO DE INCÊNDIO 3 X 1,5 mm2	M	1,00000		17,15
2.3.1.8.1	SINAPI	COMPOSICAO	88247	AUXILIAR DE ELETRICISTA COM ENCARGOS COMPLEMENTARES	H	0,15000	14,82	2,22
2.3.1.8.2	SINAPI	COMPOSICAO	88264	ELETRICISTA COM ENCARGOS COMPLEMENTARES	H	0,15000	18,76	2,81
2.3.1.8.3	ORSE	INSUMO	12685	CABO BLINDADO PARA ALARME E DETECÇÃO DE INCÊNDIO 3 X 1,5 mm2	M	1,02000	11,88	12,12
2.3.1.9	ORSE	COMPOSICAO	11820	CENTRAL DE ALARME ENDEREÇÁVEL DE INCENDIO COM SISTEMA PARA ATÉ 250 DISPOSITIVOS, MARCA VERIN OU SIMILAR, MODELO VRE-250 COM BATERIA DE 12V E 7 AMPERES	UN	1,00000		4808,75
2.3.1.9.1	SINAPI	COMPOSICAO	88264	ELETRICISTA COM ENCARGOS COMPLEMENTARES	H	1,00000	18,76	18,76
2.3.1.9.2	ORSE	INSUMO	12660	CENTRAL DE ALARME ENDEREÇÁVEL DE INCENDIO COM SISTEMA PARA ATÉ 250 DISPOSITIVOS, MARCA VERIN OU SIMILAR, MODELO VRE-250 COM BATERIA DE 12V E 7 AMPERES	M	1,00000	4789,99	4789,99
2.4				SINALIZAÇÃO / ILUMINAÇÃO DE EMERGÊNCIA / EXTINTORES
2.4.1				SINALIZAÇÃO / ILUMINAÇÃO DE EMERGÊNCIA / EXTINTORES
2.4.1.1	ORSE	COMPOSICAO	12308	PLACA INDICATIVA EM POLIESTIRENO DE 4MM C/ APLICAÇÃO DE ADESIVO VERDE FOTOLUMINESCENTE, ADESIVO DE RECORTE PRETO P/ OS TEXTOS, FIXAÇÃO EM DUPLA FACE, INSTALADO	M2	1,00000		1446,72
2.4.1.1.1	ORSE	INSUMO	13162	PLACA INDICATIVA EM POLIESTIRENO DE 4MM C/ APLICAÇÃO DE ADESIVO VERDE FOTOLUMINESCENTE, ADESIVO DE RECORTE PRETO P/ OS TEXTOS, FIXAÇÃO EM DUPLA FACE, INSTALADO	M2	1,00000	1446,72	1446,72
2.4.1.2	ORSE	COMPOSICAO	12137	PLACA DE INDICATIVA DE "EXTINTOR" EM PVC, DIM.: 20 X 20 CM	UND	1,00000		19,35
2.4.1.2.1	ORSE	INSUMO	11927	PLACA PARA SINALIZAÇÃO DE "EXTINTOR EM PAREDE" PVC, DIM.: 20 X 20 CM	UND	1,00000	16,39	16,39
2.4.1.2.2	SINAPI	COMPOSICAO	88316	SERVENTE COM ENCARGOS COMPLEMENTARES	H	0,20000	14,78	2,96
2.4.1.3	ORSE	COMPOSICAO	12137	PLACA DE SINALIZACAO DE SEGURANCA CONTRA INCENDIO, FOTOLUMINESCENTE, QUADRADA, *20 X 20* CM, EM PVC *2* MM ANTI-CHAMAS (SIMBOLOS, CORES E PICTOGRAMAS CONFORME NBR 13434)	UND	1,00000		28,88
2.4.1.3.1	ORSE	INSUMO	37556	PLACA DE SINALIZACAO DE SEGURANCA CONTRA INCENDIO, FOTOLUMINESCENTE, QUADRADA, *20 X 20* CM, EM PVC *2* MM ANTI-CHAMAS (SIMBOLOS, CORES E PICTOGRAMAS CONFORME NBR 13434)	UND	1,00000	25,92	25,92
2.4.1.3.2	SINAPI	COMPOSICAO	88316	SERVENTE COM ENCARGOS COMPLEMENTARES	H	0,20000	14,78	2,96
2.4.1.4	SEINFRA	COMPOSICAO	C4649	SINALIZAÇÃO PARA EXTINTOR	M	1,00000		42,71
2.4.1.4.1	SINAPI	COMPOSICAO	88310	PINTOR COM ENCARGOS COMPLEMENTARES	H	1,50000	19,62	29,43
2.4.1.4.2	SINAPI	COMPOSICAO	100301	AJUDANTE DE PINTOR COM ENCARGOS COMPLEMENTARES	H	0,80000	15,99	12,79
2.4.1.4.3	SEINFRA	INSUMO	I2084	TINTA A BASE DE EMULSÃO ACRÍLICA (PARA PISOS)	L	0,03000	16,40	0,49
2.4.1.5	SINAPI	COMPOSICAO	93141	PONTO DE TOMADA RESIDENCIAL INCLUINDO TOMADA 10A/250V, CAIXA ELÉTRICA, ELETRODUTO, CABO, RASGO, QUEBRA E CHUMBAMENTO. AF_01/2016	UN	1,00000		142,12
2.4.1.5.1	SINAPI	COMPOSICAO	91842	ELETRODUTO FLEXÍVEL CORRUGADO, PVC, DN 20 MM (1/2"), PARA CIRCUITOS TERMINAIS, INSTALADO EM LAJE - FORNECIMENTO E INSTALAÇÃO. AF_12/2015	M	2,00000	4,44	8,88
2.4.1.5.2	SINAPI	COMPOSICAO	91852	ELETRODUTO FLEXÍVEL CORRUGADO, PVC, DN 20 MM (1/2"), PARA CIRCUITOS TERMINAIS, INSTALADO EM PAREDE - FORNECIMENTO E INSTALAÇÃO. AF_12/2015	M	2,20000	6,19	13,62
2.4.1.5.3	SINAPI	COMPOSICAO	90447	RASGO EM ALVENARIA PARA ELETRODUTOS COM DIAMETROS MENORES OU IGUAIS A 40 MM. AF_05/2015	M	2,20000	4,55	10,01
2.4.1.5.4	SINAPI	COMPOSICAO	90456	QUEBRA EM ALVENARIA PARA INSTALAÇÃO DE CAIXA DE TOMADA (4X4 OU 4X2). AF_05/2015	UN	1,00000	2,93	2,93
2.4.1.5.5	SINAPI	COMPOSICAO	90466	CHUMBAMENTO LINEAR EM ALVENARIA PARA RAMAIS/DISTRIBUIÇÃO COM DIÂMETROS MENORES OU IGUAIS A 40 MM. AF_05/2015	M	2,20000	9,33	20,53
2.4.1.5.6	SINAPI	COMPOSICAO	91937	CAIXA OCTOGONAL 3" X 3", PVC, INSTALADA EM LAJE - FORNECIMENTO E INSTALAÇÃO. AF_12/2015	UN	0,37500	10,41	3,9
2.4.1.5.7	SINAPI	COMPOSICAO	91940	CAIXA RETANGULAR 4" X 2" MÉDIA (1,30 M DO PISO), PVC, INSTALADA EM PAREDE - FORNECIMENTO E INSTALAÇÃO. AF_12/2015	UN	1,00000	10,41	10,41
2.4.1.5.8	SINAPI	COMPOSICAO	91926	CABO DE COBRE FLEXÍVEL ISOLADO, 2,5 MM², ANTI-CHAMA 450/750 V, PARA CIRCUITOS TERMINAIS - FORNECIMENTO E INSTALAÇÃO. AF_12/2015	M	12,60000	3,72	46,87
2.4.1.5.9	SINAPI	COMPOSICAO	91996	TOMADA MÉDIA DE EMBUTIR (1 MÓDULO), 2P+T 10 A, INCLUINDO SUPORTE E PLACA - FORNECIMENTO E INSTALAÇÃO. AF_12/2015	UN	1,00000	24,97	24,97
2.4.1.6	SINAPI	COMPOSICAO	97599	LUMINÁRIA DE EMERGÊNCIA - FORNECIMENTO E INSTALAÇÃO. AF_11/2017	UN	1,00000		59,92
2.4.1.6.1	SINAPI	COMPOSICAO	88247	AUXILIAR DE ELETRICISTA COM ENCARGOS COMPLEMENTARES	H	2,00000	14,82	13,6
2.4.1.6.2	SINAPI	COMPOSICAO	88264	ELETRICISTA COM ENCARGOS COMPLEMENTARES	H	2,20000	18,76	17,36
2.4.1.6.3	SINAPI	INSUMO	00038774	LUMINARIA DE EMERGENCIA 30 LEDS, POTENCIA 2 W, BATERIA DE LITIO, AUTONOMIA DE 6 HORAS	UN	1,00000	24,87	28,96
2.4.1.7	ORSE	COMPOSICAO	97599	EXTINTOR DE PÓ QUÍMICO ABC, CAPACIDADE 4 KG, ALCANCE MÉDIO DO JATO 4,5M , TEMPO DE DESCARGA 11S, NBR9443, 9444, 10721	UN	1,00000		136,86
2.4.1.7.1	SINAPI	COMPOSICAO	88316	SERVENTE COM ENCARGOS COMPLEMENTARES	H	0,10000	14,78	1,48
2.4.1.7.2	ORSE	INSUMO	00010891	EXTINTOR DE INCENDIO PORTATIL COM CARGA DE PO QUIMICO SECO (PQS) DE 4 KG, CLASSE BC	UN	1,00000	135,38	135,38
2.5				CORRIMÃOS E GUARDA CORPOS COMPLEMENTARES
2.5.1				CORRIMÃOS E GUARDA-CORPOS COMPLEMENTARES
2.5.1.1	SINAPI	COMPOSICAO	99855	CORRIMÃO SIMPLES, DIÂMETRO EXTERNO 1 1/2" EM AÇO GALVANIZADO	M	1,00000		100,49
2.5.1.1.1	SINAPI	COMPOSIÇÃO	88315	SERRALHEIRO COM ENCARGOS COMPLEMENTARES	H	0,94800	18,52	17,56
2.5.1.1.2	SINAPI	COMPOSIÇÃO	88251	AUXILIAR DE SERRALHEIRO COM ENCARGOS COMPLEMENTARES	H	0,77800	15,26	11,87
2.5.1.1.3	SINAPI	INSUMO	7568	BUCHA DE NYLON SEM ABAS S10 COM PARAFUSO DE 6,1 X 65 mm	UND	3,27300	0,92	3,01
2.5.1.1.4	SINAPI	INSUMO	11002	ELETRODO REVESTIDO AWS e6013 DIAMETRO IGUAL A 2,5 mm	KG	0,00400	17,28	0,07
2.5.1.1.5	SINAPI	INSUMO	11033	SUPORTE PARA CALHA DE 150 mm EM FERRO GALVANIZADO	UND	1,09100	6,28	6,85
2.5.1.1.6	SINAPI	INSUMO	21012	TUBO AÇO GALVANIZADO COM COSTURA CLASSE LEVE DN 40 mm E= 3mm	M	1,02900	59,41	61,13
2.5.1.2	TRT	COMPOSICAO	PRÓPRIA	ADAPTAÇÃO DO CORRIMÃO EXISTENTE COM 3 TUBOS ESPAÇADOS PARA 5 TUBOS ESPAÇADOS CONFORME DETALHE DE PROJETO	M	1,00000		188,4
2.5.1.2.1	SINAPI	COMPOSIÇÃO	88315	SERRALHEIRO COM ENCARGOS COMPLEMENTARES	H	1,00000	18,52	18,52
2.5.1.2.2	SINAPI	COMPOSIÇÃO	88251	AUXILIAR DE SERRALHEIRO COM ENCARGOS COMPLEMENTARES	H	1,00000	15,25	15,25
2.5.1.2.3	SINAPI	COMPOSIÇÃO	98749	SOLDA DE TOPO EM CHAPA/PERFIL/TUBO DE AÇO E=5/16"	M	0,50000	47,85	23,93
2.5.1.2.4	SINAPI	INSUMO	21012	TUBO AÇO GALVANIZADO COM COSTURA CLASSE LEVE DN 40 mm E= 3mm	M	2,20000	59,41	130,7
2.5.1.3	SINAPI	COMPOSIÇÃO	74145/1	PINTURA ESMALTE FOSCO, DUAS DEMÃOS, SOBRE SUPERFICIE METÁLICA, INCLUSO UMA DEMÃO DE FUNDO ANTICORROSIVO -PINTURA DE TUBULAÇÃO E SUPORTES	M2	1,00000		16,9
2.5.1.3.1	SINAPI	COMPOSICAO	88316	SERVENTE COM ENCARGOS COMPLEMENTARES	H	0,11000	14,78	1,63
2.5.1.3.2	SINAPI	COMPOSICAO	88310	PINTOR COM ENCARGOS COMPLEMENTARES	H	0,21000	19,62	4,12
2.5.1.3.3	SINAPI	INSUMO	5320	REMOVEDOR DE TINTA OLEO/ESMALTE VERNIZ	L	0,04400	44,58	1,96
2.5.1.3.4	SINAPI	INSUMO	3768	LIXA EM FOLHA PARA FERRO N° 150	UN	0,55000	1,68	0,92
2.5.1.3.5	SINAPI	INSUMO	7288	TINTA ESMALTE SINTÉTICO PREMIUM FOSCO	L	0,17600	26,13	4,6
2.5.1.3.6	SINAPI	INSUMO	7307	FUNDO ANTICORROSIVO PARA METAIS FERROSOS (ZARÇÃO)	L	0,13200	27,80	3,67
2.5.1.4	ORSE	COMPOSIÇÃO	8759	CORRIMÃO EM AÇO ÍNOX 1 1/2" DUPLO, H= 90 cm	M	1,00000		299,2
2.5.1.4.1	SINAPI	COMPOSICAO	88316	SERVENTE COM ENCARGOS COMPLEMENTARES	H	1,00000	14,78	14,78
2.5.1.4.2	SINAPI	COMPOSIÇÃO	88309	PEDREIRO COM ENCARGOS COMPLEMENTARES	H	1,00000	18,61	18,61
2.5.1.4.3	ORSE	INSUMO	1689	PARAFUSO DE FIXAÇÃO COM BUCHA PLASTICA 8 mm	CJ	6,00000	0,96	5,76
2.5.1.4.4	ORSE	INSUMO	9017	CORIMÃO EM AÇO ÍNOX 1 1/2" DUPLO, H=90 cm	M	1,00000	260,05	260,05
2.6				BOMBAS
2.6.1				BOMBAS
2.6.1.1	PROPRIA	COMPOSICAO	TRT7	RETIRADA DE CONJUNTO MOTO BOMBA EXISTENTE	CJ	1,00000		301,12
2.6.1.1.1	SINAPI	COMPOSIÇÃO	88315	SERRALHEIRO COM ENCARGOS COMPLEMENTARES	H	8,00000	18,52	148,16
2.6.1.1.2	SINAPI	COMPOSIÇÃO	88251	AUXILIAR DE SERRALHEIRO COM ENCARGOS COMPLEMENTARES	H	8,00000	15,25	122
2.6.1.1.3	SINAPI	COMPOSICAO	88247	AUXILIAR DE ELETRICISTA COM ENCARGOS COMPLEMENTARES	H	8,00000	14,82	13,6
2.6.1.1.4	SINAPI	COMPOSICAO	88264	ELETRICISTA COM ENCARGOS COMPLEMENTARES	H	8,00000	18,76	17,36
2.6.1.2	ORSE	COMPOSIÇÃO	8218	CONJUNTO MOTO-BOMBA CENTRIFUGA, TRIFÁSICA, MOTOR 3 CV, SCHNEIDER MOD BC- 21R OU SIMILAR	UND	1,00000		3403,91
2.6.1.2.1	SINAPI	COMPOSICAO	88316	SERVENTE COM ENCARGOS COMPLEMENTARES	H	2,00000	14,78	29,56
2.6.1.2.2	SINAPI	COMPOSICAO	88264	ELETRICISTA COM ENCARGOS COMPLEMENTARES	H	2,00000	18,76	17,36
2.6.1.2.3	ORSE	INSUMO	591	CHAVE MAGNÉTICA PARA MOTOR 3 CV	UND	1,00000	200,00	200
2.6.1.2.4	ORSE	INSUMO	8307	CONJUNTO MOTO-BOMBA CENTRIFUGA, TRIFÁSICA, MOTOR 3 CV, SCHNEIDER MOD BC- 21R OU SIMILAR	1	1,00000	3156,99	3156,99
2.7				LIMPEZA FINAL DA OBRA
2.7.1				LIMPEZA FINAL DA OBRA
2.7.1.1	SINAPI	COMPOSICAO	9537	LIMPEZA FINAL DA OBRA	M2	1,00000		2,4
2.7.1.1.1	SINAPI	INSUMO	3	ACIDO MURIATICO, DILUICAO 10% A 12% PARA USO EM LIMPEZA	L	0,05000	6,67	0,33
2.7.1.1.2	SINAPI	COMPOSICAO	88316	SERVENTE COM ENCARGOS COMPLEMENTARES	H	0,14000	14,78	2,07

## SINTÉTICO
				ORÇAMENTO SINTÉTICO					L.S. Hora:	83,85%

									BDI:	25,98%
				OBRA: IMPLANTAÇÃO DE SISTEMA DE COMBATE A INCÊNDIO NO PRÉDIO ANEXO I DO COMPLEXO ALDEOTA		FONTE	VERSÃO			DATA REF.
						SEINFRA	026.1 COM DESONERAÇÃO			04/20
						SINAPI	2021/03 COM DESONERAÇÃO			03/21
						ORSE	jan/21			01/21
						SEINFRA	27.1 SEINFRA CE			04/21
				ANEXO II ao TERMO DE REFERÊNCIA		TRT7	COMPOSÇÕES PRÓPRIAS			04/21
							TOTAL:			287.248,82
N°.	FONTE	COD		DESCRIÇÃO DOS SERVIÇOS	UND	QTD	CUSTO UNITÁRIO		CUSTO TOTAL
			Comprasnet				SEM BDI	COM BDI	SEM BDI	COM BDI
A				SERVIÇOS PRELIMINARES PARA OS PRÉDIOS ANEXO I e II						21.721,15
1				SERVIÇOS PRELIMINARES
1.1				ADMINISTRAÇÃO LOCAL DE OBRA						21.721,15
1.1.1	CREA-CE	10	1619	ANOTAÇÃO DE RESPONSABILIDADE TÉCNICA CONTRATOS ACIMA DE 15 MIL	UN	1,00	218,54	275,32	218,54	275,32
1.1.2	TRT7	PRÓPRIA	1341	ADMINISTRAÇÃO DE SERVIÇOS DE ENGENHARIA	MÊS	3,00	5.674,40	7.148,61	17.023,20	21.445,83

B				PREDIO ANEXO I						265.527,67
2.1				DEMOLIÇÔES / RETIRADAS/ ESCAVAÇÕES / RECOMPOSIÇÕES ETC						23.119,09
2.1.1				DEMOLIÇÔES / RETIRADAS/ ESCAVAÇÕES / RECOMPOSIÇÕES ETC
2.1.1.1	SINAPI	97624	1635	DEMOLIÇÃO DE ALVENARIA DE TIJOLOS MACIÇO, DE FORMA MANUAL, SEM REAPROVEITAMENTO	M³	1,50	72,47	91,30	108,71	136,95
2.1.1.2	TRT7	PRÓPRIA	1635	RETIRADA E RECOLOCAÇÃO DE FORRO TIPO PARALINE	M2	80,00	10,23	12,89	818,40	1.031,20
2.1.1.3	TRT7	PROPRIA	1635	RETIRADA E RECOMPOSIÇÃO DE FORRO PACOTE	M2	500,00	9,35	11,78	4.675,00	5.890,00
2.1.1.4	SINAPI	90440	1635	FURO EM CONCRETO PARA DIÂMETROS MAIORES QUE 40 MM E MENORES OU IGUAIS A 75 MM. AF_05/2015	UND	3,00	38,23	48,16	114,69	144,48
2.1.1.5	SINAPI	97635	1635	DEMOLIÇÃO DE PAVIMENTO INTERTRAVADO, DE FORMA MANUAL, COM REAPROVEITAMENTO	M2	120,00	10,84	13,66	1.300,80	1.639,20
2.1.1.6	SINAPI	93358	1635	ESCAVAÇÃO MANUAL DE VALAS. AF_03/2016	M3	35,00	58,47	73,66	2.046,45	2.578,10
2.1.1.7	SINAPI	79482	1635	ATERRO COM AREIA COM ADENSAMENTO HIDRAULICO	M³	30,00	78,81	99,28	2.364,30	2.978,40
2.1.1.8	SEINFRA	C0702	1635	CARGA MANUAL DE ENTULHO EM CAMINHÃO BASCULANTE	M3	10,00	21,29	26,82	212,90	268,20
2.1.1.9	ORSE	10033	1635	RETIRADA DE ENTULHO DA OBRA UTILIZANDO CAIXA COLETORA CAPACIDADE 5 m³	M³	20,00	21,81	27,48	436,20	549,60
2.1.1.10	SINAPI	87530	1635	MASSA ÚNICA, PARA RECEBIMENTO DE PINTURA, EM ARGAMASSA TRAÇO 1:2:8, PREPARO MANUAL, APLICADA MANUALMENTE EM FACES INTERNAS DE PAREDES, ESPESSURA DE 20MM, COM EXECUÇÃO DE TALISCAS. AF_06/2014	M2	10,00	29,26	36,86	292,60	368,60
2.1.1.11	SINAPI	87266	463201	REVESTIMENTO CERÂMICO PARA PAREDES INTERNAS COM PLACAS TIPO ESMALTADA EXTRA DE DIMENSÕES 20X20 CM APLICADAS EM AMBIENTES DE ÁREA MENOR QUE 5 M² A MEIA ALTURA DAS PAREDES. AF_06/2014	M2	8,00	59,59	75,07	476,72	600,56
2.1.1.12	SINAPI	88497	1635	APLICAÇÃO E LIXAMENTO DE MASSA LÁTEX EM PAREDES E FORRO, DUAS DEMÃOS. AF_06/2014	M2	50,00	8,29	10,44	414,50	522,00
2.1.1.13	SINAPI	88485	1635	APLICAÇÃO DE FUNDO SELADOR ACRÍLICO EM PAREDES, UMA DEMÃO. AF_06/2014	M2	50,00	1,88	2,37	94,00	118,50
2.1.1.14	SINAPI	88489	1635	APLICAÇÃO MANUAL DE PINTURA COM TINTA LÁTEX ACRÍLICA EM PAREDES E FORROS, DUAS DEMÃOS.	M2	50,00	12,89	16,24	644,50	812,00
2.1.1.15	SINAPI	88431	1635	APLICAÇÃO MANUAL DE PINTURA COM TINTA TEXTURIZADA ACRÍLICA EM PAREDES EXTERNAS DE CASAS, DUAS CORES. AF_06/2014	M2	30,00	21,89	27,58	656,70	827,40
2.1.1.16	ORSE	2454	1635	ANDAIME TUBULAR METÁLICO SIMPLES- PEÇA X DIA	PX D	2000,00	0,48	0,60	960,00	1.200,00
2.1.1.17	TRT7	PROPRIA	1635	MONTAGEM E DESMONTAGEM DE ANDAIME TUBULAR TIPO TORRE	M	300,00	1,48	1,86	444,00	558,00
2.1.1.18	ORSE	2226	427795	PISO VINILICO 30 X 30 cm E= 3,2 mm LISO FIXADO COM COLA, PAVIFLEX OU SIMILAR	M2	15,00	153,25	193,06	2.298,75	2.895,90
2.2				SISTEMA DE PROTEÇÃO CONTRA DESCARGAS ATMOSFÉRICAS (SPDA)						29.819,34
2.2,1				SISTEMA DE PROTEÇÃO CONTRA DESCARGAS ATMOSFÉRICAS (SPDA)
2.2.1.1	SINAPI	96977	2135	CORDOALHA DE COBRE NU 50 MM², ENTERRADA, SEM ISOLADOR - FORNECIMENTO E INSTALAÇÃO. AF_12/2017	M	290,00	44,37	55,90	12.867,30	16.211,00
2.2.1.2	SINAPI	96973	2135	CORDOALHA DE COBRE NU 35 MM², NÃO ENTERRADA, COM ISOLADOR - FORNECIMENTO E INSTALAÇÃO. AF_12/2017	M	50,00	46,69	58,82	2.334,50	2.941,00
2.2.1.3	SINAPI	96985	2135	HASTE DE ATERRAMENTO 5/8 PARA SPDA - FORNECIMENTO E INSTALAÇÃO. AF_12/2017	UN	6,00	63,90	80,50	383,40	483,00
2.2.1.4	SINAPI	72263	2135	TERMINAL OU CONECTOR DE PRESSAO - PARA CABO 50MM2 - FORNECIMENTO E INSTALACAO	UN	15,00	22,00	27,72	330,00	415,80
2.2.1.5	SINAPI	72262	2135	TERMINAL OU CONECTOR DE PRESSAO - PARA CABO 35MM2 - FORNECIMENTO E INSTALACAO	UN	10,00	14,42	18,17	144,20	181,70
2.2.1.6	TRT7	PRÓPRIA	2135	FORNECIMENTO E ASSENTAMENTO DE BARRA CHATA DE ALUMÍNIO DE 1/8” X 7/8”	M	350,00	21,61	27,22	7.563,50	9.527,00
2.2.1.7	SINAPI	98111	2135	CAIXA DE INSPEÇÃO PARA ATERRAMENTO, CIRCULAR, EM POLIETILENO, DIÂMETRO INTERNO = 0,3 M. AF_05/2018	UM	2,00	23,75	29,92	47,50	59,84
2.3				SISTEMA DE DECTECÇÃO						146.557,98
2.3.1				SISTEMA DE DECTECÇÃO
2.3.1.1	SINAPI	95746	21822	ELETRODUTO DE AÇO GALVANIZADO 1" APARENTE, INSTALADO NO TETO FORNECIMENTO E MONTAGEM	M	1150,00	21,17	26,67	24.345,50	30.670,50
2.3.1.2	SEINFRA	C0855	21822	CONDULET DE PVC 1" TIPO C-E-LL-LR	UM	220,00	23,84	30,03	5.244,80	6.606,60
2.3.1.3	SINAPI	95748	21822	ELETRODUTO DE AÇO GALVANIZADO 2" APARENTE, INSTALADO NO TETO FORNECIMENTO E MONTAGEM	M	86,00	38,42	48,40	3.304,12	4.162,40
2.3.1.4	SEINFRA	C1896	21822	PETROLET DE ALUMINIO DE 2" TIPO L-X-L	UM	15,00	60,69	76,46	910,35	1.146,90
2.3.1.5	ORSE	12514	21822	KIT DE ALARME, COMPOSTO POR BOTOEIRA E SIRENE AUDIOVISUAL-FORNECIMENTO E INSTALAÇÃO	UM	8,00	711,26	896,05	5.690,08	7.168,40
2.3.1.6	ORSE	12018	21822	DETECTOR DE FUMAÇA ÓPTICO ENDEREÇÁVEL, MODELO VRE-F, MARCA VERIN OU SIMILAR	M	170,00	194,70	245,28	33.099,00	41.697,60
2.3.1.7	ORSE	12017	21822	DETECTOR DE TEMPERATURA TERMOVELOCIMETRICO ENDEREÇAVEL, MODELO VRE-T MARCA VERIN OU SIMILAR	M	59,00	194,70	245,28	11.487,30	14.471,52
2.3.1.8	ORSE	11855	21822	CABO BLINDADO PARA ALARME E DETECÇÃO DE INCÊNDIO 3 X 1,5 mm2	M	1600,00	17,15	21,61	27.440,00	34.576,00
2.3.1.9	ORSE	11820	21822	CENTRAL DE ALARME ENDEREÇÁVEL DE INCENDIO COM SISTEMA PARA ATÉ 250 DISPOSITIVOS, MARCA VERIN OU SIMILAR, MODELO VRE-250 COM BATERIA DE 12V E 7 AMPERES	UN	1,00	4.808,75	6.058,06	4.808,75	6.058,06
2.4				SINALIZAÇÃO / ILUMINAÇÃO DE EMERGÊNCIA / EXTINTORES						10.207,35
2.4.1				SINALIZAÇÃO / ILUMINAÇÃO DE EMERGÊNCIA / EXTINTORES
2.4.1.1	ORSE	12308	21822	PLACA INDICATIVA EM POLIESTIRENO DE 4MM C/ APLICAÇÃO DE ADESIVO VERDE FOTOLUMINESCENTE, ADESIVO DE RECORTE PRETO P/ OS TEXTOS, FIXAÇÃO EM DUPLA FACE, INSTALADO	M2	2,00	1.446,72	1.822,58	2.893,44	3.645,16
2.4.1.2	ORSE	12137	21822	PLACA DE INDICATIVA DE "EXTINTOR" EM PVC, DIM.: 20 X 20 CM	UND	5,00	19,35	24,38	96,75	121,90
2.4.1.3	ORSE	12137	21822	PLACA DE SINALIZACAO DE SEGURANCA CONTRA INCENDIO, FOTOLUMINESCENTE, QUADRADA, *20 X 20* CM, EM PVC *2* MM ANTI-CHAMAS (SIMBOLOS, CORES E PICTOGRAMAS CONFORME NBR 13434)	UND	20,00	28,88	36,38	577,60	727,60
2.4.1.4	SEINFRA	C4649	21822	SINALIZAÇÃO PARA EXTINTOR	M	5,00	42,71	53,81	213,55	269,05
2.4.1.5	SINAPI	93141	21822	PONTO DE TOMADA RESIDENCIAL INCLUINDO TOMADA 10A/250V, CAIXA ELÉTRICA, ELETRODUTO, CABO, RASGO, QUEBRA E CHUMBAMENTO. AF_01/2016	UN	18,00	142,12	179,04	2.558,16	3.222,72
2.4.1.6	SINAPI	97599	21822	LUMINÁRIA DE EMERGÊNCIA - FORNECIMENTO E INSTALAÇÃO. AF_11/2017	UN	18,00	59,92	75,49	1.078,56	1.358,82
2.4.1.7	ORSE	97599	21822	EXTINTOR DE PÓ QUÍMICO ABC, CAPACIDADE 4 KG, ALCANCE MÉDIO DO JATO 4,5M , TEMPO DE DESCARGA 11S, NBR9443, 9444, 10721	UN	5,00	136,86	172,42	684,30	862,10
2.5				CORRIMÃOS E GUARDA - CORPO COMPLEMENTARES						45.116,31
2.5.1				CORRIMÃOS E GUARDA - CORPO COMPLEMENTARES
2.5.1.1	SINAPI	99855	12378	CORRIMÃO SIMPLES, DIÂMETRO EXTERNO 1 1/2" EM AÇO GALVANIZADO	M	130,00	100,49	126,60	13.063,70	16.458,00
2.5.1.2	TRT	PRÓPRIA	12378	ADAPTAÇÃO DO CORRIMÃO EXISTENTE COM 3 TUBOS ESPAÇADOS PARA 5 TUBOS ESPAÇADOS CONFORME DETALHE DE PROJETO	M	106,00	188,40	237,35	19.970,40	25.159,10
2.5.1.3	SINAPI	74145/1	12378	PINTURA ESMALTE FOSCO, DUAS DEMÃOS, SOBRE SUPERFICIE METÁLICA, INCLUSO UMA DEMÃO DE FUNDO ANTICORROSIVO -PINTURA DE TUBULAÇÃO E SUPORTES	M2	90,00	16,90	21,29	1.521,00	1.916,10
2.5.1.4	ORSE	8759	12378	CORRIMÃO EM AÇO ÍNOX 1 1/2" DUPLO, H= 90 cm	M	4,20	299,20	376,93	1.256,64	1.583,11
2.6				BOMBAS						4.667,60
2.6.1				BOMBAS
2.6.1.1	PROPRIA	TRT7	1619	RETIRADA DE CONJUNTO MOTO BOMBA EXISTENTE	CJ	1,00	301,12	379,35	301,12	379,35
2.6.1.2	ORSE	8218	476514	CONJUNTO MOTO-BOMBA CENTRIFUGA, TRIFÁSICA, MOTOR 3 CV, SCHNEIDER MOD BC- 21R OU SIMILAR	UND	1,00	3.403,91	4.288,25	3.403,91	4.288,25
2.7				LIMPEZA FINAL DA OBRA						6040,00
2.7.1.1	SINAPI	9537	1619	LIMPEZA FINAL DA OBRA	M2	2000,00	2,40	3,02	4.800,00	6.040,00

1	Fonte TRT7: Composição de Custo Unitário elaborada pela Engenharia do Tribunal Regional do Trabalho da 7ª Região utilizando coeficientes de consumo e preços unitários de fontes oficiais
2	Conforme a Resolução 114/2010 do CNJ, foi usada como fonte primária de preços unitários o Sistema Nacional de Preços da Caixa Econômica Federal (SINAPI) de março/2021 e, subsidiariamente, a tabela da Secretaria de Infraestrutura do Estado do Ceará (SEINFRA), Versão 27.1. , Sistema de Orçamento de Obras de Sergipe (ORSE de janeiro/2021) e coleta de preço de mercado.
3	Os valores unitários de insumos relativos a mão de obra incluem os Encargos Sociais cujos valores também são demonstrados em planilha anexa
4	O valor do BDI (Benefícios e Despesas Indiretas) adotado foi 25,98% ( vide Planilha de Composição da Taxa do BDI anexa)