## Orçamento
				Anexo I - Planilha Estimativa de Custos e Formação de Preços
Reestruturação do Espaço da Copa Situado no 4º Andar Lado Oeste do Ed. Anexo I do TRT
				33.161,44
				BDI:	28,39%
Nº.	COD.	FONTE	CÓDIGO COMPRASNET	DESCRICAO DOS SERVIÇOS	UD	QUANT.	VU s/ BDI	VU C/BDI	VT C/ BDI (MÁX.)

1	ITENS BÁSICOS					R$ 8.161,44
1.1	DMAN005	TRT7	5622	ANOTAÇÃO DE RESPONSABILIDADE TÉCNICA CONTRATOS (ART) - acima de 15.000,00	UN.	1,00	233,94	300,36	300,36
1.2	90776_	SINAPI-CE	23060	ENCARREGADO GERAL COM ENCARGOS COMPLEMENTARES	H	165,00	25,45	32,68	5.392,20
1.3	90777_	SINAPI-CE	23060	ENGENHEIRO CIVIL DE OBRA JUNIOR COM ENCARGOS COMPLEMENTARES	H	24,00	80,12	102,87	2.468,88

2	DEMOLIÇÕES E RETIRADAS					R$ 1.049,80
2.1	97622	SINAPI-CE	1635	DEMOLIÇÃO DE ALVENARIA DE BLOCO FURADO, DE FORMA MANUAL, SEM REAPROVEITAMENTO. AF_12/2017	M3	0,41	38,55	49,50	20,45
2.2	C2210	SEINFRA/CE	1635	RETIRADA DE PORTAS E JANELAS, INCLUSIVE BATENTES	M2	3,36	13,31	17,09	57,42
2.3	97640	SINAPI-CE	1635	REMOÇÃO DE FORROS DE DRYWALL, PVC E FIBROMINERAL, DE FORMA MANUAL, SEM REAPROVEITAMENTO. AF_12/2017	M2	26,15	1,15	1,48	38,70
2.4	C1061	SEINFRA/CE	1635	DEMOLIÇÃO DE LOUÇA SANITÁRIA	UN.	1,00	16,22	20,83	20,83
2.5	08387/ORSE	ORSE	1635	REMOÇÃO DE BANCADA DE GRANITO (OU MARMORE)	M2	0,50	17,57	22,56	11,28
2.6	97633	SINAPI-CE	1635	DEMOLIÇÃO DE REVESTIMENTO CERÂMICO, DE FORMA MANUAL, SEM REAPROVEITAMENTO. AF_12/2017	M2	39,21	16,01	20,56	806,12
2.7	C1064	SEINFRA/CE	1635	DEMOLIÇÃO DE PISO CERÂMICO	M2	6,35	11,65	14,96	95,00

3	PAREDES E PAINÉIS					R$ 2.427,02
3.1	87496	SINAPI-CE	24813	ALVENARIA DE VEDAÇÃO DE BLOCOS CERÂMICOS FURADOS NA HORIZONTAL DE 9X19X19CM (ESPESSURA 9CM) DE PAREDES COM ÁREA LÍQUIDA MENOR QUE 6M² SEM VÃOS E ARGAMASSA DE ASSENTAMENTO COM PREPARO MANUAL. AF_06/2014	M2	3,16	73,22	94,01	296,98
3.2	93185	SINAPI-CE	22527	VERGA PRÉ-MOLDADA PARA PORTAS COM MAIS DE 1,5 M DE VÃO. AF_03/2016	M	2,00	50,39	64,70	129,40
3.3	96359	SINAPI-CE	460375	PAREDE COM PLACAS DE GESSO ACARTONADO (DRYWALL), PARA USO INTERNO, COM DUAS FACES SIMPLES E ESTRUTURA METÁLICA COM GUIAS SIMPLES, COM VÃOS AF_06/2017_P	M2	11,64	89,90	115,43	1.343,26
3.4	98688	SINAPI-CE	271907	RODAPÉ EM POLIESTIRENO, ALTURA 5 CM. AF_09/2020	UN	8,62	36,50	46,86	403,93
3.5	96372_	SINAPI-CE	271907	INSTALAÇÃO DE ISOLAMENTO COM LÃ DE ROCHA EM PAREDES DRYWALL. AF_06/2017	M2	6,46	30,56	39,24	253,45

4	ESQUADRIAS					R$ 1.403,30
4.1	C1408	SEINFRA/CE	477536	FORRAMENTO OU BATENTE DE MADEIRA	M	6,00	37,23	47,80	286,80
4.2	100659_	SINAPI-CE	477536	ALIZAR DE 5X1,5CM PARA PORTA FIXADO COM PREGOS, PADRÃO MÉDIO - FORNECIMENTO E INSTALAÇÃO. AF_12/2019	M	12,00	7,10	9,12	109,44
4.3	DMAN017	TRT7/SINAPI	477536	CONJUNTO DE PORTAS DE MADEIRA 2 X 70CM COM FECHADURA DE CILINDRO, DOBRADIÇAS E FERROLHOS	CJ	1,00	784,35	1.007,06	1.007,06

5	REVESTIMENTO					R$ 6.102,29
5.1	87878	SINAPI-CE	4545	CHAPISCO APLICADO EM ALVENARIAS E ESTRUTURAS DE CONCRETO INTERNAS, COM COLHER DE PEDREIRO. ARGAMASSA TRAÇO 1:3 COM PREPARO MANUAL. AF_06/2014	M2	21,40	3,42	4,39	93,94
5.2	87530	SINAPI-CE	471797	MASSA ÚNICA, PARA RECEBIMENTO DE PINTURA, EM ARGAMASSA TRAÇO 1:2:8, PREPARO MANUAL, APLICADA MANUALMENTE EM FACES INTERNAS DE PAREDES, ESPESSURA DE 20MM, COM EXECUÇÃO DE TALISCAS. AF_06/2014	M2	6,32	29,40	37,75	238,50
5.3	C1221	SEINFRA/CE	471797	EMBOÇO C/ ARGAMASSA DE CIMENTO E AREIA S/ PENEIRAR, TRAÇO 1:4	M2	39,21	28,87	37,07	1.453,44
5.4	C4443	SEINFRA/CE	478342	CERÂMICA ESMALTADA RETIFICADA C/ ARG. PRÉ-FABRICADA ATÉ 30x30cm (900cm²) - PEI-5/PEI-4 - P/ PAREDE	M2	39,21	77,74	99,81	3.913,35
5.5	C1120	SEINFRA/CE	447681	REJUNTAMENTO C/ ARG. PRÉ-FABRICADA, JUNTA ATÉ 2mm EM CERÂMICA, ATÉ 30x30 cm (900 cm²) (PAREDE/PISO)	M2	39,21	8,00	10,28	403,06

6	PAVIMENTAÇÃO					R$ 2.369,87
6.1	87622	SINAPI	20290	CONTRAPISO EM ARGAMASSA TRAÇO 1:4 (CIMENTO E AREIA), PREPARO MANUAL, APLICADO EM ÁREAS SECAS SOBRE LAJE, ADERIDO, ESPESSURA 2CM. AF_06/2014	M2	6,35	28,47	36,55	232,09
6.2	C5022	SEINFRA/CE	1600	IMPERMEABILIZAÇÃO COM MANTA ASFÁLTICA, CLASSE B, ESTRUTURADA COM POLIESTER NÃO TECIDO, FACES EM POLIETILENO, TIPO IV E=4mm	M2	8,40	74,63	95,82	804,89
6.3	C2180	SEINFRA/CE	1600	REGULARIZAÇÃO DE BASE C/ ARGAMASSA CIMENTO E AREIA S/ PENEIRAR, TRAÇO 1:5 - ESP= 3cm	M2	6,35	20,43	26,23	166,56
6.4	C4437	SEINFRA/CE	478342	CERÂMICA ESMALTADA RETIFICADA C/ ARG. CIMENTO E AREIA ATÉ 30x30cm (900 cm²) - PEI-5/PEI-4 P/ PISO	M2	6,35	95,61	122,75	779,46
6.5	C1120	SEINFRA/CE	447681	REJUNTAMENTO C/ ARG. PRÉ-FABRICADA, JUNTA ATÉ 2mm EM CERÂMICA, ATÉ 30x30 cm (900 cm²) (PAREDE/PISO)	M2	6,35	8,00	10,28	65,28
6.6	98689	SINAPI-CE	303615	SOLEIRA EM GRANITO, LARGURA 15 CM, ESPESSURA 2,0 CM. AF_06/2018	M	3,25	77,07	98,95	321,59

7	TETO / FORRO					R$ 2.422,80
7.1	12024/ORSE	ORSE	429733	FORRO ACÚSTICO EM PLACAS DE FIBRA MINERAL 1250X625X15MM, ABSORÇÃO SONORA NRC = 0,55, REFLEXÃO LUZ = 0,86, MARCA ARMSTRONG, REF. GEORGIAN, OU SIMILAR, RESIST. FOGO: CLASSE A, INSTALADO SOBRE PERFÍS METÁLICOS	M2	26,15	70,00	89,88	2.350,36
7.2	C3878	SEINFRA/CE	3433	REMANEJAMENTO DE GRELHA DE INSUFLAMENTO/RETORNO, ATÉ 0,25 M2	UN.	2,00	28,21	36,22	72,44

8	PINTURA					R$ 1.722,29
8.1	88495	SINAPI-CE	13455	APLICAÇÃO E LIXAMENTO DE MASSA LÁTEX EM PAREDES, UMA DEMÃO. AF_06/2014	M2	38,39	7,39	9,49	364,36
8.2	88489	SINAPI-CE	13455	APLICAÇÃO MANUAL DE PINTURA COM TINTA LÁTEX ACRÍLICA EM PAREDES, DUAS DEMÃOS. AF_06/2014	M2	38,39	12,33	15,83	607,78
8.3	C1206	SEINFRA/CE	13455	EMASSAMENTO DE ESQUADRIAS DE MADEIRA P/TINTA ÓLEO OU ESMALTE 2 DEMÃOS	M2	16,88	14,37	18,45	311,44
8.4	C1280	SEINFRA/CE	13455	ESMALTE DUAS DEMÃOS EM ESQUADRIAS DE MADEIRA	M2	16,88	20,24	25,99	438,71

9	INSTALAÇÕES HIDROSSANITÁRIAS					R$ 2.146,99
9.1	C1950	SEINFRA/CE	1899	PONTO SANITÁRIO, MATERIAL E EXECUÇÃO	PT	1,00	183,46	235,56	235,56
9.2	C1948	SEINFRA/CE	1899	PONTO HIDRÁULICO, MATERIAL E EXECUÇÃO	PT	1,00	217,36	279,08	279,08
9.3	C4068	SEINFRA/CE	1900	BANCADA DE GRANITO CINZA E=2cm	M2	1,35	322,91	414,60	557,64
9.4	100861	SINAPI-CE	3557	SUPORTE MÃO FRANCESA EM AÇO, ABAS IGUAIS 30 CM, CAPACIDADE MINIMA 60 KG, BRANCO - FORNECIMENTO E INSTALAÇÃO. AF_01/2020	UN.	3,00	34,54	44,35	133,05
9.5	86900_	SINAPI-CE	363406	CUBA DE EMBUTIR DE AÇO INOXIDÁVEL MÉDIA - FORNECIMENTO E INSTALAÇÃO. AF_12/2013	UN.	1,00	152,05	195,22	195,22
9.6	86878_	SINAPI-CE	456130	VÁLVULA EM METAL CROMADO TIPO AMERICANA 3.1/2" X 1.1/2" PARA PIA - FORNECIMENTO E INSTALAÇÃO. AF_12/2013	UN.	2,00	48,39	62,13	124,26
9.7	86881_	SINAPI-CE	387270	SIFÃO DO TIPO GARRAFA EM METAL CROMADO 1 X 1.1/2" - FORNECIMENTO E INSTALAÇÃO. AF_12/2013	UN	2,00	135,83	174,40	348,80
9.8	86910	SINAPI-CE	473496	TORNEIRA CROMADA TUBO MÓVEL, DE PAREDE, 1/2" OU 3/4", PARA PIA DE COZINHA, PADRÃO MÉDIO - FORNECIMENTO E INSTALAÇÃO. AF_12/2013	UN.	2,00	106,46	136,69	273,38

10	INSTALAÇÕES ELÉTRICAS					R$ 4.422,18
10.1	90443	SINAPI-CE	1635	RASGO EM ALVENARIA PARA RAMAIS/ DISTRIBUIÇÃO COM DIAMETROS MENORES OU IGUAIS A 40 MM. AF_05/2015	M	14,80	9,14	11,74	173,75
10.2	C1239	SEINFRA/CE	471797	ENCHIMENTO DE RASGO C/ARGAMASSA DIAM.= 32 A 50mm (1 1/4" A 2")	M	5,20	6,05	7,76	40,35
10.3	C4509	SEINFRA/CE	471797	REBOCO DE GESSO SOBRE GESSO E/OU EMBOÇO - FORNECIMENTO E EXECUÇÃO	M2	3,84	13,24	17,00	65,28
10.4	07224/ORSE	ORSE	1635	REMOÇÃO DE QUADRO ELÉTRICO DE EMBUTIR OU SOBREPOR	UN.	1,00	33,39	42,87	42,87
10.5	11130/ORSE	ORSE	471797	CHUMBAMENTO DE QUADRO ELÉTRICO DE EMBUTIR	UN.	1,00	45,52	58,44	58,44
10.6	12228/ORSE	ORSE	463254	QUADRO DE DISTRIBUIÇÃO DE EMBUTIR, EM CHAPA DE AÇO, PARA ATÉ 32 DISJUNTORES, COM BARRAMENTO, PADRÃO DIN, EXCLUSIVE DISJUNTORES	UN.	1,00	481,36	618,04	618,04
10.7	C4512	SEINFRA/CE	463254	REMANEJAMENTO DE FORROS (PACOTE / MODULADOS) - EXECUÇÃO	M2	20,00	12,02	15,43	308,60
10.8	C1196	SEINFRA/CE	469284	ELETRODUTO PVC ROSC.INCL.CONEXÕES D= 25mm (3/4")	M	42,00	14,63	18,78	788,76
10.9	91926	SINAPI-CE	478425	CABO DE COBRE FLEXÍVEL ISOLADO, 2,5 MM², ANTI-CHAMA 450/750 V, PARA CIRCUITOS TERMINAIS - FORNECIMENTO E INSTALAÇÃO. AF_12/2015	M	300,00	3,70	4,75	1.425,00
10.10	92004	SINAPI-CE	474199	TOMADA MÉDIA DE EMBUTIR (2 MÓDULOS), 2P+T 10 A, INCLUINDO SUPORTE E PLACA - FORNECIMENTO E INSTALAÇÃO. AF_12/2015	UN.	2,00	42,52	54,59	109,18
10.11	92000	SINAPI-CE	474199	TOMADA BAIXA DE EMBUTIR (1 MÓDULO), 2P+T 10 A, INCLUINDO SUPORTE E PLACA - FORNECIMENTO E INSTALAÇÃO. AF_12/2015	UN.	5,00	23,36	29,99	149,95
10.12	C4762	SEINFRA/CE	460011	CAIXA DE LIGAÇÃO PVC 4" X 2"	UN.	7,00	6,78	8,71	60,97
10.13	93673	SINAPI-CE	458533	DISJUNTOR TRIPOLAR TIPO DIN, CORRENTE NOMINAL DE 50A - FORNECIMENTO E INSTALAÇÃO. AF_10/2020	UN.	1,00	85,76	110,11	110,11
10.14	C4530	SEINFRA/CE	458533	DISJUNTOR DIFERENCIAL DR-16A - 40A, 30mA	UN.	1,00	135,10	173,46	173,46
10.15	93653	SINAPI-CE	458533	DISJUNTOR MONOPOLAR TIPO DIN, CORRENTE NOMINAL DE 10A - FORNECIMENTO E INSTALAÇÃO. AF_10/2020	UN.	10,00	10,81	13,88	138,80
10.16	93654	SINAPI-CE	458533	DISJUNTOR MONOPOLAR TIPO DIN, CORRENTE NOMINAL DE 16A - FORNECIMENTO E INSTALAÇÃO. AF_10/2020	UN.	11,00	11,23	14,42	158,62

11	SERVIÇOS FINAIS					R$ 933,46
11.1	72897	SINAPI-CE	5622	CARGA MANUAL DE ENTULHO EM CAMINHAO BASCULANTE 6 M3	M3	12,00	19,68	25,27	303,24
11.2	C2530	SEINFRA/CE	5622	TRANSPORTE DE MATERIAL, EXCETO ROCHA EM CAMINHÃO ATÉ 10KM	M3	12,00	28,81	36,99	443,88
11.3	02450/ORSE	ORSE	25194	LIMPEZA GERAL	M2	60,50	2,40	3,08	186,34

Tabelas utilizadas:
SINAPI-CE 06/2021 Desonerada
SEINFRA-CE 027.1 Com Desoneração
ORSE ABRIL/2021-1

Engº Civil FRANCISCO ERLANE CAPISTRANO DAMASCENO / Analista Judiciário TRT 7ª Região

## Cronograma
				Anexo III - Cronograma físico-financeiro

Reestruturação do Espaço da Copa Situado no 4º Andar Lado Oeste do Ed. Anexo I do TRT

			PRAZO: 45 DIAS
ITEM	DISCRIMINAÇÃO	PREÇO / TOTAL	PERÍODO 01					PERÍODO 02
			30 dias					15 dias
1	ITENS BÁSICOS	R$ 8.161,44
1.1	ANOTAÇÃO DE RESPONSABILIDADE TÉCNICA CONTRATOS (ART) - acima de 15.000,00	R$ 300,36	xxxxxxxxxxxxxxxxxxxxxxxxxxxxxxxxxxxxxxxxxxxxxxx				xxxx	xxxxxxxxxxxxxxxxxxxxxxx
			100,00%
			R$ 300,36					0,000000
1.2	ENCARREGADO GERAL COM ENCARGOS COMPLEMENTARES	R$ 5.392,20	xxxxxxxxxxxxxxxxxxxxxxxxxxxxxxxxxxxxxxxxxxxxxxx				xxxx	xxxxxxxxxxxxxxxxxxxxxxx	xxxxxxxxxxxxxxxxxxxxxxxxxxxxxxxxxxxxxxxxxxxxxxx				xxxx	xxxxxxxxxxxxxxxxxxxxxxx
			66,67%					33,33%
			R$ 3.594,80					R$ 1.797,40					0,000000
1.3	ENGENHEIRO CIVIL DE OBRA JUNIOR COM ENCARGOS COMPLEMENTARES	R$ 2.468,88	xxxxxxxxxxxxxxxxxxxxxxxxxxxxxxxxxxxxxxxxxxxxxxx				xxxx	xxxxxxxxxxxxxxxxxxxxxxx	xxxxxxxxxxxxxxxxxxxxxxxxxxxxxxxxxxxxxxxxxxxxxxx				xxxx	xxxxxxxxxxxxxxxxxxxxxxx
			66,67%					33,33%
			R$ 1.645,92					R$ 822,96					0,000000
2	DEMOLIÇÕES E RETIRADAS	R$ 1.049,80
2.1	DEMOLIÇÃO DE ALVENARIA DE BLOCO FURADO, DE FORMA MANUAL, SEM REAPROVEITAMENTO. AF_12/2017	R$ 20,45	xxxxxxxxxxxxxxxxxxxxxxxxxxxxxxxxxxxxxxxxxxxxxxx				xxxx	xxxxxxxxxxxxxxxxxxxxxxx
			100,00%
			R$ 20,45					0,000000
2.2	RETIRADA DE PORTAS E JANELAS, INCLUSIVE BATENTES	R$ 57,42	xxxxxxxxxxxxxxxxxxxxxxx					xxxxxxxxxxxxxxxxxxxxxxx
			100,00%
			R$ 57,42					0,000000
2.3	REMOÇÃO DE FORROS DE DRYWALL, PVC E FIBROMINERAL, DE FORMA MANUAL, SEM REAPROVEITAMENTO. AF_12/2017	R$ 38,70	xxxxxxxxxxxxxxxxxxxxxxx					xxxxxxxxxxxxxxxxxxxxxxx
			100,00%
			R$ 38,70					0,000000
2.4	DEMOLIÇÃO DE LOUÇA SANITÁRIA	R$ 20,83	xxxxxxxxxxxxxxxxxxxxxxx					xxxxxxxxxxxxxxxxxxxxxxx
			100,00%
			R$ 20,83					0,000000
2.5	REMOÇÃO DE BANCADA DE GRANITO (OU MARMORE)	R$ 11,28	xxxxxxxxxxxxxxxxxxxxxxx					xxxxxxxxxxxxxxxxxxxxxxx
			100,00%
			R$ 11,28					0,000000
2.6	DEMOLIÇÃO DE REVESTIMENTO CERÂMICO, DE FORMA MANUAL, SEM REAPROVEITAMENTO. AF_12/2017	R$ 806,12	xxxxxxxxxxxxxxxxxxxxxxx					xxxxxxxxxxxxxxxxxxxxxxx
			100,00%
			R$ 806,12					0,000000
2.7	DEMOLIÇÃO DE PISO CERÂMICO	R$ 95,00	xxxxxxxxxxxxxxxxxxxxxxx					xxxxxxxxxxxxxxxxxxxxxxx
			100,00%
			R$ 95,00					0,000000
3	PAREDES E PAINÉIS	R$ 2.427,02
3.1	ALVENARIA DE VEDAÇÃO DE BLOCOS CERÂMICOS FURADOS NA HORIZONTAL DE 9X19X19CM (ESPESSURA 9CM) DE PAREDES COM ÁREA LÍQUIDA MENOR QUE 6M² SEM VÃOS E ARGAMASSA DE ASSENTAMENTO COM PREPARO MANUAL. AF_06/2014	R$ 296,98	xxxxxxxxxxxxxxxxxxxxxxx					xxxxxxxxxxxxxxxxxxxxxxx
			100,00%
			R$ 296,98					0,000000
3.2	VERGA PRÉ-MOLDADA PARA PORTAS COM MAIS DE 1,5 M DE VÃO. AF_03/2016	R$ 129,40	xxxxxxxxxxxxxxxxxxxxxxx					xxxxxxxxxxxxxxxxxxxxxxx
			100,00%
			R$ 129,40					0,000000
3.3	PAREDE COM PLACAS DE GESSO ACARTONADO (DRYWALL), PARA USO INTERNO, COM DUAS FACES SIMPLES E ESTRUTURA METÁLICA COM GUIAS SIMPLES, COM VÃOS AF_06/2017_P	R$ 1.343,26	xxxxxxxxxxxxxxxxxxxxxxx					xxxxxxxxxxxxxxxxxxxxxxx
			100,00%
			R$ 1.343,26					0,000000
3.4	RODAPÉ EM POLIESTIRENO, ALTURA 5 CM. AF_09/2020	R$ 403,93					xxxxxxxxxxxxxxxxxxxxxxxxxxxxxxxxxxxxxxxxxxxxxxx				xxxx	xxxxxxxxxxxxxxxxxxxxxxx
				100,00%
				R$ 403,93
3.5	INSTALAÇÃO DE ISOLAMENTO COM LÃ DE ROCHA EM PAREDES DRYWALL. AF_06/2017	R$ 253,45	xxxxxxxxxxxxxxxxxxxxxxx					xxxxxxxxxxxxxxxxxxxxxxx
			100,00%
			R$ 253,45					0,000000
4	ESQUADRIAS	R$ 1.403,30
4.1	FORRAMENTO OU BATENTE DE MADEIRA	R$ 286,80	xxxxxxxxxxxxxxxxxxxxxxx					xxxxxxxxxxxxxxxxxxxxxxx
			100,00%
			R$ 286,80					0,000000
4.2	ALIZAR DE 5X1,5CM PARA PORTA FIXADO COM PREGOS, PADRÃO MÉDIO - FORNECIMENTO E INSTALAÇÃO. AF_12/2019	R$ 109,44	xxxxxxxxxxxxxxxxxxxxxxx					xxxxxxxxxxxxxxxxxxxxxxx
			100,00%
			R$ 109,44					0,000000
4.3	CONJUNTO DE PORTAS DE MADEIRA 2 X 70CM COM FECHADURA DE CILINDRO, DOBRADIÇAS E FERROLHOS	R$ 1.007,06	xxxxxxxxxxxxxxxxxxxxxxx					xxxxxxxxxxxxxxxxxxxxxxx
			100,00%
			R$ 1.007,06					0,000000
5	REVESTIMENTO	R$ 6.102,29
5.1	CHAPISCO APLICADO EM ALVENARIAS E ESTRUTURAS DE CONCRETO INTERNAS, COM COLHER DE PEDREIRO. ARGAMASSA TRAÇO 1:3 COM PREPARO MANUAL. AF_06/2014	R$ 93,94	xxxxxxxxxxxxxxxxxxxxxxx					xxxxxxxxxxxxxxxxxxxxxxx
			100,00%
			R$ 93,94					0,000000
5.2	MASSA ÚNICA, PARA RECEBIMENTO DE PINTURA, EM ARGAMASSA TRAÇO 1:2:8, PREPARO MANUAL, APLICADA MANUALMENTE EM FACES INTERNAS DE PAREDES, ESPESSURA DE 20MM, COM EXECUÇÃO DE TALISCAS. AF_06/2014	R$ 238,50	xxxxxxxxxxxxxxxxxxxxxxx					xxxxxxxxxxxxxxxxxxxxxxx
			100,00%
			R$ 238,50					0,000000
5.3	EMBOÇO C/ ARGAMASSA DE CIMENTO E AREIA S/ PENEIRAR, TRAÇO 1:4	R$ 1.453,44	xxxxxxxxxxxxxxxxxxxxxxx					xxxxxxxxxxxxxxxxxxxxxxx
			100,00%
			R$ 1.453,44					0,000000
5.4	CERÂMICA ESMALTADA RETIFICADA C/ ARG. PRÉ-FABRICADA ATÉ 30x30cm (900cm²) - PEI-5/PEI-4 - P/ PAREDE	R$ 3.913,35	xxxxxxxxxxxxxxxxxxxxxxx					xxxxxxxxxxxxxxxxxxxxxxx
			100,00%
			R$ 3.913,35					0,000000
5.5	REJUNTAMENTO C/ ARG. PRÉ-FABRICADA, JUNTA ATÉ 2mm EM CERÂMICA, ATÉ 30x30 cm (900 cm²) (PAREDE/PISO)	R$ 403,06					xxxxxxxxxxxxxxxxxxxxxxxxxxxxxxxxxxxxxxxxxxxxxxx				xxxx	xxxxxxxxxxxxxxxxxxxxxxx
				100,00%
				R$ 403,06					0,000000
6	PAVIMENTAÇÃO	R$ 2.369,87
6.1	CONTRAPISO EM ARGAMASSA TRAÇO 1:4 (CIMENTO E AREIA), PREPARO MANUAL, APLICADO EM ÁREAS SECAS SOBRE LAJE, ADERIDO, ESPESSURA 2CM. AF_06/2014	R$ 232,09	xxxxxxxxxxxxxxxxxxxxxxx					xxxxxxxxxxxxxxxxxxxxxxx
			100,00%
			R$ 232,09					0,000000
6.2	IMPERMEABILIZAÇÃO COM MANTA ASFÁLTICA, CLASSE B, ESTRUTURADA COM POLIESTER NÃO TECIDO, FACES EM POLIETILENO, TIPO IV E=4mm	R$ 804,89	xxxxxxxxxxxxxxxxxxxxxxx					xxxxxxxxxxxxxxxxxxxxxxx
			100,00%
			R$ 804,89					0,000000
6.3	REGULARIZAÇÃO DE BASE C/ ARGAMASSA CIMENTO E AREIA S/ PENEIRAR, TRAÇO 1:5 - ESP= 3cm	R$ 166,56	xxxxxxxxxxxxxxxxxxxxxxx					xxxxxxxxxxxxxxxxxxxxxxx
			100,00%
			R$ 166,56					0,000000
6.4	CERÂMICA ESMALTADA RETIFICADA C/ ARG. CIMENTO E AREIA ATÉ 30x30cm (900 cm²) - PEI-5/PEI-4 P/ PISO	R$ 779,46	xxxxxxxxxxxxxxxxxxxxxxx					xxxxxxxxxxxxxxxxxxxxxxx	xxxxxxxxxxxxxxxxxxxxxxxxxxxxxxxxxxxxxxxxxxxxxxx				xxxx	xxxxxxxxxxxxxxxxxxxxxxx
			80,00%					20,00%
			R$ 623,57					R$ 155,89					0,000000
6.5	REJUNTAMENTO C/ ARG. PRÉ-FABRICADA, JUNTA ATÉ 2mm EM CERÂMICA, ATÉ 30x30 cm (900 cm²) (PAREDE/PISO)	R$ 65,28					xxxxxxxxxxxxxxxxxxxxxxxxxxxxxxxxxxxxxxxxxxxxxxx				xxxx	xxxxxxxxxxxxxxxxxxxxxxx
				100,00%
				R$ 65,28					0,000000
6.6	SOLEIRA EM GRANITO, LARGURA 15 CM, ESPESSURA 2,0 CM. AF_06/2018	R$ 321,59	xxxxxxxxxxxxxxxxxxxxxxx					xxxxxxxxxxxxxxxxxxxxxxx
			100,00%
			R$ 321,59					0,000000
7	TETO / FORRO	R$ 2.422,80
7.1	FORRO ACÚSTICO EM PLACAS DE FIBRA MINERAL 1250X625X15MM, ABSORÇÃO SONORA NRC = 0,55, REFLEXÃO LUZ = 0,86, MARCA ARMSTRONG, REF. GEORGIAN, OU SIMILAR, RESIST. FOGO: CLASSE A, INSTALADO SOBRE PERFÍS METÁLICOS	R$ 2.350,36	xxxxxxxxxxxxxxxxxxxxxxx					xxxxxxxxxxxxxxxxxxxxxxx	xxxxxxxxxxxxxxxxxxxxxxxxxxxxxxxxxxxxxxxxxxxxxxx				xxxx	xxxxxxxxxxxxxxxxxxxxxxx
			50,00%					50,00%
			R$ 1.175,18					R$ 1.175,18					0,000000
7.2	REMANEJAMENTO DE GRELHA DE INSUFLAMENTO/RETORNO, ATÉ 0,25 M2	R$ 72,44	xxxxxxxxxxxxxxxxxxxxxxx					xxxxxxxxxxxxxxxxxxxxxxx
			100,00%
			R$ 72,44					0,000000
8	PINTURA	R$ 1.722,29
8.1	APLICAÇÃO E LIXAMENTO DE MASSA LÁTEX EM PAREDES, UMA DEMÃO. AF_06/2014	R$ 364,36					xxxxxxxxxxxxxxxxxxxxxxxxxxxxxxxxxxxxxxxxxxxxxxx				xxxx	xxxxxxxxxxxxxxxxxxxxxxx
				100,00%
				R$ 364,36					0,000000
8.2	APLICAÇÃO MANUAL DE PINTURA COM TINTA LÁTEX ACRÍLICA EM PAREDES, DUAS DEMÃOS. AF_06/2014	R$ 607,78					xxxxxxxxxxxxxxxxxxxxxxxxxxxxxxxxxxxxxxxxxxxxxxx				xxxx	xxxxxxxxxxxxxxxxxxxxxxx
				100,00%
				R$ 607,78					0,000000
8.3	EMASSAMENTO DE ESQUADRIAS DE MADEIRA P/TINTA ÓLEO OU ESMALTE 2 DEMÃOS	R$ 311,44					xxxxxxxxxxxxxxxxxxxxxxxxxxxxxxxxxxxxxxxxxxxxxxx				xxxx	xxxxxxxxxxxxxxxxxxxxxxx
				100,00%
				R$ 311,44					0,000000
8.4	ESMALTE DUAS DEMÃOS EM ESQUADRIAS DE MADEIRA	R$ 438,71					xxxxxxxxxxxxxxxxxxxxxxxxxxxxxxxxxxxxxxxxxxxxxxx				xxxx	xxxxxxxxxxxxxxxxxxxxxxx
				100,00%
				R$ 438,71					0,000000
9	INSTALAÇÕES HIDROSSANITÁRIAS	R$ 2.146,99
9.1	PONTO SANITÁRIO, MATERIAL E EXECUÇÃO	R$ 235,56	xxxxxxxxxxxxxxxxxxxxxxx					xxxxxxxxxxxxxxxxxxxxxxx	xxxxxxxxxxxxxxxxxxxxxxxxxxxxxxxxxxxxxxxxxxxxxxx				xxxx	xxxxxxxxxxxxxxxxxxxxxxx
			100,00%
			R$ 235,56					0,000000
9.2	PONTO HIDRÁULICO, MATERIAL E EXECUÇÃO	R$ 279,08	xxxxxxxxxxxxxxxxxxxxxxx					xxxxxxxxxxxxxxxxxxxxxxx
			100,00%
			R$ 279,08					0,000000
9.3	BANCADA DE GRANITO CINZA E=2cm	R$ 557,64	xxxxxxxxxxxxxxxxxxxxxxx					xxxxxxxxxxxxxxxxxxxxxxx
			100,00%
			R$ 557,64					0,000000
9.4	SUPORTE MÃO FRANCESA EM AÇO, ABAS IGUAIS 30 CM, CAPACIDADE MINIMA 60 KG, BRANCO - FORNECIMENTO E INSTALAÇÃO. AF_01/2020	R$ 133,05	xxxxxxxxxxxxxxxxxxxxxxx					xxxxxxxxxxxxxxxxxxxxxxx
			100,00%
			R$ 133,05					0,000000
9.5	CUBA DE EMBUTIR DE AÇO INOXIDÁVEL MÉDIA - FORNECIMENTO E INSTALAÇÃO. AF_12/2013	R$ 195,22	xxxxxxxxxxxxxxxxxxxxxxx					xxxxxxxxxxxxxxxxxxxxxxx
			100,00%
			R$ 195,22					0,000000
9.6	VÁLVULA EM METAL CROMADO TIPO AMERICANA 3.1/2" X 1.1/2" PARA PIA - FORNECIMENTO E INSTALAÇÃO. AF_12/2013	R$ 124,26					xxxxxxxxxxxxxxxxxxxxxxxxxxxxxxxxxxxxxxxxxxxxxxx				xxxx	xxxxxxxxxxxxxxxxxxxxxxx
				100,00%
				R$ 124,26					0,000000
9.7	SIFÃO DO TIPO GARRAFA EM METAL CROMADO 1 X 1.1/2" - FORNECIMENTO E INSTALAÇÃO. AF_12/2013	R$ 348,80					xxxxxxxxxxxxxxxxxxxxxxxxxxxxxxxxxxxxxxxxxxxxxxx				xxxx	xxxxxxxxxxxxxxxxxxxxxxx
				100,00%
				R$ 348,80					0,000000
9.8	TORNEIRA CROMADA TUBO MÓVEL, DE PAREDE, 1/2" OU 3/4", PARA PIA DE COZINHA, PADRÃO MÉDIO - FORNECIMENTO E INSTALAÇÃO. AF_12/2013	R$ 273,38					xxxxxxxxxxxxxxxxxxxxxxxxxxxxxxxxxxxxxxxxxxxxxxx				xxxx	xxxxxxxxxxxxxxxxxxxxxxx
				100,00%
				R$ 273,38					0,000000
10	INSTALAÇÕES ELÉTRICAS	R$ 4.422,18
10.1	RASGO EM ALVENARIA PARA RAMAIS/ DISTRIBUIÇÃO COM DIAMETROS MENORES OU IGUAIS A 40 MM. AF_05/2015	R$ 173,75	xxxxxxxxxxxxxxxxxxxxxxx					xxxxxxxxxxxxxxxxxxxxxxx
			100,00%
			R$ 173,75					0,000000
10.2	ENCHIMENTO DE RASGO C/ARGAMASSA DIAM.= 32 A 50mm (1 1/4" A 2")	R$ 40,35	xxxxxxxxxxxxxxxxxxxxxxx					xxxxxxxxxxxxxxxxxxxxxxx
			100,00%
			R$ 40,35					0,000000
10.3	REBOCO DE GESSO SOBRE GESSO E/OU EMBOÇO - FORNECIMENTO E EXECUÇÃO	R$ 65,28	xxxxxxxxxxxxxxxxxxxxxxx					xxxxxxxxxxxxxxxxxxxxxxx
			100,00%
			R$ 65,28					0,000000
10.4	REMOÇÃO DE QUADRO ELÉTRICO DE EMBUTIR OU SOBREPOR	R$ 42,87	xxxxxxxxxxxxxxxxxxxxxxx					xxxxxxxxxxxxxxxxxxxxxxx
			100,00%
			R$ 42,87					0,000000
10.5	CHUMBAMENTO DE QUADRO ELÉTRICO DE EMBUTIR	R$ 58,44	xxxxxxxxxxxxxxxxxxxxxxx					xxxxxxxxxxxxxxxxxxxxxxx
			100,00%
			R$ 58,44					0,000000
10.6	QUADRO DE DISTRIBUIÇÃO DE EMBUTIR, EM CHAPA DE AÇO, PARA ATÉ 32 DISJUNTORES, COM BARRAMENTO, PADRÃO DIN, EXCLUSIVE DISJUNTORES	R$ 618,04	xxxxxxxxxxxxxxxxxxxxxxx					xxxxxxxxxxxxxxxxxxxxxxx
			100,00%
			R$ 618,04					0,000000
10.7	REMANEJAMENTO DE FORROS (PACOTE / MODULADOS) - EXECUÇÃO	R$ 308,60	xxxxxxxxxxxxxxxxxxxxxxx					xxxxxxxxxxxxxxxxxxxxxxx
			100,00%
			R$ 308,60					0,000000
10.8	ELETRODUTO PVC ROSC.INCL.CONEXÕES D= 25mm (3/4")	R$ 788,76	xxxxxxxxxxxxxxxxxxxxxxx					xxxxxxxxxxxxxxxxxxxxxxx
			100,00%
			R$ 788,76					0,000000
10.9	CABO DE COBRE FLEXÍVEL ISOLADO, 2,5 MM², ANTI-CHAMA 450/750 V, PARA CIRCUITOS TERMINAIS - FORNECIMENTO E INSTALAÇÃO. AF_12/2015	R$ 1.425,00	xxxxxxxxxxxxxxxxxxxxxxx					xxxxxxxxxxxxxxxxxxxxxxx
			100,00%
			R$ 1.425,00					0,000000
10.10	TOMADA MÉDIA DE EMBUTIR (2 MÓDULOS), 2P+T 10 A, INCLUINDO SUPORTE E PLACA - FORNECIMENTO E INSTALAÇÃO. AF_12/2015	R$ 109,18	xxxxxxxxxxxxxxxxxxxxxxx					xxxxxxxxxxxxxxxxxxxxxxx
			100,00%
			R$ 109,18					0,000000
10.11	TOMADA BAIXA DE EMBUTIR (1 MÓDULO), 2P+T 10 A, INCLUINDO SUPORTE E PLACA - FORNECIMENTO E INSTALAÇÃO. AF_12/2015	R$ 149,95	xxxxxxxxxxxxxxxxxxxxxxx					xxxxxxxxxxxxxxxxxxxxxxx
			100,00%
			R$ 149,95					0,000000
10.12	CAIXA DE LIGAÇÃO PVC 4" X 2"	R$ 60,97	xxxxxxxxxxxxxxxxxxxxxxx					xxxxxxxxxxxxxxxxxxxxxxx
			100,00%
			R$ 60,97					0,000000
10.13	DISJUNTOR TRIPOLAR TIPO DIN, CORRENTE NOMINAL DE 50A - FORNECIMENTO E INSTALAÇÃO. AF_10/2020	R$ 110,11	xxxxxxxxxxxxxxxxxxxxxxx					xxxxxxxxxxxxxxxxxxxxxxx
			100,00%
			R$ 110,11					0,000000
10.14	DISJUNTOR DIFERENCIAL DR-16A - 40A, 30mA	R$ 173,46	xxxxxxxxxxxxxxxxxxxxxxx					xxxxxxxxxxxxxxxxxxxxxxx
			100,00%
			R$ 173,46					0,000000
10.15	DISJUNTOR MONOPOLAR TIPO DIN, CORRENTE NOMINAL DE 10A - FORNECIMENTO E INSTALAÇÃO. AF_10/2020	R$ 138,80	xxxxxxxxxxxxxxxxxxxxxxx					xxxxxxxxxxxxxxxxxxxxxxx
			100,00%
			R$ 138,80					0,000000
10.16	DISJUNTOR MONOPOLAR TIPO DIN, CORRENTE NOMINAL DE 16A - FORNECIMENTO E INSTALAÇÃO. AF_10/2020	R$ 158,62	xxxxxxxxxxxxxxxxxxxxxxx					xxxxxxxxxxxxxxxxxxxxxxx
			100,00%
			R$ 158,62					0,000000
11	SERVIÇOS FINAIS	R$ 933,46
10.1	CARGA MANUAL DE ENTULHO EM CAMINHAO BASCULANTE 6 M3	R$ 303,24	xxxxxxxxxxxxxxxxxxxxxxxxxxxxxxxxxxxxxxxxxxxxxxx				xxxx	xxxxxxxxxxxxxxxxxxxxxxx	xxxxxxxxxxxxxxxxxxxxxxxxxxxxxxxxxxxxxxxxxxxxxxx				xxxx	xxxxxxxxxxxxxxxxxxxxxxx
			66,67%					33,33%
			R$ 202,16					R$ 101,08					0,000000
10.2	TRANSPORTE DE MATERIAL, EXCETO ROCHA EM CAMINHÃO ATÉ 10KM	R$ 443,88	xxxxxxxxxxxxxxxxxxxxxxxxxxxxxxxxxxxxxxxxxxxxxxx				xxxx	xxxxxxxxxxxxxxxxxxxxxxx	xxxxxxxxxxxxxxxxxxxxxxxxxxxxxxxxxxxxxxxxxxxxxxx				xxxx	xxxxxxxxxxxxxxxxxxxxxxx
			66,67%					33,33%
			R$ 295,92					R$ 147,96					0,000000
10.3	LIMPEZA GERAL	R$ 186,34	xxxxxxxxxxxxxxxxxxxxxxxxxxxxxxxxxxxxxxxxxxxxxxx				xxxx	xxxxxxxxxxxxxxxxxxxxxxx	xxxxxxxxxxxxxxxxxxxxxxxxxxxxxxxxxxxxxxxxxxxxxxx				xxxx	xxxxxxxxxxxxxxxxxxxxxxx
			30,00%					70,00%
			R$ 55,90					R$ 130,44					0,000000
TOTAL		R$ 33.161,44
PARCIAIS MENSAIS			R$ 25.489,53				76,86%		R$ 7.671,91				23,14%
VALOR TOTAL ACUMULADO			R$ 25.489,53				76,86%		R$ 33.161,44				100,00%

## Composições
				Anexo IV - Planilha de Composição de Preços
Reestruturação do Espaço da Copa Situado no 4º Andar Lado Oeste do Ed. Anexo I do TRT

Tabelas utilizadas:
SINAPI-CE 06/2021 Desonerada
SEINFRA-CE 027.1 Com Desoneração
ORSE ABRIL/2021-1

CÓD	FONTE	TIPO	DESCRICAO	UD	QT	COEF	VU (R$)	VT (R$)

C2474	SEINFRA/CE	C	TINTA EPOXI EM ESTRUTURA DE AÇO CARBONO 50 MICRA C/TRINCHA	M2	1,00		19,4800	19,48
88310	SINAPI-CE	C	PINTOR COM ENCARGOS COMPLEMENTARES	H		0,4000	17,1400	6,86
88243	SINAPI-CE	C	AJUDANTE ESPECIALIZADO COM ENCARGOS COMPLEMENTARES	H		0,2000	15,2900	3,06
3768	SINAPI-CE	I	LIXA EM FOLHA PARA FERRO, NUMERO 150	UN		0,2500	1,68	0,42
I2158	SEINFRA/CE	I	TRINCHA 2'	UN		0,1200	3,8200	0,46
I2093	SEINFRA/CE	I	TINTA EPOXI PARA ACABAMENTO	L		0,1600	49,4900	7,92
I1890	SEINFRA/CE	I	SOLVENTE P/TINTA EPOXI E BORRACHA CLORADA	L		0,0200	37,8000	0,76

DMAN001	TRT7/SINAPI	C	DESMONTAGEM E MONTAGEM DE PAINEL METÁLICO BANNER EM CORRIMÃO	M2	1,00		2,3800	2,38
88316	SINAPI-CE	C	SERVENTE COM ENCARGOS COMPLEMENTARES	H		0,0500	14,6500	0,73
88276	SINAPI-CE	C	MONTADOR COM ENCARGOS COMPLEMENTARES	H		0,0500	21,0300	1,05
00011962	SINAPI-CE	I	PARAFUSO ZINCADO, SEXTAVADO, COM ROSCA INTEIRA, DIAMETRO 1/4", COMPRIMENTO 1/2"	UN.		6,0000	0,1000	0,60

DMAN002	TRT7/SINAPI	C	REVISÃO DA FIXAÇÃO DO PISO COM COLOCAÇÃO DE PARAFUSO	M2	1,00		2,0800	2,08
88276	SINAPI-CE	C	MONTADOR COM ENCARGOS COMPLEMENTARES	H		0,0800	21,0300	1,68
00011962	SINAPI-CE	I	PARAFUSO ZINCADO, SEXTAVADO, COM ROSCA INTEIRA, DIAMETRO 1/4", COMPRIMENTO 1/2"	UN.		4,0000	0,1000	0,40

DMAN003	TRT7/SINAPI	C	DESMONTAGEM E MONTAGEM DE GRADE METÁLICA DA SUBESTAÇÃO	M2	1,00		1,7800	1,78
88316	SINAPI-CE	C	SERVENTE COM ENCARGOS COMPLEMENTARES	H		0,0500	14,6500	0,73
88276	SINAPI-CE	C	MONTADOR COM ENCARGOS COMPLEMENTARES	H		0,0500	21,0300	1,05

C0804	SEINFRA/CE	C	COBOGÓ ANTI-CHUVA (50x40)cm C/ARG. CIMENTO E AREIA TRAÇO 1:3	M2	1,00		72,8800	72,88
88316	SINAPI-CE	C	SERVENTE COM ENCARGOS COMPLEMENTARES	H		1,0500	14,6500	15,38
88309	SINAPI-CE	C	PEDREIRO COM ENCARGOS COMPLEMENTARES	H		1,8800	18,3800	34,55
87299	SINAPI-CE	C	ARGAMASSA TRAÇO 1:3 (CIMENTO E AREIA MÉDIA)	M3		0,0053	359,2500	1,90
I0810	SEINFRA/CE	C	COBOGÓ ANTI-CHUVA (50x40)CM	UN.		5,0000	4,2100	21,05

DMAN004	TRT7		ANOTAÇÃO DE RESPONSABILIDADE TÉCNICA CONTRATOS (ART) - de 8.000,01 até 15.000,00	UN.	1,00		145,1500	145,15
	CREA-CE*		ART CONTRATOS de 8.000,01 até 15.000,00	H		1,0000	145,1500	145,15
	Nota:
	* Tabela A - valor do contrato (http://www.creace.org.br/), consulta em 11/12/2018.

DMAN005	TRT7		ANOTAÇÃO DE RESPONSABILIDADE TÉCNICA CONTRATOS (ART) - acima de 15.000,00	UN.	1,00		233,9400	233,94	X
	CREA-CE*		ART CONTRATOS acima de 15.000,00	H		1,0000	233,9400	233,94	X
	Nota:					X
	* Tabela A - valor do contrato (http://www.creace.org.br/), consulta em 14/06/2021.					X
				X
C1354	SEINFRA/CE	C	EXAUSTOR ELETROMECÂNICO INDUSTRIAL D= 400MM	UN.	1,00		1481,9500	1.481,95
88264	SINAPI-CE	C	ELETRICISTA COM ENCARGOS COMPLEMENTARES	H		0,8000	17,2700	13,82
88247	SINAPI-CE	C	AUXILIAR DE ELETRICISTA COM ENCARGOS COMPLEMENTARES	H		0,8000	13,5100	10,81
I1144	SEINFRA/CE	I	EXAUSTOR ELETROMECANICO INDUST. D=400MM	UN.		1,0000	1457,3200	1.457,32

C1947	SEINFRA/CE	C	PONTO ELÉTRICO, MATERIAL E EXECUÇÃO	PT	1,00		210,9900	210,99
88264	SINAPI-CE	C	ELETRICISTA COM ENCARGOS COMPLEMENTARES	H		3,0000	17,3600	52,08
88316	SINAPI-CE	C	SERVENTE COM ENCARGOS COMPLEMENTARES	H		2,5000	12,9400	32,35
88247	SINAPI-CE	C	AUXILIAR DE ELETRICISTA COM ENCARGOS COMPLEMENTARES	H		3,0000	13,6000	40,80
I1262	SEINFRA/CE	I	INTERRUPTOR 2 TECLAS PARALELO 1 TOMADA 2POLOS	UN.		1,0000	22,2870	22,29
1014	SINAPI-CE	I	CABO DE COBRE, FLEXIVEL, CLASSE 4 OU 5, ISOLACAO EM PVC/A, ANTICHAMA BWF-B, 1 CONDUTOR, 450/750 V, SECAO NOMINAL 2,5 MM2	M		12,0000	2,23	26,76
1891	SINAPI-CE	I	LUVA EM PVC RIGIDO ROSCAVEL, DE 3/4", PARA ELETRODUTO	UN		2,0000	1,08	2,16
2674	SINAPI-CE	I	ELETRODUTO DE PVC RIGIDO ROSCAVEL DE 3/4 ", SEM LUVA	M		3,0000	4,14	12,42
I1105	SEINFRA/CE	I	ESPELHO 4''X2'' OU 3"X3"	UN		1,0000	2,6100	2,61
I0428	SEINFRA/CE	I	CAIXA PASSAG. CHAPA C/TAMPA PARAF. 100X100X80MM	UN		1,0000	7,4100	7,41
I1181	SEINFRA/CE	I	FITA ISOLANTE	M		3,0000	0,7800	2,34
I0981	SEINFRA/CE	I	DISJUNTOR MONOPOLAR 16A	UN.		0,1000	9,8700	0,99
I0419	SEINFRA/CE	I	CAIXA ESTAMPADA 3"X3", 4''X2'', 4"X4" - CHAPA 18	UN		1,0000	1,3700	1,37
I0428	SEINFRA/CE	I	CAIXA PASSAG. CHAPA C/TAMPA PARAF. 100X100X80MM	UN		1,0000	7,4100	7,41

C4628	SEINFRA/CE	C	PLACA EM ALUMÍNIO 20x25cm C/ VINIL APLICADO EM 1 FACE E FIXAÇÃO COM FITA DUPLA FACE (FORNECIMENTO E MONTAGEM)	UN.	1,00		15,9600	15,96

88316	SINAPI-CE	C	SERVENTE COM ENCARGOS COMPLEMENTARES	H		0,1500	12,9400	1,94
90776	SINAPI-CE	C	ENCARREGADO GERAL COM ENCARGOS COMPLEMENTARES	H		0,0200	23,6000	0,47
88310	SINAPI-CE	C	PINTOR COM ENCARGOS COMPLEMENTARES	H		0,0500	17,1400	0,86
88278	SINAPI-CE	C	MONTADOR DE ESTRUTURA METÁLICA COM ENCARGOS COMPLEMENTARES	H		0,0500	15,8000	0,79
I8628	SEINFRA/CE	I	ORQUIMOL	L		0,0050	10,9000	0,05
I8625	SEINFRA/CE	I	TESOURA PNEUMÁTICA	H		0,0195	0,5400	0,01
I8619	SEINFRA/CE	I	FITA DUPLA FACE ACRÍLICA	M		0,5000	1,6500	0,83
I1100	SEINFRA/CE	I	ESMALTE SINTETICO	L		0,0150	21,4600	0,32
I8626	SEINFRA/CE	I	FOLHA DE ADESIVO SILICONADO EM ALTO RELEVO	M2		0,0150	44,4000	0,67
I8629	SEINFRA/CE	I	VINIL AUTO-ADESIVO FOSCO OU BRILHANTE C/ APLICAÇÃO	M2		0,0525	99,5500	5,23
I8627	SEINFRA/CE	I	LIXA D'ÁGUA N.100	UN		0,0250	1,0800	0,03
I8624	SEINFRA/CE	I	CHAPA EM ALUMÍNIO N.16	M2		0,0525	90,6900	4,76

C1967	SEINFRA/CE	C	PORTA DE ALUMÍNIO ANODIZADO COMPACTA	M2	1,00		395,0400	395,04

88316	SINAPI-CE	C	SERVENTE COM ENCARGOS COMPLEMENTARES	H		2,5000	14,6500	36,63
88309	SINAPI-CE	C	PEDREIRO COM ENCARGOS COMPLEMENTARES	H		1,5000	18,3800	27,57
1379	SINAPI-CE	I	CIMENTO PORTLAND COMPOSTO CP II-32	KG		1,1700	0,4400	0,51
I1702	SEINFRA/CE	I	PORTA DE ALUMÍNIO	M2		1,0000	330,2000	330,20
I0109	SEINFRA/CE	I	AREIA MEDIA	M3		0,0029	46,0000	0,13

04740/ORSE	ORSE	C	ANDAIME METÁLICO FACHADEIRO - LOCAÇÃO MENSAL , MONTAGEM E DESMONTAGEM	M2/MÊS	1,00		6,2800	6,28
20193	SINAPI-CE	I	LOCACAO DE ANDAIME METALICO TIPO FACHADEIRO, LARGURA DE 1,20 M, ALTURA POR PECA DE 2,0 M, INCLUINDO SAPATAS E ITENS NECESSARIOS A INSTALACAO	M2XMES		1,3100	1,99	2,61
88316	SINAPI-CE	C	SERVENTE COM ENCARGOS COMPLEMENTARES	H		0,1600	14,7800	2,36
88277	SINAPI-CE	C	MONTADOR (TUBO AÇO/EQUIPAMENTOS) COM ENCARGOS COMPLEMENTARES	H		0,0800	16,3800	1,31

C1959	SEINFRA/CE	C	PORTA COMPENSADO P/ARMÁRIO EMBUTIDO C/BATENTE DE (7X1.5)cm	M2	1,00		123,7600	123,76

88239	SINAPI-CE	C	AJUDANTE DE CARPINTEIRO COM ENCARGOS COMPLEMENTARES	H		1,2000	13,4200	16,10
88261	SINAPI-CE	C	CARPINTEIRO DE ESQUADRIA COM ENCARGOS COMPLEMENTARES	H		1,2000	16,3200	19,58
88316	SINAPI-CE	C	SERVENTE COM ENCARGOS COMPLEMENTARES	H		0,7000	14,6500	10,26
88309	SINAPI-CE	C	PEDREIRO COM ENCARGOS COMPLEMENTARES	H		0,7000	18,3800	12,87
I1192	SEINFRA/CE	I	FOLHA P/PORTA ARM. EMB.C/BAT. E GUARNIÇÃO	M2		1,0000	36,0000	36,00
I1159	SEINFRA/CE	I	FECHO TIPO ROLETE P/ARMARIO	UN.		1,0000	1,2300	1,23
I1027	SEINFRA/CE	I	DOBRADIÇA 3''X2 1/2'' CROMADA	UN.		3,0000	9,2400	27,72
DMAN006	TRT7/SINAPI	C	CAIXA DE INSPEÇÃO EM ALVENARIA DE TIJOLO MACIÇO 60X60X60CM, SEM TAMPA, REVESTIDA INTERNAMENTO COM BARRA LISA (CIMENTO E AREIA, TRAÇO 1:4) E=2,0CM, FUNDO DE CONCRETO 15MPA TIPO C - ESCAVAÇÃO E CONFECÇÃO	UN.	1,00		105,3000	105,30
6045	SINAPI-CE	C	CONCRETO FCK=15MPA, PREPARO COM BETONEIRA, SEM LANCAMENTO	M3		0,0180	296,5100	5,34
73965/010	SINAPI-CE	C	ESCAVACAO MANUAL DE VALA EM MATERIAL DE 1A CATEGORIA ATE 1,5M EXCLUINDO ESGOTAMENTO / ESCORAMENTO	M3		0,2160	44,9500	9,71
87335	SINAPI-CE	C	ARGAMASSA TRAÇO 1:2:8 (CIMENTO, CAL E AREIA MÉDIA) PARA EMBOÇO/MASSA ÚNICA/ASSENTAMENTO DE ALVENARIA DE VEDAÇÃO, PREPARO MECÂNICO COM MISTURADOR DE EIXO HORIZONTAL DE 300 KG. AF_06/2014	M3		0,0228	337,4000	7,69
88309	SINAPI-CE	C	PEDREIRO COM ENCARGOS COMPLEMENTARES	H		1,9000	18,3800	34,92
88316	SINAPI-CE	C	SERVENTE COM ENCARGOS COMPLEMENTARES	H		1,6500	14,6500	24,17
88630	SINAPI-CE	C	ARGAMASSA TRAÇO 1:4 (CIMENTO E AREIA MÉDIA), PREPARO MECÂNICO COM BETONEIRA 400 L. AF_08/2014	M3		0,0165	251,3200	4,15
1379	SINAPI-CE	I	CIMENTO PORTLAND COMPOSTO CP II-32	KG		0,8000	0,4400	0,35
7258	SINAPI-CE	I	TIJOLO CERAMICO MACICO *5 X 10 X 20* CM	UN		75,8860	0,2500	18,97

DMAN007	TRT7/SINAPI	C	TAMPA EM CONCRETO ARMADO 0,70 x 0,70, ESPESSURA 0,10 m	UN.	1,00		57,8700	57,87
5970	SINAPI-CE	C	FORMA TABUA PARA CONCRETO EM FUNDACAO, C/ REAPROVEITAMENTO 2X.	M2		0,2800	47,6200	13,33
74157/004	SINAPI-CE	C	LANCAMENTO/APLICACAO MANUAL DE CONCRETO EM FUNDACOES	M3		0,0490	85,8400	4,21
90000	SINAPI-CE	C	ARMAÇÃO DE VERGA E CONTRAVERGA DE ALVENARIA ESTRUTURAL; DIÂMETRO DE 10,0 MM. AF_01/2015	KG		4,0000	6,4500	25,80
6045	SINAPI-CE	C	CONCRETO FCK=15MPA, PREPARO COM BETONEIRA, SEM LANCAMENTO	M3		0,0490	296,5100	14,53

C0094	SEINFRA/CE	C	APICOAMENTO EM CONCRETO/PREPARO DA SUPERFÍCIE	M2	1,00		29,3000	29,30
88316	SINAPI-CE	C	SERVENTE COM ENCARGOS COMPLEMENTARES	H		2,0000	14,6500	29,30

C3095	SEINFRA/CE	C	LIMPEZA DE SUPERFÍCIE C/ ESCOVA DE AÇO	M2	1,00		5,1800	5,18
88316	SINAPI-CE	C	SERVENTE COM ENCARGOS COMPLEMENTARES	H		0,4000	12,9400	5,18

C2900	SEINFRA/CE	C	PINTURA PROTEÇÃO C/INIBIDOR MIGRATÓRIO CORROSÃO, 3 DEMÃOS	M2	1,00		17,5100	17,51
88309	SINAPI-CE	C	PEDREIRO COM ENCARGOS COMPLEMENTARES	H		0,4000	18,3800	7,35
88316	SINAPI-CE	C	SERVENTE COM ENCARGOS COMPLEMENTARES	H		0,2000	14,6500	2,93
I2355	SEINFRA/CE	I	INIBIDOR DE CORROSÃO MIGRATÓRIO MCI2020	L		0,3000	24,1100	7,23

DMAN008	TRT7	C	PISO EM CHAPA METÁLICA 3/16"	M2	1,00		183,0700	183,07
I0532	SEINFRA/CE	I	CHAPA DE AÇO 3/16"	M2		1,0000	144,7800	144,78
6391_	SINAPI-CE	C	SOLDA TOPO DESCENDENTE CHANFRADA ESPESSURA=1/4" CHAPA/PERFIL/TUBO ACO	M		0,1500	124,0200	18,60
88317	SINAPI-CE	C	SOLDADOR COM ENCARGOS COMPLEMENTARES	H		0,8000	18,8000	15,04
88240	SINAPI-CE	C	AJUDANTE DE ESTRUTURA METÁLICA COM ENCARGOS COMPLEMENTARES	H		0,4000	11,6300	4,65

C1948	SEINFRA/CE	C	PONTO HIDRÁULICO, MATERIAL E EXECUÇÃO	PT	1,00		217,3608	217,36	X
88316	SINAPI-CE	C	SERVENTE COM ENCARGOS COMPLEMENTARES	H		2,5000	14,7800	36,95	X
88267	SINAPI-CE	C	ENCANADOR OU BOMBEIRO HIDRÁULICO COM ENCARGOS COMPLEMENTARES	H		3,0000	18,1300	54,39	X
88248	SINAPI-CE	C	AUXILIAR DE ENCANADOR OU BOMBEIRO HIDRÁULICO COM ENCARGOS COMPLEMENTARES	H		3,0000	14,3300	42,99	X
1379	SINAPI-CE	I	CIMENTO PORTLAND COMPOSTO CP II-32	KG		2,5000	0,54	1,35	X
3869	SINAPI-CE	I	LUVA DE REDUCAO SOLDAVEL, PVC, 32 MM X 25 MM, PARA AGUA FRIA PREDIAL	UN		1,0000	3,95	3,95	X
7140	SINAPI-CE	I	TE SOLDAVEL, PVC, 90 GRAUS, 32 MM, PARA AGUA FRIA PREDIAL (NBR 5648)	UN		1,0000	4,44	4,44	X
3536	SINAPI-CE	I	JOELHO PVC, SOLDAVEL, 90 GRAUS, 32 MM, PARA AGUA FRIA PREDIAL	UN		4,0000	2,35	9,40	X
3529	SINAPI-CE	I	JOELHO PVC, SOLDAVEL, 90 GRAUS, 25 MM, PARA AGUA FRIA PREDIAL	UN		2,0000	0,78	1,56	X
3903	SINAPI-CE	I	LUVA PVC SOLDAVEL, 32 MM, PARA AGUA FRIA PREDIAL	UN		2,0000	2,07	4,14	X
3482	SINAPI-CE	I	JOELHO PVC, ROSCAVEL, 90 GRAUS, 1", PARA AGUA FRIA PREDIAL	UN		1,0000	6,64	6,64	X
9868	SINAPI-CE	I	TUBO PVC, SOLDAVEL, DN 25 MM, AGUA FRIA (NBR-5648)	M		1,2000	3,99	4,79	X
9869	SINAPI-CE	I	TUBO PVC, SOLDAVEL, DN 32 MM, AGUA FRIA (NBR-5648)	M		5,0000	8,96	44,80	X
367	SINAPI-CE	I	AREIA GROSSA - POSTO JAZIDA/FORNECEDOR (RETIRADO NA JAZIDA, SEM TRANSPORTE)	M3		0,0035	96,50	0,34	X
1106	SINAPI-CE	I	CAL HIDRATADA CH-I PARA ARGAMASSAS	KG		2,5000	0,65	1,63	X
				X
C1102	SEINFRA/CE	C	REJUNTAMENTO C/ ARG. PRÉ-FABRICADA, JUNTA ATÉ 2mm EM CERÂMICA, ATÉ 10x10 cm (100 cm²) - DECORATIVA (PAREDE/PISO)	M2	1,00		8,6488	8,65
88256	SINAPI-CE	C	AZULEJISTA OU LADRILHISTA COM ENCARGOS COMPLEMENTARES	H		0,2300	15,0500	3,46
88316	SINAPI-CE	C	SERVENTE COM ENCARGOS COMPLEMENTARES	H		0,2300	14,6500	3,37
I0118	SEINFRA/CE	I	ARGAMASSA PRE-FABRICADA PARA REJUNTAMENTO	KG		0,6610	2,7500	1,82

C0336	SEINFRA/CE	C	AZULEJOS JUNTA À PRUMO C/CIMENTO COLANTE	M2	1,00		36,8463	36,85
88256	SINAPI-CE	C	AZULEJISTA OU LADRILHISTA COM ENCARGOS COMPLEMENTARES	H		0,3600	15,3800	5,54
88316	SINAPI-CE	C	SERVENTE COM ENCARGOS COMPLEMENTARES	H		0,2400	14,6500	3,52
1380	SINAPI-CE	I	CIMENTO BRANCO	KG		0,2500	2,5800	0,65
I0153	SEINFRA/CE	I	AZULEJO BRANCO 15X15CM	M2		1,0500	23,0700	24,22
I0800	SEINFRA/CE	I	CIMENTO COLANTE	KG		4,5000	0,6500	2,93

9106	ORSE	C	SUPORTE DE FIXAÇÃO DE TUBULAÇÃO Ø 3" COM VERGALHÃO DE 3/8"X1000MM	UN	1,00		18,8525	18,85
2422	ORSE	I	VERGALHÃO (TIRANTE) COM ROSCA TOTAL Ø 3/8"X1000MM (MARVITEC REF. 1431 OU SIMILAR)	M		1,0000	5,3000	5,30
3292	ORSE	I	CHUMBADOR PARABOLT 3/8" X 5"	UN		1,0000	3,4900	3,49
398	ORSE	I	ABRAÇADEIRA EM AÇO PARA AMARRAÇÃO DE ELETRODUTOS, TIPO D, COM 3" E PARAFUSO DE FIXAÇÃO	UN		1,0000	2,0000	2,00
4342	ORSE	I	PORCA ZINCADA, SEXTAVADA, DIÂMETRO 3/8"	UN		3,0000	0,0900	0,27
88267	SINAPI-CE	C	ENCANADOR OU BOMBEIRO HIDRÁULICO COM ENCARGOS COMPLEMENTARES	H		0,2500	16,5100	4,13
88316	SINAPI-CE	C	SERVENTE COM ENCARGOS COMPLEMENTARES	H		0,2500	14,6500	3,66

DMAN009	TRT7/SINAPI	C	SUPORTE EM PERFILADO AÇO GALV. PARA TUBULAÇÃO ATÉ 300MM	UN	1,00		23,5263	23,53
I2104	SEINFRA/CE	I	TIROS E PINOS DE AÇO PARA FIXAÇÃO	UN.		2,0000	3,8800	7,76
I1054	SEINFRA/CE	I	DUTO PERFURADO-PERFILADOS CHAPA DE AÇO (25 X 25)MM	M		0,4000	10,0408	4,02
394	SINAPI-CE	I	ABRACADEIRA EM ACO PARA AMARRACAO DE ELETRODUTOS, TIPO D, COM 1 1/2" E PARAFUSO DE FIXACAO	UN.		2,0000	1,3600	2,72
I6037	SEINFRA/CE	I	VERGALHÃO ROSCA TOTAL DE 3/8"	M		2,0000	2,7000	5,40
I1'695	SEINFRA/CE	I	PORCA SEXTAVADA 5/16'	UN.		2,0000	0,2400	0,48
88276	SINAPI-CE	C	MONTADOR COM ENCARGOS COMPLEMENTARES	H		0,1500	21,0300	3,15

DMAN010	TRT7/SINAPI	C	SUPORTE EM PERFILADO AÇO GALV. PARA ELETROCALHA	UN	1,00		27,5986	27,60
I2104	SEINFRA/CE	I	TIROS E PINOS DE AÇO PARA FIXAÇÃO	UN.		2,0000	3,8800	7,76
I1054	SEINFRA/CE	I	DUTO PERFURADO-PERFILADOS CHAPA DE AÇO (25 X 25)MM	M		0,7000	10,0408	7,03
394	SINAPI-CE	I	ABRACADEIRA EM ACO PARA AMARRACAO DE ELETRODUTOS, TIPO D, COM 1 1/2" E PARAFUSO DE FIXACAO	UN.		2,0000	1,3600	2,72
I6037	SEINFRA/CE	I	VERGALHÃO ROSCA TOTAL DE 3/8"	M		2,0000	2,7000	5,40
I1'695	SEINFRA/CE	I	PORCA SEXTAVADA 5/16'	UN.		2,0000	0,2400	0,48
88276	SINAPI-CE	C	MONTADOR COM ENCARGOS COMPLEMENTARES	H		0,2000	21,0300	4,21

C2608	SEINFRA/CE	C	TUBO PVC ROSC. BRANCO D= 2 1/2" (75mm)	M	1,00		54,6000	54,60
9863	SINAPI-CE	I	TUBO PVC, ROSCAVEL, 2 1/2", AGUA FRIA PREDIAL	M		1,0100	39,0800	39,47
I1180	SEINFRA/CE		FITA DE VEDAÇÃO	M		1,2000	0,3800	0,46
88267	SINAPI-CE	C	ENCANADOR OU BOMBEIRO HIDRÁULICO COM ENCARGOS COMPLEMENTARES	H		0,4900	16,5100	8,09
88248	SINAPI-CE	C	AUXILIAR DE ENCANADOR OU BOMBEIRO HIDRÁULICO COM ENCARGOS COMPLEMENTARES	H		0,4900	13,4200	6,58

DMAN011	TRT7/SINAPI	C	LETRA DE AÇO ESCOVADO 40 x40	UN	1,00		200,2800	200,28
7550	ORSE	I	LETRA DE AÇO ESCOVADO 40 x40	UN.		1,0000	180,0000	180,00
88316	SINAPI-CE	C	SERVENTE COM ENCARGOS COMPLEMENTARES	H		0,5000	14,6500	7,33
88309	SINAPI-CE	C	PEDREIRO COM ENCARGOS COMPLEMENTARES	H		0,5000	18,3800	9,19
38120	SINAPI-CE	I	MASSA EPOXI BICOMPONENTE PARA REPAROS	KG		0,0500	75,2200	3,76

C1207	SEINFRA/CE	C	EMASSAMENTO DE PAREDES EXTERNAS 2 DEMÃOS C/MASSA ACRÍLICA	M2	1,00		12,8300	12,83
88310	SINAPI-CE	C	PINTOR COM ENCARGOS COMPLEMENTARES	H		0,3500	17,1400	6,00
88243	SINAPI-CE	C	AJUDANTE ESPECIALIZADO COM ENCARGOS COMPLEMENTARES	H		0,2500	15,2900	3,82
3767	SINAPI-CE	I	LIXA EM FOLHA PARA PAREDE OU MADEIRA, NUMERO 120 (COR VERMELHA)	UN		0,5000	0,40	0,20
I1511	SEINFRA/CE	I	MASSA ACRILICA PARA PINTURA LATEX	KG		0,7000	4,0100	2,81

C1245	SEINFRA/CE	C	ENTELAMENTO CORRETIVO DE SUPERFÍCIE C/TRINCA P/RETRAÇÃO OU DILATAÇÃO TELA LARG.=15cm REF. CENT.LARG.=5cm	M	1,00		17,1200	17,12
88316	SINAPI-CE	C	SERVENTE COM ENCARGOS COMPLEMENTARES	H		0,6060	14,6500	8,88
88309	SINAPI-CE	C	PEDREIRO COM ENCARGOS COMPLEMENTARES	H		0,1550	18,3800	2,85
I2033	SEINFRA/CE	I	TELA ADESIVA DE POLIESTER 15CM	M		1,0500	5,0000	5,25
1107	SINAPI-CE	I	CAL VIRGEM COMUM PARA ARGAMASSAS (NBR 6453)	KG		0,0070	0,8500	0,01
I0109	SEINFRA/CE	I	AREIA MEDIA	M3		0,0029	46,0000	0,13

DMAN012	TRT7	C	RECOLOCAÇÃO DE VASO SANITÁRIO, INCLUINDO VEDAÇÃO, PARAFUSO DE FIXAÇÃO E REJUNTE	UN	1,00		112,6800	112,68
88248	SINAPI-CE	C	AUXILIAR DE ENCANADOR OU BOMBEIRO HIDRÁULICO COM ENCARGOS COMPLEMENTARES	H		2,0000	13,5400	27,08
88267	SINAPI-CE	C	ENCANADOR OU BOMBEIRO HIDRÁULICO COM ENCARGOS COMPLEMENTARES	H		2,1000	17,1700	36,06
142	SINAPI-CE	I	SELANTE ELASTICO MONOCOMPONENTE A BASE DE POLIURETANO (PU) PARA JUNTAS DIVERSAS	310ML		0,3200	31,70	10,14
1380	SINAPI-CE	I	CIMENTO BRANCO	KG		0,2000	1,70	0,34
4384	SINAPI-CE	I	PARAFUSO NIQUELADO COM ACABAMENTO CROMADO PARA FIXAR PECA SANITARIA, INCLUI PORCA CEGA, ARRUELA E BUCHA DE NYLON TAMANHO S-10	UN		2,0000	19,53	39,06

C1208	SEINFRA/CE	C	EMASSAMENTO DE PAREDES INTERNAS 2 DEMÃOS C/MASSA DE PVA	M2	1,00		11,5500	11,55
88310	SINAPI-CE	C	PINTOR COM ENCARGOS COMPLEMENTARES	H		0,3000	16,7700	5,03
88243	SINAPI-CE	C	AJUDANTE ESPECIALIZADO COM ENCARGOS COMPLEMENTARES	H		0,2000	13,5400	2,71
3767	SINAPI-CE	I	LIXA EM FOLHA PARA PAREDE OU MADEIRA, NUMERO 120 (COR VERMELHA)	M2		0,4000	0,3200	0,13
I1513	SEINFRA/CE	I	MASSA CORRIDA A BASE DE PVA	KG		0,7000	5,2600	3,68

C2530	SEINFRA/CE	C	TRANSPORTE DE MATERIAL, EXCETO ROCHA EM CAMINHÃO ATÉ 10KM	M3	1,00		28,8100	28,81	X
I0690	SEINFRA/CE	I	CAMINHÃO BASCULANTE 6 M3 (CHP)	H		0,2222	129,6624	28,81	X
				X
DMAN013	TRT7	C	DESLOCAMENTO DE EQUIPE POR KM PECORRIDO	KM	1,00		2,2300	2,23
4222	SINAPI-CE	I	GASOLINA COMUM	L		0,4000	5,57	2,23

C2197	SEINFRA/CE	C	REMOÇÃO DE PINTURA ANTIGA A CAL	M2	1,00		2,5900	2,59
88316	SINAPI-CE	C	SERVENTE COM ENCARGOS COMPLEMENTARES	H		0,2000	12,9400	2,59

C2204	SEINFRA/CE	C	RETIRADA DE ÁRVORES	UN.	1,00		351,6000	351,60
88316	SINAPI-CE	C	SERVENTE COM ENCARGOS COMPLEMENTARES	H		24,0000	14,6500	351,60

C1046	SEINFRA/CE	C	DEMOLIÇÃO DE COBERTURA C/TELHAS ONDULADAS DE FIBROCIMENTO	M2	1,00		4,2200	4,22
88316	SINAPI-CE	C	SERVENTE COM ENCARGOS COMPLEMENTARES	H		0,2500	14,7800	3,70
88323	SINAPI-CE	C	TELHADISTA COM ENCARGOS COMPLEMENTARES	H		0,0250	20,9200	0,52

C3540	SEINFRA/CE	C	PORTA TIPO FICHA (0.80X2.10)m - ROLADA MADEIRA MISTA - COMPLETA S/FECHADURA	UN.	1,00		326,2200	326,22
88316	SINAPI-CE	C	SERVENTE COM ENCARGOS COMPLEMENTARES	H		1,4000	14,6500	20,51
88261	SINAPI-CE	C	CARPINTEIRO DE ESQUADRIA COM ENCARGOS COMPLEMENTARES	H		3,7500	15,9600	59,85
88309	SINAPI-CE	C	PEDREIRO COM ENCARGOS COMPLEMENTARES	H		1,4000	18,3800	25,73
88239	SINAPI-CE	C	AJUDANTE DE CARPINTEIRO COM ENCARGOS COMPLEMENTARES	H		3,7500	13,1400	49,28
I6114	SEINFRA/CE	I	DOBRADIÇA DE FERRO TIPO CRUZ	UN.		4,0000	2,0400	8,16
I6108	SEINFRA/CE	I	BATEDOR DE MADEIRA MISTA 2 X 2 CM	M		5,1000	1,6500	8,42
I6109	SEINFRA/CE	I	FORRAMENTO LISO 10 X 3 CM MADEIRA MISTA	M		5,1000	10,5400	53,75
I6113	SEINFRA/CE	I	PORTA TIPO FICHA 0,80 X 2,10 M ROLADA MADEIRA MISTA	UN.		1,0000	82,5900	82,59
I6115	SEINFRA/CE	I	FERROLHO DE FERRO CHATO DE 3" (PADRÃO	UN.		2,0000	2,5000	5,00
I1724	SEINFRA/CE	I	PREGO	KG		0,2500	9,4000	2,35
1379	SINAPI-CE	I	CIMENTO PORTLAND COMPOSTO CP II-32	KG		1,7200	0,4000	0,69
I6111	SEINFRA/CE	I	MATA JUNTA	M		0,8000	3,0000	2,40
I0109	SEINFRA/CE	I	AREIA MEDIA	M3		0,0035	46,0000	0,16
I1919	SEINFRA/CE	I	TACO PARA FIXAÇÃO DE BATENTE/RODAPÉ	UN.		6,0000	0,6500	3,90
I1590	SEINFRA/CE	I	PARAFUSO PARA MADEIRA DE 80MM	UN.		8,0000	0,2700	2,16
I0441	SEINFRA/CE	I	CAL HIDRATADA	KG		1,7200	0,7400	1,27

C3745	SEINFRA/CE	C	TELHA DE FIBROCIMENTO ONDULADA E= 8mm, INCLINAÇÃO 27%	M2	1,00		51,5400	51,54
I1571	SEINFRA/CE	I	PARAFUSO COM ROSCA SOBERBA 8X110MM	UN.		1,4200	1,0000	1,42
I6814	SEINFRA/CE	I	TELHA FIBROCIMENTO ONDULADA - 8MM	M2		1,1500	36,3100	41,76
I0853	SEINFRA/CE	I	CONJUNTO VEDAÇÃO ELASTICA	UN.		1,4200	0,5000	0,71
88323	SINAPI-CE	C	TELHADISTA COM ENCARGOS COMPLEMENTARES	H		0,2200	19,5000	4,29
88243	SINAPI-CE	C	AJUDANTE ESPECIALIZADO COM ENCARGOS COMPLEMENTARES	H		0,2200	15,2900	3,36

07588/ORSE	ORSE	C	LUMINÁRIA DE EMBUTIR COM ALETAS, PARA LÂMPADA FLUORESCENTE, 2 X 32W, REF. C-2359, DA LUSTRES PROJETO OU SIMILAR, COMPLETA	UN.	1,00		160,8100	160,81
38779	SINAPI-CE	I	LAMPADA FLUORESCENTE TUBULAR T8 DE 32/36 W, BIVOLT	UN		2,0000	10,15	20,30
01909/ORSE	ORSE	I	Reator eletrônico alto fator de potência = 0,95 p/ lâmpada fuorescente 2 x 32 w	UN.		1,0000	30,0000	30,00
07050/ORSE	ORSE	I	Luminária de embutir com aletas, para lâmpada fluorescente, 2 x 32w, ref. C-2359, da Lustres Projeto ou similar	UN.		1,0000	80,2100	80,21
88264	SINAPI-CE	C	ELETRICISTA COM ENCARGOS COMPLEMENTARES	H		1,0000	17,3600	17,36
88316	SINAPI-CE	C	SERVENTE COM ENCARGOS COMPLEMENTARES	H		1,0000	12,9400	12,94

C1050	SEINFRA/CE	C	DEMOLIÇÃO DE DIVISÓRIA LEVE	M2	1,00		21,6400	21,64
88316	SINAPI-CE	C	SERVENTE COM ENCARGOS COMPLEMENTARES	H		1,0000	12,9400	12,94
88273	SINAPI-CE	C	MARCENEIRO COM ENCARGOS COMPLEMENTARES	H		0,5000	17,4000	8,70

C2993	SEINFRA/CE	C	DEMOLIÇÃO DE FORRO DE LAMBRI	M2	1,00		5,2600	5,26
88239	SINAPI-CE	C	AJUDANTE DE CARPINTEIRO COM ENCARGOS COMPLEMENTARES	H		0,3000	15,6200	4,69
88261	SINAPI-CE	C	CARPINTEIRO DE ESQUADRIA COM ENCARGOS COMPLEMENTARES	H		0,0300	19,0400	0,57

DMAN014	TRT7/SINAPI	C	PINTURA DE FRISOS DE GESSO EM TINTA ACRÍLICO SEMI-BRILHO	M	1,00		5,2200	5,22
7356	SINAPI-CE	I	TINTA ACRILICA PREMIUM, COR BRANCO FOSCO	L		0,0300	17,3500	0,52
12815	SINAPI-CE	I	FITA CREPE ROLO DE 25 MM X 50 M	UN.		0,0200	4,5100	0,09
88310	SINAPI-CE	C	PINTOR COM ENCARGOS COMPLEMENTARES	H		0,1000	16,7700	1,68
88316	SINAPI-CE	C	SERVENTE COM ENCARGOS COMPLEMENTARES	H		0,2000	14,6500	2,93

07725/ORSE	ORSE	C	REMOÇÃO DE PINTURA LÁTEX (RASPAGEM E/OU LIXAMENTO E/OU ESCOVAÇÃO)	M2	1,00		5,8600	5,86
88316	SINAPI-CE	C	SERVENTE COM ENCARGOS COMPLEMENTARES	H		0,4000	14,6500	5,86

C4285	SEINFRA/CE	C	FORRO DE GESSO ACARTONADO ARAMADO - FORNECIMENTO E MONTAGEM	M2	1,00		42,3100	42,31
I8291	SEINFRA/CE	I	FORRO DE GESSO ACARTONADO ARAMADO	M2		1,0000	42,3100	42,31

09082/ORSE	ORSE	C	TABICA METÁLICA 3X3CM PARA FORRO DE GESSO (FORNECIMENTO E MONTAGEM)	M	1,00		11,1100	11,11
09368/ORSE	ORSE	C	TABICA METÁLICA 3X3CM PARA FORRO DE GESSO (FORNECIMENTO E MONTAGEM)	M		1,0000	11,1100	11,11

07798/ORSE	ORSE	C	LUMINÁRIA DE EMBUTIR COM ALETAS, PARA LÂMPADA FLUORESCENTE 2 X 16W, REF. C-2359, DA LUSTRES PROJETO OU SIMILAR, COMPLETA	UN.	1,00		126,4200	126,42
38778	SINAPI-CE	I	LAMPADA FLUORESCENTE TUBULAR T8 DE 16/18 W, BIVOLT	UN		2,0000	5,6000	11,20
07513/ORSE	ORSE	I	Reator eletrônico para lâmpada fluorescente 2 x 16w	UN.		1,0000	29,1000	29,10
07514/ORSE	ORSE	I	Luminária de embutir com aletas, para lâmpada fluorescente, 2 x 16w, ref. C-2359, da Lustres Projeto ou similar	UN.		1,0000	55,8200	55,82
88264	SINAPI-CE	C	ELETRICISTA COM ENCARGOS COMPLEMENTARES	H		1,0000	17,3600	17,36
88316	SINAPI-CE	C	SERVENTE COM ENCARGOS COMPLEMENTARES	H		1,0000	12,9400	12,94

09619/ORSE	ORSE	C	LUMINÁRIA DE EMBUTIR COM DIFUSOR, QUADRADA, PARA LÂMPADA COMPACTA ELETRÔNICA, 1 X 15W, LINHA ZURI, REF. RE 1250/1, DA REVOLUZ OU SIMILAR	UN.	1,00		90,6200	90,62
38191	SINAPI-CE	I	LAMPADA FLUORESCENTE COMPACTA 2U BRANCA 15 W, BASE E27 (127/220 V)	UN		1,0000	8,5000	8,50
09941/ORSE	ORSE	I	Luminária de embutir com difusor, quadrada, para lâmpada compacta eletrônica, 1 x 15w, linha zuri, ref. RE 1250/1, da Revoluz ou simila	UN.		1,0000	51,8200	51,82
88264	SINAPI-CE	C	ELETRICISTA COM ENCARGOS COMPLEMENTARES	H		1,0000	17,3600	17,36
88316	SINAPI-CE	C	SERVENTE COM ENCARGOS COMPLEMENTARES	H		1,0000	12,9400	12,94

C0099	SEINFRA/CE	C	APLICAÇÃO DE SINTECO EM PISOS C/MADEIRA	M2	1,00		39,2900	39,29
88241	SINAPI-CE	C	AJUDANTE DE OPERAÇÃO EM GERAL COM ENCARGOS COMPLEMENTARES	H		0,3000	13,5400	4,06
88273	SINAPI-CE	C	MARCENEIRO COM ENCARGOS COMPLEMENTARES	H		1,1500	15,5200	17,85
I0748	SEINFRA/CE	I	MÁQUINA DE POLIR (CHP)	H		0,3500	7,0439	2,47
I1869	SEINFRA/CE	I	SINTECO P/ PISOS DE MADEIRA	L		0,4000	29,7000	11,88
I0967	SEINFRA/CE	I	DISCO DE DESBASTE DE 7'	UN.		0,1500	16,0300	2,40
I1347	SEINFRA/CE	I	LIXA PARA MADEIRA/MASSA	UN.		1,1500	0,5500	0,63

C4495	SEINFRA/CE	C	DIVISÓRIA DE GESSO ACARTONADO e=48mm, S/ REVESTIMENTO - FORNECIMENTO E MONTAGEM	M2	1,00		85,0000	85,00
I8320	SEINFRA/CE	I	DIVISÓRIA DE GESSO ACARTONADO e=48mm, S/ REVESTIMENTO	M2		1,0000	85,0000	85,00

C2492	SEINFRA/CE	C	TOMADA UNIVERSAL 10A - 250V, SISTEMA "X"	UN.	1,00		18,6900	18,69
88264	SINAPI-CE	C	ELETRICISTA COM ENCARGOS COMPLEMENTARES	H		0,3000	16,9800	5,09
88247	SINAPI-CE	C	AUXILIAR DE ELETRICISTA COM ENCARGOS COMPLEMENTARES	H		0,3000	13,9300	4,18
I2118	SEINFRA/CE	I	TOMADA UNIVERSAL 10A - 250V, SISTEMA "X"	UN.		1,0000	9,4200	9,42

01951/ORSE	ORSE	C	SANCA OU CIMALHA EM GESSO L = 6 CM	M	1,00		6,0000	6,00
02004/ORSE	ORSE	I	SANCA OU CIMALHA GESSO LARG= 6CM, APLICADA	M		1,0000	6,0000	6,00

C1070	SEINFRA/CE	C	DEMOLIÇÃO DE REVESTIMENTO C/ARGAMASSA	M2	1,00		8,2500	8,25
88316	SINAPI-CE	C	SERVENTE COM ENCARGOS COMPLEMENTARES	H		0,5000	14,6500	7,33
88309	SINAPI-CE	C	PEDREIRO COM ENCARGOS COMPLEMENTARES	H		0,0500	18,3800	0,92

C2232	SEINFRA/CE	C	REVESTIMENTO TEXTURIZADO EM PAREDES INTERNA/EXTERNA C/DESEMPENADEIRA	M2	1,00		34,2100	34,21
I1822	SEINFRA/CE	I	REVESTIMENTO TEXTURADO PERMALIT DESEMPENADEIRA 222	KG		3,5000	6,1000	21,35
88310	SINAPI-CE	C	PINTOR COM ENCARGOS COMPLEMENTARES	H		0,5000	16,7700	8,39
88243	SINAPI-CE	C	AJUDANTE ESPECIALIZADO COM ENCARGOS COMPLEMENTARES	H		0,3300	13,5400	4,47

C1073	SEINFRA/CE	C	DEMOLIÇÃO DE REVESTIMENTO C/ PEDRAS NATURAIS	M2	1,00		42,3000	42,30
88316	SINAPI-CE	C	SERVENTE COM ENCARGOS COMPLEMENTARES	H		2,7500	12,9400	35,59
88309	SINAPI-CE	C	PEDREIRO COM ENCARGOS COMPLEMENTARES	H		0,3900	17,2000	6,71

10354/ORSE	ORSE	C	FORNECIMENTO E INSTALAÇÃO DE RODAPÉ DE POLIESTIRENO, COM PVC, SANTA LUZIA, REF. 480, BRANCO, 15 CM	M	1,00		38,0000	38,00
11134/ORSE	ORSE	I	RODAPÉ DE POLIESTIRENO, COM PVC, SANTA LUZIA, REF. 480, BRANCO, 15 CM - FORNECIMENTO E INSTALAÇÃO	M		1,0000	38,0000	38,00

C2210	SEINFRA/CE	C	RETIRADA DE PORTAS E JANELAS, INCLUSIVE BATENTES	M2	1,00		13,3100	13,31	X
88316	SINAPI-CE	C	SERVENTE COM ENCARGOS COMPLEMENTARES	H		0,8000	14,7800	11,82	X
88309	SINAPI-CE	C	PEDREIRO COM ENCARGOS COMPLEMENTARES	H		0,0800	18,6100	1,49	X
				X
09714/ORSE	ORSE	C	FORNECIMENTO E MONTAGEM DE PORTA PARA PAREDE DRYWALL (GESSO ACARTONADO), SEMI-OCA, INCLUSIVE CAIXÃO EM MADEIRA E FERRAGENS - 80 X 210 CM	UN.	1,00		669,1700	669,17
10085/ORSE	ORSE	I	Porta para parede drywall (gesso acartonado), semi-oca, com caixa em madeira e ferragens - 80 x 210 cm	UN.		1,0000	669,1700	669,17

C4626	SEINFRA/CE	C	PLACA EM ALUMÍNIO 15x30cm C/ VINIL APLICADO EM 1 FACE E FIXAÇÃO COM FITA DUPLA FACE (FORNECIMENTO E MONTAGEM)	UN	1,00		15,3787	15,38
88278	SINAPI-CE	C	MONTADOR DE ESTRUTURA METÁLICA COM ENCARGOS COMPLEMENTARES	H		0,0450	14,9600	0,67
88310	SINAPI-CE	C	PINTOR COM ENCARGOS COMPLEMENTARES	H		0,0450	16,7500	0,75
90776	SINAPI-CE	C	ENCARREGADO GERAL COM ENCARGOS COMPLEMENTARES	H		0,0180	56,0300	1,01
88316	SINAPI-CE	C	SERVENTE COM ENCARGOS COMPLEMENTARES	H		0,1350	14,6500	1,98
I8625	SEINFRA/CE	I	TESOURA PNEUMÁTICA	H		0,0176	0,5400	0,01
I8627	SEINFRA/CE	I	LIXA D'ÁGUA N.100	UN		0,0225	1,0800	0,02
7292	SINAPI-CE	I	TINTA ESMALTE SINTETICO ALTO BRILHO	L		0,0135	16,9100	0,23
I8624	SEINFRA/CE	I	CHAPA EM ALUMÍNIO N.16	M2		0,0473	90,6900	4,29
I8626	SEINFRA/CE	I	FOLHA DE ADESIVO SILICONADO EM ALTO RELEVO	M2		0,0150	44,4000	0,67
I8629	SEINFRA/CE	I	VINIL AUTO-ADESIVO FOSCO OU BRILHANTE C/ APLICAÇÃO	M2		0,0473	99,5500	4,71
I8628	SEINFRA/CE	I	ORQUIMOL	L		0,0045	10,9000	0,05
I8619	SEINFRA/CE	I	FITA DUPLA FACE ACRÍLICA	M		0,6000	1,6500	0,99

C4064	SEINFRA/CE	C	GRANITO POLIDO E=2cm, PRETO	M2	1,00		398,1100	398,11
88316	SINAPI-CE	C	SERVENTE COM ENCARGOS COMPLEMENTARES	H		1,7500	14,6500	25,64
88309	SINAPI-CE	C	PEDREIRO COM ENCARGOS COMPLEMENTARES	H		1,5000	18,3800	27,57
34357	SINAPI-CE	I	REJUNTE COLORIDO, CIMENTICIO	KG		0,2500	2,9200	0,73
10842	SINAPI-CE	I	PISO EM GRANITO, POLIDO, TIPO PRETO SAO GABRIEL/ TIJUCA OU OUTROS EQUIVALENTES DA REGIAO, FORMATO MENOR OU IGUAL A 3025 CM2, E= *2* CM	M2		1,0500	324,3100	340,53
37595	SINAPI-CE	I	ARGAMASSA COLANTE TIPO ACIII	KG		2,6000	1,4000	3,64

C1922	SEINFRA/CE	C	PISO MONOLÍTICO C/ARGAMASSA A BASE DE EPOXI	M2	1,00		83,8900	83,89
88242	SINAPI-CE	C	AJUDANTE DE PEDREIRO COM ENCARGOS COMPLEMENTARES	H		0,5000	15,2900	7,65
88309	SINAPI-CE	C	PEDREIRO COM ENCARGOS COMPLEMENTARES	H		0,9000	18,3800	16,54
I1819	SEINFRA/CE	I	RESINA DE EPÓXI	KG		2,0000	27,8000	55,60
I0034	SEINFRA/CE	I	AGREGADO DE ALTA RESISTÊNCIA PARA PISOS	KG		10,0000	0,4100	4,10

C4470	SEINFRA/CE	C	FORRO PVC - MODULADO (618x1250)mm C/ PERFIL "T" EM ALUMÍNIO - FORNECIMENTO E MONTAGEM	M2	1,00		71,7300	71,73
I8295	SEINFRA/CE	I	FORRO PVC - MODULADO (618x1250)mm C/ PERFIL "T" EM ALUMÍNIO	M2		1,0000	71,7300	71,73

C4123	SEINFRA/CE	C	REDE DE INSUFLAMENTO/RETORNO C/ DUTOS EM CHAPA GALVANIZADA, DEFLETORES, CHAVEAMENTOS, FIXAÇÕES, ISOLAMENTO TÉRMICO EM CHAPAS DE ISOPOR AUTO-EXTINGUÍVEL, DUTOS FLEXÍVEIS DE LIGAÇÃO ETC.	KG	1,00		10,9100	10,91
I7944	SEINFRA/CE	I	REDE DE INSUFLAMENTO/RETORNO C/ DUTOS EM CHAPA GALVANIZADA, DEFLETORES, CHAVEAMENTOS, FIXAÇÕES, ISOLAMENTO TÉRMICO EM CHAPAS DE ISOPOR AUTO-EXTINGUÍVEL, DUTOS FLEXÍVEIS DE LIGAÇÃO ETC.	KG		1,0000	10,9100	10,91

C3873	SEINFRA/CE	C	GRELHA DE INSUFLAMENTO/RETORNO, EM ALUMÍNIO ATÉ 0,25 M2 (FORNECIMENTO E MONTAGEM)	UN.	1,00		124,6700	124,67
I7363	SEINFRA/CE	I	GRELHAS DE INSUFLAMENTO/RETORNO EM ALUMÍNIO ATÉ 0,25 M2 (FORN. E MONTAGEM)	UN.		1,0000	124,6700	124,67

C2209	SEINFRA/CE	C	RETIRADA DE PISO PAVIFLEX	M2	1,00		8,1900	8,19
88316	SINAPI-CE	C	SERVENTE COM ENCARGOS COMPLEMENTARES	H		0,5000	12,9400	6,47
88309	SINAPI-CE	C	PEDREIRO COM ENCARGOS COMPLEMENTARES	H		0,1000	17,2000	1,72

85376	ORSE	C	DEMOLIÇÃO DE PISO VINÍLICO	M2	1,00		4,9500	4,95
88316	SINAPI-CE	C	SERVENTE COM ENCARGOS COMPLEMENTARES	H		0,3000	14,6500	4,40
88309	SINAPI-CE	C	PEDREIRO COM ENCARGOS COMPLEMENTARES	H		0,0300	18,3800	0,55

C1239	SEINFRA/CE	C	ENCHIMENTO DE RASGO C/ARGAMASSA DIAM.= 32 A 50mm (1 1/4" A 2")	M	1,00		6,0475	6,05	X
88316	SINAPI-CE	C	SERVENTE COM ENCARGOS COMPLEMENTARES	H		0,1500	14,7800	2,22	X
88309	SINAPI-CE	C	PEDREIRO COM ENCARGOS COMPLEMENTARES	H		0,2000	18,6100	3,72	X
1379	SINAPI-CE	I	CIMENTO PORTLAND COMPOSTO CP II-32	KG		0,0600	0,54	0,03	X
I0109	SEINFRA/CE	I	AREIA MEDIA	M3		0,0005	67,5000	0,03	X
1106	SINAPI-CE	I	CAL HIDRATADA CH-I PARA ARGAMASSAS	KG		0,0730	0,65	0,05	X
				X
C3039	SEINFRA/CE	C	RETIRADA DE CARPETE S/REAPROVEITAMENTO	M2	1,00		3,6600	3,66
88316	SINAPI-CE	C	SERVENTE COM ENCARGOS COMPLEMENTARES	H		0,2500	14,6500	3,66

08387/ORSE	ORSE	C	REMOÇÃO DE BANCADA DE GRANITO (OU MARMORE)	M2	1,00		17,5700	17,57	X
88316	SINAPI-CE	C	SERVENTE COM ENCARGOS COMPLEMENTARES	H		1,0000	14,7800	14,78	X
88309	SINAPI-CE	C	PEDREIRO COM ENCARGOS COMPLEMENTARES	H		0,1500	18,6100	2,79	X
				X
C2536	SEINFRA/CE	C	TRANSPORTE HORIZONTAL ATÉ 30M DE MATERIAIS À GRANEL	M3	1,00		36,6300	36,63
88316	SINAPI-CE	C	SERVENTE COM ENCARGOS COMPLEMENTARES	H		2,5000	14,6500	36,63

C2245	SEINFRA/CE	C	RODAPÉ INDUSTRIAL MONOLÍTICO H= 7cm	M	1,00		11,1700	11,17
88316	SINAPI-CE	C	SERVENTE COM ENCARGOS COMPLEMENTARES	H		0,3000	14,6500	4,40
88309	SINAPI-CE	C	PEDREIRO COM ENCARGOS COMPLEMENTARES	H		0,3000	18,3800	5,51
1379	SINAPI-CE	I	CIMENTO PORTLAND COMPOSTO CP II-32	KG		1,0000	0,4400	0,44
I0034	SEINFRA/CE	I	AGREGADO DE ALTA RESISTÊNCIA PARA PISOS	KG		2,0000	0,4100	0,82

C0111	SEINFRA/CE	C	ARAME GALVANIZADO PARA PESCA	M	1,00		2,2100	2,21
88264	SINAPI-CE	C	ELETRICISTA COM ENCARGOS COMPLEMENTARES	H		0,1000	19,5300	1,95
345	SINAPI-CE	I	ARAME GALVANIZADO 18 BWG, 1,24MM (0,009 KG/M)	KG		0,0200	13,2200	0,26

C0672	SEINFRA/CE	C	CANALETA PLÁSTICA (20 X 10)MM, SISTEMA "X"	M	1,00		10,1800	10,18
88264	SINAPI-CE	C	ELETRICISTA COM ENCARGOS COMPLEMENTARES	H		0,1700	19,5300	3,32
88247	SINAPI-CE	C	AUXILIAR DE ELETRICISTA COM ENCARGOS COMPLEMENTARES	H		0,1700	15,8200	2,69
I0459	SEINFRA/CE	I	CANALETA PLASTICA (20 X 10)MM, SISTEMA "X"	M		1,0000	4,1700	4,17

C0622	SEINFRA/CE	C	CAIXA DE LIGAÇÃO PLÁSTICA DE SOBREPOR, SISTEMA "X"	UN.	1,00		13,0800	13,08
88264	SINAPI-CE	C	ELETRICISTA COM ENCARGOS COMPLEMENTARES	H		0,2500	19,5300	4,88
88247	SINAPI-CE	C	AUXILIAR DE ELETRICISTA COM ENCARGOS COMPLEMENTARES	H		0,2500	15,8200	3,96
I0417	SEINFRA/CE	I	CAIXA DE LIGAÇÃO PLASTICA, DE SOBREPOR SISTEMA "X"	UN.		1,0000	4,2400	4,24

C2478	SEINFRA/CE	C	TIROS E PINO DE AÇO PARA FIXAÇÃO	UN.	1,00		9,1400	9,14
I2104	SEINFRA/CE	C	TIROS E PINOS DE AÇO PARA FIXAÇÃO	UN.		1,0000	3,8800	3,88
88278	SINAPI-CE	C	MONTADOR DE ESTRUTURA METÁLICA COM ENCARGOS COMPLEMENTARES	H		0,3000	17,5300	5,26

C1490	SEINFRA/CE	C	INTERRUPTOR UMA TECLA 10A - 250V, SISTEMA "X"	UN.	1,00		16,0900	16,09
88264	SINAPI-CE	C	ELETRICISTA COM ENCARGOS COMPLEMENTARES	H		0,3000	16,5100	4,95
88247	SINAPI-CE	C	AUXILIAR DE ELETRICISTA COM ENCARGOS COMPLEMENTARES	H		0,3000	13,8000	4,14
I1270	SEINFRA/CE	I	INTERRUPTOR UMA TECLA 10A - 250V, SISTEMA "X"	UN.		1,0000	7,0000	7,00

C1951	SEINFRA/CE	C	PONTO TELEFÔNICO, MATERIAL E EXECUÇÃO	PT	1,00		165,4700	165,47
88264	SINAPI-CE	C	ELETRICISTA COM ENCARGOS COMPLEMENTARES	H		3,0000	17,3600	52,08
88316	SINAPI-CE	C	SERVENTE COM ENCARGOS COMPLEMENTARES	H		2,5000	12,9400	32,35
88247	SINAPI-CE	C	AUXILIAR DE ELETRICISTA COM ENCARGOS COMPLEMENTARES	H		3,0000	13,6000	40,80
I1409	SEINFRA/CE	I	LUVA DE PVC RIGIDO PARA ELETRODUTO 3/4''	UN.		2,0000	0,7450	1,49
I1075	SEINFRA/CE	I	ELETRODUTO DE PVC RIGIDO 3/4''	M		3,0000	2,9850	8,96
I1105	SEINFRA/CE	I	ESPELHO 4''X2'' OU 3"X3"	UN.		1,0000	2,6100	2,61
I0428	SEINFRA/CE	I	CAIXA PASSAG. CHAPA C/TAMPA PARAF. 100X100X80MM	UN.		1,0000	7,4100	7,41
I0419	SEINFRA/CE	I	CAIXA ESTAMPADA 3"X3", 4''X2'', 4"X4" - CHAPA 18	UN.		1,0000	1,3700	1,37
I2113	SEINFRA/CE	I	TOMADA TELEFONE 4 POLOS 'TELEBRAS'	UN.		1,0000	13,3340	13,33
I0382	SEINFRA/CE	I	CABO TELEFONICO CCI-2	M		4,0000	0,8100	3,24
I0957	SEINFRA/CE	I	CURVA DE PVC RIGIDO PARA ELETRODUTO DE 3/4''	UN.		1,0000	1,8270	1,83

DMAN015	TRT7/SINAPI	C	REVESTIMENTO CERÂMICO PARA PISO COM PLACAS TIPO ESMALTADA EXTRA PEI 5 COM ARGAMASSA COLA AC III	M2	1,00		41,3500	41,35
1287	SINAPI-CE	I	PISO EM CERAMICA ESMALTADA EXTRA, PEI MAIOR OU IGUAL A 4, FORMATO MENOR OU IGUAL A 2025 CM2	M2		1,0600000	21,9000	23,21
37595	SINAPI-CE	I	ARGAMASSA COLANTE TIPO ACIII	KG		4,8600000	1,4000	6,80
34357	SINAPI-CE	I	REJUNTE COLORIDO, CIMENTICIO	KG		0,2400000	2,9200	0,70
88256	SINAPI-CE	C	AZULEJISTA OU LADRILHISTA COM ENCARGOS COMPLEMENTARES	H		0,4300000	17,9400	7,71
88316	SINAPI-CE	C	SERVENTE COM ENCARGOS COMPLEMENTARES	H		0,2000000	14,6500	2,93

10971/ORSE	ORSE	C	REMOCAO DE SOLEIRA DE MARMORE OU GRANITO (RODAMEIO)	M	1,00		4,4600	4,46
88316	SINAPI-CE	C	SERVENTE COM ENCARGOS COMPLEMENTARES	H		0,2700	14,6500	3,96
88309	SINAPI-CE	C	PEDREIRO COM ENCARGOS COMPLEMENTARES	H		0,0270	18,3800	0,50

DMAN016	TRT7/SINAPI	C	MARMORE BRANCO ASSENTADO COM ARGAMASSA COLA AC III	M2	1,00		359,2700	359,27
1380	SINAPI-CE	I	CIMENTO BRANCO	KG		0,2000000	2,5800	0,52
4822	SINAPI-CE	I	PISO/ REVESTIMENTO EM MARMORE, POLIDO, BRANCO COMUM, FORMATO MAIOR OU IGUAL A 3025 CM2, E = *2* CM	M2		1,0500000	316,1900	332,00
37595	SINAPI-CE	I	ARGAMASSA COLANTE TIPO ACIII	KG		7,2900	1,4000	10,21
88274	SINAPI-CE	C	MARMORISTA/GRANITEIRO COM ENCARGOS COMPLEMENTARES	H		0,5000000	18,4100	9,21
88316	SINAPI-CE	C	SERVENTE COM ENCARGOS COMPLEMENTARES	H		0,5000000	14,6500	7,33

10025	ORSE	C	CALÇO PLÁSTICO PARA TELHA MODULADA, INCLUSIVE PARAFUSO DE FIXAÇÃO	UN.	1,00		7,9500	7,95
88262	SINAPI-CE	C	CARPINTEIRO DE FORMAS COM ENCARGOS COMPLEMENTARES	H		0,3000	19,2200	5,77
10449	ORSE	I	Calço plástico para telha modulada, inclusive parafuso de fixação	UN.		1,0000	2,1800	2,18

C2450	SEINFRA/CE	C	TELHA TERMOACÚSTICA TRAPEZOIDAL INCLINAÇÃO 17.6%	M2	1,00		117,7900	117,79
I1571	SEINFRA/CE	I	PARAFUSO COM ROSCA SOBERBA 8X110MM	UN.		0,8200	1,0000	0,82
I2062	SEINFRA/CE	I	TELHA TERMOACUSTICA	M2		1,0600	103,2100	109,40
I1514	SEINFRA/CE	I	MASSA DE VEDAÇÃO	KG		0,0040	22,5900	0,09
88323	SINAPI-CE	C	TELHADISTA COM ENCARGOS COMPLEMENTARES	H		0,2200	19,5000	4,29
88239	SINAPI-CE	C	AJUDANTE DE CARPINTEIRO COM ENCARGOS COMPLEMENTARES	H		0,2200	14,5000	3,19

4283	ORSE	C	RALO HEMISFÉRICO EM Fº Fº, TIPO ABACAXI Ø 100MM	UN.	1,00		36,4200	36,42
11708	SINAPI-CE	I	RALO FOFO SEMIESFERICO, 100 MM, PARA LAJES/ CALHAS	UN		1,0000	25,58	25,58
88316	SINAPI-CE	C	SERVENTE COM ENCARGOS COMPLEMENTARES	H		0,1200	14,7800	1,77
88267	SINAPI-CE	C	ENCANADOR OU BOMBEIRO HIDRÁULICO COM ENCARGOS COMPLEMENTARES	H		0,5000	18,1300	9,07

C3734	SEINFRA/CE	C	REMANEJAMENTO DE CONDENSADORES DE MINICENTRAIS DE AR CONDICIONADO, INCLUSIVE PONTO DE FORÇA E RECARGA DE GAS	UN.	1,00		1081,5200	1.081,52
I6807	SEINFRA/CE	I	REMANEJAMENTO DE CONDENSADORES DE MINICENTRAIS DE AR CONDICIONADO, INCLUSIVE PONTO DE FORÇA E RECARGA DE GAS	UN.		1,0000	1081,5200	1.081,52

9080	ORSE	C	RUFO ESTAMPADO EM ALUMÍNIO E = 0,8MM COM DESENVOLVIMENTO 25CM	M	1,00		36,1100	36,11
9366	ORSE	I	Rufo estampado em alumínio e = 0,8mm com desenvolvimento 25cm	M		1,0000	19,6300	19,63
88316	SINAPI-CE	C	SERVENTE COM ENCARGOS COMPLEMENTARES	H		0,5000	14,6500	7,33
88262	SINAPI-CE	C	CARPINTEIRO DE FORMAS COM ENCARGOS COMPLEMENTARES	H		0,5000	16,1700	8,09
1903	ORSE	C	Argamassa cimento e areia traço t-1 (1:3) - 1 saco cimento 50kg / 3 padiolas areia dim. 0.35 x 0.45 x 0.23 m - Confecção mecânica e transporte	M3		0,0030	354,2600	1,06

90776_	SINAPI-CE	C	ENCARREGADO GERAL COM ENCARGOS COMPLEMENTARES	H	1,00		25,4500	25,45	X
4083	SINAPI-CE	I	ENCARREGADO GERAL DE OBRAS	H		1,0000	23,47	23,47	X
37372	SINAPI-CE	I	EXAMES - HORISTA (COLETADO CAIXA)	H		1,0000	0,55	0,55	X
37373	SINAPI-CE	I	SEGURO - HORISTA (COLETADO CAIXA)	H		1,0000	0,06	0,06	X
43463	SINAPI-CE	I	FERRAMENTAS - FAMILIA ENCARREGADO GERAL - HORISTA (ENCARGOS COMPLEMENTARES - COLETADO CAIXA)	H		1,0000	0,08	0,08	X
43487	SINAPI-CE	I	EPI - FAMILIA ENCARREGADO GERAL - HORISTA (ENCARGOS COMPLEMENTARES - COLETADO CAIXA)	H		1,0000	0,94	0,94	X
95401	SINAPI-CE	C	CURSO DE CAPACITAÇÃO PARA ENCARREGADO GERAL (ENCARGOS COMPLEMENTARES) - HORISTA	H		1,0000	0,3500	0,35	X
				X
90777_	SINAPI-CE	C	ENGENHEIRO CIVIL DE OBRA JUNIOR COM ENCARGOS COMPLEMENTARES	H	1,00		80,1200	80,12	X
2706	SINAPI-CE	I	ENGENHEIRO CIVIL DE OBRA JUNIOR	H		1,0000	78,13	78,13	X
37372	SINAPI-CE	I	EXAMES - HORISTA (COLETADO CAIXA)	H		1,0000	0,55	0,55	X
37373	SINAPI-CE	I	SEGURO - HORISTA (COLETADO CAIXA)	H		1,0000	0,06	0,06	X
43462	SINAPI-CE	I	FERRAMENTAS - FAMILIA ENGENHEIRO CIVIL - HORISTA (ENCARGOS COMPLEMENTARES - COLETADO CAIXA)	H		1,0000	0,01	0,01	X
43486	SINAPI-CE	I	EPI - FAMILIA ENGENHEIRO CIVIL - HORISTA (ENCARGOS COMPLEMENTARES - COLETADO CAIXA)	H		1,0000	0,55	0,55	X
95402	SINAPI-CE	C	CURSO DE CAPACITAÇÃO PARA ENGENHEIRO CIVIL DE OBRA JÚNIOR (ENCARGOS COMPLEMENTARES) - HORISTA	H		1,0000	0,8200	0,82	X
				X
88316_	SINAPI-CE	C	SERVENTE COM ENCARGOS COMPLEMENTARES	H	1,00		14,6500	14,65
6111	SINAPI-CE	I	SERVENTE DE OBRAS	H		1,0000	9,19	9,19
37370	SINAPI-CE	I	ALIMENTACAO - HORISTA (COLETADO CAIXA)	H		1,0000	2,55	2,55
37371	SINAPI-CE	I	TRANSPORTE - HORISTA (COLETADO CAIXA)	H		1,0000	0,88	0,88
37372	SINAPI-CE	I	EXAMES - HORISTA (COLETADO CAIXA)	H		1,0000	0,55	0,55
37373	SINAPI-CE	I	SEGURO - HORISTA (COLETADO CAIXA)	H		1,0000	0,06	0,06
88236	SINAPI-CE	C	FERRAMENTAS (ENCARGOS COMPLEMENTARES) - HORISTA	H		1,0000	0,4200	0,42
88237	SINAPI-CE	C	EPI (ENCARGOS COMPLEMENTARES) - HORISTA	H		1,0000	0,8600	0,86
95378	SINAPI-CE	C	CURSO DE CAPACITAÇÃO PARA SERVENTE (ENCARGOS COMPLEMENTARES) - HORISTA	H		1,0000	0,1400	0,14

88309_	SINAPI-CE	C	PEDREIRO COM ENCARGOS COMPLEMENTARES	H	1,00		18,3800	18,38
4750	SINAPI-CE	I	PEDREIRO	H		1,0000	12,85	12,85
37370	SINAPI-CE	I	ALIMENTACAO - HORISTA (COLETADO CAIXA)	H		1,0000	2,55	2,55
37371	SINAPI-CE	I	TRANSPORTE - HORISTA (COLETADO CAIXA)	H		1,0000	0,88	0,88
37372	SINAPI-CE	I	EXAMES - HORISTA (COLETADO CAIXA)	H		1,0000	0,55	0,55
37373	SINAPI-CE	I	SEGURO - HORISTA (COLETADO CAIXA)	H		1,0000	0,06	0,06
88236	SINAPI-CE	C	FERRAMENTAS (ENCARGOS COMPLEMENTARES) - HORISTA	H		1,0000	0,4200	0,42
88237	SINAPI-CE	C	EPI (ENCARGOS COMPLEMENTARES) - HORISTA	H		1,0000	0,8600	0,86
95371	SINAPI-CE	C	CURSO DE CAPACITAÇÃO PARA PEDREIRO (ENCARGOS COMPLEMENTARES) - HORISTA	H		1,0000	0,2100	0,21

88310_	SINAPI-CE	C	PINTOR COM ENCARGOS COMPLEMENTARES	H	1,00		18,3100	18,31
4783	SINAPI-CE	I	PINTOR	H		1,0000	12,85	12,85
37370	SINAPI-CE	I	ALIMENTACAO - HORISTA (COLETADO CAIXA)	H		1,0000	2,55	2,55
37371	SINAPI-CE	I	TRANSPORTE - HORISTA (COLETADO CAIXA)	H		1,0000	0,88	0,88
37372	SINAPI-CE	I	EXAMES - HORISTA (COLETADO CAIXA)	H		1,0000	0,55	0,55
37373	SINAPI-CE	I	SEGURO - HORISTA (COLETADO CAIXA)	H		1,0000	0,06	0,06
88236	SINAPI-CE	C	FERRAMENTAS (ENCARGOS COMPLEMENTARES) - HORISTA	H		1,0000	0,4200	0,42
88237	SINAPI-CE	C	EPI (ENCARGOS COMPLEMENTARES) - HORISTA	H		1,0000	0,8600	0,86
95372	SINAPI-CE	C	CURSO DE CAPACITAÇÃO PARA PINTOR (ENCARGOS COMPLEMENTARES) - HORISTA	H		1,0000	0,1400	0,14

97622	SINAPI-CE	C	DEMOLIÇÃO DE ALVENARIA DE BLOCO FURADO, DE FORMA MANUAL, SEM REAPROVEITAMENTO. AF_12/2017	M3	1,00		38,5500	38,55	X
88309	SINAPI-CE	C	PEDREIRO COM ENCARGOS COMPLEMENTARES	H		0,2250	18,6100	4,19	X
88316	SINAPI-CE	C	SERVENTE COM ENCARGOS COMPLEMENTARES	H		2,3248	14,7800	34,36	X
				X
97631	SINAPI-CE	C	DEMOLIÇÃO DE ARGAMASSAS, DE FORMA MANUAL, SEM REAPROVEITAMENTO. AF_12/2017	M2	1,00		2,0000	2,00
88309	SINAPI-CE	C	PEDREIRO COM ENCARGOS COMPLEMENTARES	H		0,0374	17,2000	0,64
88316	SINAPI-CE	C	SERVENTE COM ENCARGOS COMPLEMENTARES	H		0,1053	12,9400	1,36

97641	SINAPI-CE	C	REMOÇÃO DE FORRO DE GESSO, DE FORMA MANUAL, SEM REAPROVEITAMENTO. AF_12/2017	M2	1,00		3,0300	3,03
88269	SINAPI-CE	C	GESSEIRO COM ENCARGOS COMPLEMENTARES	H		0,0713	17,1100	1,22
88316	SINAPI-CE	C	SERVENTE COM ENCARGOS COMPLEMENTARES	H		0,1401	12,9400	1,81

97644	SINAPI-CE	C	REMOÇÃO DE PORTAS, DE FORMA MANUAL, SEM REAPROVEITAMENTO. AF_12/2017	M2	1,00		6,2000	6,20
88309	SINAPI-CE	C	PEDREIRO COM ENCARGOS COMPLEMENTARES	H		0,1315	18,3800	2,42
88316	SINAPI-CE	C	SERVENTE COM ENCARGOS COMPLEMENTARES	H		0,2582	14,6500	3,78

C1057	SEINFRA/CE	C	DEMOLIÇÃO DE FORRO PACOTE	M2	1,00		7,2600	7,26
88278	SINAPI-CE	C	MONTADOR DE ESTRUTURA METÁLICA COM ENCARGOS COMPLEMENTARES	H		0,0500	15,8000	0,79
88316	SINAPI-CE	C	SERVENTE COM ENCARGOS COMPLEMENTARES	H		0,5000	12,9400	6,47

97633	SINAPI-CE	C	DEMOLIÇÃO DE REVESTIMENTO CERÂMICO, DE FORMA MANUAL, SEM REAPROVEITAMENTO. AF_12/2017	M2	1,00		16,0100	16,01	X
88256	SINAPI-CE	C	AZULEJISTA OU LADRILHISTA COM ENCARGOS COMPLEMENTARES	H		0,2553	21,0600	5,38	X
88316	SINAPI-CE	C	SERVENTE COM ENCARGOS COMPLEMENTARES	H		0,7195	14,7800	10,63	X
				X
C3038	SEINFRA/CE	C	RETIRADA DE CAIXA DE AR CONDICIONADO	UN.	1,00		60,2800	60,28
88309	SINAPI-CE	C	PEDREIRO COM ENCARGOS COMPLEMENTARES	H		2,0000	17,2000	34,40
88316	SINAPI-CE	C	SERVENTE COM ENCARGOS COMPLEMENTARES	H		2,0000	12,9400	25,88

C2206	SEINFRA/CE	C	RETIRADA DE ESQUADRIAS METÁLICAS	M2	1,00		7,3300	7,33
88309	SINAPI-CE	C	PEDREIRO COM ENCARGOS COMPLEMENTARES	H		0,0500	17,2000	0,86
88316	SINAPI-CE	C	SERVENTE COM ENCARGOS COMPLEMENTARES	H		0,5000	12,9400	6,47

C1061	SEINFRA/CE	C	DEMOLIÇÃO DE LOUÇA SANITÁRIA	UN.	1,00		16,2200	16,22	X
88267	SINAPI-CE	C	ENCANADOR OU BOMBEIRO HIDRÁULICO COM ENCARGOS COMPLEMENTARES	H		0,2000	18,1300	3,63	X
88309	SINAPI-CE	C	PEDREIRO COM ENCARGOS COMPLEMENTARES	H		0,2000	18,6100	3,72	X
88316	SINAPI-CE	C	SERVENTE COM ENCARGOS COMPLEMENTARES	H		0,6000	14,7800	8,87	X
				X
C1069	SEINFRA/CE	C	DEMOLIÇÃO DE PISO INDUSTRIAL	M2	1,00		39,0600	39,06
88309	SINAPI-CE	C	PEDREIRO COM ENCARGOS COMPLEMENTARES	H		0,3900	17,2000	6,71
88316	SINAPI-CE	C	SERVENTE COM ENCARGOS COMPLEMENTARES	H		2,5000	12,9400	32,35

C1066	SEINFRA/CE	C	DEMOLIÇÃO DE PISO CIMENTADO SOBRE LASTRO DE CONCRETO	M2	1,00		19,0600	19,06
88309	SINAPI-CE	C	PEDREIRO COM ENCARGOS COMPLEMENTARES	H		0,1300	17,2000	2,24
88316	SINAPI-CE	C	SERVENTE COM ENCARGOS COMPLEMENTARES	H		1,3000	12,9400	16,82

93202	SINAPI-CE	C	FIXAÇÃO (ENCUNHAMENTO) DE ALVENARIA DE VEDAÇÃO COM TIJOLO MACIÇO. AF_03/2016	M	1,00		19,4400	19,44
7258	SINAPI-CE	I	TIJOLO CERAMICO MACICO COMUM *5 X 10 X 20* CM (L X A X C)	UN		11,2000	0,65	7,28
87294	SINAPI-CE	C	ARGAMASSA TRAÇO 1:2:9 (CIMENTO, CAL E AREIA MÉDIA) PARA EMBOÇO/MASSA ÚNICA/ASSENTAMENTO DE ALVENARIA DE VEDAÇÃO, PREPARO MECÂNICO COM BETONEIRA 600 L. AF_06/2014	M3		0,0052	325,2000	1,69
88309	SINAPI-CE	C	PEDREIRO COM ENCARGOS COMPLEMENTARES	H		0,5290	17,2000	9,10
88316	SINAPI-CE	C	SERVENTE COM ENCARGOS COMPLEMENTARES	H		0,1060	12,9400	1,37

87496	SINAPI-CE	C	ALVENARIA DE VEDAÇÃO DE BLOCOS CERÂMICOS FURADOS NA HORIZONTAL DE 9X19X19CM (ESPESSURA 9CM) DE PAREDES COM ÁREA LÍQUIDA MENOR QUE 6M² SEM VÃOS E ARGAMASSA DE ASSENTAMENTO COM PREPARO MANUAL. AF_06/2014	M2	1,00		73,2200	73,22	X
7266	SINAPI-CE	I	BLOCO CERAMICO VAZADO PARA ALVENARIA DE VEDACAO, DE 9 X 19 X 19 CM (L X A X C)	MIL		0,0279	762,50	21,30	X
34557	SINAPI-CE	I	TELA DE ACO SOLDADA GALVANIZADA/ZINCADA PARA ALVENARIA, FIO D = *1,20 A 1,70* MM, MALHA 15 X 15 MM, (C X L) *50 X 7,5* CM	M		0,7850	3,84	3,01	X
37395	SINAPI-CE	I	PINO DE ACO COM FURO, HASTE = 27 MM (ACAO DIRETA)	CENTO		0,0094	38,39	0,36	X
87369	SINAPI-CE	C	ARGAMASSA TRAÇO 1:2:8 (CIMENTO, CAL E AREIA MÉDIA) PARA EMBOÇO/MASSA ÚNICA/ASSENTAMENTO DE ALVENARIA DE VEDAÇÃO, PREPARO MANUAL. AF_06/2014	M3		0,0098	470,4400	4,61	X
88309	SINAPI-CE	C	PEDREIRO COM ENCARGOS COMPLEMENTARES	H		1,6900	18,6100	31,45	X
88316	SINAPI-CE	C	SERVENTE COM ENCARGOS COMPLEMENTARES	H		0,8450	14,7800	12,49	X
				X
87878	SINAPI-CE	C	CHAPISCO APLICADO EM ALVENARIAS E ESTRUTURAS DE CONCRETO INTERNAS, COM COLHER DE PEDREIRO. ARGAMASSA TRAÇO 1:3 COM PREPARO MANUAL. AF_06/2014	M2	1,00		3,4200	3,42	X
87377	SINAPI-CE	C	ARGAMASSA TRAÇO 1:3 (CIMENTO E AREIA GROSSA) PARA CHAPISCO CONVENCIONAL, PREPARO MANUAL. AF_06/2014	M3		0,0042	481,8000	2,02	X
88309	SINAPI-CE	C	PEDREIRO COM ENCARGOS COMPLEMENTARES	H		0,0700	18,6100	1,30	X
88316	SINAPI-CE	C	SERVENTE COM ENCARGOS COMPLEMENTARES	H		0,0070	14,7800	0,10	X
				X
87530	SINAPI-CE	C	MASSA ÚNICA, PARA RECEBIMENTO DE PINTURA, EM ARGAMASSA TRAÇO 1:2:8, PREPARO MANUAL, APLICADA MANUALMENTE EM FACES INTERNAS DE PAREDES, ESPESSURA DE 20MM, COM EXECUÇÃO DE TALISCAS. AF_06/2014	M2	1,00		29,4000	29,40	X
87377	SINAPI-CE	C	ARGAMASSA TRAÇO 1:3 (CIMENTO E AREIA GROSSA) PARA CHAPISCO CONVENCIONAL, PREPARO MANUAL. AF_06/2014	M3		0,0376	481,8000	18,12	X
88309	SINAPI-CE	C	PEDREIRO COM ENCARGOS COMPLEMENTARES	H		0,4700	18,6100	8,75	X
88316	SINAPI-CE	C	SERVENTE COM ENCARGOS COMPLEMENTARES	H		0,1710	14,7800	2,53	X
				X
87266	SINAPI-CE	C	REVESTIMENTO CERÂMICO PARA PAREDES INTERNAS COM PLACAS TIPO ESMALTADA EXTRA DE DIMENSÕES 20X20 CM APLICADAS EM AMBIENTES DE ÁREA MENOR QUE 5 M² A MEIA ALTURA DAS PAREDES. AF_06/2014	M2	1,00		58,4600	58,46
536	SINAPI-CE	I	REVESTIMENTO EM CERAMICA ESMALTADA EXTRA, PEI MENOR OU IGUAL A 3, FORMATO MENOR OU IGUAL A 2025 CM2	M2		1,0600	29,90	31,69
1381	SINAPI-CE	I	ARGAMASSA COLANTE AC I PARA CERAMICAS	KG		4,8600	0,78	3,79
34357	SINAPI-CE	I	REJUNTE CIMENTICIO, QUALQUER COR	KG		0,4200	4,58	1,92
88256	SINAPI-CE	C	AZULEJISTA OU LADRILHISTA COM ENCARGOS COMPLEMENTARES	H		0,8000	19,5400	15,63
88316	SINAPI-CE	C	SERVENTE COM ENCARGOS COMPLEMENTARES	H		0,4200	12,9400	5,43

87692	SINAPI-CE	C	CONTRAPISO EM ARGAMASSA TRAÇO 1:4 (CIMENTO E AREIA), PREPARO MANUAL, APLICADO EM ÁREAS SECAS SOBRE LAJE, NÃO ADERIDO, ESPESSURA 5CM. AF_06/2014	M2	1,00		41,8100	41,81
87373	SINAPI-CE	C	ARGAMASSA TRAÇO 1:4 (CIMENTO E AREIA MÉDIA) PARA CONTRAPISO, PREPARO MANUAL. AF_06/2014	M3		0,0607	538,9300	32,71
88309	SINAPI-CE	C	PEDREIRO COM ENCARGOS COMPLEMENTARES	H		0,3500	18,6100	6,51
88316	SINAPI-CE	C	SERVENTE COM ENCARGOS COMPLEMENTARES	H		0,1750	14,7800	2,59

94990	SINAPI-CE	C	EXECUÇÃO DE PASSEIO (CALÇADA) OU PISO DE CONCRETO COM CONCRETO MOLDADO IN LOCO, FEITO EM OBRA, ACABAMENTO CONVENCIONAL, NÃO ARMADO. AF_07/2016	M3	1,00		478,0400	478,04
4460	SINAPI-CE	I	SARRAFO NAO APARELHADO *2,5 X 10* CM, EM MACARANDUBA, ANGELIM OU EQUIVALENTE DA REGIAO - BRUTA	M		2,5000	6,71	16,78
4517	SINAPI-CE	I	SARRAFO *2,5 X 7,5* CM EM PINUS, MISTA OU EQUIVALENTE DA REGIAO - BRUTA	M		2,0000	3,16	6,32
88262	SINAPI-CE	C	CARPINTEIRO DE FORMAS COM ENCARGOS COMPLEMENTARES	H		2,2560	17,1100	38,60
88309	SINAPI-CE	C	PEDREIRO COM ENCARGOS COMPLEMENTARES	H		1,9830	17,2000	34,11
88316	SINAPI-CE	C	SERVENTE COM ENCARGOS COMPLEMENTARES	H		4,2390	12,9400	54,85
94964	SINAPI-CE	C	CONCRETO FCK = 20MPA, TRAÇO 1:2,7:3 (CIMENTO/ AREIA MÉDIA/ BRITA 1) - PREPARO MECÂNICO COM BETONEIRA 400 L. AF_07/2016	M3		1,2130	269,8900	327,38

C2940	SEINFRA/CE	C	RETIRADA DE PAVIMENTAÇÃO EM PARALELEPÍPEDO OU PEDRA TOSCA	M2	1,00		7,7600	7,76
88316	SINAPI-CE	C	SERVENTE COM ENCARGOS COMPLEMENTARES	H		0,6000	12,9400	7,76

92403	SINAPI-CE	C	EXECUÇÃO DE PÁTIO/ESTACIONAMENTO EM PISO INTERTRAVADO, COM BLOCO 16 FACES DE 22 X 11 CM, ESPESSURA 6 CM. AF_12/2015	M2	1,00		#N/D	#N/D
370	SINAPI-CE	I	AREIA MEDIA - POSTO JAZIDA/FORNECEDOR (RETIRADO NA JAZIDA, SEM TRANSPORTE)	M3		0,0568	80,00	4,54
4741	SINAPI-CE	I	PO DE PEDRA (POSTO PEDREIRA/FORNECEDOR, SEM FRETE)	M3		0,0064	73,10	0,47
36172	SINAPI-CE	I	#N/D	#N/D		1,0049	#N/D	#N/D
88260	SINAPI-CE	C	CALCETEIRO COM ENCARGOS COMPLEMENTARES	H		0,1972	17,1100	3,37
88316	SINAPI-CE	C	SERVENTE COM ENCARGOS COMPLEMENTARES	H		0,1972	12,9400	2,55
91277	SINAPI-CE	C	PLACA VIBRATÓRIA REVERSÍVEL COM MOTOR 4 TEMPOS A GASOLINA, FORÇA CENTRÍFUGA DE 25 KN (2500 KGF), POTÊNCIA 5,5 CV - CHP DIURNO. AF_08/2015	CHP		0,0041	4,9100	0,02
91278	SINAPI-CE	C	PLACA VIBRATÓRIA REVERSÍVEL COM MOTOR 4 TEMPOS A GASOLINA, FORÇA CENTRÍFUGA DE 25 KN (2500 KGF), POTÊNCIA 5,5 CV - CHI DIURNO. AF_08/2015	CHI		0,0945	0,5600	0,05
91283	SINAPI-CE	C	CORTADORA DE PISO COM MOTOR 4 TEMPOS A GASOLINA, POTÊNCIA DE 13 HP, COM DISCO DE CORTE DIAMANTADO SEGMENTADO PARA CONCRETO, DIÂMETRO DE 350 MM, FURO DE 1" (14 X 1") - CHP DIURNO. AF_08/2015	CHP		0,0037	10,5800	0,04
91285	SINAPI-CE	C	CORTADORA DE PISO COM MOTOR 4 TEMPOS A GASOLINA, POTÊNCIA DE 13 HP, COM DISCO DE CORTE DIAMANTADO SEGMENTADO PARA CONCRETO, DIÂMETRO DE 350 MM, FURO DE 1" (14 X 1") - CHI DIURNO. AF_08/2015	CHI		0,0949	0,7500	0,07

94275	SINAPI-CE	C	ASSENTAMENTO DE GUIA (MEIO-FIO) EM TRECHO RETO, CONFECCIONADA EM CONCRETO PRÉ-FABRICADO, DIMENSÕES 100X15X13X20 CM (COMPRIMENTO X BASE INFERIOR X BASE SUPERIOR X ALTURA), PARA URBANIZAÇÃO INTERNA DE EMPREENDIMENTOS. AF_06/2016_P	M	1,00		31,2600	31,26
370	SINAPI-CE	I	AREIA MEDIA - POSTO JAZIDA/FORNECEDOR (RETIRADO NA JAZIDA, SEM TRANSPORTE)	M3		0,0070	80,00	0,56
4059	SINAPI-CE	I	MEIO-FIO OU GUIA DE CONCRETO, PRE-MOLDADO, COMP 1 M, *30 X 12/15* CM (H X L1/L2)	M		1,0050	19,39	19,49
88309	SINAPI-CE	C	PEDREIRO COM ENCARGOS COMPLEMENTARES	H		0,3600	17,2000	6,19
88316	SINAPI-CE	C	SERVENTE COM ENCARGOS COMPLEMENTARES	H		0,3600	12,9400	4,66
88629	SINAPI-CE	C	ARGAMASSA TRAÇO 1:3 (CIMENTO E AREIA MÉDIA), PREPARO MANUAL. AF_08/2014	M3		0,0010	359,2800	0,36

72136	SINAPI-CE	C	PISO INDUSTRIAL DE ALTA RESISTENCIA, ESPESSURA 8MM, INCLUSO JUNTAS DE DILATACAO PLASTICAS E POLIMENTO MECANIZADO	M2	1,00		71,0100	71,01
1379	SINAPI-CE	I	CIMENTO PORTLAND COMPOSTO CP II-32	KG		8,0000	0,54	4,32
3671	SINAPI-CE	I	JUNTA PLASTICA DE DILATACAO PARA PISOS, COR CINZA, 17 X 3 MM (ALTURA X ESPESSURA)	M		2,0000	0,79	1,58
4824	SINAPI-CE	I	GRANILHA/ GRANA/ PEDRISCO OU AGREGADO EM MARMORE/ GRANITO/ QUARTZO E CALCARIO, PRETO, CINZA, PALHA OU BRANCO	KG		14,0000	0,51	7,14
7353	SINAPI-CE	I	RESINA ACRILICA BASE AGUA - COR BRANCA	L		0,2118	26,80	5,68
88309	SINAPI-CE	C	PEDREIRO COM ENCARGOS COMPLEMENTARES	H		0,6000	17,2000	10,32
88316	SINAPI-CE	C	SERVENTE COM ENCARGOS COMPLEMENTARES	H		3,0000	12,9400	38,82
95276	SINAPI-CE	C	POLIDORA DE PISO (POLITRIZ), PESO DE 100KG, DIÂMETRO 450 MM, MOTOR ELÉTRICO, POTÊNCIA 4 HP - CHP DIURNO. AF_09/2016	CHP		1,5000	2,1000	3,15

98679	SINAPI-CE	C	PISO CIMENTADO, TRAÇO 1:3 (CIMENTO E AREIA), ACABAMENTO LISO, ESPESSURA 2,0 CM, PREPARO MECÂNICO DA ARGAMASSA. AF_06/2018	M2	1,00		22,4100	22,41
1379	SINAPI-CE	I	CIMENTO PORTLAND COMPOSTO CP II-32	KG		0,5000	0,54	0,27
3671	SINAPI-CE	I	JUNTA PLASTICA DE DILATACAO PARA PISOS, COR CINZA, 17 X 3 MM (ALTURA X ESPESSURA)	M		1,6700	0,79	1,32
87298	SINAPI-CE	C	ARGAMASSA TRAÇO 1:3 (CIMENTO E AREIA MÉDIA) PARA CONTRAPISO, PREPARO MECÂNICO COM BETONEIRA 400 L. AF_06/2014	M3		0,0310	401,3300	12,44
88309	SINAPI-CE	C	PEDREIRO COM ENCARGOS COMPLEMENTARES	H		0,3540	17,2000	6,09
88316	SINAPI-CE	C	SERVENTE COM ENCARGOS COMPLEMENTARES	H		0,1770	12,9400	2,29

87247	SINAPI-CE	C	REVESTIMENTO CERÂMICO PARA PISO COM PLACAS TIPO ESMALTADA EXTRA DE DIMENSÕES 35X35 CM APLICADA EM AMBIENTES DE ÁREA ENTRE 5 M2 E 10 M2. AF_06/2014	M2	1,00		44,3900	44,39
1287	SINAPI-CE	I	PISO EM CERAMICA ESMALTADA EXTRA, PEI MAIOR OU IGUAL A 4, FORMATO MENOR OU IGUAL A 2025 CM2	M2		1,0600	26,90	28,51
1381	SINAPI-CE	I	ARGAMASSA COLANTE AC I PARA CERAMICAS	KG		4,8600	0,78	3,79
34357	SINAPI-CE	I	REJUNTE CIMENTICIO, QUALQUER COR	KG		0,2400	4,58	1,10
88256	SINAPI-CE	C	AZULEJISTA OU LADRILHISTA COM ENCARGOS COMPLEMENTARES	H		0,4300	19,5400	8,40
88316	SINAPI-CE	C	SERVENTE COM ENCARGOS COMPLEMENTARES	H		0,2000	12,9400	2,59

98671	SINAPI-CE	C	PISO EM GRANITO APLICADO EM AMBIENTES INTERNOS. AF_06/2018	M2	1,00		#N/D	#N/D
10841	SINAPI-CE	I	PISO EM GRANITO, POLIDO, TIPO ANDORINHA/ QUARTZ/ CASTELO/ CORUMBA OU OUTROS EQUIVALENTES DA REGIAO, FORMATO MENOR OU IGUAL A 3025 CM2, E= *2* CM	M2		1,1600	211,32	245,13
34356	SINAPI-CE	I	#N/D	#N/D		0,1400	#N/D	#N/D
37595	SINAPI-CE	I	ARGAMASSA COLANTE TIPO AC III	KG		8,6200	2,39	20,60
88274	SINAPI-CE	C	MARMORISTA/GRANITEIRO COM ENCARGOS COMPLEMENTARES	H		1,1880	18,5800	22,07
88316	SINAPI-CE	C	SERVENTE COM ENCARGOS COMPLEMENTARES	H		0,5940	12,9400	7,69

98672	SINAPI-CE	C	PISO EM MÁRMORE APLICADO EM AMBIENTES INTERNOS. AF_06/2018	M2	1,00		#N/D	#N/D
4818	SINAPI-CE	I	PISO/ REVESTIMENTO EM MARMORE, POLIDO, BRANCO COMUM, FORMATO MENOR OU IGUAL A 3025 CM2, E = *2* CM	M2		1,1600	360,00	417,60
34356	SINAPI-CE	I	#N/D	#N/D		0,1400	#N/D	#N/D
37595	SINAPI-CE	I	ARGAMASSA COLANTE TIPO AC III	KG		8,6200	2,39	20,60
88274	SINAPI-CE	C	MARMORISTA/GRANITEIRO COM ENCARGOS COMPLEMENTARES	H		1,1880	18,5800	22,07
88316	SINAPI-CE	C	SERVENTE COM ENCARGOS COMPLEMENTARES	H		0,5940	12,9400	7,69

98673	SINAPI-CE	C	PISO VINÍLICO SEMI-FLEXÍVEL EM PLACAS, PADRÃO LISO, ESPESSURA 3,2 MM, FIXADO COM COLA. AF_06/2018	M2	1,00		165,7500	165,75
4791	SINAPI-CE	I	ADESIVO ACRILICO/COLA DE CONTATO	KG		0,0950	17,87	1,70
4792	SINAPI-CE	I	PLACA VINILICA SEMIFLEXIVEL PARA PISOS, E = 3,2 MM, 30 X 30 CM (SEM COLOCACAO)	M2		1,1100	142,09	157,72
88309	SINAPI-CE	C	PEDREIRO COM ENCARGOS COMPLEMENTARES	H		0,2610	17,2000	4,49
88316	SINAPI-CE	C	SERVENTE COM ENCARGOS COMPLEMENTARES	H		0,1300	12,9400	1,68
95276	SINAPI-CE	C	POLIDORA DE PISO (POLITRIZ), PESO DE 100KG, DIÂMETRO 450 MM, MOTOR ELÉTRICO, POTÊNCIA 4 HP - CHP DIURNO. AF_09/2016	CHP		0,0250	2,1000	0,05
95277	SINAPI-CE	C	POLIDORA DE PISO (POLITRIZ), PESO DE 100KG, DIÂMETRO 450 MM, MOTOR ELÉTRICO, POTÊNCIA 4 HP - CHI DIURNO. AF_09/2016	CHI		0,2360	0,4600	0,11

98685	SINAPI-CE	C	RODAPÉ EM GRANITO, ALTURA 10 CM. AF_06/2018	M	1,00		#N/D	#N/D
20231	SINAPI-CE	I	RODAPE OU RODABANCADA EM GRANITO, POLIDO, TIPO ANDORINHA/ QUARTZ/ CASTELO/ CORUMBA OU OUTROS EQUIVALENTES DA REGIAO, H= 10 CM, E= *2,0* CM	M		1,0400	41,67	43,34
34356	SINAPI-CE	I	#N/D	#N/D		0,1200	#N/D	#N/D
37595	SINAPI-CE	I	ARGAMASSA COLANTE TIPO AC III	KG		0,8614	2,39	2,06
88274	SINAPI-CE	C	MARMORISTA/GRANITEIRO COM ENCARGOS COMPLEMENTARES	H		0,2990	18,5800	5,56
88316	SINAPI-CE	C	SERVENTE COM ENCARGOS COMPLEMENTARES	H		0,1500	12,9400	1,94

98561	SINAPI-CE	C	IMPERMEABILIZAÇÃO DE PAREDES COM ARGAMASSA DE CIMENTO E AREIA, COM ADITIVO IMPERMEABILIZANTE, E = 2CM. AF_06/2018	M2	1,00		#N/D	#N/D
7325	SINAPI-CE	I	#N/D	#N/D		0,3870	#N/D	#N/D
87286	SINAPI-CE	C	ARGAMASSA TRAÇO 1:1:6 (CIMENTO, CAL E AREIA MÉDIA) PARA EMBOÇO/MASSA ÚNICA/ASSENTAMENTO DE ALVENARIA DE VEDAÇÃO, PREPARO MECÂNICO COM BETONEIRA 400 L. AF_06/2014	M3		0,0250	271,7900	6,79
88309	SINAPI-CE	C	PEDREIRO COM ENCARGOS COMPLEMENTARES	H		0,8670	17,2000	14,91
88316	SINAPI-CE	C	SERVENTE COM ENCARGOS COMPLEMENTARES	H		0,1760	12,9400	2,28

C4124	SEINFRA/CE	C	IMPERMEABILIZAÇÃO EM DUPLA CAMADA COM MANTA ESTRUTURADA EM POLIÉSTER 4mm - TIPO IV E MANTA DE ALUMÍNIO	M2	1,00		86,3900	86,39
I7945	SEINFRA/CE	I	MANTA POLIÉSTER ESTRUTURADA 4mm - TIPO IV (NBR 9952/98)	M2		1,1500	32,8200	37,74
I1218	SEINFRA/CE	I	GAS	KG		0,6000	5,5200	3,31
I1090	SEINFRA/CE	I	EMULSÃO ASFALTICA	KG		0,0600	10,3500	0,62
I7946	SEINFRA/CE	I	MANTA DE ALUMÍNIO P/ IMPERMEABILIZAÇÃO	M2		1,1500	29,3100	33,71
88270	SINAPI-CE	C	IMPERMEABILIZADOR COM ENCARGOS COMPLEMENTARES	H		0,6400	17,2000	11,01

92543	SINAPI-CE	C	TRAMA DE MADEIRA COMPOSTA POR TERÇAS PARA TELHADOS DE ATÉ 2 ÁGUAS PARA TELHA ONDULADA DE FIBROCIMENTO, METÁLICA, PLÁSTICA OU TERMOACÚSTICA, INCLUSO TRANSPORTE VERTICAL. AF_12/2015	M2	1,00		19,7800	19,78
4472	SINAPI-CE	I	VIGA NAO APARELHADA *6 X 16* CM, EM MACARANDUBA, ANGELIM OU EQUIVALENTE DA REGIAO - BRUTA	M		0,6310	25,12	15,85
40568	SINAPI-CE	I	PREGO DE ACO POLIDO COM CABECA 22 X 48 (4 1/4 X 5)	KG		0,0300	18,39	0,55
88239	SINAPI-CE	C	AJUDANTE DE CARPINTEIRO COM ENCARGOS COMPLEMENTARES	H		0,0650	15,6800	1,02
88262	SINAPI-CE	C	CARPINTEIRO DE FORMAS COM ENCARGOS COMPLEMENTARES	H		0,1180	18,4200	2,17
93281	SINAPI-CE	C	GUINCHO ELÉTRICO DE COLUNA, CAPACIDADE 400 KG, COM MOTO FREIO, MOTOR TRIFÁSICO DE 1,25 CV - CHP DIURNO. AF_03/2016	CHP		0,0046	17,5600	0,08
93282	SINAPI-CE	C	GUINCHO ELÉTRICO DE COLUNA, CAPACIDADE 400 KG, COM MOTO FREIO, MOTOR TRIFÁSICO DE 1,25 CV - CHI DIURNO. AF_03/2016	CHI		0,0064	16,7300	0,11

I0453	SEINFRA/CE	I	CALÇO PLASTICO	UN.	1,00		2,9900	2,99

C0993	SEINFRA/CE	C	CUMEEIRA DE ALUMÍNIO E=0.8mm	M	1,00		48,5300	48,53
I2048	SEINFRA/CE	I	TELHA DE ALUMÍNIO	KG		1,4200	27,3200	38,79
I1215	SEINFRA/CE	I	GANCHO COM PORCA E ARRUELA	UN.		3,0000	1,8200	5,46
88316	SINAPI-CE	C	SERVENTE COM ENCARGOS COMPLEMENTARES	H		0,1200	14,7800	1,77
88323	SINAPI-CE	C	TELHADISTA COM ENCARGOS COMPLEMENTARES	H		0,1200	20,9200	2,51

C4554	SEINFRA/CE	C	TELHA DE ALUMÍNIO, TRAPEZOIDAL e = 0,7mm	M2	1,00		48,6700	48,67
I1215	SEINFRA/CE	I	GANCHO COM PORCA E ARRUELA	UN.		3,0000	1,8200	5,46
I8434	SEINFRA/CE	I	TELHA DE ALUMÍNIO, TRAPEZOIDAL e = 0,7mm	M2		1,0000	33,4800	33,48
I1920	SEINFRA/CE	I	TALA DE AJUSTE	UN.		3,0000	0,2700
88316	SINAPI-CE	C	SERVENTE COM ENCARGOS COMPLEMENTARES	H		0,3000	12,9400	3,88
88323	SINAPI-CE	C	TELHADISTA COM ENCARGOS COMPLEMENTARES	H		0,3000	19,5000	5,85

C0773	SEINFRA/CE	C	CHAPIM PRÉ-MOLDADO DE CONCRETO	M2	1,00		#N/D	#N/D
337	SINAPI-CE	I	#N/D	#N/D		0,0200	#N/D	#N/D
4720	SINAPI-CE	I	PEDRA BRITADA N. 0, OU PEDRISCO (4,8 A 9,5 MM) POSTO PEDREIRA/FORNECEDOR, SEM FRETE	M3		0,0900	89,35	8,04
I1724	SEINFRA/CE	I	PREGO	KG		0,0200	11,2600	0,23
367	SINAPI-CE	I	AREIA GROSSA - POSTO JAZIDA/FORNECEDOR (RETIRADO NA JAZIDA, SEM TRANSPORTE)	M3		0,0400	96,50	3,86
1379	SINAPI-CE	I	CIMENTO PORTLAND COMPOSTO CP II-32	KG		17,3600	0,54	9,37
I0528	SEINFRA/CE	I	CHAPA COMPENSADO RESINADO 10MM (1.10 X 2.20M)	M2		1,0000	16,5100	16,51
39	SINAPI-CE	I	#N/D	#N/D		1,3500	#N/D	#N/D
88309	SINAPI-CE	C	PEDREIRO COM ENCARGOS COMPLEMENTARES	H		0,3000	17,2000	5,16
88316	SINAPI-CE	C	SERVENTE COM ENCARGOS COMPLEMENTARES	H		1,1000	12,9400	14,23
88261	SINAPI-CE	C	CARPINTEIRO DE ESQUADRIA COM ENCARGOS COMPLEMENTARES	H		0,7000	16,3700	11,46
88245	SINAPI-CE	C	ARMADOR COM ENCARGOS COMPLEMENTARES	H		0,8000	17,1900	13,75
I0682	SEINFRA/CE	E	BETONEIRA ELÉTRICA 580L (CHP)	H		0,0200	21,4545	0,43

94231	SINAPI-CE	C	RUFO EM CHAPA DE AÇO GALVANIZADO NÚMERO 24, CORTE DE 25 CM, INCLUSO TRANSPORTE VERTICAL. AF_06/2016	M	1,00		54,4800	54,48
142	SINAPI-CE	I	SELANTE ELASTICO MONOCOMPONENTE A BASE DE POLIURETANO (PU) PARA JUNTAS DIVERSAS	310ML		0,1980	31,70	6,28
5061	SINAPI-CE	I	PREGO DE ACO POLIDO COM CABECA 18 X 27 (2 1/2 X 10)	KG		0,0060	17,95	0,11
5104	SINAPI-CE	I	REBITE DE ALUMINIO VAZADO DE REPUXO, 3,2 X 8 MM (1KG = 1025 UNIDADES)	KG		0,0012	68,09	0,08
13388	SINAPI-CE	I	SOLDA EM BARRA DE ESTANHO-CHUMBO 50/50	KG		0,0450	111,92	5,04
40873	SINAPI-CE	I	RUFO INTERNO/EXTERNO DE CHAPA DE ACO GALVANIZADA NUM 24, CORTE 25 CM	M		1,0500	35,27	37,03
88316	SINAPI-CE	C	SERVENTE COM ENCARGOS COMPLEMENTARES	H		0,2070	14,7800	3,06
88323	SINAPI-CE	C	TELHADISTA COM ENCARGOS COMPLEMENTARES	H		0,1120	20,9200	2,34
93281	SINAPI-CE	C	GUINCHO ELÉTRICO DE COLUNA, CAPACIDADE 400 KG, COM MOTO FREIO, MOTOR TRIFÁSICO DE 1,25 CV - CHP DIURNO. AF_03/2016	CHP		0,0132	17,5600	0,23
93282	SINAPI-CE	C	GUINCHO ELÉTRICO DE COLUNA, CAPACIDADE 400 KG, COM MOTO FREIO, MOTOR TRIFÁSICO DE 1,25 CV - CHI DIURNO. AF_03/2016	CHI		0,0183	16,7300	0,31

93184	SINAPI-CE	C	VERGA PRÉ-MOLDADA PARA PORTAS COM ATÉ 1,5 M DE VÃO. AF_03/2016	M	1,00		18,3900	18,39
2692	SINAPI-CE	I	DESMOLDANTE PROTETOR PARA FORMAS DE MADEIRA, DE BASE OLEOSA EMULSIONADA EM AGUA	L		0,0050	6,35	0,03
39017	SINAPI-CE	I	ESPACADOR / DISTANCIADOR CIRCULAR COM ENTRADA LATERAL, EM PLASTICO, PARA VERGALHAO *4,2 A 12,5* MM, COBRIMENTO 20 MM	UN		6,0000	0,21	1,26
87294	SINAPI-CE	C	ARGAMASSA TRAÇO 1:2:9 (CIMENTO, CAL E AREIA MÉDIA) PARA EMBOÇO/MASSA ÚNICA/ASSENTAMENTO DE ALVENARIA DE VEDAÇÃO, PREPARO MECÂNICO COM BETONEIRA 600 L. AF_06/2014	M3		0,0019	325,2000	0,62
88309	SINAPI-CE	C	PEDREIRO COM ENCARGOS COMPLEMENTARES	H		0,0940	17,2000	1,62
88316	SINAPI-CE	C	SERVENTE COM ENCARGOS COMPLEMENTARES	H		0,1070	12,9400	1,38
92270	SINAPI-CE	C	FABRICAÇÃO DE FÔRMA PARA VIGAS, COM MADEIRA SERRADA, E = 25 MM. AF_12/2015	M2		0,1220	68,8400	8,40
92791	SINAPI-CE	C	CORTE E DOBRA DE AÇO CA-60, DIÂMETRO DE 5,0 MM, UTILIZADO EM ESTRUTURAS DIVERSAS, EXCETO LAJES. AF_12/2015	KG		0,3080	6,3900	1,97
94970	SINAPI-CE	C	CONCRETO FCK = 20MPA, TRAÇO 1:2,7:3 (CIMENTO/ AREIA MÉDIA/ BRITA 1) - PREPARO MECÂNICO COM BETONEIRA 600 L. AF_07/2016	M3		0,0120	259,2700	3,11

90801	SINAPI-CE	C	ADUELA / MARCO / BATENTE PARA PORTA DE 70X210CM, PADRÃO MÉDIO - FORNECIMENTO E MONTAGEM. AF_08/2015	UN.	1,00		212,6800	212,68
183	SINAPI-CE	I	BATENTE/ PORTAL/ ADUELA/ MARCO MACICO, E= *3 CM, L= *13 CM, *60 CM A 120* CM X *210 CM, EM CEDRINHO/ ANGELIM COMERCIAL/ EUCALIPTO/ CURUPIXA/ PEROBA/ CUMARU OU EQUIVALENTE DA REGIAO (NAO INCLUI ALIZARES)	JG		1,0000	150,00	150,00
5066	SINAPI-CE	I	PREGO DE ACO POLIDO COM CABECA 12 X 12	KG		0,0108	24,06	0,26
5075	SINAPI-CE	I	PREGO DE ACO POLIDO COM CABECA 18 X 30 (2 3/4 X 10)	KG		0,0235	18,26	0,43
88261	SINAPI-CE	C	CARPINTEIRO DE ESQUADRIA COM ENCARGOS COMPLEMENTARES	H		2,7140	16,3700	44,43
88316	SINAPI-CE	C	SERVENTE COM ENCARGOS COMPLEMENTARES	H		1,3570	12,9400	17,56

90802	SINAPI-CE	C	ADUELA / MARCO / BATENTE PARA PORTA DE 80X210CM, PADRÃO MÉDIO - FORNECIMENTO E MONTAGEM. AF_08/2015	UN.	1,00		218,4800	218,48
183	SINAPI-CE	I	BATENTE/ PORTAL/ ADUELA/ MARCO MACICO, E= *3 CM, L= *13 CM, *60 CM A 120* CM X *210 CM, EM CEDRINHO/ ANGELIM COMERCIAL/ EUCALIPTO/ CURUPIXA/ PEROBA/ CUMARU OU EQUIVALENTE DA REGIAO (NAO INCLUI ALIZARES)	JG		1,0000	150,00	150,00
5066	SINAPI-CE	I	PREGO DE ACO POLIDO COM CABECA 12 X 12	KG		0,0108	24,06	0,26
5075	SINAPI-CE	I	PREGO DE ACO POLIDO COM CABECA 18 X 30 (2 3/4 X 10)	KG		0,0235	18,26	0,43
88261	SINAPI-CE	C	CARPINTEIRO DE ESQUADRIA COM ENCARGOS COMPLEMENTARES	H		2,9680	16,3700	48,59
88316	SINAPI-CE	C	SERVENTE COM ENCARGOS COMPLEMENTARES	H		1,4840	12,9400	19,20

90827	SINAPI-CE	C	ALIZAR / GUARNIÇÃO DE 5X1,5CM PARA PORTA DE 70X210CM FIXADO COM PREGOS, PADRÃO MÉDIO - FORNECIMENTO E INSTALAÇÃO. AF_08/2015	UN.	1,00		34,0600	34,06
20017	SINAPI-CE	I	!EM PROCESSO DE DESATIVACAO! GUARNICAO/ ALIZAR/ VISTA MACICA, E= *1* CM, L= *4,5* CM, EM CEDRINHO/ ANGELIM COMERCIAL/ EUCALIPTO/ CURUPIXA/ PEROBA/ CUMARU OU EQUIVALENTE DA REGIAO	M		5,7000	4,54	25,88
39026	SINAPI-CE	I	PREGO DE ACO POLIDO SEM CABECA 15 X 15 (1 1/4 X 13)	KG		0,0290	20,53	0,60
88261	SINAPI-CE	C	CARPINTEIRO DE ESQUADRIA COM ENCARGOS COMPLEMENTARES	H		0,3320	16,3700	5,43
88316	SINAPI-CE	C	SERVENTE COM ENCARGOS COMPLEMENTARES	H		0,1660	12,9400	2,15

90828	SINAPI-CE	C	ALIZAR / GUARNIÇÃO DE 5X1,5CM PARA PORTA DE 80X210CM FIXADO COM PREGOS, PADRÃO MÉDIO - FORNECIMENTO E INSTALAÇÃO. AF_08/2015	UN.	1,00		35,3800	35,38
20017	SINAPI-CE	I	!EM PROCESSO DE DESATIVACAO! GUARNICAO/ ALIZAR/ VISTA MACICA, E= *1* CM, L= *4,5* CM, EM CEDRINHO/ ANGELIM COMERCIAL/ EUCALIPTO/ CURUPIXA/ PEROBA/ CUMARU OU EQUIVALENTE DA REGIAO	M		5,8000	4,54	26,33
39026	SINAPI-CE	I	PREGO DE ACO POLIDO SEM CABECA 15 X 15 (1 1/4 X 13)	KG		0,0290	20,53	0,60
88261	SINAPI-CE	C	CARPINTEIRO DE ESQUADRIA COM ENCARGOS COMPLEMENTARES	H		0,3700	16,3700	6,06
88316	SINAPI-CE	C	SERVENTE COM ENCARGOS COMPLEMENTARES	H		0,1850	12,9400	2,39

90822	SINAPI-CE	C	PORTA DE MADEIRA PARA PINTURA, SEMI-OCA (LEVE OU MÉDIA), 80X210CM, ESPESSURA DE 3,5CM, INCLUSO DOBRADIÇAS - FORNECIMENTO E INSTALAÇÃO. AF_08/2015	UN.	1,00		332,6700	332,67
2432	SINAPI-CE	I	DOBRADICA EM ACO/FERRO, 3 1/2" X 3", E= 1,9 A 2 MM, COM ANEL, CROMADO OU ZINCADO, TAMPA BOLA, COM PARAFUSOS	UN		3,0000	29,04	87,12
10555	SINAPI-CE	I	PORTA DE MADEIRA, FOLHA MEDIA (NBR 15930) DE 800 X 2100 MM, DE 35 MM A 40 MM DE ESPESSURA, NUCLEO SEMI-SOLIDO (SARRAFEADO), CAPA LISA EM HDF, ACABAMENTO EM PRIMER PARA PINTURA	UN		1,0000	209,05	209,05
11055	SINAPI-CE	I	PARAFUSO ROSCA SOBERBA ZINCADO CABECA CHATA FENDA SIMPLES 3,5 X 25 MM (1 ")	UN		19,8000	0,06	1,19
88261	SINAPI-CE	C	CARPINTEIRO DE ESQUADRIA COM ENCARGOS COMPLEMENTARES	H		1,5460	16,3700	25,31
88316	SINAPI-CE	C	SERVENTE COM ENCARGOS COMPLEMENTARES	H		0,7730	12,9400	10,00

90821	SINAPI-CE	C	PORTA DE MADEIRA PARA PINTURA, SEMI-OCA (LEVE OU MÉDIA), 70X210CM, ESPESSURA DE 3,5CM, INCLUSO DOBRADIÇAS - FORNECIMENTO E INSTALAÇÃO. AF_08/2015	UN.	1,00		312,3000	312,30
2432	SINAPI-CE	I	DOBRADICA EM ACO/FERRO, 3 1/2" X 3", E= 1,9 A 2 MM, COM ANEL, CROMADO OU ZINCADO, TAMPA BOLA, COM PARAFUSOS	UN		3,0000	29,04	87,12
10554	SINAPI-CE	I	PORTA DE MADEIRA, FOLHA MEDIA (NBR 15930) DE 700 X 2100 MM, DE 35 MM A 40 MM DE ESPESSURA, NUCLEO SEMI-SOLIDO (SARRAFEADO), CAPA LISA EM HDF, ACABAMENTO EM PRIMER PARA PINTURA	UN		1,0000	191,69	191,69
11055	SINAPI-CE	I	PARAFUSO ROSCA SOBERBA ZINCADO CABECA CHATA FENDA SIMPLES 3,5 X 25 MM (1 ")	UN		19,8000	0,06	1,19
88261	SINAPI-CE	C	CARPINTEIRO DE ESQUADRIA COM ENCARGOS COMPLEMENTARES	H		1,4140	16,3700	23,15
88316	SINAPI-CE	C	SERVENTE COM ENCARGOS COMPLEMENTARES	H		0,7070	12,9400	9,15

90820	SINAPI-CE	C	PORTA DE MADEIRA PARA PINTURA, SEMI-OCA (LEVE OU MÉDIA), 60X210CM, ESPESSURA DE 3,5CM, INCLUSO DOBRADIÇAS - FORNECIMENTO E INSTALAÇÃO. AF_08/2015	UN.	1,00		307,6000	307,60
2432	SINAPI-CE	I	DOBRADICA EM ACO/FERRO, 3 1/2" X 3", E= 1,9 A 2 MM, COM ANEL, CROMADO OU ZINCADO, TAMPA BOLA, COM PARAFUSOS	UN		3,0000	29,04	87,12
10553	SINAPI-CE	I	PORTA DE MADEIRA, FOLHA MEDIA (NBR 15930) DE 600 X 2100 MM, DE 35 MM A 40 MM DE ESPESSURA, NUCLEO SEMI-SOLIDO (SARRAFEADO), CAPA LISA EM HDF, ACABAMENTO EM PRIMER PARA PINTURA	UN		1,0000	190,01	190,01
11055	SINAPI-CE	I	PARAFUSO ROSCA SOBERBA ZINCADO CABECA CHATA FENDA SIMPLES 3,5 X 25 MM (1 ")	UN		19,8000	0,06	1,19
88261	SINAPI-CE	C	CARPINTEIRO DE ESQUADRIA COM ENCARGOS COMPLEMENTARES	H		1,2820	16,3700	20,99
88316	SINAPI-CE	C	SERVENTE COM ENCARGOS COMPLEMENTARES	H		0,6410	12,9400	8,29

90830	SINAPI-CE	C	FECHADURA DE EMBUTIR COM CILINDRO, EXTERNA, COMPLETA, ACABAMENTO PADRÃO MÉDIO, INCLUSO EXECUÇÃO DE FURO - FORNECIMENTO E INSTALAÇÃO. AF_08/2015	UN.	1,00		130,7000	130,70
3081	SINAPI-CE	I	FECHADURA ESPELHO PARA PORTA EXTERNA, EM ACO INOX (MAQUINA, TESTA E CONTRA-TESTA) E EM ZAMAC (MACANETA, LINGUETA E TRINCOS) COM ACABAMENTO CROMADO, MAQUINA DE 55 MM, INCLUINDO CHAVE TIPO CILINDRO	CJ		1,0000	107,82	107,82
88261	SINAPI-CE	C	CARPINTEIRO DE ESQUADRIA COM ENCARGOS COMPLEMENTARES	H		1,0020	16,3700	16,40
88316	SINAPI-CE	C	SERVENTE COM ENCARGOS COMPLEMENTARES	H		0,5010	12,9400	6,48

90831	SINAPI-CE	C	FECHADURA DE EMBUTIR PARA PORTA DE BANHEIRO, COMPLETA, ACABAMENTO PADRÃO MÉDIO, INCLUSO EXECUÇÃO DE FURO - FORNECIMENTO E INSTALAÇÃO. AF_08/2015	UN.	1,00		115,2300	115,23
3099	SINAPI-CE	I	FECHADURA ROSETA REDONDA PARA PORTA DE BANHEIRO, EM ACO INOX (MAQUINA, TESTA E CONTRA-TESTA) E EM ZAMAC (MACANETA, LINGUETA E TRINCOS) COM ACABAMENTO CROMADO, MAQUINA DE 55 MM, INCLUINDO CHAVE TIPO TRANQUETA	CJ		1,0000	97,70	97,70
88261	SINAPI-CE	C	CARPINTEIRO DE ESQUADRIA COM ENCARGOS COMPLEMENTARES	H		0,7670	16,3700	12,56
88316	SINAPI-CE	C	SERVENTE COM ENCARGOS COMPLEMENTARES	H		0,3840	12,9400	4,97

73932/001	SINAPI-CE	C	GRADE DE FERRO EM BARRA CHATA 3/16"	M2	1,00		572,3000	572,30
546	SINAPI-CE	I	BARRA DE FERRO CHATA, RETANGULAR (QUALQUER BITOLA)	KG		42,0000	11,78	494,76
567	SINAPI-CE	I	CANTONEIRA (ABAS IGUAIS) EM FERRO GALVANIZADO, 25,4 MM X 3,17 MM (L X E), 1,27KG/M	M		2,0000	14,94	29,88
88315	SINAPI-CE	C	SERRALHEIRO COM ENCARGOS COMPLEMENTARES	H		1,5000	17,1100	25,67
88316	SINAPI-CE	C	SERVENTE COM ENCARGOS COMPLEMENTARES	H		1,6000	12,9400	20,70
88631	SINAPI-CE	C	ARGAMASSA TRAÇO 1:4 (CIMENTO E AREIA MÉDIA), PREPARO MANUAL. AF_08/2014	M3		0,0040	322,9900	1,29

74100/001	SINAPI-CE	C	PORTAO DE FERRO COM VARA 1/2", COM REQUADRO	M2	1,00		394,5600	394,56
367	SINAPI-CE	I	AREIA GROSSA - POSTO JAZIDA/FORNECEDOR (RETIRADO NA JAZIDA, SEM TRANSPORTE)	M3		0,0610	96,50	5,89
1379	SINAPI-CE	I	CIMENTO PORTLAND COMPOSTO CP II-32	KG		4,8300	0,54	2,61
4948	SINAPI-CE	I	PORTAO DE ABRIR EM GRADIL DE METALON REDONDO DE 3/4" VERTICAL, COM REQUADRO, ACABAMENTO NATURAL - COMPLETO	M2		1,0000	340,85	340,85
88309	SINAPI-CE	C	PEDREIRO COM ENCARGOS COMPLEMENTARES	H		1,5000	17,2000	25,80
88316	SINAPI-CE	C	SERVENTE COM ENCARGOS COMPLEMENTARES	H		1,5000	12,9400	19,41

85421	SINAPI-CE	C	REMOCAO DE VIDRO COMUM	M2	1,00		9,6800	9,68
88316	SINAPI-CE	C	SERVENTE COM ENCARGOS COMPLEMENTARES	H		0,2000	12,9400	2,59
88325	SINAPI-CE	C	VIDRACEIRO COM ENCARGOS COMPLEMENTARES	H		0,5000	14,1800	7,09

72117	SINAPI-CE	C	VIDRO LISO COMUM TRANSPARENTE, ESPESSURA 4MM	M2	1,00		184,8000	184,80
10492	SINAPI-CE	I	VIDRO LISO INCOLOR 4MM - SEM COLOCACAO	M2		1,0000	156,66	156,66
10498	SINAPI-CE	I	MASSA PARA VIDRO	KG		1,6000	9,96	15,94
88316	SINAPI-CE	C	SERVENTE COM ENCARGOS COMPLEMENTARES	H		0,4500	12,9400	5,82
88325	SINAPI-CE	C	VIDRACEIRO COM ENCARGOS COMPLEMENTARES	H		0,4500	14,1800	6,38

C1950	SEINFRA/CE	C	PONTO SANITÁRIO, MATERIAL E EXECUÇÃO	PT	1,00		183,4638	183,46	X
88316	SINAPI-CE	C	SERVENTE COM ENCARGOS COMPLEMENTARES	H		2,5000	14,7800	36,95	X
88267	SINAPI-CE	C	ENCANADOR OU BOMBEIRO HIDRÁULICO COM ENCARGOS COMPLEMENTARES	H		3,0000	18,1300	54,39	X
88248	SINAPI-CE	C	AUXILIAR DE ENCANADOR OU BOMBEIRO HIDRÁULICO COM ENCARGOS COMPLEMENTARES	H		3,0000	14,3300	42,99	X
3526	SINAPI-CE	I	JOELHO PVC, SOLDAVEL, PB, 90 GRAUS, DN 50 MM, PARA ESGOTO PREDIAL	UN		1,0000	2,26	2,26	X
9835	SINAPI-CE	I	TUBO PVC SERIE NORMAL, DN 40 MM, PARA ESGOTO PREDIAL (NBR 5688)	M		1,5000	4,74	7,11	X
37948	SINAPI-CE	I	TE SANITARIO, PVC, DN 40 X 40 MM, SERIE NORMAL, PARA ESGOTO PREDIAL	UN		1,0000	2,91	2,91	X
9836	SINAPI-CE	I	TUBO PVC SERIE NORMAL, DN 100 MM, PARA ESGOTO PREDIAL (NBR 5688)	M		0,3300	13,16	4,34	X
I2195	SEINFRA/CE	I	TUBO PVC ESGOTO DE 50MM (2')	M		0,5000	6,6500	3,33	X
37949	SINAPI-CE	I	JOELHO PVC, SOLDAVEL, PB, 90 GRAUS, DN 40 MM, PARA ESGOTO PREDIAL	UN		2,0000	1,69	3,38	X
3520	SINAPI-CE	I	JOELHO PVC, SOLDAVEL, PB, 90 GRAUS, DN 100 MM, PARA ESGOTO PREDIAL	UN		1,0000	7,48	7,48	X
367	SINAPI-CE	I	AREIA GROSSA - POSTO JAZIDA/FORNECEDOR (RETIRADO NA JAZIDA, SEM TRANSPORTE)	M3		0,0040	96,50	0,39	X
1379	SINAPI-CE	I	CIMENTO PORTLAND COMPOSTO CP II-32	KG		3,0000	0,54	1,62	X
7091	SINAPI-CE	I	TE SANITARIO, PVC, DN 100 X 100 MM, SERIE NORMAL, PARA ESGOTO PREDIAL	UN		1,0000	14,37	14,37	X
1106	SINAPI-CE	I	CAL HIDRATADA CH-I PARA ARGAMASSAS	KG		3,0000	0,65	1,95	X
				X
98746	SINAPI-CE	C	SOLDA DE TOPO EM CHAPA/PERFIL/TUBO DE AÇO CHANFRADO, ESPESSURA=1/4''. AF_06/2018	M	1,00		41,9507	41,95
10998	SINAPI-CE	I	ELETRODO REVESTIDO AWS - E-6010, DIAMETRO IGUAL A 4,00 MM	KG		0,5900	24,11	14,22
88317	SINAPI-CE	C	SOLDADOR COM ENCARGOS COMPLEMENTARES	H		1,5600	17,1100	26,69
98764	SINAPI-CE	C	INVERSOR DE SOLDA MONOFÁSICO DE 160 A, POTÊNCIA DE 5400 W, TENSÃO DE 220 V, PARA SOLDA COM ELETRODOS DE 2,0 A 4,0 MM E PROCESSO TIG - CHP DIURNO. AF_06/2018	CHP		0,3700	2,5700	0,95
98765	SINAPI-CE	C	INVERSOR DE SOLDA MONOFÁSICO DE 160 A, POTÊNCIA DE 5400 W, TENSÃO DE 220 V, PARA SOLDA COM ELETRODOS DE 2,0 A 4,0 MM E PROCESSO TIG - CHI DIURNO. AF_06/2018	CHI		1,1900	0,0700	0,08

86932	SINAPI-CE	C	VASO SANITÁRIO SIFONADO COM CAIXA ACOPLADA LOUÇA BRANCA - PADRÃO MÉDIO, INCLUSO ENGATE FLEXÍVEL EM METAL CROMADO, 1/2 X 40CM - FORNECIMENTO E INSTALAÇÃO. AF_12/2013	UN.	1,00		361,7200	361,72
86887	SINAPI-CE	C	ENGATE FLEXÍVEL EM INOX, 1/2 X 40CM - FORNECIMENTO E INSTALAÇÃO. AF_12/2013	UN		1,0000	24,8200	24,82
86888	SINAPI-CE	C	VASO SANITÁRIO SIFONADO COM CAIXA ACOPLADA LOUÇA BRANCA - FORNECIMENTO E INSTALAÇÃO. AF_12/2013	UN		1,0000	336,9000	336,90

07592/ORSE	ORSE	C	LUMINÁRIA DE SOBREPOR COM ALETAS, PARA LÂMPADA FLUORESCENTE, 2 X 32W, REF. C-2359, DA LUSTRES PROJETO OU SIMILAR, COMPLETA	UN.	1,00		141,9400	141,94
38779	SINAPI-CE	I	LAMPADA FLUORESCENTE TUBULAR T8 DE 32/36 W, BIVOLT	UN		2,0000	5,0000	10,00
01909/ORSE	ORSE	I	Reator eletrônico alto fator de potência = 0,95 p/ lâmpada fuorescente 2 x 32 w	UN.		1,0000	27,0000	27,00
07054/ORSE	ORSE	I	Luminária de sobrepor com aletas, para lâmpada fluorescente, 2 x 32w, ref. C-2359, da Lustres Projeto ou similar	UN.		1,0000	74,6400	74,64
88264	SINAPI-CE	C	ELETRICISTA COM ENCARGOS COMPLEMENTARES	H		1,0000	17,3600	17,36
88316	SINAPI-CE	C	SERVENTE COM ENCARGOS COMPLEMENTARES	H		1,0000	12,9400	12,94

97665	SINAPI-CE	C	REMOÇÃO DE LUMINÁRIAS, DE FORMA MANUAL, SEM REAPROVEITAMENTO. AF_12/2017	UN.	1,00		0,7800	0,78
88264	SINAPI-CE	C	ELETRICISTA COM ENCARGOS COMPLEMENTARES	H		0,0183	17,3600	0,32
88316	SINAPI-CE	C	SERVENTE COM ENCARGOS COMPLEMENTARES	H		0,0359	12,9400	0,46

88494	SINAPI-CE	C	APLICAÇÃO E LIXAMENTO DE MASSA LÁTEX EM TETO, UMA DEMÃO. AF_06/2014	M2	1,00		#N/D	#N/D
3767	SINAPI-CE	I	LIXA EM FOLHA PARA PAREDE OU MADEIRA, NUMERO 120 (COR VERMELHA)	UN		0,0600	0,40	0,02
4051	SINAPI-CE	I	#N/D	#N/D		0,0328	#N/D	#N/D
88310	SINAPI-CE	C	PINTOR COM ENCARGOS COMPLEMENTARES	H		0,5040	17,1400	8,64
88316	SINAPI-CE	C	SERVENTE COM ENCARGOS COMPLEMENTARES	H		0,1850	12,9400	2,39

88486	SINAPI-CE	C	APLICAÇÃO MANUAL DE PINTURA COM TINTA LÁTEX PVA EM TETO, DUAS DEMÃOS. AF_06/2014	M2	1,00		#N/D	#N/D
7345	SINAPI-CE	I	#N/D	#N/D		0,3300	#N/D	#N/D
88310	SINAPI-CE	C	PINTOR COM ENCARGOS COMPLEMENTARES	H		0,1700	17,1400	2,91
88316	SINAPI-CE	C	SERVENTE COM ENCARGOS COMPLEMENTARES	H		0,0620	12,9400	0,80

88495	SINAPI-CE	C	APLICAÇÃO E LIXAMENTO DE MASSA LÁTEX EM PAREDES, UMA DEMÃO. AF_06/2014	M2	1,00		7,3900	7,39	X
3767	SINAPI-CE	I	LIXA EM FOLHA PARA PAREDE OU MADEIRA, NUMERO 120 (COR VERMELHA)	UN		0,0600	0,40	0,02	X
4047	SINAPI-CE	I	!EM PROCESSO DE DESATIVACAO! MASSA CORRIDA PVA PARA PAREDES INTERNAS	GL		0,1640	9,19	1,51	X
88310	SINAPI-CE	C	PINTOR COM ENCARGOS COMPLEMENTARES	H		0,2340	19,6200	4,59	X
88316	SINAPI-CE	C	SERVENTE COM ENCARGOS COMPLEMENTARES	H		0,0860	14,7800	1,27	X
				X
88489	SINAPI-CE	C	APLICAÇÃO MANUAL DE PINTURA COM TINTA LÁTEX ACRÍLICA EM PAREDES, DUAS DEMÃOS. AF_06/2014	M2	1,00		12,3300	12,33	X
7356	SINAPI-CE	I	TINTA ACRILICA PREMIUM, COR BRANCO FOSCO	L		0,3300	23,14	7,64	X
88310	SINAPI-CE	C	PINTOR COM ENCARGOS COMPLEMENTARES	H		0,1870	19,6200	3,67	X
88316	SINAPI-CE	C	SERVENTE COM ENCARGOS COMPLEMENTARES	H		0,0690	14,7800	1,02	X
				X
74133/001	SINAPI-CE	C	EMASSAMENTO COM MASSA A OLEO, UMA DEMAO	M2	1,00		12,0900	12,09
3767	SINAPI-CE	I	LIXA EM FOLHA PARA PAREDE OU MADEIRA, NUMERO 120 (COR VERMELHA)	UN		0,4000	0,40	0,16
4053	SINAPI-CE	I	!EM PROCESSO DE DESATIVACAO!MASSA A OLEO PARA MADEIRA	GL		0,1200	35,00	4,20
88310	SINAPI-CE	C	PINTOR COM ENCARGOS COMPLEMENTARES	H		0,3000	17,1400	5,14
88316	SINAPI-CE	C	SERVENTE COM ENCARGOS COMPLEMENTARES	H		0,2000	12,9400	2,59

74065/003	SINAPI-CE	C	PINTURA ESMALTE BRILHANTE PARA MADEIRA, DUAS DEMAOS, SOBRE FUNDO NIVELADOR BRANCO	M2	1,00		18,9700	18,97
3767	SINAPI-CE	I	LIXA EM FOLHA PARA PAREDE OU MADEIRA, NUMERO 120 (COR VERMELHA)	UN		0,4000	0,40	0,16
5318	SINAPI-CE	I	SOLVENTE DILUENTE A BASE DE AGUARRAS	L		0,0400	14,80	0,59
6086	SINAPI-CE	I	!EM PROCESSO DE DESATIVACAO! FUNDO SINTETICO NIVELADOR BRANCO FOSCO PARA MADEIRA	GL		0,0560	45,42	2,54
7292	SINAPI-CE	I	TINTA ESMALTE SINTETICO PREMIUM BRILHANTE	L		0,1600	26,80	4,29
88310	SINAPI-CE	C	PINTOR COM ENCARGOS COMPLEMENTARES	H		0,4000	17,1400	6,86
88316	SINAPI-CE	C	SERVENTE COM ENCARGOS COMPLEMENTARES	H		0,3500	12,9400	4,53

95468	SINAPI-CE	C	PINTURA ESMALTE BRILHANTE (2 DEMAOS) SOBRE SUPERFICIE METALICA, INCLUSIVE PROTECAO COM ZARCAO (1 DEMAO)	M2	1,00		32,3300	32,33
3768	SINAPI-CE	I	LIXA EM FOLHA PARA FERRO, NUMERO 150	UN		0,3000	1,68	0,50
5318	SINAPI-CE	I	SOLVENTE DILUENTE A BASE DE AGUARRAS	L		0,0300	14,80	0,44
7292	SINAPI-CE	I	TINTA ESMALTE SINTETICO PREMIUM BRILHANTE	L		0,1440	26,80	3,86
7307	SINAPI-CE	I	FUNDO ANTICORROSIVO PARA METAIS FERROSOS (ZARCAO)	L		0,1200	28,90	3,47
88310	SINAPI-CE	C	PINTOR COM ENCARGOS COMPLEMENTARES	H		0,8000	17,1400	13,71
88316	SINAPI-CE	C	SERVENTE COM ENCARGOS COMPLEMENTARES	H		0,8000	12,9400	10,35

73445	SINAPI-CE	C	CAIACAO INT OU EXT SOBRE REVESTIMENTO LISO C/ADOCAO DE FIXADOR COM COM DUAS DEMAOS	M2	1,00		#N/D	#N/D
1107	SINAPI-CE	I	CAL VIRGEM COMUM PARA ARGAMASSAS (NBR 6453)	KG		0,4400	0,55	0,24
11162	SINAPI-CE	I	#N/D	#N/D		0,0150	#N/D	#N/D
88310	SINAPI-CE	C	PINTOR COM ENCARGOS COMPLEMENTARES	H		0,3150	17,1400	5,40
88316	SINAPI-CE	C	SERVENTE COM ENCARGOS COMPLEMENTARES	H		0,1050	12,9400	1,36

88423	SINAPI-CE	C	APLICAÇÃO MANUAL DE PINTURA COM TINTA TEXTURIZADA ACRÍLICA EM PAREDES EXTERNAS DE CASAS, UMA COR. AF_06/2014	M2	1,00		17,3900	17,39
38877	SINAPI-CE	I	MASSA PARA TEXTURA LISA DE BASE ACRILICA, USO INTERNO E EXTERNO	KG		1,9380	7,12	13,80
88310	SINAPI-CE	C	PINTOR COM ENCARGOS COMPLEMENTARES	H		0,1760	17,1400	3,02
88316	SINAPI-CE	C	SERVENTE COM ENCARGOS COMPLEMENTARES	H		0,0440	12,9400	0,57

90443	SINAPI-CE	C	RASGO EM ALVENARIA PARA RAMAIS/ DISTRIBUIÇÃO COM DIAMETROS MENORES OU IGUAIS A 40 MM. AF_05/2015	M	1,00		9,1400	9,14	X
88248	SINAPI-CE	C	AUXILIAR DE ENCANADOR OU BOMBEIRO HIDRÁULICO COM ENCARGOS COMPLEMENTARES	H		0,0700	14,3300	1,00	X
88267	SINAPI-CE	C	ENCANADOR OU BOMBEIRO HIDRÁULICO COM ENCARGOS COMPLEMENTARES	H		0,4490	18,1300	8,14	X
				X
6391	SINAPI-CE	C	SOLDA TOPO DESCENDENTE CHANFRADA ESPESSURA=1/4" CHAPA/PERFIL/TUBO ACO COM CONVERSOR DIESEL.	M	1,00		126,4900	126,49
10999	SINAPI-CE	I	ELETRODO REVESTIDO AWS - E6013, DIAMETRO IGUAL A 4,00 MM	KG		0,8000	21,22	16,98
83765	SINAPI-CE	C	GRUPO DE SOLDAGEM COM GERADOR A DIESEL 60 CV PARA SOLDA ELÉTRICA, SOBRE 04 RODAS, COM MOTOR 4 CILINDROS 600 A - CHP DIURNO. AF_02/2016	CHP		0,5000	64,4200	32,21
83766	SINAPI-CE	C	GRUPO DE SOLDAGEM COM GERADOR A DIESEL 60 CV PARA SOLDA ELÉTRICA, SOBRE 04 RODAS, COM MOTOR 4 CILINDROS 600 A - CHI DIURNO. AF_02/2016	CHI		1,0000	25,9700	25,97
88317	SINAPI-CE	C	SOLDADOR COM ENCARGOS COMPLEMENTARES	H		3,0000	17,1100	51,33

C4773	SEINFRA/CE	C	TAMPA EM CONCRETO ARMADO, ESPESSURA 0,08M	M2	1,00		92,9100	92,91
88261	SINAPI-CE	C	CARPINTEIRO DE ESQUADRIA COM ENCARGOS COMPLEMENTARES	H		0,2322	16,3700	3,80
88239	SINAPI-CE	C	AJUDANTE DE CARPINTEIRO COM ENCARGOS COMPLEMENTARES	H		0,2322	14,5000	3,37
4491	SINAPI-CE	I	PONTALETE *7,5 X 7,5* CM EM PINUS, MISTA OU EQUIVALENTE DA REGIAO - BRUTA	M		0,2064	9,04	1,87
6212	SINAPI-CE	I	TABUA *2,5 X 30 CM EM PINUS, MISTA OU EQUIVALENTE DA REGIAO - BRUTA	M		0,2012	15,00	3,02
5061	SINAPI-CE	I	PREGO DE ACO POLIDO COM CABECA 18 X 27 (2 1/2 X 10)	KG		0,0430	17,95	0,77
4460	SINAPI-CE	I	SARRAFO NAO APARELHADO *2,5 X 10* CM, EM MACARANDUBA, ANGELIM OU EQUIVALENTE DA REGIAO - BRUTA	M		0,2632	6,71	1,77
1347	SINAPI-CE	I	CHAPA DE MADEIRA COMPENSADA PLASTIFICADA PARA FORMA DE CONCRETO, DE 2,20 X 1,10 M, E = 12 MM	M2		0,0447	50,96	2,28
88316	SINAPI-CE	C	SERVENTE COM ENCARGOS COMPLEMENTARES	H		0,4800	12,9400	6,21
88309	SINAPI-CE	C	PEDREIRO COM ENCARGOS COMPLEMENTARES	H		0,1600	17,2000	2,75
I2421	SEINFRA/CE	I	SIKA 1	KG		0,6336	7,8100	4,95
92778	SINAPI-CE	C	ARMAÇÃO DE PILAR OU VIGA DE UMA ESTRUTURA CONVENCIONAL DE CONCRETO ARMADO EM UMA EDIFICAÇÃO TÉRREA OU SOBRADO UTILIZANDO AÇO CA-50 DE 10,0 MM - MONTAGEM. AF_12/2015	KG		4,0000	7,5800	30,32
4720	SINAPI-CE	I	PEDRA BRITADA N. 0, OU PEDRISCO (4,8 A 9,5 MM) POSTO PEDREIRA/FORNECEDOR, SEM FRETE	M3		0,0669	89,35	5,98
1379	SINAPI-CE	I	CIMENTO PORTLAND COMPOSTO CP II-32	KG		23,5200	0,54	12,70
370	SINAPI-CE	I	AREIA MEDIA - POSTO JAZIDA/FORNECEDOR (RETIRADO NA JAZIDA, SEM TRANSPORTE)	M3		0,0710	80,00	5,68
I0682	SEINFRA/CE	I	BETONEIRA ELÉTRICA 580L (CHP)	H		0,0571	21,4545	1,23
88316	SINAPI-CE	C	SERVENTE COM ENCARGOS COMPLEMENTARES	H		0,4800	12,9400	6,21

74245/001	SINAPI-CE	C	PINTURA ACRILICA EM PISO CIMENTADO DUAS DEMAOS	M	1,00		11,8600	11,86
7348	SINAPI-CE	I	TINTA ACRILICA PREMIUM PARA PISO	L		0,1700	15,43	2,62
88310	SINAPI-CE	C	PINTOR COM ENCARGOS COMPLEMENTARES	H		0,3500	17,1400	6,00
88316	SINAPI-CE	C	SERVENTE COM ENCARGOS COMPLEMENTARES	H		0,2500	12,9400	3,24

72897	SINAPI-CE	C	CARGA MANUAL DE ENTULHO EM CAMINHAO BASCULANTE 6 M3	M3	1,00		19,6800	19,68	X
5961	SINAPI-CE	C	CAMINHÃO BASCULANTE 6 M3, PESO BRUTO TOTAL 16.000 KG, CARGA ÚTIL MÁXIMA 13.071 KG, DISTÂNCIA ENTRE EIXOS 4,80 M, POTÊNCIA 230 CV INCLUSIVE CAÇAMBA METÁLICA - CHI DIURNO. AF_06/2014	CHI		0,2500	37,3000	9,33	X
88316	SINAPI-CE	C	SERVENTE COM ENCARGOS COMPLEMENTARES	H		0,7000	14,7800	10,35	X
				X
9537	SINAPI-CE	C	LIMPEZA FINAL DA OBRA	M2	1,00		2,1100	2,11
3	SINAPI-CE	I	ACIDO MURIATICO, DILUICAO 10% A 12% PARA USO EM LIMPEZA	L		0,0500	5,96	0,30
88316	SINAPI-CE	C	SERVENTE COM ENCARGOS COMPLEMENTARES	H		0,1400	12,9400	1,81

C4068	SEINFRA/CE	C	BANCADA DE GRANITO CINZA E=2cm	M2	1,00		322,9100	322,91	X
367	SINAPI-CE	I	AREIA GROSSA - POSTO JAZIDA/FORNECEDOR (RETIRADO NA JAZIDA, SEM TRANSPORTE)	M3		0,0080	96,50	0,77	X
1379	SINAPI-CE	I	CIMENTO PORTLAND COMPOSTO CP II-32	KG		3,2000	0,54	1,73	X
I7893	SEINFRA/CE	I	BANCADA DE GRANITO CINZA POLIDO E=2cm	M2		1,0000	268,5200	268,52	X
88309	SINAPI-CE	C	PEDREIRO COM ENCARGOS COMPLEMENTARES	H		1,2000	18,6100	22,33	X
88316	SINAPI-CE	C	SERVENTE COM ENCARGOS COMPLEMENTARES	H		2,0000	14,7800	29,56	X
				X
86900_	SINAPI-CE	C	CUBA DE EMBUTIR DE AÇO INOXIDÁVEL MÉDIA - FORNECIMENTO E INSTALAÇÃO. AF_12/2013	UN.	1,00		152,0500	152,05	X
1743	SINAPI-CE	I	CUBA ACO INOX (AISI 304) DE EMBUTIR COM VALVULA 3 1/2 ", DE *46 X 30 X 12* CM	UN		1,0000	130,52	130,52	X
4823	SINAPI-CE	I	MASSA PLASTICA PARA MARMORE/GRANITO	KG		0,2974	32,56	9,68	X
88274	SINAPI-CE	C	MARMORISTA/GRANITEIRO COM ENCARGOS COMPLEMENTARES	H		0,4800	20,0600	9,63	X
88316	SINAPI-CE	C	SERVENTE COM ENCARGOS COMPLEMENTARES	H		0,1500	14,7800	2,22	X
				X
86901	SINAPI-CE	C	CUBA DE EMBUTIR OVAL EM LOUÇA BRANCA, 35 X 50CM OU EQUIVALENTE - FORNECIMENTO E INSTALAÇÃO. AF_12/2013	UN.	1,00		139,2000	139,20
4823	SINAPI-CE	I	MASSA PLASTICA PARA MARMORE/GRANITO	KG		0,5271	32,56	17,16
20269	SINAPI-CE	I	LAVATORIO/CUBA DE EMBUTIR OVAL LOUCA BRANCA SEM LADRAO *50 X 35* CM	UN		1,0000	102,76	102,76
88274	SINAPI-CE	C	MARMORISTA/GRANITEIRO COM ENCARGOS COMPLEMENTARES	H		0,8500	18,5800	15,79
88316	SINAPI-CE	C	SERVENTE COM ENCARGOS COMPLEMENTARES	H		0,2700	12,9400	3,49

98689	SINAPI-CE	C	SOLEIRA EM GRANITO, LARGURA 15 CM, ESPESSURA 2,0 CM. AF_06/2018	M	1,00		77,0700	105,83	X
20232	SINAPI-CE	I	SOLEIRA EM GRANITO, POLIDO, TIPO ANDORINHA/ QUARTZ/ CASTELO/ CORUMBA OU OUTROS EQUIVALENTES DA REGIAO, L= *15* CM, E= *2,0* CM	M		1,0000	58,99	58,99	X
37595	SINAPI-CE	I	ARGAMASSA COLANTE TIPO AC III	KG		1,2900	2,39	3,08	X
88274	SINAPI-CE	C	MARMORISTA/GRANITEIRO COM ENCARGOS COMPLEMENTARES	H		0,5470	20,0600	10,97	X
88316	SINAPI-CE	C	SERVENTE COM ENCARGOS COMPLEMENTARES	H		0,2730	14,7800	4,03	X
				X
86915	SINAPI-CE	C	TORNEIRA CROMADA DE MESA, 1/2" OU 3/4", PARA LAVATÓRIO, PADRÃO MÉDIO - FORNECIMENTO E INSTALAÇÃO. AF_12/2013	UN.	1,00		93,8600	93,86
3146	SINAPI-CE	I	FITA VEDA ROSCA EM ROLOS DE 18 MM X 10 M (L X C)	UN		0,0304	4,50	0,14
36791	SINAPI-CE	I	TORNEIRA CROMADA DE MESA PARA LAVATORIO, BICA ALTA (REF 1195)	UN		1,0000	91,61	91,61
88267	SINAPI-CE	C	ENCANADOR OU BOMBEIRO HIDRÁULICO COM ENCARGOS COMPLEMENTARES	H		0,1000	17,1700	1,72
88316	SINAPI-CE	C	SERVENTE COM ENCARGOS COMPLEMENTARES	H		0,0300	12,9400	0,39

86910	SINAPI-CE	C	TORNEIRA CROMADA TUBO MÓVEL, DE PAREDE, 1/2" OU 3/4", PARA PIA DE COZINHA, PADRÃO MÉDIO - FORNECIMENTO E INSTALAÇÃO. AF_12/2013	UN.	1,00		106,4600	106,46	X
3146	SINAPI-CE	I	FITA VEDA ROSCA EM ROLOS DE 18 MM X 10 M (L X C)	UN		0,0304	4,50	0,14	X
11773	SINAPI-CE	I	TORNEIRA CROMADA DE PAREDE PARA COZINHA BICA MOVEL COM AREJADOR 1/2 " OU 3/4 " (REF 1168)	UN		1,0000	102,50	102,50	X
88267	SINAPI-CE	C	ENCANADOR OU BOMBEIRO HIDRÁULICO COM ENCARGOS COMPLEMENTARES	H		0,1700	18,1300	3,08	X
88316	SINAPI-CE	C	SERVENTE COM ENCARGOS COMPLEMENTARES	H		0,0500	14,7800	0,74	X
				X
86883	SINAPI-CE	C	SIFÃO DO TIPO FLEXÍVEL EM PVC 1 X 1.1/2 - FORNECIMENTO E INSTALAÇÃO. AF_12/2013	UN.	1,00		9,7400	9,74
3146	SINAPI-CE	I	FITA VEDA ROSCA EM ROLOS DE 18 MM X 10 M (L X C)	UN		0,0500	4,50	0,23
6148	SINAPI-CE	I	SIFAO PLASTICO FLEXIVEL SAIDA VERTICAL PARA COLUNA LAVATORIO, 1 X 1.1/2 "	UN		1,0000	7,75	7,75
88267	SINAPI-CE	C	ENCANADOR OU BOMBEIRO HIDRÁULICO COM ENCARGOS COMPLEMENTARES	H		0,0800	17,1700	1,37
88316	SINAPI-CE	C	SERVENTE COM ENCARGOS COMPLEMENTARES	H		0,0300	12,9400	0,39

86885	SINAPI-CE	C	ENGATE FLEXÍVEL EM PLÁSTICO BRANCO, 1/2" X 40CM - FORNECIMENTO E INSTALAÇÃO. AF_12/2013	UN.	1,00		8,3700	8,37
3146	SINAPI-CE	I	FITA VEDA ROSCA EM ROLOS DE 18 MM X 10 M (L X C)	UN		0,0175	4,50	0,08
11681	SINAPI-CE	I	ENGATE/RABICHO FLEXIVEL PLASTICO (PVC OU ABS) BRANCO 1/2 " X 40 CM	UN		1,0000	5,06	5,06
88267	SINAPI-CE	C	ENCANADOR OU BOMBEIRO HIDRÁULICO COM ENCARGOS COMPLEMENTARES	H		0,1500	17,1700	2,58
88316	SINAPI-CE	C	SERVENTE COM ENCARGOS COMPLEMENTARES	H		0,0500	12,9400	0,65

93358	SINAPI-CE	C	ESCAVAÇÃO MANUAL DE VALA COM PROFUNDIDADE MENOR OU IGUAL A 1,30 M. AF_03/2016	M3	1,00		51,1900	51,19
88316	SINAPI-CE	C	SERVENTE COM ENCARGOS COMPLEMENTARES	H		3,9560	12,9400	51,19

96995	SINAPI-CE	C	REATERRO MANUAL APILOADO COM SOQUETE. AF_10/2017	M3	1,00		31,0400	31,04
88316	SINAPI-CE	C	SERVENTE COM ENCARGOS COMPLEMENTARES	H		2,3986	12,9400	31,04

83694	SINAPI-CE	C	RECOMPOSICAO DE PAVIMENTACAO TIPO BLOKRET SOBRE COLCHAO DE AREIA COM REAPROVEITAMENTO DE MATERIAL	M2	1,00		15,2700	15,27
366	SINAPI-CE	I	AREIA FINA - POSTO JAZIDA/FORNECEDOR (RETIRADO NA JAZIDA, SEM TRANSPORTE)	M3		0,1000	80,00	8,00
88260	SINAPI-CE	C	CALCETEIRO COM ENCARGOS COMPLEMENTARES	H		0,1600	17,1100	2,74
88316	SINAPI-CE	C	SERVENTE COM ENCARGOS COMPLEMENTARES	H		0,3500	12,9400	4,53

83446	SINAPI-CE	C	CAIXA DE PASSAGEM 30X30X40 COM TAMPA E DRENO BRITA	UN.	1,00		#N/D	#N/D
39	SINAPI-CE	I	#N/D	#N/D		2,1560	#N/D	#N/D
370	SINAPI-CE	I	AREIA MEDIA - POSTO JAZIDA/FORNECEDOR (RETIRADO NA JAZIDA, SEM TRANSPORTE)	M3		0,0653	80,00	5,22
1106	SINAPI-CE	I	CAL HIDRATADA CH-I PARA ARGAMASSAS	KG		3,0096	0,65	1,96
1358	SINAPI-CE	I	CHAPA DE MADEIRA COMPENSADA RESINADA PARA FORMA DE CONCRETO, DE *2,2 X 1,1* M, E = 17 MM	M2		0,0600	48,22	2,89
1379	SINAPI-CE	I	CIMENTO PORTLAND COMPOSTO CP II-32	KG		18,5084	0,54	9,99
4721	SINAPI-CE	I	PEDRA BRITADA N. 1 (9,5 a 19 MM) POSTO PEDREIRA/FORNECEDOR, SEM FRETE	M3		0,0365	77,39	2,82
4722	SINAPI-CE	I	PEDRA BRITADA N. 3 (38 A 50 MM) POSTO PEDREIRA/FORNECEDOR, SEM FRETE	M3		0,0040	73,10	0,29
7258	SINAPI-CE	I	TIJOLO CERAMICO MACICO COMUM *5 X 10 X 20* CM (L X A X C)	UN		60,4800	0,65	39,31
88309	SINAPI-CE	C	PEDREIRO COM ENCARGOS COMPLEMENTARES	H		1,6789	17,2000	28,88
88316	SINAPI-CE	C	SERVENTE COM ENCARGOS COMPLEMENTARES	H		4,4832	12,9400	58,01

C1155	SEINFRA/CE	C	DUTO PERFURADO - ELETROCALHA CHAPA DE AÇO (100X100)mm	M	1,00		90,7000	90,70
I1044	SEINFRA/CE	I	DUTO PERFURADO-ELETROCALHA CHAPA DE AÇO (100X100)MM	UN.		1,0000	53,5500	53,55
88264	SINAPI-CE	C	ELETRICISTA COM ENCARGOS COMPLEMENTARES	H		1,2000	17,3600	20,83
88247	SINAPI-CE	C	AUXILIAR DE ELETRICISTA COM ENCARGOS COMPLEMENTARES	H		1,2000	13,6000	16,32

C0626	SEINFRA/CE	C	CAIXA DE PASSAGEM COM TAMPA PARAFUSADA 100X100X80mm	M	1,00		19,7900	19,79
I0428	SEINFRA/CE	I	CAIXA PASSAG. CHAPA C/TAMPA PARAF. 100X100X80MM	UN.		1,0000	7,4100	7,41
88264	SINAPI-CE	C	ELETRICISTA COM ENCARGOS COMPLEMENTARES	H		0,4000	17,3600	6,94
88247	SINAPI-CE	C	AUXILIAR DE ELETRICISTA COM ENCARGOS COMPLEMENTARES	H		0,4000	13,6000	5,44

92992	SINAPI-CE	C	CABO DE COBRE FLEXÍVEL ISOLADO, 95 MM², ANTI-CHAMA 0,6/1,0 KV, PARA DISTRIBUIÇÃO - FORNECIMENTO E INSTALAÇÃO. AF_12/2015	M	1,00		93,1400	93,14
998	SINAPI-CE	I	CABO DE COBRE, FLEXIVEL, CLASSE 4 OU 5, ISOLACAO EM PVC/A, ANTICHAMA BWF-B, COBERTURA PVC-ST1, ANTICHAMA BWF-B, 1 CONDUTOR, 0,6/1 KV, SECAO NOMINAL 95 MM2	M		1,0150	87,81	89,13
21127	SINAPI-CE	I	FITA ISOLANTE ADESIVA ANTICHAMA, USO ATE 750 V, EM ROLO DE 19 MM X 5 M	UN		0,0090	5,19	0,05
88247	SINAPI-CE	C	AUXILIAR DE ELETRICISTA COM ENCARGOS COMPLEMENTARES	H		0,1280	13,6000	1,74
88264	SINAPI-CE	C	ELETRICISTA COM ENCARGOS COMPLEMENTARES	H		0,1280	17,3600	2,22

92988	SINAPI-CE	C	CABO DE COBRE FLEXÍVEL ISOLADO, 50 MM², ANTI-CHAMA 0,6/1,0 KV, PARA DISTRIBUIÇÃO - FORNECIMENTO E INSTALAÇÃO. AF_12/2015	M	1,00		51,1700	51,17
1018	SINAPI-CE	I	CABO DE COBRE, FLEXIVEL, CLASSE 4 OU 5, ISOLACAO EM PVC/A, ANTICHAMA BWF-B, COBERTURA PVC-ST1, ANTICHAMA BWF-B, 1 CONDUTOR, 0,6/1 KV, SECAO NOMINAL 50 MM2	M		1,0150	47,71	48,43
21127	SINAPI-CE	I	FITA ISOLANTE ADESIVA ANTICHAMA, USO ATE 750 V, EM ROLO DE 19 MM X 5 M	UN		0,0090	5,19	0,05
88247	SINAPI-CE	C	AUXILIAR DE ELETRICISTA COM ENCARGOS COMPLEMENTARES	H		0,0870	13,6000	1,18
88264	SINAPI-CE	C	ELETRICISTA COM ENCARGOS COMPLEMENTARES	H		0,0870	17,3600	1,51

C4646	SEINFRA/CE	C	CORRIMÃO DUPLA ALTURA EM AÇO INOX DIAM 1 1/2	M	1,00		171,9600	171,96
I8648	SEINFRA/CE	I	BASE DE FIXAÇÃO COM PARAFUSOS	UN.		0,6000	36,0000	21,60
I8647	SEINFRA/CE	I	CURVA AÇO INOX DIAM 1 1/2"	UN.		0,6000	61,9000	37,14
I8646	SEINFRA/CE	I	TUBO AÇO INOX DIAM 1 1/2"	M		2,0000	48,0000	96,00
88316	SINAPI-CE	C	SERVENTE COM ENCARGOS COMPLEMENTARES	H		0,5500	12,9400	7,12
88277	SINAPI-CE	C	MONTADOR (TUBO AÇO/EQUIPAMENTOS) COM ENCARGOS COMPLEMENTARES	H		0,6000	16,8400	10,10

C0924	SEINFRA/CE	C	CORRIMÃO EM TUBO DE AÇO INOX	M	1,00		69,9400	69,94
88316	SINAPI-CE	C	SERVENTE COM ENCARGOS COMPLEMENTARES	H		0,5500	12,9400	7,12
88309	SINAPI-CE	C	PEDREIRO COM ENCARGOS COMPLEMENTARES	H		0,5500	17,2000	9,46
1379	SINAPI-CE	I	CIMENTO PORTLAND COMPOSTO CP II-32	KG		0,7500	0,54	0,41
I0109	SEINFRA/CE	I	AREIA MEDIA	M3		0,0030	51,0000	0,15
I8646	SEINFRA/CE	I	TUBO AÇO INOX DIAM 1 1/2"	M		1,1000	48,0000	52,80

97663	SINAPI-CE	C	REMOÇÃO DE LOUÇAS, DE FORMA MANUAL, SEM REAPROVEITAMENTO. AF_12/2017	UN.	1,00		7,4700	7,47
88267	SINAPI-CE	C	ENCANADOR OU BOMBEIRO HIDRÁULICO COM ENCARGOS COMPLEMENTARES	H		0,1755	17,1700	3,01
88316	SINAPI-CE	C	SERVENTE COM ENCARGOS COMPLEMENTARES	H		0,3448	12,9400	4,46

C4070	SEINFRA/CE	C	DIVISÓRIA DE GRANITO CINZA E=2cm	M2	1,00		389,1300	389,13
88309	SINAPI-CE	C	PEDREIRO COM ENCARGOS COMPLEMENTARES	H		2,0000	17,2000	34,40
88316	SINAPI-CE	C	SERVENTE COM ENCARGOS COMPLEMENTARES	H		4,8000	12,9400	62,11
367	SINAPI-CE	I	AREIA GROSSA - POSTO JAZIDA/FORNECEDOR (RETIRADO NA JAZIDA, SEM TRANSPORTE)	M3		0,0040	96,50	0,39
I7895	SEINFRA/CE	I	DIVISÓRIA DE GRANITO CINZA E=2cm	M2		1,0000	286,6700	286,67
1379	SINAPI-CE	I	CIMENTO PORTLAND COMPOSTO CP II-32	KG		1,6000	0,54	0,86
I1621	SEINFRA/CE	I	PERFIL BATENTE DE AÇO (14/24)X44MM CHAPA 20 (DIVISÓRIA)	KG		1,3000	2,7000	3,51
1380	SINAPI-CE	I	CIMENTO BRANCO	KG		0,7000	1,70	1,19

72119	SINAPI-CE	C	VIDRO TEMPERADO INCOLOR, ESPESSURA 8MM, FORNECIMENTO E INSTALACAO, INCLUSIVE MASSA PARA VEDACAO	M2	1,00		326,6500	326,65
10498	SINAPI-CE	I	MASSA PARA VIDRO	KG		1,5000	9,96	14,94
10506	SINAPI-CE	I	VIDRO TEMPERADO INCOLOR E = 8 MM, SEM COLOCACAO	M2		1,0000	297,33	297,33
88316	SINAPI-CE	C	SERVENTE COM ENCARGOS COMPLEMENTARES	H		0,5000	14,6500	7,33
88325	SINAPI-CE	C	VIDRACEIRO COM ENCARGOS COMPLEMENTARES	H		0,5000	14,0900	7,05

C3513	SEINFRA/CE	C	CHUVEIRO CROMADO C/ ARTICULAÇÃO	UN.	1,00		91,0500	91,05
88267	SINAPI-CE	C	ENCANADOR OU BOMBEIRO HIDRÁULICO COM ENCARGOS COMPLEMENTARES	H		0,5000	17,1700	8,59
88248	SINAPI-CE	C	AUXILIAR DE ENCANADOR OU BOMBEIRO HIDRÁULICO COM ENCARGOS COMPLEMENTARES	H		0,5000	13,5400	6,77
I6167	SEINFRA/CE	I	CHUVEIRO COM ARTICULAÇÃO CROMADO 1/2"	UN.		1,0000	75,6300	75,63
I1180	SEINFRA/CE	I	FITA DE VEDAÇÃO	M		0,2800	0,2000	0,06

DMP003	TRT7	C	DUTOS FLEXÍVEIS EM PEAD (POLIETILENO DE ALTA DENSIDADE) - D=4", INCLUSIVE CONEXÕES PARA EXAUSTÃO	M	1,00		44,6400	44,64
88264	SINAPI-CE	C	ELETRICISTA COM ENCARGOS COMPLEMENTARES	H		1,2000	17,3600	20,83
88247	SINAPI-CE	C	AUXILIAR DE ELETRICISTA COM ENCARGOS COMPLEMENTARES	H		1,2000	13,6000	16,32
I6690	SEINFRA/CE	I	DUTO FLEXIVEL EM PEAD - D=110mm (4"), C/CONEXÕES	M		1,0000	7,4900	7,49

C3734	SEINFRA/CE	C	REMANEJAMENTO DE CONDENSADORES DE MINICENTRAIS DE AR CONDICIONADO, INCLUSIVE PONTO DE FORÇA E RECARGA DE GAS [incluído todo material/serviço referente ao remanejamento das unidades, como cabo de força, recarga de gás, rede frigorígena]	UD	1,00		1081,5200	1.081,52
I6807	SEINFRA/CE	C	REMANEJAMENTO DE CONDENSADORES DE MINICENTRAIS DE AR CONDICIONADO, INCLUSIVE PONTO DE FORÇA E RECARGA DE GAS	UD		1,0000	1081,5200	1.081,52

91836	SINAPI-CE	C	ELETRODUTO FLEXÍVEL CORRUGADO, PVC, DN 32 MM (1"), PARA CIRCUITOS TERMINAIS, INSTALADO EM FORRO - FORNECIMENTO E INSTALAÇÃO. AF_12/2015	M	1,00		8,6200	8,62
2690	SINAPI-CE	I	ELETRODUTO PVC FLEXIVEL CORRUGADO, COR AMARELA, DE 32 MM	M		1,1000	3,73	4,10
88247	SINAPI-CE	C	AUXILIAR DE ELETRICISTA COM ENCARGOS COMPLEMENTARES	H		0,0900	13,6000	1,22
88264	SINAPI-CE	C	ELETRICISTA COM ENCARGOS COMPLEMENTARES	H		0,0900	17,3600	1,56
91170	SINAPI-CE	C	FIXAÇÃO DE TUBOS HORIZONTAIS DE PVC, CPVC OU COBRE DIÂMETROS MENORES OU IGUAIS A 40 MM OU ELETROCALHAS ATÉ 150MM DE LARGURA, COM ABRAÇADEIRA METÁLICA RÍGIDA TIPO D 1/2, FIXADA EM PERFILADO EM LAJE. AF_05/2015	M		1,0000	1,7400	1,74

91929	SINAPI-CE	C	CABO DE COBRE FLEXÍVEL ISOLADO, 4 MM², ANTI-CHAMA 0,6/1,0 KV, PARA CIRCUITOS TERMINAIS - FORNECIMENTO E INSTALAÇÃO. AF_12/2015	M	1,00		6,9300	6,93
1021	SINAPI-CE	I	CABO DE COBRE, FLEXIVEL, CLASSE 4 OU 5, ISOLACAO EM PVC/A, ANTICHAMA BWF-B, COBERTURA PVC-ST1, ANTICHAMA BWF-B, 1 CONDUTOR, 0,6/1 KV, SECAO NOMINAL 4 MM2	M		1,1900	4,75	5,65
21127	SINAPI-CE	I	FITA ISOLANTE ADESIVA ANTICHAMA, USO ATE 750 V, EM ROLO DE 19 MM X 5 M	UN		0,0090	5,19	0,05
88247	SINAPI-CE	C	AUXILIAR DE ELETRICISTA COM ENCARGOS COMPLEMENTARES	H		0,0400	13,6000	0,54
88264	SINAPI-CE	C	ELETRICISTA COM ENCARGOS COMPLEMENTARES	H		0,0400	17,3600	0,69

86958	SINAPI-CE	C	MÃO FRANCESA EM BARRA DE FERRO CHATO RETANGULAR 2" X 1/4", REFORÇADA, 30 X 25 CM	UN.	1,00		41,0000	41,00
559	SINAPI-CE	I	BARRA DE FERRO CHATO, RETANGULAR, 50,8 MM X 6,35 MM (L X E), 2,53 KG/M	M		0,9600	30,10	28,90
6391	SINAPI-CE	C	SOLDA TOPO DESCENDENTE CHANFRADA ESPESSURA=1/4" CHAPA/PERFIL/TUBO ACO COM CONVERSOR DIESEL.	M		0,1000	120,9900	12,10

73774/001	SINAPI-CE	C	DIVISORIA EM MARMORITE ESPESSURA 35MM, CHUMBAMENTO NO PISO E PAREDE COM ARGAMASSA DE CIMENTO E AREIA, POLIMENTO MANUAL, EXCLUSIVE FERRAGENS	M2	1,00		41,0000	41,00
559	SINAPI-CE	I	BARRA DE FERRO CHATO, RETANGULAR, 50,8 MM X 6,35 MM (L X E), 2,53 KG/M	M		0,9600	30,10	28,90
6391	SINAPI-CE	C	SOLDA TOPO DESCENDENTE CHANFRADA ESPESSURA=1/4" CHAPA/PERFIL/TUBO ACO COM CONVERSOR DIESEL.	M		0,1000	120,9900	12,10

03625/ORSE	ORSE	C	PORTA EM MADEIRA COMPENSADA (CANELA), LISA, SEMI-ÔCA, (0.60 X 1,60 A 1.80M) , REVESTIDA C/FÓRMICA, INCLUSIVE BATENTES E FERRAGENS (LIVRE/OCUPADO)	UN.	1,00		650,7600	650,76
1339	SINAPI-CE	I	COLA A BASE DE RESINA SINTETICA PARA CHAPA DE LAMINADO MELAMINICO	KG		0,5000	38,10	19,05
1341	SINAPI-CE	I	CHAPA DE LAMINADO MELAMINICO, TEXTURIZADO, DE *1,25 X 3,08* M, E = 0,8 MM	M2		2,2000	42,31	93,08
5020	SINAPI-CE	I	PORTA DE MADEIRA, FOLHA MEDIA (NBR 15930) DE 600 X 2100 MM, DE 35 MM A 40 MM DE ESPESSURA, NUCLEO SEMI-SOLIDO (SARRAFEADO), CAPA LISA EM HDF, ACABAMENTO LAMINADO NATURAL PARA VERNIZ	UN		1,0000	200,33	200,33
88261	SINAPI-CE	C	CARPINTEIRO DE ESQUADRIA COM ENCARGOS COMPLEMENTARES	H		1,0000	16,3700	16,37
01769/ORSE	ORSE	I	Batente em madeira de lei l = 0,14 m (caixão), para portas de 0,60 a 1,00m de largura, h=2,20m, incluso 02 jogos de alizar	UN.		1,0000	168,9300	168,93
07756/ORSE	ORSE	I	Fechadura Pado, tipo Tarjeta livre/ocupado, ref.032-CR, botão 26,5mm, cromada (ou similar)	UN.		1,0000	87,0900	87,09
08957/ORSE	ORSE	I	Dobradiça de ferro cromado 3" x 2 1/2" com aneis e parafusos	UN.		3,0000	21,9700	65,91

84153	SINAPI-CE	C	APARELHO DE APOIO NEOPRENE NAO FRETADO (1,4KG/DM3)	KG	1,00		53,0700	53,07
134	SINAPI-CE	I	GRAUTE CIMENTICIO PARA USO GERAL	KG		1,4640	1,55	2,27
11615	SINAPI-CE	I	POLIESTIRENO EXPANDIDO/EPS (ISOPOR), TIPO 2F, PLACA, ISOLAMENTO TERMOACUSTICO, E = 10 MM, 1000 X 500 MM	M2		0,0107	3,48	0,04
12889	SINAPI-CE	I	APARELHO DE APOIO DE NEOPRENE SIMPLES/ NAO FRETADO, 100 X 100 CM, ESPESSURA 6,3 MM	DM3		0,7143	68,42	48,87
88309	SINAPI-CE	C	PEDREIRO COM ENCARGOS COMPLEMENTARES	H		0,1100	17,2000	1,89

11148/ORSE	ORSE	C	EXAUSTOR PARA BANHEIRO, BIVOLT, REF.: C 80 A, DA VENTOKIT OU SIMILAR - FORNECIMENTO E INSTALAÇÃO	UN.	1,00		220,4700	220,47
11981/ORSE	ORSE	I	Exaustor para banheiro, bivolt, ref.: C 80 A, da Ventokit ou similar	UN.		1,0000	190,1700	190,17
88264	SINAPI-CE	C	ELETRICISTA COM ENCARGOS COMPLEMENTARES	H		1,0000	17,3600	17,36
88316	SINAPI-CE	C	SERVENTE COM ENCARGOS COMPLEMENTARES	H		1,0000	12,9400	12,94

96116	SINAPI-CE	C	FORRO EM RÉGUAS DE PVC, FRISADO, PARA AMBIENTES COMERCIAIS, INCLUSIVE ESTRUTURA DE FIXAÇÃO. AF_05/2017_P	M2	1,00		#N/D	#N/D
335	SINAPI-CE	I	#N/D	#N/D		0,0426	#N/D	#N/D
36238	SINAPI-CE	I	FORRO DE PVC, FRISADO, BRANCO, REGUA DE 20 CM, ESPESSURA DE 8 MM A 10 MM E COMPRIMENTO 6 M (SEM COLOCACAO)	M2		1,0956	27,26	29,87
39427	SINAPI-CE	I	PERFIL CANALETA, FORMATO C, EM ACO ZINCADO, PARA ESTRUTURA FORRO DRYWALL, E = 0,5 MM, *46 X 18* (L X H), COMPRIMENTO 3 M	M		3,8499	6,90	26,56
39430	SINAPI-CE	I	PENDURAL OU PRESILHA REGULADORA, EM ACO GALVANIZADO, COM CORPO, MOLA E REBITE, PARA PERFIL TIPO CANALETA DE ESTRUTURA EM FORROS DRYWALL	UN		1,3265	2,60	3,45
39443	SINAPI-CE	I	PARAFUSO DRY WALL, EM ACO ZINCADO, CABECA LENTILHA E PONTA BROCA (LB), LARGURA 4,2 MM, COMPRIMENTO 13 MM	UN		2,1912	0,21	0,46
40547	SINAPI-CE	I	PARAFUSO ZINCADO, AUTOBROCANTE, FLANGEADO, 4,2 MM X 19 MM	CENTO		0,0132	23,73	0,31
40552	SINAPI-CE	I	PARAFUSO, AUTO ATARRACHANTE, CABECA CHATA, FENDA SIMPLES, 1/4 (6,35 MM) X 25 MM	CENTO		0,0333	40,69	1,35
88278	SINAPI-CE	C	MONTADOR DE ESTRUTURA METÁLICA COM ENCARGOS COMPLEMENTARES	H		0,4994	15,8000	7,89

83479	SINAPI-CE	C	LUMINARIA ESTANQUE - PROTECAO CONTRA AGUA, POEIRA OU IMPACTOS - TIPO AQUATIC PIAL OU EQUIVALENTE	UN.	1,00		180,5300	180,53
43543	SINAPI-CE	I	LUMINARIA TIPO TARTARUGA A PROVA DE TEMPO, GASES, VAPOR E PO, EM ALUMINIO, COM GRADE, BASE E27, POTENCIA MAXIMA 100 W - REF Y 25/1 (NAO INCLUI LAMPADA)	UN		1,0000	141,94	141,94
88247	SINAPI-CE	C	AUXILIAR DE ELETRICISTA COM ENCARGOS COMPLEMENTARES	H		0,8000	13,6000	10,88
88264	SINAPI-CE	C	ELETRICISTA COM ENCARGOS COMPLEMENTARES	H		0,8000	17,2700	13,82
88264	SINAPI-CE	C	ELETRICISTA COM ENCARGOS COMPLEMENTARES	H		0,8000	17,3600	13,89
93043	SINAPI-CE	C	LÂMPADA LED 10 W BIVOLT BRANCA, FORMATO TRADICIONAL (BASE E27) - FORNECIMENTO E INSTALAÇÃO	UN.	1,00		11,2600	11,26
38194	SINAPI-CE	I	LAMPADA LED 10 W BIVOLT BRANCA, FORMATO TRADICIONAL (BASE E27)	UN		1,0000	9,90	9,90
88247	SINAPI-CE	C	AUXILIAR DE ELETRICISTA COM ENCARGOS COMPLEMENTARES	H		0,1000	13,6000	1,36

C3729	SEINFRA/CE	C	REMANEJAMENTO DE ESQUADRIAS DE ALUMÍNIO	M2	1,00		50,0700	50,07
88251	SINAPI-CE	C	AUXILIAR DE SERRALHEIRO COM ENCARGOS COMPLEMENTARES	H		1,0000	13,9800	13,98
88315	SINAPI-CE	C	SERRALHEIRO COM ENCARGOS COMPLEMENTARES	H		1,5000	17,1100	25,67
I1566	SEINFRA/CE	I	PARAFUSO - 8MM COM BUCHA PLASTICA	UD		4,0000	0,5800	2,32
I1624	SEINFRA/CE	I	PERFIL DE ALUMINIO TIPO ( L - T - U )	M		2,5000	3,2400	8,10

09106/ORSE	ORSE	C	SUPORTE DE FIXAÇÃO DE TUBULAÇÃO Ø 3" COM VERGALHÃO DE 3/8"X1000MM	UN	1,00		19,8175	19,82
2422	ORSE	I	VERGALHÃO (TIRANTE) COM ROSCA TOTAL Ø 3/8"X1000MM (MARVITEC REF. 1431 OU SIMILAR)	M		1,0000	6,0700	6,07
3292	ORSE	I	CHUMBADOR PARABOLT 3/8" X 5"	UN		1,0000	3,8900	3,89
398	ORSE	I	ABRAÇADEIRA EM AÇO PARA AMARRAÇÃO DE ELETRODUTOS, TIPO D, COM 3" E PARAFUSO DE FIXAÇÃO	UN		1,0000	2,0300	2,03
4342	ORSE	I	PORCA ZINCADA, SEXTAVADA, DIÂMETRO 3/8"	UN		3,0000	0,1000	0,30
88267	SINAPI-CE	C	ENCANADOR OU BOMBEIRO HIDRÁULICO COM ENCARGOS COMPLEMENTARES	H		0,2500	17,1700	4,29
88316	SINAPI-CE	C	SERVENTE COM ENCARGOS COMPLEMENTARES	H		0,2500	12,9400	3,24

95541	SINAPI-CE	C	FIXAÇÃO UTILIZANDO PARAFUSO E BUCHA DE NYLON, SOMENTE MÃO DE OBRA. AF_10/2016	UN.	1,00		3,0900	3,09
88248	SINAPI-CE	C	AUXILIAR DE ENCANADOR OU BOMBEIRO HIDRÁULICO COM ENCARGOS COMPLEMENTARES	H		0,0227	13,5400	0,31
88267	SINAPI-CE	C	ENCANADOR OU BOMBEIRO HIDRÁULICO COM ENCARGOS COMPLEMENTARES	H		0,1621	17,1700	2,78

DMP004	TRT7	C	PORTÃO DE CORRER EM CHAPA TIPO PAINEL LAMBRIL COMPLETO INCLUIDO, REQUADRO COM ACABAMENTO NATURAL, TRILHO, ROLDANAS E FECHADURA BICO DE PAPAGAIO (DIMENSÕES 2,2 m POR 1,2 m)	UND	1,00		#N/D	#N/D
37561	SINAPI-CE	I	PORTAO DE CORRER EM CHAPA TIPO PAINEL LAMBRIL QUADRADO, COM PORTA SOCIAL COMPLETA INCLUIDA, COM REQUADRO, ACABAMENTO NATURAL, COM TRILHOS E ROLDANAS	M2		2,7000	701,11	1.893,00
11482	SINAPI-CE	I	#N/D	#N/D		1,0000	#N/D	#N/D
88316	SINAPI-CE	C	SERVENTE COM ENCARGOS COMPLEMENTARES	H		3,0000	12,9400	38,82
88309	SINAPI-CE	C	PEDREIRO COM ENCARGOS COMPLEMENTARES	H		3,0000	17,2000	51,60
1379	SINAPI-CE	I	CIMENTO PORTLAND COMPOSTO CP II-32	KG		10,0000	0,54	5,40
370	SINAPI-CE	I	AREIA MEDIA - POSTO JAZIDA/FORNECEDOR (RETIRADO NA JAZIDA, SEM TRANSPORTE)	M3		0,0500	80,00	4,00

C3017	SEINFRA/CE	C	PIA DE AÇO INOX (1.20x0.60)m C/ 1 CUBA E ACESSÓRIOS	UN.	1,00		455,8700	455,87
I0108	SEINFRA/CE	I	AREIA GROSSA	M3		0,0190	55,0000	1,05
I0169	SEINFRA/CE	I	AÇO CA-60	KG		0,6000	4,6400	2,78
I0805	SEINFRA/CE	I	CIMENTO PORTLAND	KG		9,8300	0,4600	4,52
I1605	SEINFRA/CE	I	PEDRISCO	M3		0,0260	69,7500	1,81
I1863	SEINFRA/CE	I	SIFÃO CROMADO 2"	UN		1,0000	109,2800	109,28
I2264	SEINFRA/CE	I	VÁLVULA AMERICANA P/PIA 3 1/2"	UN		1,0000	30,6800	30,68
I2344	SEINFRA/CE	I	FITA VEDA ROSCA 25M x 3/4"	UN		1,1000	5,1100	5,62
I2487	SEINFRA/CE	I	PIA EM INOX C/ 1 CUBA 1,20x0,60 - C18/A304	UN		1,0000	143,4300	143,43
I2503	SEINFRA/CE	I	TORNEIRA DE METAL BRANCO 3/4", CANO LONGO (PADRÃO POPULAR)	UN		1,0000	35,0000	35,00
88248	SINAPI-CE	C	AUXILIAR DE ENCANADOR OU BOMBEIRO HIDRÁULICO COM ENCARGOS COMPLEMENTARES	H		2,0000	13,5400	27,08
88267	SINAPI-CE	C	ENCANADOR OU BOMBEIRO HIDRÁULICO COM ENCARGOS COMPLEMENTARES	H		2,0000	17,1700	34,34
88309	SINAPI-CE	C	PEDREIRO COM ENCARGOS COMPLEMENTARES	H		2,0000	17,2000	34,40
88316	SINAPI-CE	C	SERVENTE COM ENCARGOS COMPLEMENTARES	H		2,0000	12,9400	25,88

C3674	SEINFRA/CE	C	SUPORTE EM BARRA CHATA DE FERRO ENGASTADO NA PAREDE P/BANCADAS E/OU PRATELEIRAS	UN.	1,00		9,8100	9,81
88309	SINAPI-CE	C	PEDREIRO COM ENCARGOS COMPLEMENTARES	H		0,1500	17,2000	2,58
88316	SINAPI-CE	C	SERVENTE COM ENCARGOS COMPLEMENTARES	H		0,3000	12,9400	3,88
I0191	SEINFRA/CE	I	FERRO CHATO 2" x 3/8"	KG		0,5000	5,2800	2,64
C0164	SEINFRA/CE	C	ARGAMASSA DE CIMENTO E AREIA PEN. TRAÇO 1:3	M3		0,0010	714,2405	0,71

73844/001	SINAPI-CE	C	MURO DE ARRIMO DE ALVENARIA DE PEDRA ARGAMASSADA	M3	1,00		473,9300	473,93
370	SINAPI-CE	I	AREIA MEDIA - POSTO JAZIDA/FORNECEDOR (RETIRADO NA JAZIDA, SEM TRANSPORTE)	M3		0,3800	80,00	30,40
1379	SINAPI-CE	I	CIMENTO PORTLAND COMPOSTO CP II-32	KG		116,0000	0,54	62,64
4730	SINAPI-CE	I	PEDRA DE MAO OU PEDRA RACHAO PARA ARRIMO/FUNDACAO (POSTO PEDREIRA/FORNECEDOR, SEM FRETE)	M3		1,2000	72,74	87,29
88309	SINAPI-CE	C	PEDREIRO COM ENCARGOS COMPLEMENTARES	H		10,6000	17,2000	182,32
88316	SINAPI-CE	C	SERVENTE COM ENCARGOS COMPLEMENTARES	H		8,6000	12,9400	111,28

96526	SINAPI-CE	C	ESCAVAÇÃO MANUAL DE VALA PARA VIGA BALDRAME, SEM PREVISÃO DE FÔRMA. AF_06/2017	M3	1,00		190,5800	190,58
88309	SINAPI-CE	C	PEDREIRO COM ENCARGOS COMPLEMENTARES	H		5,1120	17,2000	87,93
88316	SINAPI-CE	C	SERVENTE COM ENCARGOS COMPLEMENTARES	H		7,9330	12,9400	102,65

96533	SINAPI-CE	C	FABRICAÇÃO, MONTAGEM E DESMONTAGEM DE FÔRMA PARA VIGA BALDRAME, EM MADEIRA SERRADA, E=25 MM, 2 UTILIZAÇÕES. AF_06/2017	M2	1,00		84,3500	84,35
2692	SINAPI-CE	I	DESMOLDANTE PROTETOR PARA FORMAS DE MADEIRA, DE BASE OLEOSA EMULSIONADA EM AGUA	L		0,0170	6,35	0,11
4491	SINAPI-CE	I	PONTALETE *7,5 X 7,5* CM EM PINUS, MISTA OU EQUIVALENTE DA REGIAO - BRUTA	M		1,1660	9,04	10,54
4517	SINAPI-CE	I	SARRAFO *2,5 X 7,5* CM EM PINUS, MISTA OU EQUIVALENTE DA REGIAO - BRUTA	M		1,0930	3,16	3,45
5073	SINAPI-CE	I	PREGO DE ACO POLIDO COM CABECA 17 X 24 (2 1/4 X 11)	KG		0,0490	18,61	0,91
6189	SINAPI-CE	I	TABUA NAO APARELHADA *2,5 X 30* CM, EM MACARANDUBA, ANGELIM OU EQUIVALENTE DA REGIAO - BRUTA	M		1,9430	19,61	38,10
40304	SINAPI-CE	I	PREGO DE ACO POLIDO COM CABECA DUPLA 17 X 27 (2 1/2 X 11)	KG		0,0340	22,54	0,77
88239	SINAPI-CE	C	AJUDANTE DE CARPINTEIRO COM ENCARGOS COMPLEMENTARES	H		0,5000	14,5000	7,25
88262	SINAPI-CE	C	CARPINTEIRO DE FORMAS COM ENCARGOS COMPLEMENTARES	H		1,2890	17,1100	22,05
91692	SINAPI-CE	C	SERRA CIRCULAR DE BANCADA COM MOTOR ELÉTRICO POTÊNCIA DE 5HP, COM COIFA PARA DISCO 10" - CHP DIURNO. AF_08/2015	CHP		0,0320	20,2200	0,65
91693	SINAPI-CE	C	SERRA CIRCULAR DE BANCADA COM MOTOR ELÉTRICO POTÊNCIA DE 5HP, COM COIFA PARA DISCO 10" - CHI DIURNO. AF_08/2015	CHI		0,0280	18,4300	0,52

C1873	SEINFRA/CE	C	PELÍCULA DE INSULFILM	M2	1,00		43,2700	43,27
I1611	SEINFRA/CE	I	PELICULA DE INSULFILM	M2		1,0500	37,4500	39,32
88278	SINAPI-CE	C	MONTADOR DE ESTRUTURA METÁLICA COM ENCARGOS COMPLEMENTARES	H		0,2500	15,8000	3,95

90281	SINAPI-CE	C	GRAUTE FGK=30 MPA; TRAÇO 1:0,02:0,8:1,1 (CIMENTO/ CAL/ AREIA GROSSA/ BRITA 0) - PREPARO MECÂNICO COM BETONEIRA 400 L. AF_02/2015	M3	1,00		439,0500	439,05
367	SINAPI-CE	I	AREIA GROSSA - POSTO JAZIDA/FORNECEDOR (RETIRADO NA JAZIDA, SEM TRANSPORTE)	M3		0,4300	96,50	41,50
1106	SINAPI-CE	I	CAL HIDRATADA CH-I PARA ARGAMASSAS	KG		13,1200	0,65	8,53
1379	SINAPI-CE	I	CIMENTO PORTLAND COMPOSTO CP II-32	KG		546,6800	0,54	295,21
4720	SINAPI-CE	I	PEDRA BRITADA N. 0, OU PEDRISCO (4,8 A 9,5 MM) POSTO PEDREIRA/FORNECEDOR, SEM FRETE	M3		0,5000	89,35	44,68
88377	SINAPI-CE	C	OPERADOR DE BETONEIRA ESTACIONÁRIA/MISTURADOR COM ENCARGOS COMPLEMENTARES	H		2,9900	15,8500	47,39
88830	SINAPI-CE	C	BETONEIRA CAPACIDADE NOMINAL DE 400 L, CAPACIDADE DE MISTURA 280 L, MOTOR ELÉTRICO TRIFÁSICO POTÊNCIA DE 2 CV, SEM CARREGADOR - CHP DIURNO. AF_10/2014	CHP		0,9200	1,2200	1,12
88831	SINAPI-CE	C	BETONEIRA CAPACIDADE NOMINAL DE 400 L, CAPACIDADE DE MISTURA 280 L, MOTOR ELÉTRICO TRIFÁSICO POTÊNCIA DE 2 CV, SEM CARREGADOR - CHI DIURNO. AF_10/2014	CHI		2,0700	0,3000	0,62

86936	SINAPI-CE	C	CUBA DE EMBUTIR DE AÇO INOXIDÁVEL MÉDIA, INCLUSO VÁLVULA TIPO AMERICANA E SIFÃO TIPO GARRAFA EM METAL CROMADO - FORNECIMENTO E INSTALAÇÃO. AF_12/2013	UN.	1,00		268,3300	268,33
86878	SINAPI-CE	C	VÁLVULA EM METAL CROMADO TIPO AMERICANA 3.1/2" X 1.1/2" PARA PIA - FORNECIMENTO E INSTALAÇÃO. AF_12/2013	UN		1,0000	33,6900	33,69
86881	SINAPI-CE	C	SIFÃO DO TIPO GARRAFA EM METAL CROMADO 1 X 1.1/2" - FORNECIMENTO E INSTALAÇÃO. AF_12/2013	UN		1,0000	93,9000	93,90
86900	SINAPI-CE	C	CUBA DE EMBUTIR DE AÇO INOXIDÁVEL MÉDIA - FORNECIMENTO E INSTALAÇÃO. AF_12/2013	UN		1,0000	140,7400	140,74

97660	SINAPI-CE	C	REMOÇÃO DE INTERRUPTORES/TOMADAS ELÉTRICAS, DE FORMA MANUAL, SEM REAPROVEITAMENTO. AF_12/2017	UN.	1,00		0,4000	0,40
88264	SINAPI-CE	C	ELETRICISTA COM ENCARGOS COMPLEMENTARES	H		0,0095	17,2700	0,16
88316	SINAPI-CE	C	SERVENTE COM ENCARGOS COMPLEMENTARES	H		0,0187	12,9400	0,24

91953	SINAPI-CE	C	INTERRUPTOR SIMPLES (1 MÓDULO), 10A/250V, SEM SUPORTE E SEM PLACA - FORNECIMENTO E INSTALAÇÃO. AF_12/2015	UN.	1,00		20,5400	20,54
91946	SINAPI-CE	C	SUPORTE PARAFUSADO COM PLACA DE ENCAIXE 4" X 2" MÉDIO (1,30 M DO PISO) PARA PONTO ELÉTRICO - FORNECIMENTO E INSTALAÇÃO. AF_12/2015	UN		1,0000	6,6300	6,63
91952	SINAPI-CE	C	INTERRUPTOR SIMPLES (1 MÓDULO), 10A/250V, SEM SUPORTE E SEM PLACA - FORNECIMENTO E INSTALAÇÃO. AF_12/2015	UN		1,0000	13,9100	13,91

73908/002	SINAPI-CE	C	CANTONEIRA DE ALUMINIO 1"X1, PARA PROTECAO DE QUINA DE PAREDE	M	1,00		38,6340	38,63
586	SINAPI-CE	I	CANTONEIRA ALUMINIO ABAS IGUAIS 1 ", E = 3 /16 "	M		1,0000	21,05	21,05
88256	SINAPI-CE	C	AZULEJISTA OU LADRILHISTA COM ENCARGOS COMPLEMENTARES	H		0,6000	19,5400	11,72
88316	SINAPI-CE	C	SERVENTE COM ENCARGOS COMPLEMENTARES	H		0,4000	14,6500	5,86

92004	SINAPI-CE	C	TOMADA MÉDIA DE EMBUTIR (2 MÓDULOS), 2P+T 10 A, INCLUINDO SUPORTE E PLACA - FORNECIMENTO E INSTALAÇÃO. AF_12/2015	UN.	1,00		42,5200	42,52	X
91946	SINAPI-CE	C	SUPORTE PARAFUSADO COM PLACA DE ENCAIXE 4" X 2" MÉDIO (1,30 M DO PISO) PARA PONTO ELÉTRICO - FORNECIMENTO E INSTALAÇÃO. AF_12/2015	UN		1,0000	7,0700	7,07	X
92002	SINAPI-CE	C	TOMADA MÉDIA DE EMBUTIR (2 MÓDULOS), 2P+T 10 A, SEM SUPORTE E SEM PLACA - FORNECIMENTO E INSTALAÇÃO. AF_12/2015	UN		1,0000	35,4500	35,45	X
				X
C2426	SEINFRA/CE	C	TELHA DE ALUMÍNIO C/MIOLO POLIURETANO, TRAPEZOIDAL+TRAPEZOIDAL	M2	1,00		115,9600	115,96
I1215	SEINFRA/CE	I	GANCHO COM PORCA E ARRUELA	UN.		3,0000	1,8200	5,46
I1920	SEINFRA/CE	I	TALA DE AJUSTE	UN.		3,0000	0,2700	0,81
I2042	SEINFRA/CE	I	TELHA ALUMÍNIO, MIOLO POLIURETANO, T+T	M2		1,0000	98,9800	98,98
88323	SINAPI-CE	C	TELHADISTA COM ENCARGOS COMPLEMENTARES	H		0,3000	20,9200	6,28
88316	SINAPI-CE	C	SERVENTE COM ENCARGOS COMPLEMENTARES	H		0,3000	14,7800	4,43

98546	SINAPI-CE	C	IMPERMEABILIZAÇÃO DE SUPERFÍCIE COM MANTA ASFÁLTICA, UMA CAMADA, INCLUSIVE APLICAÇÃO DE PRIMER ASFÁLTICO, E=3MM. AF_06/2018	M2	1,00		83,6700	83,67
511	SINAPI-CE	I	PRIMER PARA MANTA ASFALTICA A BASE DE ASFALTO MODIFICADO DILUIDO EM SOLVENTE, APLICACAO A FRIO	L		0,6150	11,87	7,30
4014	SINAPI-CE	I	MANTA ASFALTICA ELASTOMERICA EM POLIESTER 3 MM, TIPO III, CLASSE B, ACABAMENTO PP (NBR 9952)	M2		1,1250	47,57	53,52
4226	SINAPI-CE	I	GAS DE COZINHA - GLP	KG		0,2600	7,14	1,86
88243	SINAPI-CE	C	AJUDANTE ESPECIALIZADO COM ENCARGOS COMPLEMENTARES	H		0,1920	17,4600	3,35
88270	SINAPI-CE	C	IMPERMEABILIZADOR COM ENCARGOS COMPLEMENTARES	H		0,9480	18,6100	17,64

98563	SINAPI-CE	C	PROTEÇÃO MECÂNICA DE SUPERFÍCIE HORIZONTAL COM ARGAMASSA DE CIMENTO E AREIA, TRAÇO 1:3, E=2CM. AF_06/2018	M2	1,00		25,9800	25,98
38365	SINAPI-CE	I	CAMADA SEPARADORA DE FILME DE POLIETILENO 20 A 25 MICRA	M2		1,0400	1,84	1,91
87372	SINAPI-CE	C	ARGAMASSA TRAÇO 1:3 (EM VOLUME DE CIMENTO E AREIA MÉDIA ÚMIDA) PARA CONTRAPISO, PREPARO MANUAL. AF_08/2019	M3		0,0250	600,2900	15,01
88309	SINAPI-CE	C	PEDREIRO COM ENCARGOS COMPLEMENTARES	H		0,4190	18,6100	7,80
88316	SINAPI-CE	C	SERVENTE COM ENCARGOS COMPLEMENTARES	H		0,0850	14,7800	1,26

98564	SINAPI-CE	C	PROTEÇÃO MECÂNICA DE SUPERFÍCIE VERTICAL COM ARGAMASSA DE CIMENTO E AREIA, TRAÇO 1:3, E=2CM. AF_06/2018	M2	1,00		37,3500	37,35
10931	SINAPI-CE	I	TELA DE ARAME GALVANIZADA, HEXAGONAL, FIO 0,56 MM (24 BWG), MALHA 1/2", H = 1 M	M2		1,0500	11,68	12,26
87372	SINAPI-CE	C	ARGAMASSA TRAÇO 1:3 (EM VOLUME DE CIMENTO E AREIA MÉDIA ÚMIDA) PARA CONTRAPISO, PREPARO MANUAL. AF_08/2019	M3		0,0250	600,2900	15,01
88309	SINAPI-CE	C	PEDREIRO COM ENCARGOS COMPLEMENTARES	H		0,4670	18,6100	8,69
88316	SINAPI-CE	C	SERVENTE COM ENCARGOS COMPLEMENTARES	H		0,0940	14,7800	1,39

02450/ORSE	ORSE	C	LIMPEZA GERAL	M2	1,00		2,4000	2,40	X
01997/ORSE	ORSE	I	SABÃO EM PÓ	KG		0,0050	8,4600	0,04	X
38400	SINAPI-CE	I	VASSOURA 40 CM COM CABO	UN		0,0500	17,57	0,88	X
88316	SINAPI-CE	C	SERVENTE COM ENCARGOS COMPLEMENTARES	H		0,1000	14,7800	1,48	X
				X
C2233	SEINFRA/CE	C	REVESTIMENTO TEXTURIZADO EM PAREDES INTERNA/EXTERNA C/ROLO	M2	1,00		23,5000	23,50
I1823	SEINFRA/CE	I	REVESTIMENTO TEXTURADO PERMALIT-ROLO 444	KG		1,3000	6,1000	7,93
88310	SINAPI-CE	C	PINTOR COM ENCARGOS COMPLEMENTARES	H		0,5000	19,6200	9,81
88243	SINAPI-CE	C	AJUDANTE ESPECIALIZADO COM ENCARGOS COMPLEMENTARES	H		0,3300	17,4600	5,76

C5022	SEINFRA/CE	C	IMPERMEABILIZAÇÃO COM MANTA ASFÁLTICA, CLASSE B, ESTRUTURADA COM POLIESTER NÃO TECIDO, FACES EM POLIETILENO, TIPO IV E=4mm	M2	1,00		74,6300	74,63	X
I1218	SEINFRA/CE	I	GAS	KG		0,2600	6,3800	1,66	X
I9508	SEINFRA/CE	I	MANTA ASFÁLTICA COM POLÍMEROS E ELASTÔMEROS, CLASSE B, ESTRUTURADA COM POLIESTER NÃO TECIDO, FACES EM POLIETILENO, TIPO IV, E=4MM (NBR 9952:2014)	M2		1,1500	42,1300	48,45	X
I9509	SEINFRA/CE	I	PRIMER, EMULSÃO ASFÁLTICA À BASE DE ÁGUA, PARA COLAGEM DE MANTAS E OU FITAS ASFÁLTICAS (DENSIDADE: 1KG/L)	L		0,4000	7,7700	3,11	X
88243	SINAPI-CE	C	AJUDANTE ESPECIALIZADO COM ENCARGOS COMPLEMENTARES	H		0,8000	17,4600	13,97	X
88270	SINAPI-CE	C	IMPERMEABILIZADOR COM ENCARGOS COMPLEMENTARES	H		0,4000	18,6100	7,44	X
				X
100861	SINAPI-CE	C	SUPORTE MÃO FRANCESA EM AÇO, ABAS IGUAIS 30 CM, CAPACIDADE MINIMA 60 KG, BRANCO - FORNECIMENTO E INSTALAÇÃO. AF_01/2020	UN.	1,00		34,5400	34,54	X
7568	SINAPI-CE	I	BUCHA DE NYLON SEM ABA S10, COM PARAFUSO DE 6,10 X 65 MM EM ACO ZINCADO COM ROSCA SOBERBA, CABECA CHATA E FENDA PHILLIPS	UN		3,0000	1,10	3,30	X
37590	SINAPI-CE	I	SUPORTE MAO-FRANCESA EM ACO, ABAS IGUAIS 30 CM, CAPACIDADE MINIMA 60 KG, BRANCO	UN		1,0000	22,09	22,09	X
88316	SINAPI-CE	C	SERVENTE COM ENCARGOS COMPLEMENTARES	H		0,4743	14,7800	7,01	X
88248	SINAPI-CE	C	AUXILIAR DE ENCANADOR OU BOMBEIRO HIDRÁULICO COM ENCARGOS COMPLEMENTARES	H		0,1494	14,3300	2,14	X
				X
C1408	SEINFRA/CE	C	FORRAMENTO OU BATENTE DE MADEIRA	M	1,00		37,2300	37,23	X
I1919	SEINFRA/CE	I	TACO PARA FIXAÇÃO DE BATENTE/RODAPÉ	UN.		1,0000	1,3800	1,38	X
I1590	SEINFRA/CE	I	PARAFUSO PARA MADEIRA DE 80MM	UN.		2,0000	0,2700	0,54	X
I1724	SEINFRA/CE	I	PREGO	KG		0,0400	15,5400	0,62	X
I8274	SEINFRA/CE	I	FORRAMENTO OU BATENTE DE MADEIRA, L = 15 cm	CJ		0,2000	123,4500	24,69	X
88261	SINAPI-CE	C	CARPINTEIRO DE ESQUADRIA COM ENCARGOS COMPLEMENTARES	H		0,3000	17,6500	5,30	X
88239	SINAPI-CE	C	AJUDANTE DE CARPINTEIRO COM ENCARGOS COMPLEMENTARES	H		0,3000	15,6800	4,70	X
				X
100659_	SINAPI-CE	C	ALIZAR DE 5X1,5CM PARA PORTA FIXADO COM PREGOS, PADRÃO MÉDIO - FORNECIMENTO E INSTALAÇÃO. AF_12/2019	M	1,00		7,1000	7,10	X
20017	SINAPI-CE	I	GUARNICAO/ ALIZAR/ VISTA MACICA, E= *1* CM, L= *4,5* CM, EM CEDRINHO/ ANGELIM COMERCIAL/ EUCALIPTO/ CURUPIXA/ PEROBA/ CUMARU OU EQUIVALENTE DA REGIAO	M		1,1630	4,54	5,28	X
39026	SINAPI-CE	I	PREGO DE ACO POLIDO SEM CABECA 15 X 15 (1 1/4 X 13)	KG		0,0060	20,53	0,12	X
88261	SINAPI-CE	C	CARPINTEIRO DE ESQUADRIA COM ENCARGOS COMPLEMENTARES	H		0,0680	17,6500	1,20	X
88316	SINAPI-CE	C	SERVENTE COM ENCARGOS COMPLEMENTARES	H		0,0340	14,7800	0,50	X
				X

93185	SINAPI-CE	C	VERGA PRÉ-MOLDADA PARA PORTAS COM MAIS DE 1,5 M DE VÃO. AF_03/2016	M	1,00		50,3900	50,39	X
2692	SINAPI-CE	I	DESMOLDANTE PROTETOR PARA FORMAS DE MADEIRA, DE BASE OLEOSA EMULSIONADA EM AGUA	L		0,0070	6,35	0,04	X
39017	SINAPI-CE	I	ESPACADOR / DISTANCIADOR CIRCULAR COM ENTRADA LATERAL, EM PLASTICO, PARA VERGALHAO *4,2 A 12,5* MM, COBRIMENTO 20 MM	UN		6,0000	0,21	1,26	X
87294	SINAPI-CE	C	ARGAMASSA TRAÇO 1:2:9 (CIMENTO, CAL E AREIA MÉDIA) PARA EMBOÇO/MASSA ÚNICA/ASSENTAMENTO DE ALVENARIA DE VEDAÇÃO, PREPARO MECÂNICO COM BETONEIRA 600 L. AF_06/2014	M3		0,0019	369,3900	0,70	X
88309	SINAPI-CE	C	PEDREIRO COM ENCARGOS COMPLEMENTARES	H		0,0580	18,6100	1,08	X
88316	SINAPI-CE	C	SERVENTE COM ENCARGOS COMPLEMENTARES	H		0,0860	14,7800	1,27	X
92270	SINAPI-CE	C	FABRICAÇÃO DE FÔRMA PARA VIGAS, COM MADEIRA SERRADA, E = 25 MM. AF_12/2015	M2		0,2140	125,5600	26,87	X
92793	SINAPI-CE	C	CORTE E DOBRA DE AÇO CA-50, DIÂMETRO DE 8,0 MM, UTILIZADO EM ESTRUTURAS DIVERSAS, EXCETO LAJES. AF_12/2015	KG		0,7900	14,0500	11,10	X
94970	SINAPI-CE	C	CONCRETO FCK = 20MPA, TRAÇO 1:2,7:3 (CIMENTO/ AREIA MÉDIA/ BRITA 1) - PREPARO MECÂNICO COM BETONEIRA 600 L. AF_07/2016	M3		0,0240	336,1000	8,07	X
				X
DMAN017	TRT7/SINAPI	C	CONJUNTO DE PORTAS DE MADEIRA 2 X 70CM COM FECHADURA DE CILINDRO, DOBRADIÇAS E FERROLHOS	CJ	1,00		784,3500	784,35	X
2432	SINAPI-CE	I	DOBRADICA EM ACO/FERRO, 3 1/2" X 3", E= 1,9 A 2 MM, COM ANEL, CROMADO OU ZINCADO, TAMPA BOLA, COM PARAFUSOS	UN		6,0000	29,04	174,24	X
10554	SINAPI-CE	I	PORTA DE MADEIRA, FOLHA MEDIA (NBR 15930) DE 700 X 2100 MM, DE 35 MM A 40 MM DE ESPESSURA, NUCLEO SEMI-SOLIDO (SARRAFEADO), CAPA LISA EM HDF, ACABAMENTO EM PRIMER PARA PINTURA	UN		2,0000	191,69	383,38	X
11055	SINAPI-CE	I	PARAFUSO ROSCA SOBERBA ZINCADO CABECA CHATA FENDA SIMPLES 3,5 X 25 MM (1 ")	UN		39,6000	0,06	2,38	X
88261	SINAPI-CE	C	CARPINTEIRO DE ESQUADRIA COM ENCARGOS COMPLEMENTARES	H		2,8280	17,6500	49,91	X
88316	SINAPI-CE	C	SERVENTE COM ENCARGOS COMPLEMENTARES	H		1,4140	14,7800	20,90	X
100659	SINAPI-CE	C	ALIZAR DE 5X1,5CM PARA PORTA FIXADO COM PREGOS, PADRÃO MÉDIO - FORNECIMENTO E INSTALAÇÃO. AF_12/2019	M		2,2000	7,1000	15,62	X
90830	SINAPI-CE	C	FECHADURA DE EMBUTIR COM CILINDRO, EXTERNA, COMPLETA, ACABAMENTO PADRÃO MÉDIO, INCLUSO EXECUÇÃO DE FURO - FORNECIMENTO E INSTALAÇÃO. AF_08/2015	UN.		1,0000	132,9000	132,90	X
3119	SINAPI-CE	I	FERROLHO COM FECHO / TRINCO REDONDO, EM ACO GALVANIZADO / ZINCADO, DE SOBREPOR, COM COMPRIMENTO DE 2" E ESPESSURA MINIMA DA CHAPA DE 0,90 MM, PARA PORTAS E JANELAS	UN		2,0000	2,51	5,02	X
				X
97640	SINAPI-CE	C	REMOÇÃO DE FORROS DE DRYWALL, PVC E FIBROMINERAL, DE FORMA MANUAL, SEM REAPROVEITAMENTO. AF_12/2017	M2	1,00		1,1500	1,15	X
88278	SINAPI-CE	C	MONTADOR DE ESTRUTURA METÁLICA COM ENCARGOS COMPLEMENTARES	H		0,0258	15,3800	0,40	X
88316	SINAPI-CE	C	SERVENTE COM ENCARGOS COMPLEMENTARES	H		0,0507	14,7800	0,75	X
				X
C1064	SEINFRA/CE	C	DEMOLIÇÃO DE PISO CERÂMICO	M2	1,00		11,6500	11,65	X
88309	SINAPI-CE	C	PEDREIRO COM ENCARGOS COMPLEMENTARES	H		0,0700	18,6100	1,30	X
88316	SINAPI-CE	C	SERVENTE COM ENCARGOS COMPLEMENTARES	H		0,7000	14,7800	10,35	X
				X
C1221	SEINFRA/CE	C	EMBOÇO C/ ARGAMASSA DE CIMENTO E AREIA S/ PENEIRAR, TRAÇO 1:4	M2	1,00		28,8700	28,87	X
370	SINAPI-CE	I	AREIA MEDIA - POSTO JAZIDA/FORNECEDOR (RETIRADO NA JAZIDA, SEM TRANSPORTE)	M3		0,0243	80,00	1,94	X
1379	SINAPI-CE	I	CIMENTO PORTLAND COMPOSTO CP II-32	KG		7,3000	0,54	3,94	X
88309	SINAPI-CE	C	PEDREIRO COM ENCARGOS COMPLEMENTARES	H		0,6000	18,6100	11,17	X
88316	SINAPI-CE	C	SERVENTE COM ENCARGOS COMPLEMENTARES	H		0,8000	14,7800	11,82	X
				X
C4443	SEINFRA/CE	C	CERÂMICA ESMALTADA RETIFICADA C/ ARG. PRÉ-FABRICADA ATÉ 30x30cm (900cm²) - PEI-5/PEI-4 - P/ PAREDE	M2	1,00		77,7400	77,74	X
I6498	SINAPI-CE	I	CERÂMICA ESMALTADA RETIFICADA DIMENSÕES ATÉ 30x30cm (900 cm²) - PEI-5/PEI-4	M2		1,1000	34,1800	37,60	X
37595	SINAPI-CE	I	ARGAMASSA COLANTE TIPO AC III	KG		6,0000	2,39	14,34	X
88256	SINAPI-CE	C	AZULEJISTA OU LADRILHISTA COM ENCARGOS COMPLEMENTARES	H		0,7200	21,0600	15,16	X
88316	SINAPI-CE	C	SERVENTE COM ENCARGOS COMPLEMENTARES	H		0,7200	14,7800	10,64	X
				X
C1120	SEINFRA/CE	C	REJUNTAMENTO C/ ARG. PRÉ-FABRICADA, JUNTA ATÉ 2mm EM CERÂMICA, ATÉ 30x30 cm (900 cm²) (PAREDE/PISO)	M2	1,00		8,0045	8,00	X
88256	SINAPI-CE	C	AZULEJISTA OU LADRILHISTA COM ENCARGOS COMPLEMENTARES	H		0,2000	21,0600	4,21	X
88316	SINAPI-CE	C	SERVENTE COM ENCARGOS COMPLEMENTARES	H		0,2000	14,7800	2,96	X
I0118	SEINFRA/CE	I	ARGAMASSA PRE-FABRICADA PARA REJUNTAMENTO	KG		0,2330	3,5900	0,84	X
				X
C4437	SEINFRA/CE	C	CERÂMICA ESMALTADA RETIFICADA C/ ARG. CIMENTO E AREIA ATÉ 30x30cm (900 cm²) - PEI-5/PEI-4 P/ PISO	M2	1,00		95,6080	95,61	X
88256	SINAPI-CE	C	AZULEJISTA OU LADRILHISTA COM ENCARGOS COMPLEMENTARES	H		1,2000	21,0600	25,27	X
88316	SINAPI-CE	C	SERVENTE COM ENCARGOS COMPLEMENTARES	H		1,2000	14,7800	17,74	X
I6498	SINAPI-CE	I	CERÂMICA ESMALTADA RETIFICADA DIMENSÕES ATÉ 30x30cm (900 cm²) - PEI-5/PEI-4	M2		1,1000	34,1800	37,60	X
C4429	SEINFRA/CE		ARGAMASSA DE CIMENTO E AREIA PEN. TRAÇO 1:5	M3		0,0200	750,1975	15,00	X
				X
C2180	SEINFRA/CE	C	REGULARIZAÇÃO DE BASE C/ ARGAMASSA CIMENTO E AREIA S/ PENEIRAR, TRAÇO 1:5 - ESP= 3cm	M2	1,00		20,4300	20,43	X
88316	SINAPI-CE	C	SERVENTE COM ENCARGOS COMPLEMENTARES	H		0,5500	14,7800	8,13	X
88309	SINAPI-CE	C	PEDREIRO COM ENCARGOS COMPLEMENTARES	H		0,2500	18,6100	4,65	X
370	SINAPI-CE	I	AREIA MEDIA - POSTO JAZIDA/FORNECEDOR (RETIRADO NA JAZIDA, SEM TRANSPORTE)	M3		0,0365	80,00	2,92	X
1379	SINAPI-CE	I	CIMENTO PORTLAND COMPOSTO CP II-32	KG		8,7600	0,54	4,73	X
				X

87622	SINAPI-CE	C	CONTRAPISO EM ARGAMASSA TRAÇO 1:4 (CIMENTO E AREIA), PREPARO MANUAL, APLICADO EM ÁREAS SECAS SOBRE LAJE, ADERIDO, ESPESSURA 2CM. AF_06/2014	M2	1,00		28,4700	28,47	X
1379	SINAPI-CE	I	CIMENTO PORTLAND COMPOSTO CP II-32	KG		0,5000	0,54	0,27	X
7334	SINAPI-CE	I	ADITIVO ADESIVO LIQUIDO PARA ARGAMASSAS DE REVESTIMENTOS CIMENTICIOS	L		0,4350	10,69	4,65	X
87373	SINAPI-CE	C	ARGAMASSA TRAÇO 1:4 (CIMENTO E AREIA MÉDIA) PARA CONTRAPISO, PREPARO MANUAL. AF_06/2014	M3		0,0310	516,3400	16,01	X
88309	SINAPI-CE	C	PEDREIRO COM ENCARGOS COMPLEMENTARES	H		0,2900	18,6100	5,40	X
88316	SINAPI-CE	C	SERVENTE COM ENCARGOS COMPLEMENTARES	H		0,1450	14,7800	2,14	X
				X

96359	SINAPI-CE	C	PAREDE COM PLACAS DE GESSO ACARTONADO (DRYWALL), PARA USO INTERNO, COM DUAS FACES SIMPLES E ESTRUTURA METÁLICA COM GUIAS SIMPLES, COM VÃOS AF_06/2017_P	M2	1,00		89,9000	89,90	X
37586	SINAPI-CE	I	PINO DE ACO COM ARRUELA CONICA, DIAMETRO ARRUELA = *23* MM E COMP HASTE = *27* MM (ACAO INDIRETA)	CENTO		0,0290	44,64	1,29	X
39413	SINAPI-CE	I	PLACA / CHAPA DE GESSO ACARTONADO, STANDARD (ST), COR BRANCA, E = 12,5 MM, 1200 X 2400 MM (L X C)	M2		2,1060	14,36	30,24	X
39419	SINAPI-CE	I	PERFIL GUIA, FORMATO U, EM ACO ZINCADO, PARA ESTRUTURA PAREDE DRYWALL, E = 0,5 MM, 70 X 3000 MM (L X C)	M		0,9093	9,38	8,53	X
39422	SINAPI-CE	I	PERFIL MONTANTE, FORMATO C, EM ACO ZINCADO, PARA ESTRUTURA PAREDE DRYWALL, E = 0,5 MM, 70 X 3000 MM (L X C)	M		2,8999	10,64	30,85	X
39431	SINAPI-CE	I	FITA DE PAPEL MICROPERFURADO, 50 X 150 MM, PARA TRATAMENTO DE JUNTAS DE CHAPA DE GESSO PARA DRYWALL	M		2,5027	0,16	0,40	X
39432	SINAPI-CE	I	FITA DE PAPEL REFORCADA COM LAMINA DE METAL PARA REFORCO DE CANTOS DE CHAPA DE GESSO PARA DRYWALL	M		0,7925	2,12	1,68	X
39434	SINAPI-CE	I	MASSA DE REJUNTE EM PO PARA DRYWALL, A BASE DE GESSO, SECAGEM RAPIDA, PARA TRATAMENTO DE JUNTAS DE CHAPA DE GESSO (NECESSITA ADICAO DE AGUA)	KG		1,0327	2,85	2,94	X
39435	SINAPI-CE	I	PARAFUSO DRY WALL, EM ACO FOSFATIZADO, CABECA TROMBETA E PONTA AGULHA (TA), COMPRIMENTO 25 MM	UN		20,0077	0,09	1,80	X
39443	SINAPI-CE	I	PARAFUSO DRY WALL, EM ACO ZINCADO, CABECA LENTILHA E PONTA BROCA (LB), LARGURA 4,2 MM, COMPRIMENTO 13 MM	UN		0,9149	0,21	0,19	X
88278	SINAPI-CE	C	MONTADOR DE ESTRUTURA METÁLICA COM ENCARGOS COMPLEMENTARES	H		0,6280	15,3800	9,66	X
88316	SINAPI-CE	C	SERVENTE COM ENCARGOS COMPLEMENTARES	H		0,1570	14,7800	2,32	X
				X
96372_	SINAPI-CE	C	INSTALAÇÃO DE ISOLAMENTO COM LÃ DE ROCHA EM PAREDES DRYWALL. AF_06/2017	M2	1,00		30,5600	30,56	X
42481	SINAPI-CE	I	FELTRO EM LA DE ROCHA, 1 FACE REVESTIDA COM PAPEL ALUMINIZADO, EM ROLO, DENSIDADE = 32 KG/M3, E=*50* MM (COLETADO CAIXA)	M2		1,0000	29,26	29,26	X
88278	SINAPI-CE	C	MONTADOR DE ESTRUTURA METÁLICA COM ENCARGOS COMPLEMENTARES	H		0,0680	15,3800	1,05	X
88316	SINAPI-CE	C	SERVENTE COM ENCARGOS COMPLEMENTARES	H		0,0170	14,7800	0,25	X
				X
C1206	SEINFRA/CE	C	EMASSAMENTO DE ESQUADRIAS DE MADEIRA P/TINTA ÓLEO OU ESMALTE 2 DEMÃOS	M2	1,00		14,3700	14,37	X
3767	SINAPI-CE	I	LIXA EM FOLHA PARA PAREDE OU MADEIRA, NUMERO 120 (COR VERMELHA)	UN		0,5000	0,40	0,20	X
I1512	SEINFRA/CE	I	MASSA CORRIDA A BASE DE OLEO	KG		0,4500	9,1000	4,10	X
88310	SINAPI-CE	C	PINTOR COM ENCARGOS COMPLEMENTARES	H		0,3500	19,6200	6,87	X
100301	SINAPI-CE	C	AJUDANTE DE PINTOR COM ENCARGOS COMPLEMENTARES	H		0,2000	15,9900	3,20	X
				X
C1280	SEINFRA/CE	C	ESMALTE DUAS DEMÃOS EM ESQUADRIAS DE MADEIRA	M2	1,00		20,2400	20,24	X
3767	SINAPI-CE	I	LIXA EM FOLHA PARA PAREDE OU MADEIRA, NUMERO 120 (COR VERMELHA)	UN		0,4000	0,40	0,16	X
7292	SINAPI-CE	I	TINTA ESMALTE SINTETICO PREMIUM BRILHANTE	L		0,1600	26,80	4,29	X
I1199	SEINFRA/CE	I	FUNDO BRANCO FOSCO NIVELADOR P/ MADEIRAS	L		0,1300	12,6800	1,65	X
I0035	SEINFRA/CE	I	AGUARRAZ MINERAL	L		0,0400	17,1900	0,69	X
88310	SINAPI-CE	C	PINTOR COM ENCARGOS COMPLEMENTARES	H		0,4000	19,6200	7,85	X
100301	SINAPI-CE	C	AJUDANTE DE PINTOR COM ENCARGOS COMPLEMENTARES	H		0,3500	15,9900	5,60	X
				X
C3878	SEINFRA/CE	C	REMANEJAMENTO DE GRELHA DE INSUFLAMENTO/RETORNO, ATÉ 0,25 M2	UN.	1,00		28,2100	28,21	X
I7368	SEINFRA/CE	I	REMANEJAMENTO DE GRELHA DE INSUFLAMENTO/RETORNO ATÉ 0,25 M2	UN.		1,0000	28,2100	28,21	X
				X
C4509	SEINFRA/CE	C	REBOCO DE GESSO SOBRE GESSO E/OU EMBOÇO - FORNECIMENTO E EXECUÇÃO	M2	1,00		13,2400	13,24	X
I8334	SEINFRA/CE	I	REBOCO DE GESSO SOBRE GESSO E/OU EMBOÇO	M2		1,0000	13,2400	13,24	X
				X
07224/ORSE	ORSE	C	REMOÇÃO DE QUADRO ELÉTRICO DE EMBUTIR OU SOBREPOR	UN.	1,00		33,3900	33,39	X
88309	SINAPI-CE	C	PEDREIRO COM ENCARGOS COMPLEMENTARES	H		1,0000	18,6100	18,61	X
88316	SINAPI-CE	C	SERVENTE COM ENCARGOS COMPLEMENTARES	H		1,0000	14,7800	14,78	X
				X
11130/ORSE	ORSE	C	CHUMBAMENTO DE QUADRO ELÉTRICO DE EMBUTIR	UN.	1,00		45,5200	45,52	X
88309	SINAPI-CE	C	PEDREIRO COM ENCARGOS COMPLEMENTARES	H		1,0000	18,6100	18,61	X
88316	SINAPI-CE	C	SERVENTE COM ENCARGOS COMPLEMENTARES	H		1,0000	14,7800	14,78	X
03308/ORSE	ORSE	C	ARGAMASSA EM VOLUME - CIMENTO, CAL E AREIA TRAÇO T-5 (1:2:8) - 1 SACO CIMENTO 50 KG / 2 SACOS CAL 20 KG / 8 PADIOLAS DE AREIA DIM 0.35 X 0.45 X 0.13 M - CONFECÇÃO MECÂNICA E TRANSPORTE	M3		0,0270	449,3400	12,13	X
				X
12228/ORSE	ORSE	C	QUADRO DE DISTRIBUIÇÃO DE EMBUTIR, EM CHAPA DE AÇO, PARA ATÉ 32 DISJUNTORES, COM BARRAMENTO, PADRÃO DIN, EXCLUSIVE DISJUNTORES	UN.	1,00		481,3600	481,36	X
09334/ORSE	ORSE	I	QUADRO DE DISTRIBUIÇÃO DE EMBUTIR EM CHAPA DE AÇO, P/ATÉ 32 DISJUNTORES C/BARRAMENTO, PADRÃO DIN, CEMAR OU SIMILAR	UN.		1,0000	288,7000	288,70	X
88264	SINAPI-CE	C	ELETRICISTA COM ENCARGOS COMPLEMENTARES	H		6,4000	18,7600	120,06	X
88309	SINAPI-CE	C	PEDREIRO COM ENCARGOS COMPLEMENTARES	H		1,6000	18,6100	29,78	X
88316	SINAPI-CE	C	SERVENTE COM ENCARGOS COMPLEMENTARES	H		2,4000	14,7800	35,47	X
87296/SINAPI	ORSE	C	ARGAMASSA TRAÇO 1:3:12 (EM VOLUME DE CIMENTO, CAL E AREIA MÉDIA ÚMIDA) PARA EMBOÇO/MASSA ÚNICA/ASSENTAMENTO DE ALVENARIA DE VEDAÇÃO, PREPARO MECÂNICO COM BETONEIRA 600 L. AF_08/2019	M3		0,0170	432,2800	7,35	X
				X
91867	SINAPI-CE	C	ELETRODUTO RÍGIDO ROSCÁVEL, PVC, DN 25 MM (3/4"), PARA CIRCUITOS TERMINAIS, INSTALADO EM LAJE - FORNECIMENTO E INSTALAÇÃO. AF_12/2015	M	1,00		7,6700	7,67	X
2674	SINAPI-CE	I	ELETRODUTO DE PVC RIGIDO ROSCAVEL DE 3/4 ", SEM LUVA	M		1,0170	4,14	4,21	X
43132	SINAPI-CE	I	ARAME RECOZIDO 16 BWG, D = 1,65 MM (0,016 KG/M) OU 18 BWG, D = 1,25 MM (0,01 KG/M)	KG		0,0018	19,98	0,04	X
88247	SINAPI-CE	C	AUXILIAR DE ELETRICISTA COM ENCARGOS COMPLEMENTARES	H		0,1020	14,8200	1,51	X
88264	SINAPI-CE	C	ELETRICISTA COM ENCARGOS COMPLEMENTARES	H		0,1020	18,7600	1,91	X
				X
91926	SINAPI-CE	C	CABO DE COBRE FLEXÍVEL ISOLADO, 2,5 MM², ANTI-CHAMA 450/750 V, PARA CIRCUITOS TERMINAIS - FORNECIMENTO E INSTALAÇÃO. AF_12/2015	M	1,00		3,7000	3,70	X
1014	SINAPI-CE	I	CABO DE COBRE, FLEXIVEL, CLASSE 4 OU 5, ISOLACAO EM PVC/A, ANTICHAMA BWF-B, 1 CONDUTOR, 450/750 V, SECAO NOMINAL 2,5 MM2	M		1,1900	2,23	2,65	X
21127	SINAPI-CE	I	FITA ISOLANTE ADESIVA ANTICHAMA, USO ATE 750 V, EM ROLO DE 19 MM X 5 M	UN		0,0090	5,19	0,05	X
88247	SINAPI-CE	C	AUXILIAR DE ELETRICISTA COM ENCARGOS COMPLEMENTARES	H		0,0300	14,8200	0,44	X
88264	SINAPI-CE	C	ELETRICISTA COM ENCARGOS COMPLEMENTARES	H		0,0300	18,7600	0,56	X
				X
92000	SINAPI-CE	C	TOMADA BAIXA DE EMBUTIR (1 MÓDULO), 2P+T 10 A, INCLUINDO SUPORTE E PLACA - FORNECIMENTO E INSTALAÇÃO. AF_12/2015	UN.	1,00		23,3600	23,36	X
91946	SINAPI-CE	C	SUPORTE PARAFUSADO COM PLACA DE ENCAIXE 4" X 2" MÉDIO (1,30 M DO PISO) PARA PONTO ELÉTRICO - FORNECIMENTO E INSTALAÇÃO. AF_12/2015	UN		1,0000	7,0700	7,07	X
91998	SINAPI-CE	C	TOMADA BAIXA DE EMBUTIR (1 MÓDULO), 2P+T 10 A, SEM SUPORTE E SEM PLACA - FORNECIMENTO E INSTALAÇÃO. AF_12/2015	UN		1,0000	16,2900	16,29	X
				X
C4762	SEINFRA/CE	C	CAIXA DE LIGAÇÃO PVC 4" X 2"	UN.	1,00		6,7800	6,78	X
88247	SINAPI-CE	C	AUXILIAR DE ELETRICISTA COM ENCARGOS COMPLEMENTARES	H		0,1500	14,8200	2,22	X
88264	SINAPI-CE	C	ELETRICISTA COM ENCARGOS COMPLEMENTARES	H		0,1500	18,7600	2,81	X
I6432	SEINFRA/CE	I	CAIXA DE EMBUTIR PVC - 4X2 RETANGULAR	UN		1,0000	1,7500	1,75	X
				X
93673	SINAPI-CE	C	DISJUNTOR TRIPOLAR TIPO DIN, CORRENTE NOMINAL DE 50A - FORNECIMENTO E INSTALAÇÃO. AF_10/2020	UN.	1,00		85,7600	85,76	X
1575	SINAPI-CE	I	TERMINAL A COMPRESSAO EM COBRE ESTANHADO PARA CABO 16 MM2, 1 FURO E 1 COMPRESSAO, PARA PARAFUSO DE FIXACAO M6	UN		3,0000	1,81	5,43	X
34709	SINAPI-CE	I	DISJUNTOR TIPO DIN/IEC, TRIPOLAR DE 10 ATE 50A	UN		1,0000	61,27	61,27	X
88247	SINAPI-CE	C	AUXILIAR DE ELETRICISTA COM ENCARGOS COMPLEMENTARES	H		0,5677	14,8200	8,41	X
88264	SINAPI-CE	C	ELETRICISTA COM ENCARGOS COMPLEMENTARES	H		0,5677	18,7600	10,65	X
				X
C4530	SEINFRA/CE	C	DISJUNTOR DIFERENCIAL DR-16A - 40A, 30mA	UN.	1,00		135,1000	135,10	X
I8365	SEINFRA/CE	I	DISJUNTOR DIFERENCIAL DR-16A - 40A, 30mA	UN		1,0000	114,9500	114,95	X
88247	SINAPI-CE	C	AUXILIAR DE ELETRICISTA COM ENCARGOS COMPLEMENTARES	H		0,6000	14,8200	8,89	X
88264	SINAPI-CE	C	ELETRICISTA COM ENCARGOS COMPLEMENTARES	H		0,6000	18,7600	11,26	X
				X
93653	SINAPI-CE	C	DISJUNTOR MONOPOLAR TIPO DIN, CORRENTE NOMINAL DE 10A - FORNECIMENTO E INSTALAÇÃO. AF_10/2020	UN.	1,00		10,8100	10,81	X
1570	SINAPI-CE	I	TERMINAL A COMPRESSAO EM COBRE ESTANHADO PARA CABO 2,5 MM2, 1 FURO E 1 COMPRESSAO, PARA PARAFUSO DE FIXACAO M5	UN		1,0000	0,91	0,91	X
34653	SINAPI-CE	I	DISJUNTOR TIPO DIN/IEC, MONOPOLAR DE 6 ATE 32A	UN		1,0000	8,72	8,72	X
88247	SINAPI-CE	C	AUXILIAR DE ELETRICISTA COM ENCARGOS COMPLEMENTARES	H		0,0352	14,8200	0,52	X
88264	SINAPI-CE	C	ELETRICISTA COM ENCARGOS COMPLEMENTARES	H		0,0352	18,7600	0,66	X
				X
93654	SINAPI-CE	C	DISJUNTOR MONOPOLAR TIPO DIN, CORRENTE NOMINAL DE 16A - FORNECIMENTO E INSTALAÇÃO. AF_10/2020	UN.	1,00		11,2300	11,23	X
1570	SINAPI-CE	I	TERMINAL A COMPRESSAO EM COBRE ESTANHADO PARA CABO 2,5 MM2, 1 FURO E 1 COMPRESSAO, PARA PARAFUSO DE FIXACAO M5	UN		1,0000	0,91	0,91	X
34653	SINAPI-CE	I	DISJUNTOR TIPO DIN/IEC, MONOPOLAR DE 6 ATE 32A	UN		1,0000	8,72	8,72	X
88247	SINAPI-CE	C	AUXILIAR DE ELETRICISTA COM ENCARGOS COMPLEMENTARES	H		0,0476	14,8200	0,71	X
88264	SINAPI-CE	C	ELETRICISTA COM ENCARGOS COMPLEMENTARES	H		0,0476	18,7600	0,89	X
				X

86878_	SINAPI-CE	C	VÁLVULA EM METAL CROMADO TIPO AMERICANA 3.1/2" X 1.1/2" PARA PIA - FORNECIMENTO E INSTALAÇÃO. AF_12/2013	UN.	1,00		48,3900	48,39	X
3146	SINAPI-CE	I	FITA VEDA ROSCA EM ROLOS DE 18 MM X 10 M (L X C)	UN		0,0480	4,50	0,22	X
6157	SINAPI-CE	I	VALVULA EM METAL CROMADO PARA PIA AMERICANA 3.1/2 X 1.1/2 "	UN		1,0000	44,21	44,21	X
88267	SINAPI-CE	C	ENCANADOR OU BOMBEIRO HIDRÁULICO COM ENCARGOS COMPLEMENTARES	H		0,1740	18,1300	3,15	X
88316	SINAPI-CE	C	SERVENTE COM ENCARGOS COMPLEMENTARES	H		0,0548	14,7800	0,81	X
				X
86881_	SINAPI-CE	C	SIFÃO DO TIPO GARRAFA EM METAL CROMADO 1 X 1.1/2" - FORNECIMENTO E INSTALAÇÃO. AF_12/2013	UN	1,00		135,8300	135,83	X
3146	SINAPI-CE	I	FITA VEDA ROSCA EM ROLOS DE 18 MM X 10 M (L X C)	UN		0,0332	4,50	0,15	X
6136	SINAPI-CE	I	SIFAO EM METAL CROMADO PARA PIA OU LAVATORIO, 1 X 1.1/2 "	UN		1,0000	129,45	129,45	X
88267	SINAPI-CE	C	ENCANADOR OU BOMBEIRO HIDRÁULICO COM ENCARGOS COMPLEMENTARES	H		0,2734	18,1300	4,96	X
88316	SINAPI-CE	C	SERVENTE COM ENCARGOS COMPLEMENTARES	H		0,0862	14,7800	1,27	X
				X
12024/ORSE	ORSE	C	FORRO ACÚSTICO EM PLACAS DE FIBRA MINERAL 1250X625X15MM, ABSORÇÃO SONORA NRC = 0,55, REFLEXÃO LUZ = 0,86, MARCA ARMSTRONG, REF. GEORGIAN, OU SIMILAR, RESIST. FOGO: CLASSE A, INSTALADO SOBRE PERFÍS METÁLICOS	M2	1,00		70,0000	70,00	X
01015/ORSE	ORSE	C	FORRO ACÚSTICO EM PLACAS DE FIBRA MINERAL DIM.1250X625X15MM, ABSORÇÃO SONORA NRC = 0,55, REFLEXÃO LUZ = 0,86, MARCA ARMSTRONG, REF. GEORGIAN, OU SIMILAR, RESIST. FOGO: CLASSE A, INSTALADO SOBRE PERFÍS METÁLICOS	M2		1,0000	70,0000	70,00	X
				X
C4512	SEINFRA/CE	C	REMANEJAMENTO DE FORROS (PACOTE / MODULADOS) - EXECUÇÃO	M2	1,00		12,0200	12,02	X
I8336	SEINFRA/CE	I	REMANEJAMENTO DE FORROS (PACOTE / MODULADOS)	M2		1,0000	12,0200	12,02	X
				X
C1196	SEINFRA/CE	C	ELETRODUTO PVC ROSC.INCL.CONEXÕES D= 25mm (3/4")	M	1,00		14,6300	14,63	X
2674	SINAPI-CE	I	ELETRODUTO DE PVC RIGIDO ROSCAVEL DE 3/4 ", SEM LUVA	M		1,1000	4,14	4,55	X
88247	SINAPI-CE	C	AUXILIAR DE ELETRICISTA COM ENCARGOS COMPLEMENTARES	H		0,3000	14,8200	4,45	X
88264	SINAPI-CE	C	ELETRICISTA COM ENCARGOS COMPLEMENTARES	H		0,3000	18,7600	5,63	X
				X
98688	SINAPI-CE	C	RODAPÉ EM POLIESTIRENO, ALTURA 5 CM. AF_09/2020	UN	1,00		36,5000	36,50	X
4791	SINAPI-CE	I	ADESIVO ACRILICO/COLA DE CONTATO	KG		0,3300	17,87	5,90	X
39829	SINAPI-CE	I	RODAPE EM POLIESTIRENO, BRANCO, H = *5* CM, E = *1,5* CM	M		1,3400	20,83	27,91	X
88309	SINAPI-CE	C	PEDREIRO COM ENCARGOS COMPLEMENTARES	H		0,1030	18,6100	1,92	X
88316	SINAPI-CE	C	SERVENTE COM ENCARGOS COMPLEMENTARES	H		0,0520	14,7800	0,77	X
				X

## InsumosSINAPI
PRECOS DE INSUMOS

MES DE COLETA: 06/2021
LOCALIDADE: 0760 - FORTALEZA
ENCARGOS SOCIAIS (%) HORISTA 83,85 MENSALISTA 47,76

CODIGO	DESCRICAO DO INSUMO	UNIDADE	ORIGEM DO PRECO	PRECO MEDIANO R$
1363	!EM PROCESSO DE DESATIVACAO! CHAPA DE MADEIRA COMPENSADA DE PINUS, VIROLA OU EQUIVALENTE, DE *2,2 X 1,6* M, E = 6 MM	M2	C	21,84
1344	!EM PROCESSO DE DESATIVACAO! CHAPA DE MADEIRA COMPENSADA PLASTIFICADA PARA FORMA DE CONCRETO, DE 2,20 x 1,10 M, E = 6 MM	UN	AS	74,31
1342	!EM PROCESSO DE DESATIVACAO! CHAPA DE MADEIRA COMPENSADA PLASTIFICADA PARA FORMA DE CONCRETO, DE 2,20 X 1,10 m, E = 14 MM	UN	AS	131,36
1349	!EM PROCESSO DE DESATIVACAO! CHAPA DE MADEIRA COMPENSADA PLASTIFICADA PARA FORMA DE CONCRETO, DE 2,20 X 1,10 M, E = 20 MM	UN	AS	187,34
1350	!EM PROCESSO DE DESATIVACAO! CHAPA DE MADEIRA COMPENSADA RESINADA PARA FORMA DE CONCRETO, DE *2,2 X 1,1* M, E = 10 MM	UN	C	71,00
1359	!EM PROCESSO DE DESATIVACAO! CHAPA DE MADEIRA COMPENSADA RESINADA PARA FORMA DE CONCRETO, DE *2,2 X 1,1* M, E = 20 MM	UN	CR	139,73
1351	!EM PROCESSO DE DESATIVACAO! CHAPA DE MADEIRA COMPENSADA RESINADA PARA FORMA DE CONCRETO, DE *2,2 X 1,1* M, E = 6 MM	UN	CR	45,03
2418	!EM PROCESSO DE DESATIVACAO! DOBRADICA EM ACO/FERRO, 3" X 2 1/2", E= 1,2 A 1,8 MM, SEM ANEL, CROMADO OU ZINCADO, TAMPA BOLA, COM PARAFUSOS	UN	AS	13,47
6086	!EM PROCESSO DE DESATIVACAO! FUNDO SINTETICO NIVELADOR BRANCO FOSCO PARA MADEIRA	GL	CR	45,42
20017	!EM PROCESSO DE DESATIVACAO! GUARNICAO/ ALIZAR/ VISTA MACICA, E= *1* CM, L= *4,5* CM, EM CEDRINHO/ ANGELIM COMERCIAL/ EUCALIPTO/ CURUPIXA/ PEROBA/ CUMARU OU EQUIVALENTE DA REGIAO	M	CR	4,54
20007	!EM PROCESSO DE DESATIVACAO! GUARNICAO/ ALIZAR/ VISTA MACICA, E= *1* CM, L= *4,5* CM, EM PINUS/ TAUARI/ VIROLA OU EQUIVALENTE DA REGIAO	M	CR	3,48
3378	!EM PROCESSO DE DESATIVACAO! HASTE DE ATERRAMENTO EM ACO COM 3,00 M DE COMPRIMENTO E DN = 3/4", REVESTIDA COM BAIXA CAMADA DE COBRE, SEM CONECTOR	UN	CR	72,71
3380	!EM PROCESSO DE DESATIVACAO! HASTE DE ATERRAMENTO EM ACO COM 3,00 M DE COMPRIMENTO E DN = 5/8", REVESTIDA COM BAIXA CAMADA DE COBRE, COM CONECTOR TIPO GRAMPO	UN	C	50,90
3379	!EM PROCESSO DE DESATIVACAO! HASTE DE ATERRAMENTO EM ACO COM 3,00 M DE COMPRIMENTO E DN = 5/8", REVESTIDA COM BAIXA CAMADA DE COBRE, SEM CONECTOR	UN	CR	49,14
615	!EM PROCESSO DE DESATIVACAO! JANELA BASCULANTE, ACO, COM BATENTE/REQUADRO, 60 X 80 CM (SEM VIDROS)	M2	AS	468,96
606	!EM PROCESSO DE DESATIVACAO! JANELA DE CORRER, ACO, BATENTE/REQUADRO DE 6 A 14 CM, QUADRICULADA, PINTURA ANTICORROSIVA, SEM VIDRO, BANDEIRA COM BASCULA, 4 FLS, 120 X 150 CM (A X L)	M2	AS	736,68
13382	!EM PROCESSO DE DESATIVACAO! LUMINARIA FECHADA P/ ILUMINACAO PUBLICA, TIPO ABL 50/F OU EQUIV, P/ LAMPADA A VAPOR DE MERCURIO 400W	UN	AS	348,68
4047	!EM PROCESSO DE DESATIVACAO! MASSA CORRIDA PVA PARA PAREDES INTERNAS	GL	C	9,19
7344	!EM PROCESSO DE DESATIVACAO! TINTA LATEX PVA PREMIUM, COR BRANCA	GL	C	72,00
40514	!EM PROCESSO DE DESATIVACAO! VERNIZ POLIURETANO BRILHANTE PARA MADEIRA, SEM FILTRO SOLAR, USO INTERNO E EXTERNO	L	C	25,81
11199	!EM PROCESSO DE DESATIVACAO!JANELA DE CORRER, ACO, BATENTE/REQUADRO DE 6 A 14 CM, COM DIVISAO HORIZ , PINT ANTICORROSIVA, SEM VIDRO, BANDEIRA COM BASCULA, 4 FLS, 120 X 150 CM (A X L)	UN	AS	1.057,06
4053	!EM PROCESSO DE DESATIVACAO!MASSA A OLEO PARA MADEIRA	GL	CR	35,00
4056	!EM PROCESSO DE DESATIVACAO!MASSA ACRILICA PARA PAREDES INTERIOR/EXTERIOR	GL	CR	18,41
21136	!EM PROCESSO DESATIVACAO! ELETRODUTO EM ACO GALVANIZADO ELETROLITICO, LEVE, DIAMETRO 1", PAREDE DE 0,90 MM	M	AS	13,79
21128	!EM PROCESSO DESATIVACAO! ELETRODUTO EM ACO GALVANIZADO ELETROLITICO, LEVE, DIAMETRO 3/4", PAREDE DE 0,90 MM	M	AS	10,67
21130	!EM PROCESSO DESATIVACAO! ELETRODUTO EM ACO GALVANIZADO ELETROLITICO, SEMI-PESADO, DIAMETRO 1 1/2", PAREDE DE 1,20 MM	M	AS	26,95
21135	!EM PROCESSO DESATIVACAO! ELETRODUTO EM ACO GALVANIZADO ELETROLITICO, SEMI-PESADO, DIAMETRO 1 1/4", PAREDE DE 1,20 MM	M	AS	26,53
38605	ABERTURA PARA ENCAIXE DE CUBA OU LAVATORIO EM BANCADA DE MARMORE/ GRANITO OU OUTRO TIPO DE PEDRA NATURAL	UN	AS	127,94
11270	ABRACADEIRA DE LATAO PARA FIXACAO DE CABO PARA-RAIO, DIMENSOES 32 X 24 X 24 MM	UN	CR	2,25
412	ABRACADEIRA DE NYLON PARA AMARRACAO DE CABOS, COMPRIMENTO DE *230* X *7,6* MM	UN	CR	0,97
414	ABRACADEIRA DE NYLON PARA AMARRACAO DE CABOS, COMPRIMENTO DE 100 X 2,5 MM	UN	CR	0,06
410	ABRACADEIRA DE NYLON PARA AMARRACAO DE CABOS, COMPRIMENTO DE 150 X *3,6* MM	UN	CR	0,15
411	ABRACADEIRA DE NYLON PARA AMARRACAO DE CABOS, COMPRIMENTO DE 200 X *4,6* MM	UN	C	0,19
408	ABRACADEIRA DE NYLON PARA AMARRACAO DE CABOS, COMPRIMENTO DE 390 X *4,6* MM	UN	CR	0,94
39131	ABRACADEIRA EM ACO PARA AMARRACAO DE ELETRODUTOS, TIPO D, COM 1 1/2" E CUNHA DE FIXACAO	UN	AS	1,78
394	ABRACADEIRA EM ACO PARA AMARRACAO DE ELETRODUTOS, TIPO D, COM 1 1/2" E PARAFUSO DE FIXACAO	UN	AS	1,80
39130	ABRACADEIRA EM ACO PARA AMARRACAO DE ELETRODUTOS, TIPO D, COM 1 1/4" E CUNHA DE FIXACAO	UN	AS	1,63
395	ABRACADEIRA EM ACO PARA AMARRACAO DE ELETRODUTOS, TIPO D, COM 1 1/4" E PARAFUSO DE FIXACAO	UN	AS	1,74
39127	ABRACADEIRA EM ACO PARA AMARRACAO DE ELETRODUTOS, TIPO D, COM 1/2" E CUNHA DE FIXACAO	UN	AS	0,86
392	ABRACADEIRA EM ACO PARA AMARRACAO DE ELETRODUTOS, TIPO D, COM 1/2" E PARAFUSO DE FIXACAO	UN	AS	0,88
39129	ABRACADEIRA EM ACO PARA AMARRACAO DE ELETRODUTOS, TIPO D, COM 1" E CUNHA DE FIXACAO	UN	AS	1,00
393	ABRACADEIRA EM ACO PARA AMARRACAO DE ELETRODUTOS, TIPO D, COM 1" E PARAFUSO DE FIXACAO	UN	AS	1,05
39133	ABRACADEIRA EM ACO PARA AMARRACAO DE ELETRODUTOS, TIPO D, COM 2 1/2" E CUNHA DE FIXACAO	UN	AS	2,34
397	ABRACADEIRA EM ACO PARA AMARRACAO DE ELETRODUTOS, TIPO D, COM 2 1/2" E PARAFUSO DE FIXACAO	UN	AS	2,59
39132	ABRACADEIRA EM ACO PARA AMARRACAO DE ELETRODUTOS, TIPO D, COM 2" E CUNHA DE FIXACAO	UN	AS	1,87
396	ABRACADEIRA EM ACO PARA AMARRACAO DE ELETRODUTOS, TIPO D, COM 2" E PARAFUSO DE FIXACAO	UN	AS	2,01
39135	ABRACADEIRA EM ACO PARA AMARRACAO DE ELETRODUTOS, TIPO D, COM 3 1/2" E CUNHA DE FIXACAO	UN	AS	3,75
39128	ABRACADEIRA EM ACO PARA AMARRACAO DE ELETRODUTOS, TIPO D, COM 3/4" E CUNHA DE FIXACAO	UN	AS	0,93
400	ABRACADEIRA EM ACO PARA AMARRACAO DE ELETRODUTOS, TIPO D, COM 3/4" E PARAFUSO DE FIXACAO	UN	AS	0,91
39125	ABRACADEIRA EM ACO PARA AMARRACAO DE ELETRODUTOS, TIPO D, COM 3/8" E PARAFUSO DE FIXACAO	UN	AS	0,93
39134	ABRACADEIRA EM ACO PARA AMARRACAO DE ELETRODUTOS, TIPO D, COM 3" E CUNHA DE FIXACAO	UN	AS	3,12
398	ABRACADEIRA EM ACO PARA AMARRACAO DE ELETRODUTOS, TIPO D, COM 3" E PARAFUSO DE FIXACAO	UN	AS	2,88
39126	ABRACADEIRA EM ACO PARA AMARRACAO DE ELETRODUTOS, TIPO D, COM 4" E CUNHA DE FIXACAO	UN	AS	4,22
399	ABRACADEIRA EM ACO PARA AMARRACAO DE ELETRODUTOS, TIPO D, COM 4" E PARAFUSO DE FIXACAO	UN	AS	3,71
39158	ABRACADEIRA EM ACO PARA AMARRACAO DE ELETRODUTOS, TIPO ECONOMICA (GOTA), COM 8"	UN	AS	9,98
39141	ABRACADEIRA EM ACO PARA AMARRACAO DE ELETRODUTOS, TIPO U SIMPLES, COM 1 1/2"	UN	AS	0,72
39140	ABRACADEIRA EM ACO PARA AMARRACAO DE ELETRODUTOS, TIPO U SIMPLES, COM 1 1/4"	UN	AS	0,65
39137	ABRACADEIRA EM ACO PARA AMARRACAO DE ELETRODUTOS, TIPO U SIMPLES, COM 1/2"	UN	AS	0,37
39139	ABRACADEIRA EM ACO PARA AMARRACAO DE ELETRODUTOS, TIPO U SIMPLES, COM 1"	UN	AS	0,54
39143	ABRACADEIRA EM ACO PARA AMARRACAO DE ELETRODUTOS, TIPO U SIMPLES, COM 2 1/2"	UN	AS	1,49
39142	ABRACADEIRA EM ACO PARA AMARRACAO DE ELETRODUTOS, TIPO U SIMPLES, COM 2"	UN	AS	1,07
39138	ABRACADEIRA EM ACO PARA AMARRACAO DE ELETRODUTOS, TIPO U SIMPLES, COM 3/4"	UN	AS	0,40
39136	ABRACADEIRA EM ACO PARA AMARRACAO DE ELETRODUTOS, TIPO U SIMPLES, COM 3/8"	UN	AS	0,26
39144	ABRACADEIRA EM ACO PARA AMARRACAO DE ELETRODUTOS, TIPO U SIMPLES, COM 3"	UN	AS	1,74
39145	ABRACADEIRA EM ACO PARA AMARRACAO DE ELETRODUTOS, TIPO U SIMPLES, COM 4"	UN	AS	2,87
12615	ABRACADEIRA PVC, PARA CALHA PLUVIAL, DIAMETRO ENTRE 80 E 100 MM, PARA DRENAGEM PREDIAL	UN	AS	4,26
11927	ABRACADEIRA, GALVANIZADA/ZINCADA, ROSCA SEM FIM, PARAFUSO INOX, LARGURA FITA *12,6 A *14 MM, D = 2" A 2 1/2"	UN	CR	6,73
11928	ABRACADEIRA, GALVANIZADA/ZINCADA, ROSCA SEM FIM, PARAFUSO INOX, LARGURA FITA *12,6 A *14 MM, D = 3" A 3 3/4"	UN	CR	7,71
11929	ABRACADEIRA, GALVANIZADA/ZINCADA, ROSCA SEM FIM, PARAFUSO INOX, LARGURA FITA *12,6 A *14 MM, D = 4" A 4 3/4"	UN	CR	11,93
36801	ACABAMENTO CROMADO PARA REGISTRO PEQUENO, 1/2 " OU 3/4 "	UN	CR	24,04
36246	ACABAMENTO SIMPLES/CONVENCIONAL PARA FORRO PVC, TIPO "U" OU "C", COR BRANCA, COMPRIMENTO 6 M	M	AS	4,57
37600	ACESSORIO DE LIGACAO NAO ELETRICO PARA CARGAS EXPLOSIVAS, TUBO DE 6 M	UN	AS	93,16
37599	ACESSORIO INICIADOR NAO ELETRICO, TUBO DE 6 M, TEMPO DE RETARDO DE *160* MS	UN	AS	86,71
1	ACETILENO (RECARGA PARA CILINDRO DE CONJUNTO OXICORTE GRANDE)	KG	C	50,00
3	ACIDO MURIATICO, DILUICAO 10% A 12% PARA USO EM LIMPEZA	L	CR	5,96
43054	ACO CA-25, 10,0 MM, OU 12,5 MM, OU 16,0 MM, OU 20,0 MM, OU 25,0 MM, VERGALHAO	KG	CR	12,42
42402	ACO CA-25, 16,0 MM, BARRA DE TRANSFERENCIA	KG	CR	11,87
42403	ACO CA-25, 20,0 MM, BARRA DE TRANSFERENCIA	KG	CR	15,22
42404	ACO CA-25, 25,0 MM, BARRA DE TRANSFERENCIA	KG	CR	15,14
42405	ACO CA-25, 32,0 MM, BARRA DE TRANSFERENCIA	KG	CR	16,12
34341	ACO CA-25, 32,0 MM, VERGALHAO	KG	CR	13,99
43053	ACO CA-25, 6,3 MM OU 8,0 MM, VERGALHAO	KG	CR	11,09
43058	ACO CA-50, 10,0 MM, OU 12,5 MM, OU 16,0 MM, OU 20,0 MM, DOBRADO E CORTADO	KG	CR	11,50
34	ACO CA-50, 10,0 MM, VERGALHAO	KG	CR	11,56
43055	ACO CA-50, 12,5 MM OU 16,0 MM, VERGALHAO	KG	C	10,01
43056	ACO CA-50, 20,0 MM OU 25,0 MM, VERGALHAO	KG	CR	11,54
43057	ACO CA-50, 32,0 MM, VERGALHAO	KG	CR	12,68
34449	ACO CA-50, 6,3 MM, DOBRADO E CORTADO	KG	CR	13,56
32	ACO CA-50, 6,3 MM, VERGALHAO	KG	CR	12,19
33	ACO CA-50, 8,0 MM, VERGALHAO	KG	CR	12,26
43061	ACO CA-60, 4,2 MM OU 5,0 MM, DOBRADO E CORTADO	KG	CR	11,46
43059	ACO CA-60, 4,2 MM, OU 5,0 MM, OU 6,0 MM, OU 7,0 MM, VERGALHAO	KG	CR	10,94
43062	ACO CA-60, 6,0 MM OU 7,0 MM, DOBRADO E CORTADO	KG	CR	12,12
43060	ACO CA-60, 8,0 MM OU 9,5 MM, VERGALHAO	KG	CR	9,53
20063	ACOPLAMENTO DE CONDUTOR PLUVIAL, EM PVC, DIAMETRO ENTRE 80 E 100 MM, PARA DRENAGEM PREDIAL	UN	AS	4,23
40410	ACOPLAMENTO RIGIDO EM FERRO FUNDIDO PARA SISTEMA DE TUBULACAO RANHURADA, DN 50 MM (2")	UN	AS	24,22
40411	ACOPLAMENTO RIGIDO EM FERRO FUNDIDO PARA SISTEMA DE TUBULACAO RANHURADA, DN 65 MM (2 1/2")	UN	AS	26,28
40412	ACOPLAMENTO RIGIDO EM FERRO FUNDIDO PARA SISTEMA DE TUBULACAO RANHURADA, DN 80 MM (3")	UN	AS	29,50
38838	ADAPTADOR DE COBRE PARA TUBULACAO PEX, DN 16 X 15 MM	UN	AS	11,73
38839	ADAPTADOR DE COBRE PARA TUBULACAO PEX, DN 20 X 22 MM	UN	AS	13,81
55	ADAPTADOR DE COMPRESSAO EM POLIPROPILENO (PP), PARA TUBO EM PEAD, 20 MM X 1/2", PARA LIGACAO PREDIAL DE AGUA (NTS 179)	UN	AS	4,55
61	ADAPTADOR DE COMPRESSAO EM POLIPROPILENO (PP), PARA TUBO EM PEAD, 20 MM X 3/4", PARA LIGACAO PREDIAL DE AGUA (NTS 179)	UN	AS	4,30
62	ADAPTADOR DE COMPRESSAO EM POLIPROPILENO (PP), PARA TUBO EM PEAD, 32 MM X 1", PARA LIGACAO PREDIAL DE AGUA (NTS 179)	UN	AS	8,92
77	ADAPTADOR PVC PARA SIFAO METALICO, SOLDAVEL, COM ANEL BORRACHA (JE), 40 MM X 1 1/2"	UN	CR	1,22
76	ADAPTADOR PVC PARA SIFAO, ROSCAVEL, 40 MM X 1 1/4"	UN	CR	1,24
67	ADAPTADOR PVC ROSCAVEL, COM FLANGES E ANEL DE VEDACAO, 1/2", PARA CAIXA D' AGUA	UN	CR	12,00
71	ADAPTADOR PVC ROSCAVEL, COM FLANGES E ANEL DE VEDACAO, 1", PARA CAIXA D' AGUA	UN	CR	22,06
73	ADAPTADOR PVC ROSCAVEL, COM FLANGES E ANEL DE VEDACAO, 3/4", PARA CAIXA D' AGUA	UN	CR	16,47
103	ADAPTADOR PVC SOLDAVEL CURTO COM BOLSA E ROSCA, 110 MM X 4", PARA AGUA FRIA	UN	CR	48,99
107	ADAPTADOR PVC SOLDAVEL CURTO COM BOLSA E ROSCA, 20 MM X 1/2", PARA AGUA FRIA	UN	CR	0,76
65	ADAPTADOR PVC SOLDAVEL CURTO COM BOLSA E ROSCA, 25 MM X 3/4", PARA AGUA FRIA	UN	CR	0,94
108	ADAPTADOR PVC SOLDAVEL CURTO COM BOLSA E ROSCA, 32 MM X 1", PARA AGUA FRIA	UN	CR	1,95
110	ADAPTADOR PVC SOLDAVEL CURTO COM BOLSA E ROSCA, 40 MM X 1 1/2", PARA AGUA FRIA	UN	CR	7,56
109	ADAPTADOR PVC SOLDAVEL CURTO COM BOLSA E ROSCA, 40 MM X 1 1/4", PARA AGUA FRIA	UN	CR	3,73
111	ADAPTADOR PVC SOLDAVEL CURTO COM BOLSA E ROSCA, 50 MM X 1 1/4", PARA AGUA FRIA	UN	CR	8,72
112	ADAPTADOR PVC SOLDAVEL CURTO COM BOLSA E ROSCA, 50 MM X1 1/2", PARA AGUA FRIA	UN	CR	4,74
113	ADAPTADOR PVC SOLDAVEL CURTO COM BOLSA E ROSCA, 60 MM X 2", PARA AGUA FRIA	UN	CR	12,88
104	ADAPTADOR PVC SOLDAVEL CURTO COM BOLSA E ROSCA, 75 MM X 2 1/2", PARA AGUA FRIA	UN	CR	18,74
102	ADAPTADOR PVC SOLDAVEL CURTO COM BOLSA E ROSCA, 85 MM X 3", PARA AGUA FRIA	UN	CR	30,77
95	ADAPTADOR PVC SOLDAVEL, COM FLANGE E ANEL DE VEDACAO, 20 MM X 1/2", PARA CAIXA D'AGUA	UN	CR	10,41
96	ADAPTADOR PVC SOLDAVEL, COM FLANGE E ANEL DE VEDACAO, 25 MM X 3/4", PARA CAIXA D'AGUA	UN	CR	11,98
97	ADAPTADOR PVC SOLDAVEL, COM FLANGE E ANEL DE VEDACAO, 32 MM X 1", PARA CAIXA D'AGUA	UN	CR	15,55
98	ADAPTADOR PVC SOLDAVEL, COM FLANGE E ANEL DE VEDACAO, 40 MM X 1 1/4", PARA CAIXA D'AGUA	UN	CR	20,96
99	ADAPTADOR PVC SOLDAVEL, COM FLANGE E ANEL DE VEDACAO, 50 MM X 1 1/2", PARA CAIXA D'AGUA	UN	CR	25,42
100	ADAPTADOR PVC SOLDAVEL, COM FLANGES E ANEL DE VEDACAO, 60 MM X 2", PARA CAIXA D' AGUA	UN	CR	35,47
75	ADAPTADOR PVC SOLDAVEL, COM FLANGES LIVRES, 110 MM X 4", PARA CAIXA D' AGUA	UN	CR	369,66
114	ADAPTADOR PVC SOLDAVEL, COM FLANGES LIVRES, 25 MM X 3/4", PARA CAIXA D' AGUA	UN	CR	13,47
68	ADAPTADOR PVC SOLDAVEL, COM FLANGES LIVRES, 32 MM X 1", PARA CAIXA D' AGUA	UN	CR	20,60
86	ADAPTADOR PVC SOLDAVEL, COM FLANGES LIVRES, 40 MM X 1 1/4", PARA CAIXA D' AGUA	UN	CR	38,29
66	ADAPTADOR PVC SOLDAVEL, COM FLANGES LIVRES, 50 MM X 1 1/2", PARA CAIXA D' AGUA	UN	CR	38,43
69	ADAPTADOR PVC SOLDAVEL, COM FLANGES LIVRES, 60 MM X 2", PARA CAIXA D' AGUA	UN	CR	58,74
83	ADAPTADOR PVC SOLDAVEL, COM FLANGES LIVRES, 75 MM X 2 1/2", PARA CAIXA D' AGUA	UN	CR	187,60
74	ADAPTADOR PVC SOLDAVEL, COM FLANGES LIVRES, 85 MM X 3", PARA CAIXA D' AGUA	UN	CR	261,91
106	ADAPTADOR PVC SOLDAVEL, LONGO, COM FLANGE LIVRE, 110 MM X 4", PARA CAIXA D' AGUA	UN	CR	397,88
87	ADAPTADOR PVC SOLDAVEL, LONGO, COM FLANGE LIVRE, 25 MM X 3/4", PARA CAIXA D' AGUA	UN	CR	18,91
88	ADAPTADOR PVC SOLDAVEL, LONGO, COM FLANGE LIVRE, 32 MM X 1", PARA CAIXA D' AGUA	UN	CR	21,10
89	ADAPTADOR PVC SOLDAVEL, LONGO, COM FLANGE LIVRE, 40 MM X 1 1/4", PARA CAIXA D' AGUA	UN	CR	31,21
90	ADAPTADOR PVC SOLDAVEL, LONGO, COM FLANGE LIVRE, 50 MM X 1 1/2", PARA CAIXA D' AGUA	UN	CR	35,75
81	ADAPTADOR PVC SOLDAVEL, LONGO, COM FLANGE LIVRE, 60 MM X 2", PARA CAIXA D' AGUA	UN	CR	61,15
82	ADAPTADOR PVC SOLDAVEL, LONGO, COM FLANGE LIVRE, 75 MM X 2 1/2", PARA CAIXA D' AGUA	UN	CR	237,40
105	ADAPTADOR PVC SOLDAVEL, LONGO, COM FLANGE LIVRE, 85 MM X 3", PARA CAIXA D' AGUA	UN	CR	277,94
60	ADAPTADOR PVC, COM REGISTRO, PARA PEAD, 20 MM X 3/4", PARA LIGACAO PREDIAL DE AGUA	UN	AS	5,90
72	ADAPTADOR PVC, ROSCAVEL, COM FLANGES E ANEL DE VEDACAO, 1 1/2", PARA CAIXA D'AGUA	UN	CR	37,38
70	ADAPTADOR PVC, ROSCAVEL, COM FLANGES E ANEL DE VEDACAO, 1 1/4", PARA CAIXA D' AGUA	UN	CR	31,26
85	ADAPTADOR PVC, ROSCAVEL, COM FLANGES E ANEL DE VEDACAO, 2", PARA CAIXA D' AGUA	UN	CR	45,37
84	ADAPTADOR PVC, ROSCAVEL, PARA VALVULA PIA OU LAVATORIO, 40 MM	UN	CR	0,52
37997	ADAPTADOR, CPVC, SOLDAVEL, 15 MM, PARA AGUA QUENTE	UN	AS	5,56
37998	ADAPTADOR, CPVC, SOLDAVEL, 22 MM, PARA AGUA QUENTE	UN	AS	5,76
10899	ADAPTADOR, EM LATAO, ENGATE RAPIDO 2 1/2" X ROSCA INTERNA 5 FIOS 2 1/2", PARA INSTALACAO PREDIAL DE COMBATE A INCENDIO	UN	CR	75,35
10900	ADAPTADOR, EM LATAO, ENGATE RAPIDO1 1/2" X ROSCA INTERNA 5 FIOS 2 1/2", PARA INSTALACAO PREDIAL DE COMBATE A INCENDIO	UN	CR	58,97
46	ADAPTADOR, PVC PBA, BOLSA/ROSCA, JE, DN 75 / DE 85 MM	UN	AS	53,68
51	ADAPTADOR, PVC PBA, A BOLSA DEFOFO, JE, DN 100 / DE 110 MM	UN	AS	148,10
12863	ADAPTADOR, PVC PBA, A BOLSA DEFOFO, JE, DN 50 / DE 60 MM	UN	AS	34,11
50	ADAPTADOR, PVC PBA, A BOLSA DEFOFO, JE, DN 75 / DE 85 MM	UN	AS	77,34
47	ADAPTADOR, PVC PBA, BOLSA/ROSCA, JE, DN 100 / DE 110 MM	UN	AS	91,79
48	ADAPTADOR, PVC PBA, BOLSA/ROSCA, JE, DN 50 / DE 60 MM	UN	AS	23,94
52	ADAPTADOR, PVC PBA, PONTA/ROSCA, JE, DN 50 / DE 60 MM	UN	AS	18,19
43	ADAPTADOR, PVC PBA, PONTA/ROSCA, JE, DN 75 / DE 85 MM	UN	AS	61,39
4791	ADESIVO ACRILICO/COLA DE CONTATO	KG	CR	17,87
157	ADESIVO ESTRUTURAL A BASE DE RESINA EPOXI PARA INJECAO EM TRINCAS, BICOMPONENTE, BAIXA VISCOSIDADE	KG	CR	137,59
156	ADESIVO ESTRUTURAL A BASE DE RESINA EPOXI, BICOMPONENTE, FLUIDO	KG	CR	48,99
131	ADESIVO ESTRUTURAL A BASE DE RESINA EPOXI, BICOMPONENTE, PASTOSO (TIXOTROPICO)	KG	CR	41,89
39719	ADESIVO LIQUIDO A BASE DE RESINAS PARA COLAGEM DE ESPUMA DE ISOLAMENTO TERMICO FLEXIVEL	L	CR	69,79
21114	ADESIVO PARA TUBOS CPVC, *75* G	UN	CR	14,95
119	ADESIVO PLASTICO PARA PVC, BISNAGA COM 75 GR	UN	C	5,90
20080	ADESIVO PLASTICO PARA PVC, FRASCO COM 175 GR	UN	CR	16,91
122	ADESIVO PLASTICO PARA PVC, FRASCO COM 850 GR	UN	CR	53,29
3410	ADESIVO/COLA PARA EPS (ISOPOR) E OUTROS MATERIAIS	KG	AS	27,22
124	ADITIVO ACELERADOR DE PEGA E ENDURECIMENTO PARA ARGAMASSAS E CONCRETOS, LIQUIDO E ISENTO DE CLORETOS	L	CR	16,15
7334	ADITIVO ADESIVO LIQUIDO PARA ARGAMASSAS DE REVESTIMENTOS CIMENTICIOS	L	CR	10,69
123	ADITIVO IMPERMEABILIZANTE DE PEGA NORMAL PARA ARGAMASSAS E CONCRETOS SEM ARMACAO, LIQUIDO E ISENTO DE CLORETOS	L	C	6,61
127	ADITIVO IMPERMEABILIZANTE DE PEGA ULTRARRAPIDA, LIQUIDO E ISENTO DE CLORETOS	L	CR	15,78
41373	ADITIVO LIQUIDO IMPERMEABILIZANTE CRISTALIZANTE	L	CR	21,98
133	ADITIVO LIQUIDO INCORPORADOR DE AR PARA CONCRETO E ARGAMASSA, LIQUIDO E ISENTO DE CLORETOS	L	CR	6,55
43617	ADITIVO PLASTIFICANTE E ESTABILIZADOR PARA ARGAMASSAS DE ASSENTAMENTO E REBOCO, LIQUIDO E ISENTO DE CLORETOS	L	CR	7,32
132	ADITIVO PLASTIFICANTE RETARDADOR DE PEGA E REDUTOR DE AGUA PARA CONCRETO, LIQUIDO E ISENTO DE CLORETOS	L	CR	6,79
43618	ADITIVO SUPERPLASTIFICANTE DE PEGA NORMAL PARA CONCRETO, LIQUIDO E ISENTO DE CLORETOS	KG	CR	17,10
37476	ADUELA/ GALERIA PRE-MOLDADA DE CONCRETO ARMADO, SECAO QUADRADA INTERNA DE 1,50 X 1,50 M (L X A), MISULA DE 20 X 20 CM, C = 1,00 M, ESPESSURA MIN = 15 CM, TB-45 E FCK DO CONCRETO = 30 MPA	UN	AS	2.805,94
37478	ADUELA/ GALERIA PRE-MOLDADA DE CONCRETO ARMADO, SECAO RETANGULAR INTERNA DE 2,00 X 2,00 M (L X A), MISULA DE 20 X 20 CM, C = 1,00 M, ESPESSURA MIN = 15 CM, TB-45 E FCK DO CONCRETO = 30 MPA	UN	AS	3.514,51
37477	ADUELA/ GALERIA PRE-MOLDADA DE CONCRETO ARMADO, SECAO RETANGULAR INTERNA DE 2,50 X 2,50 M (L X A), MISULA DE 20 X 20 CM, C = 1,00 M, ESPESSURA MIN = 15 CM, TB-45 E FCK DO CONCRETO = 30 MPA	UN	AS	4.761,59
37479	ADUELA/ GALERIA PRE-MOLDADA DE CONCRETO ARMADO, SECAO RETANGULAR INTERNA DE 3,00 X 3,00 M (L X A), MISULA DE 20 X 20 CM, C = 1.00 M, ESPESSURA MIN = 20 CM, TB-45 E FCK DO CONCRETO = 30 MPA	UN	AS	5.647,31
4319	AFASTADOR PARA TELHA DE FIBROCIMENTO CANALETE 90 OU KALHETAO	UN	CR	1,54
42409	AGENTE DE CURA, PROTETOR DA EVAPORACAO DA AGUA DE HIDRATACAO DO CONCRETO	KG	CR	10,77
40553	AGREGADO RECICLADO, TIPO RACHAO RECICLADO CINZA, CLASSE A	M3	AS	36,40
6114	AJUDANTE DE ARMADOR	H	CR	8,95
40912	AJUDANTE DE ARMADOR (MENSALISTA)	MES	CR	1.585,06
247	AJUDANTE DE ELETRICISTA	H	CR	9,02
40919	AJUDANTE DE ELETRICISTA (MENSALISTA)	MES	CR	1.598,40
25958	AJUDANTE DE ESTRUTURAS METALICAS	H	CR	7,85
40984	AJUDANTE DE ESTRUTURAS METALICAS (MENSALISTA)	MES	CR	1.390,37
248	AJUDANTE DE OPERACAO EM GERAL	H	CR	9,26
41086	AJUDANTE DE OPERACAO EM GERAL (MENSALISTA)	MES	CR	1.640,16
34466	AJUDANTE DE PINTOR	H	CR	9,26
41083	AJUDANTE DE PINTOR (MENSALISTA)	MES	CR	1.640,16
252	AJUDANTE DE SERRALHEIRO	H	CR	9,61
40909	AJUDANTE DE SERRALHEIRO (MENSALISTA)	MES	CR	1.700,12
242	AJUDANTE ESPECIALIZADO	H	CR	11,91
41085	AJUDANTE ESPECIALIZADO (MENSALISTA)	MES	CR	2.109,49
427	ALCA PREFORMADA DE CONTRA POSTE, EM ACO GALVANIZADO, PARA CABO 3/16", COMPRIMENTO *860* MM	UN	AS	6,82
417	ALCA PREFORMADA DE DISTRIBUICAO, EM ACO GALVANIZADO, PARA CABO DE ALUMINIO DIAMETRO 16 A 25 MM	UN	AS	3,21
11273	ALCA PREFORMADA DE DISTRIBUICAO, EM ACO GALVANIZADO, PARA CONDUTORES DE ALUMINIO AWG 1/0 (CAA 6/1 OU CA 7 FIOS)	UN	AS	9,97
11272	ALCA PREFORMADA DE DISTRIBUICAO, EM ACO GALVANIZADO, PARA CONDUTORES DE ALUMINIO AWG 2 (CAA 6/1 OU CA 7 FIOS)	UN	AS	6,02
11275	ALCA PREFORMADA DE SERVICO, EM ACO GALVANIZADO, PARA CONDUTORES DE ALUMINIO AWG 4 (CAA 6/1)	UN	AS	2,41
11274	ALCA PREFORMADA DE SERVICO, EM ACO GALVANIZADO, PARA CONDUTORES DE ALUMINIO AWG 6 (CAA 6/1)	UN	AS	1,84
38470	ALICATE DE CORTE DIAGONAL 6 " COM ISOLAMENTO	UN	C	49,90
38547	ALICATE DE CRIMPAR RJ11, RJ12 E RJ45	UN	CR	136,17
38469	ALICATE DE PRESSAO PARA SOLDA DE CHAPA 18 "	UN	CR	146,42
38467	ALICATE DE PRESSAO 11 " PARA SOLDA, TIPO C	UN	CR	82,38
38468	ALICATE DE PRESSAO 11 " PARA SOLDA, TIPO U	UN	CR	90,66
38471	ALICATE PARA ANEIS DE PISTAO, CAPACIDADE 50 A 100 MM	UN	CR	117,73
37370	ALIMENTACAO - HORISTA (COLETADO CAIXA)	H	C	2,55
40862	ALIMENTACAO - MENSALISTA (COLETADO CAIXA)	MES	C	481,78
10658	ALISADORA DE CONCRETO COM MOTOR A GASOLINA DE 5,5 HP, PESO COM MOTOR DE 78 KG, 4 PAS	UN	AS	7.000,00
253	ALMOXARIFE	H	C	12,85
40809	ALMOXARIFE (MENSALISTA)	MES	CR	2.272,25
42428	ALONGADOR COM TRES ALTURAS, EM TUBO DE ACO CARBONO, PINTURA NO PROCESSO ELETROSTATICO - EQUIPAMENTO DE GINASTICA PARA ACADEMIA AO AR LIVRE / ACADEMIA DA TERCEIRA IDADE - ATI	UN	AS	1.944,00
583	ALUMINIO ANODIZADO	KG	AS	41,17
299	ANEL BORRACHA DN 100 MM, PARA TUBO SERIE REFORCADA ESGOTO PREDIAL	UN	CR	3,53
298	ANEL BORRACHA DN 75 MM, PARA TUBO SERIE REFORCADA ESGOTO PREDIAL	UN	CR	3,55
295	ANEL BORRACHA PARA TUBO ESGOTO PREDIAL DN 40 MM (NBR 5688)	UN	CR	2,12
296	ANEL BORRACHA PARA TUBO ESGOTO PREDIAL DN 50 MM (NBR 5688)	UN	CR	2,20
297	ANEL BORRACHA PARA TUBO ESGOTO PREDIAL DN 75 MM (NBR 5688)	UN	CR	3,10
301	ANEL BORRACHA PARA TUBO ESGOTO PREDIAL, DN 100 MM (NBR 5688)	UN	C	3,89
300	ANEL BORRACHA, DN 150 MM, PARA TUBO SERIE REFORCADA ESGOTO PREDIAL	UN	CR	16,34
20084	ANEL BORRACHA, DN 40 MM, PARA TUBO SERIE REFORCADA ESGOTO PREDIAL	UN	CR	2,12
20085	ANEL BORRACHA, DN 50 MM, PARA TUBO SERIE REFORCADA ESGOTO PREDIAL	UN	CR	1,96
311	ANEL BORRACHA, PARA TUBO PVC DEFOFO, DN 100 MM (NBR 7665)	UN	CR	12,65
318	ANEL BORRACHA, PARA TUBO PVC DEFOFO, DN 150 MM (NBR 7665)	UN	CR	22,16
319	ANEL BORRACHA, PARA TUBO PVC DEFOFO, DN 200 MM (NBR 7665)	UN	CR	41,84
320	ANEL BORRACHA, PARA TUBO PVC DEFOFO, DN 250 MM (NBR 7665)	UN	CR	133,02
314	ANEL BORRACHA, PARA TUBO PVC DEFOFO, DN 300 MM (NBR 7665)	UN	CR	204,32
303	ANEL BORRACHA, PARA TUBO PVC, REDE COLETOR ESGOTO, DN 100 MM (NBR 7362)	UN	CR	5,30
305	ANEL BORRACHA, PARA TUBO PVC, REDE COLETOR ESGOTO, DN 150 MM (NBR 7362)	UN	CR	13,83
306	ANEL BORRACHA, PARA TUBO PVC, REDE COLETOR ESGOTO, DN 200 MM (NBR 7362)	UN	CR	16,62
307	ANEL BORRACHA, PARA TUBO PVC, REDE COLETOR ESGOTO, DN 250 MM (NBR 7362)	UN	CR	32,80
309	ANEL BORRACHA, PARA TUBO PVC, REDE COLETOR ESGOTO, DN 350 MM (NBR 7362)	UN	CR	67,23
310	ANEL BORRACHA, PARA TUBO PVC, REDE COLETOR ESGOTO, DN 400 MM (NBR 7362)	UN	CR	85,26
328	ANEL BORRACHA, PARA TUBO/CONEXAO PVC PBA, DN 100 MM, PARA REDE AGUA	UN	CR	10,17
325	ANEL BORRACHA, PARA TUBO/CONEXAO PVC PBA, DN 50 MM, PARA REDE AGUA	UN	CR	3,94
20326	ANEL BORRACHA, PARA TUBO/CONEXAO PVC PBA, DN 60 MM, PARA REDE AGUA	UN	CR	10,56
329	ANEL BORRACHA, PARA TUBO/CONEXAO PVC PBA, DN 75 MM, PARA REDE AGUA	UN	CR	13,00
308	ANEL BORRACHA, PARA TUBO, PVC REDE COLETOR ESGOTO, DN 300 MM (NBR 7362)	UN	CR	43,81
39642	ANEL DE BORRACHA PARA VEDACAO DE DUTO PEAD CORRUGADO PARA ELETRICA, DN 1 1/2"	UN	CR	2,66
39641	ANEL DE BORRACHA PARA VEDACAO DE DUTO PEAD CORRUGADO PARA ELETRICA, DN 1 1/4"	UN	CR	1,85
39643	ANEL DE BORRACHA PARA VEDACAO DE DUTO PEAD CORRUGADO PARA ELETRICA, DN 2"	UN	CR	7,39
39644	ANEL DE BORRACHA PARA VEDACAO DE DUTO PEAD CORRUGADO PARA ELETRICA, DN 3"	UN	CR	9,54
39645	ANEL DE BORRACHA PARA VEDACAO DE DUTO PEAD CORRUGADO PARA ELETRICA, DN 4"	UN	CR	12,32
41610	ANEL DE CONCRETO ARMADO COM FUNDO, PARA FOSSA E POCO 1,50 X *0,50* M	UN	AS	520,57
41611	ANEL DE CONCRETO ARMADO COM FUNDO, PARA FOSSA E POCO 2,00 X *0,50* M	UN	AS	820,52
41612	ANEL DE CONCRETO ARMADO COM FUNDO, PARA FOSSA E POCO 2,50 X *0,50* M	UN	AS	1.152,13
41637	ANEL DE CONCRETO ARMADO, COM FUROS/DRENO PARA SUMIDOURO, D = 0,80 M, H = 0,50 M	UN	AS	107,70
41638	ANEL DE CONCRETO ARMADO, COM FUROS/DRENO PARA SUMIDOURO, D = 1,00 M, H = 0,50M	UN	AS	140,29
41639	ANEL DE CONCRETO ARMADO, COM FUROS/DRENO PARA SUMIDOURO, D = 1,50 M, H = 0,50 M	UN	AS	339,40
11789	ANEL DE DISTRIBUICAO EM ACO GALVANIZADO PARA FIO FE-160	UN	AS	0,91
20975	ANEL DE EXPANSAO EM COBRE, ENGATE RAPIDO 1 1/2", PARA EMPATACAO MANGUEIRA DE COMBATE A INCENDIO PREDIAL	UN	CR	11,81
20976	ANEL DE EXPANSAO EM COBRE, ENGATE RAPIDO 2 1/2", PARA EMPATACAO MANGUEIRA DE COMBATE A INCENDIO PREDIAL	UN	CR	17,85
40340	ANEL DE VEDACAO/JUNTA ELASTICA, H = *16* MM, PARA TUBO DE CONCRETO DN 300 MM	UN	CR	103,02
40341	ANEL DE VEDACAO/JUNTA ELASTICA, H = *16* MM, PARA TUBO DE CONCRETO DN 400 MM	UN	CR	121,98
40342	ANEL DE VEDACAO/JUNTA ELASTICA, H = *16* MM, PARA TUBO DE CONCRETO DN 500 MM	UN	CR	154,64
40343	ANEL DE VEDACAO/JUNTA ELASTICA, H = *16* MM, PARA TUBO DE CONCRETO DN 600 MM	UN	CR	189,71
40344	ANEL DE VEDACAO/JUNTA ELASTICA, H = *18* MM, PARA TUBO DE CONCRETO DN 700 MM	UN	CR	200,59
40345	ANEL DE VEDACAO/JUNTA ELASTICA, H = *19* MM, PARA TUBO DE CONCRETO DN 800 MM	UN	CR	250,45
40346	ANEL DE VEDACAO/JUNTA ELASTICA, H = *19* MM, PARA TUBO DE CONCRETO DN 900 MM	UN	CR	235,60
40347	ANEL DE VEDACAO/JUNTA ELASTICA, H = *21* MM, PARA TUBO DE CONCRETO DN 1000 MM	UN	CR	291,31
38840	ANEL DESLIZANTE / TRADICIONAL, METALICO, PARA TUBO PEX, DN 16 MM	UN	AS	3,29
38841	ANEL DESLIZANTE / TRADICIONAL, METALICO, PARA TUBO PEX, DN 20 MM	UN	AS	3,64
38842	ANEL DESLIZANTE / TRADICIONAL, METALICO, PARA TUBO PEX, DN 25 MM	UN	AS	7,20
38843	ANEL DESLIZANTE / TRADICIONAL, METALICO, PARA TUBO PEX, DN 32 MM	UN	AS	11,25
43424	ANEL EM CONCRETO ARMADO, LISO, PARA FOSSAS SEPTICAS E SUMIDOUROS, COM FUNDO, DIAMETRO INTERNO DE 1,20 M E ALTURA DE 0,50 M	UN	AS	436,15
43426	ANEL EM CONCRETO ARMADO, LISO, PARA FOSSAS SEPTICAS E SUMIDOUROS, COM FUNDO, DIAMETRO INTERNO DE 3,00 M E ALTURA DE 0,50 M	UN	AS	1.504,29
12565	ANEL EM CONCRETO ARMADO, LISO, PARA FOSSAS SEPTICAS E SUMIDOUROS, SEM FUNDO, DIAMETRO INTERNO DE 2,00 M E ALTURA DE 0,50 M	UN	AS	527,53
12567	ANEL EM CONCRETO ARMADO, LISO, PARA FOSSAS SEPTICAS E SUMIDOUROS, SEM FUNDO, DIAMETRO INTERNO DE 2,50 M E ALTURA DE 0,50 M	UN	AS	708,57
12568	ANEL EM CONCRETO ARMADO, LISO, PARA FOSSAS SEPTICAS E SUMIDOUROS, SEM FUNDO, DIAMETRO INTERNO DE 3,00 M E ALTURA DE 0,50 M	UN	AS	991,99
43441	ANEL EM CONCRETO ARMADO, LISO, PARA POCOS DE INSPECAO, COM FUNDO, DIAMETRO INTERNO DE 0,60 M E ALTURA DE 0,50 M	UN	AS	127,54
43423	ANEL EM CONCRETO ARMADO, LISO, PARA POCOS DE INSPECAO, SEM FUNDO, DIAMETRO INTERNO DE 0,60 M E ALTURA DE 0,20 M	UN	AS	59,52
12532	ANEL EM CONCRETO ARMADO, LISO, PARA POCOS DE INSPECAO, SEM FUNDO, DIAMETRO INTERNO DE 0,60 M E ALTURA DE 0,50 M	UN	AS	91,79
43444	ANEL EM CONCRETO ARMADO, LISO, PARA POCOS DE VISITA, POCOS DE INSPECAO, FOSSAS SEPTICAS E SUMIDOUROS, COM FUNDO, DIAMETRO INTERNO DE 1,20 M E ALTURA DE 0,75 M	UN	AS	308,22
12551	ANEL EM CONCRETO ARMADO, LISO, PARA POCOS DE VISITA, POCOS DE INSPECAO, FOSSAS SEPTICAS E SUMIDOUROS, SEM FUNDO, DIAMETRO INTERNO DE 1,20 M E ALTURA DE 0,50 M	UN	AS	219,91
43442	ANEL EM CONCRETO ARMADO, LISO, PARA POCOS DE VISITAS, POCOS DE INSPECAO, FOSSAS SEPTICAS E SUMIDOUROS, COM FUNDO, DIAMETRO INTERNO DE 0,80 M E ALTURA DE 0,50 M	UN	AS	170,05
43443	ANEL EM CONCRETO ARMADO, LISO, PARA POCOS DE VISITAS, POCOS DE INSPECAO, FOSSAS SEPTICAS E SUMIDOUROS, COM FUNDO, DIAMETRO INTERNO DE 1,00 M E ALTURA DE 0,50 M	UN	AS	223,19
12544	ANEL EM CONCRETO ARMADO, LISO, PARA POCOS DE VISITAS, POCOS DE INSPECAO, FOSSAS SEPTICAS E SUMIDOUROS, SEM FUNDO, DIAMETRO INTERNO DE 0,80 M E ALTURA DE 0,50 M	UN	AS	120,45
12547	ANEL EM CONCRETO ARMADO, LISO, PARA POCOS DE VISITAS, POCOS DE INSPECAO, FOSSAS SEPTICAS E SUMIDOUROS, SEM FUNDO, DIAMETRO INTERNO DE 1,00 M E ALTURA DE 0,50 M	UN	AS	162,00
43445	ANEL EM CONCRETO ARMADO, LISO, PARA, POCOS DE VISITA, POCOS DE INSPECAO, FOSSAS SEPTICAS E SUMIDOUROS, COM FUNDO, DIAMETRO INTERNO DE 1,50 M E ALTURA DE 1,00 M	UN	AS	425,14
12563	ANEL EM CONCRETO ARMADO, LISO, PARA, POCOS DE VISITA, POCOS DE INSPECAO, FOSSAS SEPTICAS E SUMIDOUROS, SEM FUNDO, DIAMETRO INTERNO DE 1,50 M E ALTURA DE 0,50 M	UN	AS	304,17
43425	ANEL EM CONCRETO ARMADO, PERFURADO, PARA FOSSAS SEPTICAS E SUMIDOUROS, SEM FUNDO, DIAMETRO INTERNO DE 1,20 M E ALTURA DE 0,50 M	UN	AS	191,31
43446	ANEL EM CONCRETO ARMADO, PERFURADO, PARA FOSSAS SEPTICAS E SUMIDOUROS, SEM FUNDO, DIAMETRO INTERNO DE 2,00 M E ALTURA DE 0,50 M	UN	AS	403,88
43447	ANEL EM CONCRETO ARMADO, PERFURADO, PARA FOSSAS SEPTICAS E SUMIDOUROS, SEM FUNDO, DIAMETRO INTERNO DE 2,50 M E ALTURA DE 0,50 M	UN	AS	496,00
43448	ANEL EM CONCRETO ARMADO, PERFURADO, PARA FOSSAS SEPTICAS E SUMIDOUROS, SEM FUNDO, DIAMETRO INTERNO DE 3,00 M E ALTURA DE 0,50 M	UN	AS	694,40
13761	APARELHO CORTE OXI-ACETILENO PARA SOLDA E CORTE CONTENDO MACARICO SOLDA, BICO DE CORTE, CILINDROS, REGULADORES, MANGUEIRAS E CARRINHO	UN	CR	2.996,38
12888	APARELHO DE APOIO DE NEOPRENE FRETADO, 60 X 45 X 7,6 CM, COM FRETAGEM DE ACO DE 4 MM INTERCALADAS COM ELASTOMERO DE 11 MM E REVESTIMENTO FINAL COM ELASTOMERO DE 6 MM	DM3	AS	104,77
12889	APARELHO DE APOIO DE NEOPRENE SIMPLES/ NAO FRETADO, 100 X 100 CM, ESPESSURA 6,3 MM	DM3	AS	68,42
4814	APARELHO SINALIZADOR LUMINOSO COM LED, PARA SAIDA GARAGEM, COM 2 LENTES EM POLICARBONATO, BIVOLT (INCLUI SUPORTE DE FIXACAO)	UN	CR	109,44
25967	APOIO DO PORTA DENTE PARA FRESADORA DE ASFALTO	UN	AS	2.468,38
6122	APONTADOR OU APROPRIADOR DE MAO DE OBRA	H	CR	13,21
40810	APONTADOR OU APROPRIADOR DE MAO DE OBRA (MENSALISTA)	MES	CR	2.337,40
21100	AQUECEDOR DE AGUA A GAS GLP/GN COM CAPACIDADE DE ARMAZENAMENTO DE 50 A 80 L	UN	AS	2.766,60
11816	AQUECEDOR DE AGUA ELETRICO RESERVATORIO DE 100 L CILINDRICO EM COBRE, REFORCADO COM ACO CARBONO, MONOFASICO, TENSAO NOMINAL 220 V	UN	AS	2.950,00
11814	AQUECEDOR DE AGUA ELETRICO RESERVATORIO DE 500 L CILINDRICO EM COBRE, REFORCADO COM ACO CARBONO, MONOFASICO, TENSAO NOMINAL 220 V	UN	AS	6.421,41
14186	AQUECEDOR DE AGUA ELETRICO RESERVATORIO DE 500 L CILINDRICO EM COBRE, REFORCADO COM ACO CARBONO, TRIFASICO, TENSAO NOMINAL 220/380/400 V, POTENCIA 24 KW	UN	AS	8.062,94
14185	AQUECEDOR DE AGUA ELETRICO RESERVATORIO DE 700 L CILINDRICO EM COBRE, REFORCADO COM ACO CARBONO, MONOFASICO, TENSAO NOMINAL 220 V	UN	AS	10.444,66
11811	AQUECEDOR DE AGUA ELETRICO HORIZONTAL, RESERVATORIO DE 200 L CILINDRICO EM COBRE, REFORCADO COM ACO CARBONO, MONOFASICO, TENSAO NOMINAL 220 V	UN	AS	3.993,64
26038	AQUECEDOR DE OLEO BPF (FLUIDO) TERMICO, CAPACIDADE DE 300.000 KCAL/H	UN	AS	272.394,01
34482	AQUECEDOR SOLAR CAPACIDADE DO RESERVATORIO 800 L, INCLUI 8 PLACAS COLETORAS DE 1,42 M2	UN	AS	5.423,12
34469	AQUECEDOR SOLAR CAPACIDADE DO RESERVATORIO 1000 L, INCLUI 10 PLACAS COLETORAS DE 1,42 M2	UN	AS	8.388,89
34472	AQUECEDOR SOLAR CAPACIDADE DO RESERVATORIO 200 L, INCLUI 2 PLACAS COLETORAS DE 1,42 M2	UN	AS	2.581,00
34476	AQUECEDOR SOLAR CAPACIDADE DO RESERVATORIO 400L, INCLUI 4 PLACAS COLETORAS DE 1,42 M2	UN	AS	4.375,16
34477	AQUECEDOR SOLAR CAPACIDADE DO RESERVATORIO 600 L, INCLUI 6 PLACAS COLETORAS DE 1,42 M2	UN	AS	5.806,68
42425	AR CONDICIONADO SPLIT INVERTER, HI-WALL (PAREDE), 12000 BTU/H, CICLO FRIO, 60HZ, CLASSIFICACAO A (SELO PROCEL), GAS HFC, CONTROLE S/FIO	UN	AS	2.047,11
42422	AR CONDICIONADO SPLIT INVERTER, HI-WALL (PAREDE), 18000 BTU/H, CICLO FRIO, 60HZ, CLASSIFICACAO A (SELO PROCEL), GAS HFC, CONTROLE S/FIO	UN	AS	3.039,00
43184	AR CONDICIONADO SPLIT INVERTER, HI-WALL (PAREDE), 24000 BTU/H, CICLO FRIO, 60HZ, CLASSIFICACAO A - SELO PROCEL, GAS HFC, CONTROLE S/FIO	UN	AS	4.200,19
42424	AR CONDICIONADO SPLIT INVERTER, HI-WALL (PAREDE), 9000 BTU/H, CICLO FRIO, 60HZ, CLASSIFICACAO A (SELO PROCEL), GAS HFC, CONTROLE S/FIO	UN	AS	1.828,24
42421	AR CONDICIONADO SPLIT INVERTER, PISO TETO, APRESENTANDO ENTRE 54000 E 58000 BTU/H, CICLO FRIO, 60HZ, CLASSIFICACAO ENERGETICA A OU B (SELO PROCEL), GAS HFC, CONTROLE S/FIO	UN	AS	16.645,97
42416	AR CONDICIONADO SPLIT INVERTER, PISO TETO, 18000 BTU/H, CICLO FRIO, 60HZ, CLASSIFICACAO ENERGETICA A OU B (SELO PROCEL), GAS HFC, CONTROLE S/FIO	UN	AS	7.881,35
42417	AR CONDICIONADO SPLIT INVERTER, PISO TETO, 24000 BTU/H, CICLO FRIO, 60HZ, CLASSIFICACAO ENERGETICA A OU B (SELO PROCEL), GAS HFC, CONTROLE S/FIO	UN	AS	8.835,64
42419	AR CONDICIONADO SPLIT INVERTER, PISO TETO, 36000 BTU/H, CICLO FRIO, 60HZ, CLASSIFICACAO ENERGETICA A OU B (SELO PROCEL), GAS HFC, CONTROLE S/FIO	UN	AS	9.982,40
42420	AR CONDICIONADO SPLIT INVERTER, PISO TETO, 48000 BTU/H, CICLO FRIO, 60HZ, CLASSIFICACAO ENERGETICA A OU B (SELO PROCEL), GAS HFC, CONTROLE S/FIO	UN	AS	13.720,07
43195	AR CONDICIONADO SPLIT ON/OFF, CASSETE (TETO), FRIO 4 VIAS 18000 BTUS/H, CLASSIFICACAO ENERGETICA C - SELO PROCEL, GAS HFC, CONTROLE S/ FIO	UN	AS	4.831,03
43196	AR CONDICIONADO SPLIT ON/OFF, CASSETE (TETO), FRIO 4 VIAS 24000 BTUS/H, CLASSIFICACAO ENERGETICA C - SELO PROCEL, GAS HFC, CONTROLE S/ FIO	UN	AS	5.987,37
43198	AR CONDICIONADO SPLIT ON/OFF, CASSETE (TETO), FRIO 4 VIAS 36000 BTUS/H, CLASSIFICACAO ENERGETICA C - SELO PROCEL, GAS HFC, CONTROLE S/ FIO	UN	AS	8.897,09
43199	AR CONDICIONADO SPLIT ON/OFF, CASSETE (TETO), FRIO 4 VIAS 48000 BTUS/H, CLASSIFICACAO ENERGETICA C - SELO PROCEL, GAS HFC, CONTROLE S/ FIO	UN	AS	9.223,11
43200	AR CONDICIONADO SPLIT ON/OFF, CASSETE (TETO), FRIO 4 VIAS 60000 BTUS/H, CLASSIFICACAO ENERGETICA C - SELO PROCEL, GAS HFC, CONTROLE S/ FIO	UN	AS	10.584,19
39556	AR CONDICIONADO SPLIT ON/OFF, CASSETE (TETO), 18000 BTUS/H, CICLO QUENTE/FRIO, 60 HZ, CLASSIFICACAO ENERGETICA C - SELO PROCEL, GAS HFC, CONTROLE S/ FIO	UN	AS	5.780,77
39557	AR CONDICIONADO SPLIT ON/OFF, CASSETE (TETO), 24000 BTUS/H, CICLO QUENTE/FRIO, 60 HZ, CLASSIFICACAO ENERGETICA C - SELO PROCEL, GAS HFC, CONTROLE S/ FIO	UN	AS	6.224,63
39559	AR CONDICIONADO SPLIT ON/OFF, CASSETE (TETO), 36000 BTUS/H, CICLO QUENTE/FRIO, 60 HZ, CLASSIFICACAO ENERGETICA A - SELO PROCEL, GAS HFC, CONTROLE S/ FIO	UN	AS	9.198,81
39560	AR CONDICIONADO SPLIT ON/OFF, CASSETE (TETO), 48000 BTUS/H, CICLO QUENTE/FRIO, 60 HZ, CLASSIFICACAO ENERGETICA A - SELO PROCEL, GAS HFC, CONTROLE S/ FIO	UN	AS	10.642,12
39561	AR CONDICIONADO SPLIT ON/OFF, CASSETE (TETO), 60000 BTUS/H, CICLO QUENTE/FRIO, 60 HZ, CLASSIFICACAO ENERGETICA A - SELO PROCEL, GAS HFC, CONTROLE S/ FIO	UN	AS	11.133,02
43190	AR CONDICIONADO SPLIT ON/OFF, HI-WALL (PAREDE), 12000 BTUS/H, CICLO FRIO, 60 HZ, CLASSIFICACAO ENERGETICA A - SELO PROCEL, GAS HFC, CONTROLE S/ FIO	UN	AS	1.642,94
39555	AR CONDICIONADO SPLIT ON/OFF, HI-WALL (PAREDE), 12000 BTUS/H, CICLO QUENTE/FRIO, 60 HZ, CLASSIFICACAO ENERGETICA A - SELO PROCEL, GAS HFC, CONTROLE S/ FIO	UN	AS	1.777,23
43191	AR CONDICIONADO SPLIT ON/OFF, HI-WALL (PAREDE), 18000 BTUS/H, CICLO FRIO, 60 HZ, CLASSIFICACAO ENERGETICA A - SELO PROCEL, GAS HFC, CONTROLE S/ FIO	UN	AS	2.363,97
39548	AR CONDICIONADO SPLIT ON/OFF, HI-WALL (PAREDE), 18000 BTUS/H, CICLO QUENTE/FRIO, 60 HZ, CLASSIFICACAO ENERGETICA A - SELO PROCEL, GAS HFC, CONTROLE S/ FIO	UN	AS	2.636,19
43192	AR CONDICIONADO SPLIT ON/OFF, HI-WALL (PAREDE), 24000 BTUS/H, CICLO FRIO, 60 HZ, CLASSIFICACAO ENERGETICA A - SELO PROCEL, GAS HFC, CONTROLE S/ FIO	UN	AS	3.096,59
39554	AR CONDICIONADO SPLIT ON/OFF, HI-WALL (PAREDE), 24000 BTUS/H, CICLO QUENTE/FRIO, 60 HZ, CLASSIFICACAO ENERGETICA A - SELO PROCEL, GAS HFC, CONTROLE S/ FIO	UN	AS	3.485,97
43194	AR CONDICIONADO SPLIT ON/OFF, HI-WALL (PAREDE), 9000 BTUS/H, CICLO FRIO, 60 HZ, CLASSIFICACAO ENERGETICA A - SELO PROCEL, GAS HFC, CONTROLE S/ FIO	UN	AS	1.407,45
39551	AR CONDICIONADO SPLIT ON/OFF, HI-WALL (PAREDE), 9000 BTUS/H, CICLO QUENTE/FRIO, 60 HZ, CLASSIFICACAO ENERGETICA A - SELO PROCEL, GAS HFC, CONTROLE S/ FIO	UN	AS	1.549,76
43185	AR CONDICIONADO SPLIT ON/OFF, PISO TETO, 18.000 BTU/H, CICLO FRIO, 60HZ, CLASSIFICACAO ENERGETICA C - SELO PROCEL, GAS HFC, CONTROLE S/FIO	UN	AS	4.404,14
43186	AR CONDICIONADO SPLIT ON/OFF, PISO TETO, 24.000 BTU/H, CICLO FRIO, 60HZ, CLASSIFICACAO ENERGETICA C - SELO PROCEL, GAS HFC, CONTROLE S/FIO	UN	AS	4.645,48
43187	AR CONDICIONADO SPLIT ON/OFF, PISO TETO, 36.000 BTU/H, CICLO FRIO, 60HZ, CLASSIFICACAO ENERGETICA C - SELO PROCEL, GAS HFC, CONTROLE S/FIO	UN	AS	6.164,59
43188	AR CONDICIONADO SPLIT ON/OFF, PISO TETO, 48.000 BTU/H, CICLO FRIO, 60HZ, CLASSIFICACAO ENERGETICA C - SELO PROCEL, GAS HFC, CONTROLE S/FIO	UN	AS	7.469,23
43189	AR CONDICIONADO SPLIT ON/OFF, PISO TETO, 60.000 BTU/H, CICLO FRIO, 60HZ, CLASSIFICACAO ENERGETICA C - SELO PROCEL, GAS HFC, CONTROLE S/FIO	UN	AS	8.401,63
39580	AR-CONDICIONADO FRIO SPLITAO INVERTER 30 TR	UN	AS	66.208,32
39577	AR-CONDICIONADO FRIO SPLITAO MODULAR 10 TR	UN	AS	20.723,06
39578	AR-CONDICIONADO FRIO SPLITAO MODULAR 15 TR	UN	AS	26.743,52
39579	AR-CONDICIONADO FRIO SPLITAO MODULAR 20 TR	UN	AS	38.909,73
39826	AR-CONDICIONADO SPLIT INVERTER, PISO TETO, 24000 BTU/H, QUENTE/FRIO, 60HZ, CLASSIFICACAO ENERGETICA A - SELO PROCEL, GAS HFC, CONTROLE S/FIO	UN	AS	4.778,82
10700	ARADO REVERSIVEL COM 3 DISCOS DE 26" X 6MM REBOCAVEL	UN	AS	22.129,44
346	ARAME DE ACO OVALADO 15 X 17 ( 45,7 KG, 700 KGF), ROLO 1000 M	KG	CR	23,67
3312	ARAME DE AMARRACAO PARA GABIAO GALVANIZADO, DIAMETRO 2,2 MM	KG	AS	21,12
339	ARAME FARPADO GALVANIZADO, 14 BWG (2,11 MM), CLASSE 250	M	CR	1,22
340	ARAME FARPADO GALVANIZADO, 16 BWG (1,65 MM), CLASSE 250	M	CR	1,10
43130	ARAME GALVANIZADO 12 BWG, D = 2,76 MM (0,048 KG/M) OU 14 BWG, D = 2,11 MM (0,026 KG/M)	KG	C	19,98
344	ARAME GALVANIZADO 16 BWG, D = 1,65MM (0,0166 KG/M)	KG	CR	26,26
345	ARAME GALVANIZADO 18 BWG, D = 1,24MM (0,009 KG/M)	KG	CR	28,50
43131	ARAME GALVANIZADO 6 BWG, D = 5,16 MM (0,157 KG/M), OU 8 BWG, D = 4,19 MM (0,101 KG/M), OU 10 BWG, D = 3,40 MM (0,0713 KG/M)	KG	CR	23,21
3313	ARAME PROTEGIDO COM POLIMERO PARA GABIAO, DIAMETRO 2,2 MM	KG	AS	27,18
43132	ARAME RECOZIDO 16 BWG, D = 1,65 MM (0,016 KG/M) OU 18 BWG, D = 1,25 MM (0,01 KG/M)	KG	CR	19,98
366	AREIA FINA - POSTO JAZIDA/FORNECEDOR (RETIRADO NA JAZIDA, SEM TRANSPORTE)	M3	C	80,00
367	AREIA GROSSA - POSTO JAZIDA/FORNECEDOR (RETIRADO NA JAZIDA, SEM TRANSPORTE)	M3	C	96,50
370	AREIA MEDIA - POSTO JAZIDA/FORNECEDOR (RETIRADO NA JAZIDA, SEM TRANSPORTE)	M3	C	80,00
368	AREIA PARA ATERRO - POSTO JAZIDA/FORNECEDOR (RETIRADO NA JAZIDA, SEM TRANSPORTE)	M3	CR	72,37
11075	AREIA PARA LEITO FILTRANTE (0,42 A 1,68 MM) - POSTO JAZIDA/FORNECEDOR (RETIRADO NA JAZIDA, SEM TRANSPORTE)	M3	CR	1.580,18
1381	ARGAMASSA COLANTE AC I PARA CERAMICAS	KG	C	0,78
34353	ARGAMASSA COLANTE AC II	KG	CR	1,45
37595	ARGAMASSA COLANTE TIPO AC III	KG	CR	2,39
37596	ARGAMASSA COLANTE TIPO AC III E	KG	CR	2,75
371	ARGAMASSA INDUSTRIALIZADA MULTIUSO, PARA REVESTIMENTO INTERNO E EXTERNO E ASSENTAMENTO DE BLOCOS DIVERSOS	KG	CR	0,85
37553	ARGAMASSA INDUSTRIALIZADA PARA CHAPISCO COLANTE	KG	CR	1,59
37552	ARGAMASSA INDUSTRIALIZADA PARA CHAPISCO ROLADO	KG	CR	2,56
36880	ARGAMASSA PARA REVESTIMENTO DECORATIVO MONOCAMADA	KG	CR	2,60
34355	ARGAMASSA PISO SOBRE PISO	KG	CR	2,24
130	ARGAMASSA POLIMERICA DE REPARO ESTRUTURAL, BICOMPONENTE	KG	CR	3,77
135	ARGAMASSA POLIMERICA IMPERMEABILIZANTE SEMIFLEXIVEL, BICOMPONENTE (MEMBRANA IMPERMEABILIZANTE ACRILICA)	KG	CR	3,03
36886	ARGAMASSA PRONTA PARA CONTRAPISO	KG	CR	0,80
38546	ARGAMASSA USINADA AUTOADENSAVEL E AUTONIVELANTE PARA CONTRAPISO, INCLUI BOMBEAMENTO	M3	CR	376,44
34549	ARGILA EXPANDIDA, GRANULOMETRIA 2215	M3	CR	223,05
6081	ARGILA OU BARRO PARA ATERRO/REATERRO (COM TRANSPORTE ATE 10 KM)	M3	CR	31,59
6077	ARGILA OU BARRO PARA ATERRO/REATERRO (RETIRADO NA JAZIDA, SEM TRANSPORTE)	M3	CR	18,21
6079	ARGILA, ARGILA VERMELHA OU ARGILA ARENOSA (RETIRADA NA JAZIDA, SEM TRANSPORTE)	M3	CR	10,40
1091	ARMACAO VERTICAL COM HASTE E CONTRA-PINO, EM CHAPA DE ACO GALVANIZADO 3/16", COM 1 ESTRIBO E 1 ISOLADOR	UN	AS	27,17
1094	ARMACAO VERTICAL COM HASTE E CONTRA-PINO, EM CHAPA DE ACO GALVANIZADO 3/16", COM 1 ESTRIBO, SEM ISOLADOR	UN	AS	19,00
1095	ARMACAO VERTICAL COM HASTE E CONTRA-PINO, EM CHAPA DE ACO GALVANIZADO 3/16", COM 2 ESTRIBOS, E 2 ISOLADORES	UN	AS	40,38
1092	ARMACAO VERTICAL COM HASTE E CONTRA-PINO, EM CHAPA DE ACO GALVANIZADO 3/16", COM 2 ESTRIBOS, SEM ISOLADOR	UN	AS	31,25
1093	ARMACAO VERTICAL COM HASTE E CONTRA-PINO, EM CHAPA DE ACO GALVANIZADO 3/16", COM 3 ESTRIBOS E 3 ISOLADORES	UN	AS	72,98
1090	ARMACAO VERTICAL COM HASTE E CONTRA-PINO, EM CHAPA DE ACO GALVANIZADO 3/16", COM 3 ESTRIBOS, SEM ISOLADOR	UN	AS	52,25
1096	ARMACAO VERTICAL COM HASTE E CONTRA-PINO, EM CHAPA DE ACO GALVANIZADO 3/16", COM 4 ESTRIBOS E 4 ISOLADORES	UN	AS	94,03
1097	ARMACAO VERTICAL COM HASTE E CONTRA-PINO, EM CHAPA DE ACO GALVANIZADO 3/16", COM 4 ESTRIBOS, SEM ISOLADOR	UN	AS	79,82
378	ARMADOR	H	CR	12,85
40911	ARMADOR (MENSALISTA)	MES	CR	2.272,25
33939	ARQUITETO JUNIOR	H	CR	57,58
40815	ARQUITETO JUNIOR (MENSALISTA)	MES	CR	10.183,45
34760	ARQUITETO PAISAGISTA	H	CR	57,58
40935	ARQUITETO PAISAGISTA (MENSALISTA)	MES	CR	10.181,28
33952	ARQUITETO PLENO	H	CR	81,79
40816	ARQUITETO PLENO (MENSALISTA)	MES	CR	14.464,74
33953	ARQUITETO SENIOR	H	CR	108,14
40817	ARQUITETO SENIOR (MENSALISTA)	MES	CR	19.123,67
13348	ARRUELA EM ACO GALVANIZADO, DIAMETRO EXTERNO = 35MM, ESPESSURA = 3MM, DIAMETRO DO FURO= 18MM	UN	AS	1,03
39211	ARRUELA EM ALUMINIO, COM ROSCA, DE 1 1/4", PARA ELETRODUTO	UN	CR	1,15
39212	ARRUELA EM ALUMINIO, COM ROSCA, DE 1 1/2", PARA ELETRODUTO	UN	CR	1,29
39208	ARRUELA EM ALUMINIO, COM ROSCA, DE 1/2", PARA ELETRODUTO	UN	CR	0,35
39210	ARRUELA EM ALUMINIO, COM ROSCA, DE 1", PARA ELETRODUTO	UN	CR	0,64
39214	ARRUELA EM ALUMINIO, COM ROSCA, DE 2 1/2", PARA ELETRODUTO	UN	CR	2,39
39213	ARRUELA EM ALUMINIO, COM ROSCA, DE 2", PARA ELETRODUTO	UN	CR	1,69
39209	ARRUELA EM ALUMINIO, COM ROSCA, DE 3/4", PARA ELETRODUTO	UN	CR	0,42
39207	ARRUELA EM ALUMINIO, COM ROSCA, DE 3/8", PARA ELETRODUTO	UN	CR	0,64
39215	ARRUELA EM ALUMINIO, COM ROSCA, DE 3", PARA ELETRODUTO	UN	CR	4,35
39216	ARRUELA EM ALUMINIO, COM ROSCA, DE 4", PARA ELETRODUTO	UN	CR	6,07
11267	ARRUELA LISA, REDONDA, DE LATAO POLIDO, DIAMETRO NOMINAL 5/8", DIAMETRO EXTERNO = 34 MM, DIAMETRO DO FURO = 17 MM, ESPESSURA = *2,5* MM	UN	AS	0,90
379	ARRUELA QUADRADA EM ACO GALVANIZADO, DIMENSAO = 38 MM, ESPESSURA = 3MM, DIAMETRO DO FURO= 18 MM	UN	AS	0,90
510	ASFALTO MODIFICADO TIPO I - NBR 9910 (ASFALTO OXIDADO PARA IMPERMEABILIZACAO, COEFICIENTE DE PENETRACAO 25-40)	KG	CR	8,11
516	ASFALTO MODIFICADO TIPO II - NBR 9910 (ASFALTO OXIDADO PARA IMPERMEABILIZACAO, COEFICIENTE DE PENETRACAO 20-35)	KG	CR	9,61
509	ASFALTO MODIFICADO TIPO III - NBR 9910 (ASFALTO OXIDADO PARA IMPERMEABILIZACAO, COEFICIENTE DE PENETRACAO 15-25)	KG	CR	10,78
40331	ASSENTADOR DE MANILHAS	H	CR	8,60
40930	ASSENTADOR DE MANILHAS (MENSALISTA)	MES	CR	1.523,39
11761	ASSENTO VASO SANITARIO INFANTIL EM PLASTICO BRANCO	UN	CR	70,01
377	ASSENTO SANITARIO DE PLASTICO, TIPO CONVENCIONAL	UN	C	32,90
7588	AUTOMATICO DE BOIA SUPERIOR / INFERIOR, *15* A / 250 V	UN	C	38,70
34392	AUXILIAR DE ALMOXARIFE	H	CR	9,83
40908	AUXILIAR DE ALMOXARIFE (MENSALISTA)	MES	CR	1.741,10
34551	AUXILIAR DE AZULEJISTA	H	CR	9,35
41078	AUXILIAR DE AZULEJISTA (MENSALISTA)	MES	CR	1.656,37
246	AUXILIAR DE ENCANADOR OU BOMBEIRO HIDRAULICO	H	CR	9,10
40927	AUXILIAR DE ENCANADOR OU BOMBEIRO HIDRAULICO (MENSALISTA)	MES	CR	1.610,99
2350	AUXILIAR DE ESCRITORIO	H	CR	9,54
40812	AUXILIAR DE ESCRITORIO (MENSALISTA)	MES	CR	1.687,81
245	AUXILIAR DE LABORATORISTA DE SOLOS E DE CONCRETO	H	CR	20,09
41090	AUXILIAR DE LABORATORISTA DE SOLOS E DE CONCRETO (MENSALISTA)	MES	CR	3.555,71
251	AUXILIAR DE MECANICO	H	CR	10,05
40975	AUXILIAR DE MECANICO (MENSALISTA)	MES	CR	1.778,77
6127	AUXILIAR DE PEDREIRO	H	CR	8,45
41072	AUXILIAR DE PEDREIRO (MENSALISTA)	MES	CR	1.497,91
6121	AUXILIAR DE SERVICOS GERAIS	H	CR	9,89
41071	AUXILIAR DE SERVICOS GERAIS (MENSALISTA)	MES	CR	1.749,84
244	AUXILIAR DE TOPOGRAFO	H	CR	10,05
41093	AUXILIAR DE TOPOGRAFO (MENSALISTA)	MES	CR	1.780,68
532	AUXILIAR TECNICO / ASSISTENTE DE ENGENHARIA	H	CR	20,88
40931	AUXILIAR TECNICO / ASSISTENTE DE ENGENHARIA (MENSALISTA)	MES	CR	3.693,98
36150	AVENTAL DE SEGURANCA DE RASPA DE COURO 1,00 X 0,60 M	UN	CR	34,15
4760	AZULEJISTA OU LADRILHEIRO	H	CR	15,33
41069	AZULEJISTA OU LADRILHEIRO (MENSALISTA)	MES	CR	2.713,47
10422	BACIA SANITARIA (VASO) COM CAIXA ACOPLADA, DE LOUCA BRANCA	UN	CR	427,14
10420	BACIA SANITARIA (VASO) CONVENCIONAL DE LOUCA BRANCA	UN	C	160,20
10421	BACIA SANITARIA (VASO) CONVENCIONAL DE LOUCA COR	UN	CR	214,40
36520	BACIA SANITARIA (VASO) CONVENCIONAL PARA PCD SEM FURO FRONTAL, DE LOUCA BRANCA, SEM ASSENTO	UN	CR	798,14
10	BALDE PLASTICO CAPACIDADE *10* L	UN	CR	11,14
4815	BALDE VERMELHO PARA SINALIZACAO DE VIAS	UN	CR	4,83
541	BANCADA DE MARMORE SINTETICO COM UMA CUBA, 120 X *60* CM	UN	C	106,95
542	BANCADA DE MARMORE SINTETICO COM UMA CUBA, 150 X *60* CM	UN	CR	134,06
540	BANCADA DE MARMORE SINTETICO COM UMA CUBA, 200 X *60* CM	UN	CR	302,11
38364	BANCADA/ BANCA EM GRANITO, POLIDO, TIPO ANDORINHA/ QUARTZ/ CASTELO/ CORUMBA OU OUTROS EQUIVALENTES DA REGIAO, COM CUBA INOX, FORMATO *120 X 60* CM, E= *2* CM	UN	AS	587,00
11692	BANCADA/ BANCA EM MARMORE, POLIDO, BRANCO COMUM, E= *3* CM	M2	AS	433,02
1746	BANCADA/BANCA/PIA DE ACO INOXIDAVEL (AISI 430) COM 1 CUBA CENTRAL, COM VALVULA, ESCORREDOR DUPLO, DE *0,55 X 1,20* M	UN	C	179,90
1748	BANCADA/BANCA/PIA DE ACO INOXIDAVEL (AISI 430) COM 1 CUBA CENTRAL, COM VALVULA, ESCORREDOR DUPLO, DE *0,55 X 1,40* M	UN	CR	239,22
1749	BANCADA/BANCA/PIA DE ACO INOXIDAVEL (AISI 430) COM 1 CUBA CENTRAL, COM VALVULA, ESCORREDOR DUPLO, DE *0,55 X 1,80* M	UN	CR	346,59
37412	BANCADA/BANCA/PIA DE ACO INOXIDAVEL (AISI 430) COM 1 CUBA CENTRAL, COM VALVULA, LISA (SEM ESCORREDOR), DE *0,55 X 1,20* M	UN	CR	175,85
1745	BANCADA/BANCA/PIA DE ACO INOXIDAVEL (AISI 430) COM 1 CUBA CENTRAL, SEM VALVULA, ESCORREDOR DUPLO, DE *0,55 X 1,60* M	UN	CR	209,11
1750	BANCADA/BANCA/PIA DE ACO INOXIDAVEL (AISI 430) COM 2 CUBAS, COM VALVULAS, ESCORREDOR DUPLO, DE *0,55 X 2,00* M	UN	CR	488,66
11687	BANCADA/TAMPO ACO INOX (AISI 304), LARGURA 60 CM, COM RODABANCA (NAO INCLUI PES DE APOIO)	M	CR	778,58
11689	BANCADA/TAMPO ACO INOX (AISI 304), LARGURA 70 CM, COM RODABANCA (NAO INCLUI PES DE APOIO)	M	CR	975,52
11693	BANCADA/TAMPO LISO (SEM CUBA) EM MARMORE SINTETICO	M2	CR	118,58
36215	BANCO ARTICULADO PARA BANHO, EM ACO INOX POLIDO, 70* CM X 45* CM	UN	CR	1.099,93
42439	BANCO COM ENCOSTO, 1,60M* DE COMPRIMENTO, EM TUBO DE ACO CARBONO E PINTURA NO PROCESSO ELETROSTATICO - PARA ACADEMIA AO AR LIVRE / ACADEMIA DA TERCEIRA IDADE - ATI	UN	AS	1.033,93
38381	BANDEJA DE PINTURA PARA ROLO 23 CM	UN	CR	8,60
39621	BARRA ANTIPANICO DUPLA, CEGA EM LADO OPOSTO, COR CINZA	PAR	CR	946,75
39624	BARRA ANTIPANICO DUPLA, PARA PORTA DE VIDRO, COR CINZA	PAR	CR	1.044,37
39615	BARRA ANTIPANICO SIMPLES, CEGA EM LADO OPOSTO, COR CINZA	UN	CR	422,02
39620	BARRA ANTIPANICO SIMPLES, COM FECHADURA LADO OPOSTO, COR CINZA	UN	CR	644,54
39623	BARRA ANTIPANICO SIMPLES, PARA PORTA DE VIDRO, COR CINZA	UN	CR	690,36
36207	BARRA DE APOIO EM "L", EM ACO INOX POLIDO 70 X 70 CM, DIAMETRO MINIMO 3 CM	UN	CR	487,19
36209	BARRA DE APOIO EM "L", EM ACO INOX POLIDO 80 X 80 CM, DIAMETRO MINIMO 3 CM	UN	CR	559,13
36210	BARRA DE APOIO LATERAL ARTICULADA, COM TRAVA, EM ACO INOX POLIDO, 70 CM, DIAMETRO MINIMO 3 CM	UN	CR	604,96
36204	BARRA DE APOIO RETA, EM ACO INOX POLIDO, COMPRIMENTO 60CM, DIAMETRO MINIMO 3 CM	UN	CR	214,50
36205	BARRA DE APOIO RETA, EM ACO INOX POLIDO, COMPRIMENTO 70CM, DIAMETRO MINIMO 3 CM	UN	CR	238,22
36081	BARRA DE APOIO RETA, EM ACO INOX POLIDO, COMPRIMENTO 80CM, DIAMETRO MINIMO 3 CM	UN	C	254,00
36206	BARRA DE APOIO RETA, EM ACO INOX POLIDO, COMPRIMENTO 90 CM, DIAMETRO MINIMO 3 CM	UN	CR	266,11
36218	BARRA DE APOIO RETA, EM ALUMINIO, COMPRIMENTO 60CM, DIAMETRO MINIMO 3 CM	UN	AS	97,84
36220	BARRA DE APOIO RETA, EM ALUMINIO, COMPRIMENTO 70CM, DIAMETRO MINIMO 3 CM	UN	AS	112,20
36080	BARRA DE APOIO RETA, EM ALUMINIO, COMPRIMENTO 80 CM, DIAMETRO MINIMO 3 CM	UN	AS	121,36
36223	BARRA DE APOIO RETA, EM ALUMINIO, COMPRIMENTO 90 CM, DIAMETRO MINIMO 3 CM	UN	AS	127,08
546	BARRA DE FERRO CHATA, RETANGULAR (QUALQUER BITOLA)	KG	C	11,78
566	BARRA DE FERRO CHATO, RETANGULAR, 19,05 MM X 3,17 MM (L X E), 0,47 KG/M	M	CR	5,59
565	BARRA DE FERRO CHATO, RETANGULAR, 25,4 MM X 4,76 MM (L X E), 1,73 KG/M	M	CR	20,37
555	BARRA DE FERRO CHATO, RETANGULAR, 25,4 MM X 6,35 MM (L X E), 1,2265 KG/M	M	CR	14,44
557	BARRA DE FERRO CHATO, RETANGULAR, 38,1 MM X 12,7 MM (L X E), 3,79 KG/M	M	CR	45,32
552	BARRA DE FERRO CHATO, RETANGULAR, 38,1 MM X 6,35 MM (L X E), 1,89 KG/M	M	CR	22,49
563	BARRA DE FERRO CHATO, RETANGULAR, 38,1 MM X 9,53 MM (L X E), 2,84 KG/M	M	CR	33,79
549	BARRA DE FERRO CHATO, RETANGULAR, 50,8 MM X 12,7 MM (L X E), 5,06 KG/M	M	CR	60,82
551	BARRA DE FERRO CHATO, RETANGULAR, 50,8 MM X 25,4 MM (L X E), 10,12 KG/M	M	CR	120,43
559	BARRA DE FERRO CHATO, RETANGULAR, 50,8 MM X 6,35 MM (L X E), 2,53 KG/M	M	CR	30,10
560	BARRA DE FERRO CHATO, RETANGULAR, 50,8 MM X 7,94 MM (L X E), 3,162 KG/M	M	CR	37,66
547	BARRA DE FERRO CHATO, RETANGULAR, 50,8 MM X 9,53 MM (L X E), 3,79KG/M	M	CR	45,10
38127	BASE DE MISTURADOR MONOCOMANDO PARA CHUVEIRO	UN	CR	421,19
38060	BASE PARA MASTRO DE PARA-RAIOS DIAMETRO NOMINAL 1 1/2"	UN	AS	85,56
10956	BASE PARA MASTRO DE PARA-RAIOS DIAMETRO NOMINAL 2"	UN	AS	88,88
39380	BASE PARA RELE COM SUPORTE METALICO	UN	AS	18,14
13374	BASE UNIPOLAR PARA FUSIVEL NH1, CORRENTE NOMINAL DE 250 A, SEM CAPA	UN	AS	74,47
37597	BATE-ESTACAS POR GRAVIDADE, POTENCIA160 HP, PESO DO MARTELO ATE 3 TONELADAS	UN	AS	480.312,50
183	BATENTE/ PORTAL/ ADUELA/ MARCO MACICO, E= *3 CM, L= *13 CM, *60 CM A 120* CM X *210 CM, EM CEDRINHO/ ANGELIM COMERCIAL/ EUCALIPTO/ CURUPIXA/ PEROBA/ CUMARU OU EQUIVALENTE DA REGIAO (NAO INCLUI ALIZARES)	JG	C	150,00
184	BATENTE/ PORTAL/ ADUELA/ MARCO MACICO, E= *3* CM, L= *13* CM, *60 CM A 120* CM X *210* CM, EM PINUS/ TAUARI/ VIROLA OU EQUIVALENTE DA REGIAO (NAO INCLUI ALIZARES)	JG	CR	99,14
195	BATENTE/ PORTAL/ ADUELA/ MARCO MACICO, E= *3* CM, L= *7* CM, *60 CM A 120* CM X *210* CM, EM CEDRINHO/ ANGELIM COMERCIAL/ EUCALIPTO/ CURUPIXA/ PEROBA/ CUMARU OU EQUIVALENTE DA REGIAO (NAO INCLUI ALIZARES)	JG	CR	121,85
20001	BATENTE/ PORTAL/ ADUELA/MARCO MACICO, E= *3* CM, L= *15* CM, *60 CM A 120* CM X *210* CM, EM PINUS/ TAUARI/ VIROLA OU EQUIVALENTE DA REGIAO	JG	CR	121,42
181	BATENTE/ PORTAL/ADUELA/ MARCO MACICO, E= *3* CM, L= *15* CM, *60 CM A 120* CM X *210* CM, EM CEDRINHO/ ANGELIM COMERCIAL/ EUCALIPTO/ CURUPIXA/ PEROBA/ CUMARU OU EQUIVALENTE DA REGIAO (NAO INCLUI ALIZARES)	JG	CR	164,28
39837	BATENTE/PORTAL/ADUELA/MARCO, EM MDF/PVC WOOD/POLIESTIRENO OU MADEIRA LAMINADA, L = *9,0* CM COM GUARNICAO REGULAVEL 2 FACES = *35* MM, PRIMER	JG	CR	216,49
10535	BETONEIRA CAPACIDADE NOMINAL 400 L, CAPACIDADE DE MISTURA 280 L, MOTOR ELETRICO TRIFASICO 220/380 V POTENCIA 2 CV, SEM CARREGADOR	UN	C	4.700,00
10537	BETONEIRA CAPACIDADE NOMINAL 400 L, CAPACIDADE DE MISTURA 310 L, MOTOR A DIESEL POTENCIA 5 CV, SEM CARREGADOR	UN	CR	6.409,52
13891	BETONEIRA CAPACIDADE NOMINAL 400 L, CAPACIDADE DE MISTURA 310 L, MOTOR A GASOLINA POTENCIA 5,5 CV, SEM CARREGADOR	UN	CR	5.878,98
25975	BETONEIRA CAPACIDADE NOMINAL 600 L, CAPACIDADE DE MISTURA 440 L, MOTOR A GASOLINA POTENCIA 10 HP, COM CARREGADOR	UN	CR	25.571,18
36396	BETONEIRA, CAPACIDADE NOMINAL 400 L, CAPACIDADE DE MISTURA 310L, MOTOR ELETRICO TRIFASICO 220/380V POTENCIA 2 CV, SEM CARREGADOR	UN	CR	5.377,11
36397	BETONEIRA, CAPACIDADE NOMINAL 600 L, CAPACIDADE DE MISTURA 360L, MOTOR ELETRICO TRIFASICO 220/380V, POTENCIA 4CV, EXCLUSO CARREGADOR	UN	CR	19.118,64
36398	BETONEIRA, CAPACIDADE NOMINAL 600 L, CAPACIDADE DE MISTURA 440 L, MOTOR A DIESEL POTENCIA 10 CV, COM CARREGADOR	UN	CR	23.237,11
647	BLASTER, DINAMITADOR OU CABO DE FOGO	H	CR	11,58
40920	BLASTER, DINAMITADOR OU CABO DE FOGO (MENSALISTA)	MES	CR	2.051,18
38783	BLOCO CERAMICO DE VEDACAO COM FUROS NA HORIZONTAL, 11,5 X 19 X 19 CM - 4,5 MPA (NBR 15270)	UN	CR	1,02
37593	BLOCO CERAMICO DE VEDACAO COM FUROS NA VERTICAL, 14 X 19 X 39 CM - 4,5 MPA (NBR 15270)	UN	CR	2,50
37594	BLOCO CERAMICO DE VEDACAO COM FUROS NA VERTICAL, 19 X 19 X 39 CM - 4,5 MPA (NBR 15270)	UN	CR	3,12
37592	BLOCO CERAMICO DE VEDACAO COM FUROS NA VERTICAL, 9 X 19 X 39 CM - 4,5 MPA (NBR 15270)	UN	CR	1,97
7266	BLOCO CERAMICO VAZADO PARA ALVENARIA DE VEDACAO, DE 9 X 19 X 19 CM (L X A X C)	MIL	C	762,50
7270	BLOCO CERAMICO VAZADO PARA ALVENARIA DE VEDACAO, 4 FUROS, DE 9 X 9 X 19 CM (L X A X C)	UN	CR	0,88
7267	BLOCO CERAMICO VAZADO PARA ALVENARIA DE VEDACAO, 6 FUROS, DE 9 X 14 X 19 CM (L X A X C)	UN	CR	0,69
7269	BLOCO CERAMICO VAZADO PARA ALVENARIA DE VEDACAO, 6 FUROS, DE 9 X 9 X 19 CM (L X A X C)	UN	CR	0,70
7271	BLOCO CERAMICO VAZADO PARA ALVENARIA DE VEDACAO, 8 FUROS, DE 9 X 19 X 19 CM (L XA X C)	UN	CR	0,76
7268	BLOCO CERAMICO VAZADO PARA ALVENARIA DE VEDACAO, 8 FUROS, DE 9 X 19 X 29 CM (L X A X C)	UN	CR	1,06
34556	BLOCO DE CONCRETO ESTRUTURAL 14 X 19 X 29 CM, FBK 10 MPA (NBR 6136)	UN	CR	3,07
37873	BLOCO DE CONCRETO ESTRUTURAL 14 X 19 X 29 CM, FBK 12 MPA (NBR 6136)	UN	CR	3,12
34564	BLOCO DE CONCRETO ESTRUTURAL 14 X 19 X 29 CM, FBK 14 MPA (NBR 6136)	UN	CR	3,27
34565	BLOCO DE CONCRETO ESTRUTURAL 14 X 19 X 29 CM, FBK 16 MPA (NBR 6136)	UN	CR	3,46
38590	BLOCO DE CONCRETO ESTRUTURAL 14 X 19 X 29 CM, FBK 4,5 MPA (NBR 6136)	UN	CR	2,55
34566	BLOCO DE CONCRETO ESTRUTURAL 14 X 19 X 29 CM, FBK 6 MPA (NBR 6136)	UN	CR	2,68
34567	BLOCO DE CONCRETO ESTRUTURAL 14 X 19 X 29 CM, FBK 8 MPA (NBR 6136)	UN	CR	2,84
38591	BLOCO DE CONCRETO ESTRUTURAL 14 X 19 X 34 CM, FBK 4,5 MPA (NBR 6136)	UN	CR	2,58
34568	BLOCO DE CONCRETO ESTRUTURAL 14 X 19 X 39 CM, FBK 10 MPA (NBR 6136)	UN	CR	3,36
34569	BLOCO DE CONCRETO ESTRUTURAL 14 X 19 X 39 CM, FBK 12 MPA (NBR 6136)	UN	CR	3,46
34570	BLOCO DE CONCRETO ESTRUTURAL 14 X 19 X 39 CM, FBK 14 MPA (NBR 6136)	UN	CR	3,75
25070	BLOCO DE CONCRETO ESTRUTURAL 14 X 19 X 39 CM, FBK 4,5 MPA (NBR 6136)	UN	CR	2,82
34571	BLOCO DE CONCRETO ESTRUTURAL 14 X 19 X 39 CM, FBK 6 MPA (NBR 6136)	UN	CR	2,85
34573	BLOCO DE CONCRETO ESTRUTURAL 14 X 19 X 39 CM, FBK 8 MPA (NBR 6136)	UN	CR	3,00
37107	BLOCO DE CONCRETO ESTRUTURAL 14 X 19 X 39, FCK 16 MPA (NBR 6136)	UN	CR	3,96
34576	BLOCO DE CONCRETO ESTRUTURAL 19 X 19 X 39 CM, FBK 10 MPA (NBR 6136)	UN	CR	4,37
34577	BLOCO DE CONCRETO ESTRUTURAL 19 X 19 X 39 CM, FBK 12 MPA (NBR 6136)	UN	CR	4,56
34578	BLOCO DE CONCRETO ESTRUTURAL 19 X 19 X 39 CM, FBK 14 MPA (NBR 6136)	UN	CR	4,95
34579	BLOCO DE CONCRETO ESTRUTURAL 19 X 19 X 39 CM, FBK 16 MPA (NBR 6136)	UN	CR	5,28
25067	BLOCO DE CONCRETO ESTRUTURAL 19 X 19 X 39 CM, FBK 4,5 MPA (NBR 6136)	UN	CR	3,53
34580	BLOCO DE CONCRETO ESTRUTURAL 19 X 19 X 39 CM, FBK 8 MPA (NBR 6136)	UN	CR	3,94
25071	BLOCO DE CONCRETO ESTRUTURAL 9 X 19 X 39 CM, FBK 4,5 MPA (NBR 6136)	UN	CR	1,96
38395	BLOCO DE ESPUMA MULTIUSO *23 X 13 X 8* CM	UN	CR	7,18
34583	BLOCO DE GESSO COMPACTO / MACICO, BRANCO, E = 10 CM, DIMENSOES *67 X 50* CM	M2	CR	46,59
34584	BLOCO DE GESSO VAZADO, BRANCO, E = *7* CM, DIMENSOES *67 X 50* CM	M2	CR	26,08
709	BLOCO DE POLIETILENO ALTA DENSIDADE, *27* X *30* X *100* CM, ACOMPANHADOS PLACAS TERMINAIS E LONGARINAS, PARA FUNDO DE FILTRO	M2	AS	783,47
34599	BLOCO DE VEDACAO CONCRETO APARENTE 9 X 19 X 39 CM (CLASSE C - NBR 6136)	UN	CR	2,02
34592	BLOCO DE VEDACAO CONCRETO 14 X 19 X 29 CM (CLASSE C - NBR 6136)	UN	CR	2,24
37103	BLOCO DE VEDACAO DE CONCRETO APARENTE 14 X 19 X 39 CM (CLASSE C - NBR 6136)	UN	CR	2,57
34555	BLOCO DE VEDACAO DE CONCRETO APARENTE 19 X 19 X 39 CM (CLASSE C - NBR 6136)	UN	CR	3,26
674	BLOCO DE VEDACAO DE CONCRETO CELULAR AUTOCLAVADO 10 X 30 X 60 CM (E X A X C)	M2	AS	61,27
34600	BLOCO DE VEDACAO DE CONCRETO CELULAR AUTOCLAVADO 15 X 30 X 60 CM (E X A X C)	M2	AS	90,00
652	BLOCO DE VEDACAO DE CONCRETO CELULAR AUTOCLAVADO 20 X 30 X 60 CM (E X A X C)	M2	AS	137,87
651	BLOCO DE VEDACAO DE CONCRETO 14 X 19 X 39 CM (CLASSE C - NBR 6136)	UN	CR	2,47
654	BLOCO DE VEDACAO DE CONCRETO 19 X 19 X 39 CM (CLASSE C - NBR 6136)	UN	CR	3,07
650	BLOCO DE VEDACAO DE CONCRETO, 9 X 19 X 39 CM (CLASSE C - NBR 6136)	UN	C	1,98
716	BLOCO DE VIDRO INCOLOR XADREZ, DE *20 X 20 X 10* CM	UN	AS	16,63
715	BLOCO DE VIDRO INCOLOR, CANELADO, DE *19 X 19 X 8* CM	UN	AS	16,45
718	BLOCO DE VIDRO/ELEMENTO VAZADO INCOLOR, VENEZIANA, DE *20 X 20 X 6* CM	UN	AS	24,51
11981	BLOCO DE VIDRO/ELEMENTO VAZADO, INCOLOR, VENEZIANA, *20 X 10 X 8* CM	UN	AS	16,80
34586	BLOCO ESTRUTURAL CERAMICO 14 X 19 X 29 CM, 6,0 MPA (NBR 15270)	UN	CR	2,14
38603	BLOCO ESTRUTURAL CERAMICO 14 X 19 X 34 CM, 6,0 MPA (NBR 15270)	UN	CR	2,59
34588	BLOCO ESTRUTURAL CERAMICO 14 X 19 X 39 CM, 6,0 MPA (NBR 15270)	UN	CR	2,79
34590	BLOCO ESTRUTURAL CERAMICO 19 X 19 X 29 CM, 6,0 MPA (NBR 15270)	UN	CR	2,55
34591	BLOCO ESTRUTURAL CERAMICO 19 X 19 X 39 CM, 6,0 MPA (NBR 15270)	UN	CR	3,45
41372	BLOCO VEDACAO CONCRETO CELULAR AUTOCLAVADO 12,5 X 30 X 60 CM (E X A X C)	M2	AS	85,99
41371	BLOCO VEDACAO CONCRETO CELULAR AUTOCLAVADO 7,5 X 30 X 60 CM (E X A X C)	M2	AS	50,83
40517	BLOQUETE/PISO DE CONCRETO - MODELO BLOCO PISOGRAMA/CONCREGRAMA 2 FUROS, DIMENSOES APROX. DE 35 CM X 15 CM E ESPESSURA DE 7 CM (+/- 1 CM), COR NATURAL	M2	CR	32,61
40515	BLOQUETE/PISO DE CONCRETO - MODELO PISOGRAMA/CONCREGRAMA/PAVI-GRADE/GRAMEIRO, DIMENSOES APROXIMADAS DE 60 CM X 45 CM E ESPESSURA DE 8 CM (+/- 1 CM), COR NATURAL	M2	CR	73,38
40529	BLOQUETE/PISO INTERTRAVADO DE CONCRETO - MODELO ONDA/16 FACES/RETANGULAR/TIJOLINHO/PAVER/HOLANDES/PARALELEPIPEDO, *22 CM X *11 CM, E = 10 CM, RESISTENCIA DE 50 MPA (NBR 9781), COR NATURAL	M2	CR	46,88
36170	BLOQUETE/PISO INTERTRAVADO DE CONCRETO - MODELO ONDA/16 FACES/RETANGULAR/TIJOLINHO/PAVER/HOLANDES/PARALELEPIPEDO, *22 CM X 11* CM, E = 8 CM, RESISTENCIA DE 35 MPA (NBR 9781), COR NATURAL	M2	C	38,90
40524	BLOQUETE/PISO INTERTRAVADO DE CONCRETO - MODELO ONDA/16 FACES/RETANGULAR/TIJOLINHO/PAVER/HOLANDES/PARALELEPIPEDO, 20 CM X 10 CM, E = 10 CM, RESISTENCIA DE 35 MPA (NBR 9781), COR NATURAL	M2	CR	45,86
36156	BLOQUETE/PISO INTERTRAVADO DE CONCRETO - MODELO ONDA/16 FACES/RETANGULAR/TIJOLINHO/PAVER/HOLANDES/PARALELEPIPEDO, 20 CM X 10 CM, E = 6 CM, RESISTENCIA DE 35 MPA (NBR 9781), COLORIDO	M2	CR	35,67
36155	BLOQUETE/PISO INTERTRAVADO DE CONCRETO - MODELO ONDA/16 FACES/RETANGULAR/TIJOLINHO/PAVER/HOLANDES/PARALELEPIPEDO, 20 CM X 10 CM, E = 6 CM, RESISTENCIA DE 35 MPA (NBR 9781), COR NATURAL	M2	CR	30,79
36154	BLOQUETE/PISO INTERTRAVADO DE CONCRETO - MODELO ONDA/16 FACES/RETANGULAR/TIJOLINHO/PAVER/HOLANDES/PARALELEPIPEDO, 20 CM X 10 CM, E = 8 CM, RESISTENCIA DE 35 MPA (NBR 9781), COLORIDO	M2	CR	42,80
695	BLOQUETE/PISO INTERTRAVADO DE CONCRETO - MODELO RAQUETE, *22 CM X 13,5* CM, E = 6 CM, RESISTENCIA DE 35 MPA (NBR 9781), COR NATURAL	M2	CR	31,44
679	BLOQUETE/PISO INTERTRAVADO DE CONCRETO - MODELO SEXTAVADO / HEXAGONAL, 25 CM X 25 CM, E = 10 CM, RESISTENCIA DE 35 MPA (NBR 9781), COR NATURAL	M2	CR	46,88
711	BLOQUETE/PISO INTERTRAVADO DE CONCRETO - MODELO SEXTAVADO / HEXAGONAL, 25 CM X 25 CM, E = 6 CM, RESISTENCIA DE 35 MPA (NBR 9781), COR NATURAL	M2	CR	31,01
712	BLOQUETE/PISO INTERTRAVADO DE CONCRETO - MODELO SEXTAVADO / HEXAGONAL, 25 CM X 25 CM, E = 8 CM, RESISTENCIA DE 35 MPA (NBR 9781), COR NATURAL	M2	CR	39,06
12614	BOCAL PVC, PARA CALHA PLUVIAL, DIAMETRO DA SAIDA ENTRE 80 E 100 MM, PARA DRENAGEM PREDIAL	UN	AS	19,79
6140	BOLSA DE LIGACAO EM PVC FLEXIVEL PARA VASO SANITARIO 1.1/2 " (40 MM)	UN	CR	3,14
38399	BOLSA DE LONA PARA FERRAMENTAS *50 X 35 X 25* CM	UN	CR	243,43
735	BOMBA CENTRIFUGA MOTOR ELETRICO TRIFASICO 1,48HP DIAMETRO DE SUCCAO X ELEVACAO 1" X 1", 4 ESTAGIOS, DIAMETRO DOS ROTORES 3 X 107 MM + 1 X 100 MM, HM/Q: 10 M / 5,3 M3/H A 70 M / 1,8 M3/H	UN	CR	2.326,03
736	BOMBA CENTRIFUGA MOTOR ELETRICO TRIFASICO 2,96HP, DIAMETRO DE SUCCAO X ELEVACAO 1 1/2" X 1 1/4", DIAMETRO DO ROTOR 148 MM, HM/Q: 34 M / 14,80 M3/H A 40 M / 8,60 M3/H	UN	CR	1.955,77
729	BOMBA CENTRIFUGA COM MOTOR ELETRICO MONOFASICO, POTENCIA 0,33 HP, BOCAIS 1" X 3/4", DIAMETRO DO ROTOR 99 MM, HM/Q = 4 MCA / 8,5 M3/H A 18 MCA / 0,90 M3/H	UN	C	797,00
39925	BOMBA CENTRIFUGA MONOESTAGIO COM MOTOR ELETRICO MONOFASICO, POTENCIA 15 HP, DIAMETRO DO ROTOR *173* MM, HM/Q = *30* MCA / *90* M3/H A *45* MCA / *55* M3/H	UN	CR	11.516,57
731	BOMBA CENTRIFUGA MOTOR ELETRICO MONOFASICO 0,49 HP BOCAIS 1" X 3/4", DIAMETRO DO ROTOR 110 MM, HM/Q: 6 M / 8,3 M3/H A 20 M / 1,2 M3/H	UN	CR	775,68
10575	BOMBA CENTRIFUGA MOTOR ELETRICO MONOFASICO 0,50 CV DIAMETRO DE SUCCAO X ELEVACAO 3/4" X 3/4", MONOESTAGIO, DIAMETRO DOS ROTORES 114 MM, HM/Q: 2 M / 2,99 M3/H A 24 M / 0,71 M3/H	UN	CR	1.210,50
733	BOMBA CENTRIFUGA MOTOR ELETRICO MONOFASICO 0,74HP DIAMETRO DE SUCCAO X ELEVACAO 1 1/4" X 1", DIAMETRO DO ROTOR 120 MM, HM/Q: 8 M / 7,70 M3/H A 24 M / 2,80 M3/H	UN	CR	1.325,35
732	BOMBA CENTRIFUGA MOTOR ELETRICO TRIFASICO 0,99HP DIAMETRO DE SUCCAO X ELEVACAO 1" X 1", DIAMETRO DO ROTOR 145 MM, HM/Q: 14 M / 8,4 M3/H A 40 M / 0,60 M3/H	UN	CR	1.307,53
737	BOMBA CENTRIFUGA MOTOR ELETRICO TRIFASICO 14,8 HP, DIAMETRO DE SUCCAO X ELEVACAO 2 1/2" X 2", DIAMETRO DO ROTOR 195 MM, HM/Q: 62 M / 55,5 M3/H A 80 M / 31,50 M3/H	UN	CR	7.332,27
738	BOMBA CENTRIFUGA MOTOR ELETRICO TRIFASICO 5HP, DIAMETRO DE SUCCAO X ELEVACAO 2" X 1 1/2", DIAMETRO DO ROTOR 155 MM, HM/Q: 40 M / 20,40 M3/H A 46 M / 9,20 M3/H	UN	CR	3.399,92
740	BOMBA CENTRIFUGA MOTOR ELETRICO TRIFASICO 9,86 DIAMETRO DE SUCCAO X ELEVACAO 1" X 1", 4 ESTAGIOS, DIAMETRO DOS ROTORES 4 X 146 MM, HM/Q: 85 M / 14,9 M3/H A 140 M / 4,2 M3/H	UN	CR	6.897,73
734	BOMBA CENTRIFUGA, MOTOR ELETRICO TRIFASICO 1,48HP DIAMETRO DE SUCCAO X ELEVACAO 1 1/2" X 1", DIAMETRO DO ROTOR 117 MM, HM/Q: 10 M / 21,9 M3/H A 24 M / 6,1 M3/H	UN	CR	1.401,67
39008	BOMBA DE PROJECAO DE CONCRETO SECO, POTENCIA 10 CV, VAZAO 3 M3/H	UN	CR	57.294,43
39009	BOMBA DE PROJECAO DE CONCRETO SECO, POTENCIA 10 CV, VAZAO 6 M3/H	UN	CR	61.383,88
10587	BOMBA SUBMERSA PARA POCOS TUBULARES PROFUNDOS DIAMETRO DE 4 POLEGADAS, ELETRICA, MONOFASICA, POTENCIA 0,49 HP, 13 ESTAGIOS, BOCAL DE DESCARGA DIAMETRO DE UMA POLEGADA E MEIA, HM/Q = 18 M / 1,90 M3/H A 85 M / 0,60 M3/H	UN	AS	3.014,55
759	BOMBA SUBMERSA PARA POCOS TUBULARES PROFUNDOS DIAMETRO DE 4 POLEGADAS, ELETRICA, TRIFASICA, POTENCIA 1,97 HP, 20 ESTAGIOS, BOCAL DE DESCARGA DIAMETRO DE UMA POLEGADA E MEIA, HM/Q = 18 M / 5,40 M3/H A 164 M / 0,80 M3/H	UN	AS	4.334,32
761	BOMBA SUBMERSA PARA POCOS TUBULARES PROFUNDOS DIAMETRO DE 4 POLEGADAS, ELETRICA, TRIFASICA, POTENCIA 5,42 HP, 15 ESTAGIOS, BOCAL DE DESCARGA DIAMETRO DE 2 POLEGADAS, HM/Q = 18 M / 18,10 M3/H A 121 M / 2,90 M3/H	UN	AS	7.347,04
750	BOMBA SUBMERSA PARA POCOS TUBULARES PROFUNDOS DIAMETRO DE 4 POLEGADAS, ELETRICA, TRIFASICA, POTENCIA 5,42 HP, 29 ESTAGIOS, BOCAL DE DESCARGA DE UMA POLEGADA E MEIA, HM/Q = 18 M / 8,10 M3/H A 201 M / 3,2 M3/H	UN	AS	6.975,43
755	BOMBA SUBMERSA PARA POCOS TUBULARES PROFUNDOS DIAMETRO DE 6 POLEGADAS, ELETRICA, TRIFASICA, POTENCIA 27,12 HP, 7 ESTAGIOS, BOCAL DE DESCARGA DIAMETRO DE 4 POLEGADAS, HM/Q = 13,9 M / 90 M3/H A 44,0 M / 25,0 M3/H	UN	AS	28.623,79
749	BOMBA SUBMERSA PARA POCOS TUBULARES PROFUNDOS DIAMETRO DE 6 POLEGADAS, ELETRICA, TRIFASICA, POTENCIA 3,45 HP, 5 ESTAGIOS, BOCAL DE DESCARGA DIAMETRO DE 2 POLEGADAS, HM/Q = 68,5 M / 6,12 M3/H A 39,5 M / 14,04 M3/H	UN	AS	10.527,30
756	BOMBA SUBMERSA PARA POCOS TUBULARES PROFUNDOS DIAMETRO DE 6 POLEGADAS, ELETRICA, TRIFASICA, POTENCIA 32 HP, 9 ESTAGIOS, BOCAL DE DESCARGA DIAMETRO DE 4 POLEGADAS, HM/Q = 114,0 M / 13,9 M3/H A 57,0 M / 25,0 M3/H	UN	AS	31.218,07
757	BOMBA SUBMERSIVEL, ELETRICA, TRIFASICA, POTENCIA 6 HP, DIAMETRO DO ROTOR 127 MM, BOCAL DE SAIDA DIAMETRO DE 3 POLEGADAS, HM/Q = 7 M / 66,90 M3/H A 26 M / 2,88 M3/H	UN	AS	14.175,00
10588	BOMBA SUBMERSIVEL, ELETRICA, TRIFASICA, POTENCIA 0,98 HP, DIAMETRO DO ROTOR 142 MM SEMIABERTO, BOCAL DE SAIDA DIAMETRO DE 2 POLEGADAS, HM/Q = 2 M / 32 M3/H A 8 M / 16 M3/H	UN	AS	3.129,48
10592	BOMBA SUBMERSIVEL, ELETRICA, TRIFASICA, POTENCIA 0,99 HP, DIAMETRO ROTOR 98 MM SEMIABERTO, BOCAL DE SAIDA DIAMETRO 2 POLEGADAS, HM/Q = 2 M / 28,90 M3/H A 14 M / 7 M3/H	UN	AS	3.780,00
10589	BOMBA SUBMERSIVEL, ELETRICA, TRIFASICA, POTENCIA 1,97 HP, DIAMETRO DO ROTOR 144 MM SEMIABERTO, BOCAL DE SAIDA DIAMETRO DE 2 POLEGADAS, HM/Q = 2 M / 26,8 M3/H A 28 M / 4,6 M3/H	UN	AS	5.078,19
760	BOMBA SUBMERSIVEL, ELETRICA, TRIFASICA, POTENCIA 13 HP, DIAMETRO DO ROTOR 170 MM, BOCAL DE SAIDA DIAMETRO DE 3 POLEGADAS, HM/Q = 11 M / 68,40 M3/H A 72 M / 3,6 M3/H	UN	AS	28.350,00
751	BOMBA SUBMERSIVEL, ELETRICA, TRIFASICA, POTENCIA 2,96 HP, DIAMETRO DO ROTOR 144 MM SEMIABERTO, BOCAL DE SAIDA DIAMETRO DE DUAS POLEGADAS, HM/Q = 2 M / 38,8 M3/H A 28 M / 5 M3/H	UN	AS	4.465,12
754	BOMBA SUBMERSIVEL, ELETRICA, TRIFASICA, POTENCIA 3,75 HP, DIAMETRO DO ROTOR 90 MM SEMIABERTO, BOCAL DE SAIDA DIAMETRO DE 2 POLEGADAS, HM/Q = 5 M / 61,2 M3/H A 25,5 M / 3,6 M3/H	UN	AS	7.087,50
14013	BOMBA TRIPLEX COM MOTOR A DIESEL, NACIONAL, DIAMETRO DE SUCCAO DE 2 1/2''	UN	CR	198.133,84
39917	BOMBA TRIPLEX, PARA INJECAO DE CALDA DE CIMENTO, VAZAO MAXIMA DE *100* LITROS/MINUTO, PRESSAO MAXIMA DE *70* BAR, POTENCIA DE 15 CV	UN	CR	88.008,38
38167	BORBOLETA PARA JANELA TIPO GUILHOTINA, EM ZAMAC CROMADO	PAR	CR	25,82
36145	BOTA DE PVC PRETA, CANO MEDIO, SEM FORRO	PAR	CR	33,12
12893	BOTA DE SEGURANCA COM BIQUEIRA DE ACO E COLARINHO ACOLCHOADO	PAR	CR	55,20
11685	BRACO / CANO PARA CHUVEIRO ELETRICO, EM ALUMINIO, 30 CM X 1/2 "	UN	CR	20,93
11679	BRACO OU HASTE COM CANOPLA PLASTICA, 1/2 ", PARA CHUVEIRO ELETRICO	UN	CR	8,32
11680	BRACO OU HASTE COM CANOPLA PLASTICA, 1/2 ", PARA CHUVEIRO SIMPLES	UN	CR	6,86
2512	BRACO P/ LUMINARIA PUBLICA 1 X 1,50M ROMAGNOLE OU EQUIV	UN	AS	34,86
4374	BUCHA DE NYLON SEM ABA S10	UN	CR	0,66
7568	BUCHA DE NYLON SEM ABA S10, COM PARAFUSO DE 6,10 X 65 MM EM ACO ZINCADO COM ROSCA SOBERBA, CABECA CHATA E FENDA PHILLIPS	UN	CR	1,10
7584	BUCHA DE NYLON SEM ABA S12, COM PARAFUSO DE 5/16" X 80 MM EM ACO ZINCADO COM ROSCA SOBERBA E CABECA SEXTAVADA	UN	CR	1,68
11945	BUCHA DE NYLON SEM ABA S4	UN	CR	0,11
11946	BUCHA DE NYLON SEM ABA S5	UN	CR	0,12
4375	BUCHA DE NYLON SEM ABA S6	UN	C	0,18
11950	BUCHA DE NYLON SEM ABA S6, COM PARAFUSO DE 4,20 X 40 MM EM ACO ZINCADO COM ROSCA SOBERBA, CABECA CHATA E FENDA PHILLIPS	UN	CR	0,37
4376	BUCHA DE NYLON SEM ABA S8	UN	CR	0,35
7583	BUCHA DE NYLON SEM ABA S8, COM PARAFUSO DE 4,80 X 50 MM EM ACO ZINCADO COM ROSCA SOBERBA, CABECA CHATA E FENDA PHILLIPS	UN	CR	0,75
4350	BUCHA DE NYLON, DIAMETRO DO FURO 8 MM, COMPRIMENTO 40 MM, COM PARAFUSO DE ROSCA SOBERBA, CABECA CHATA, FENDA SIMPLES, 4,8 X 50 MM	UN	CR	0,55
39886	BUCHA DE REDUCAO DE COBRE (REF 600-2) SEM ANEL DE SOLDA, PONTA X BOLSA, 22 X 15 MM	UN	AS	6,17
39887	BUCHA DE REDUCAO DE COBRE (REF 600-2) SEM ANEL DE SOLDA, PONTA X BOLSA, 28 X 22 MM	UN	AS	9,26
39888	BUCHA DE REDUCAO DE COBRE (REF 600-2) SEM ANEL DE SOLDA, PONTA X BOLSA, 35 X 28 MM	UN	AS	21,18
39890	BUCHA DE REDUCAO DE COBRE (REF 600-2) SEM ANEL DE SOLDA, PONTA X BOLSA, 42 X 35 MM	UN	AS	36,16
39891	BUCHA DE REDUCAO DE COBRE (REF 600-2) SEM ANEL DE SOLDA, PONTA X BOLSA, 54 X 42 MM	UN	AS	50,98
39892	BUCHA DE REDUCAO DE COBRE (REF 600-2) SEM ANEL DE SOLDA, PONTA X BOLSA, 66 X 54 MM	UN	AS	158,91
790	BUCHA DE REDUCAO DE FERRO GALVANIZADO, COM ROSCA BSP, DE 1 1/2" X 1 1/4"	UN	AS	18,89
766	BUCHA DE REDUCAO DE FERRO GALVANIZADO, COM ROSCA BSP, DE 1 1/2" X 1/2"	UN	AS	18,89
791	BUCHA DE REDUCAO DE FERRO GALVANIZADO, COM ROSCA BSP, DE 1 1/2" X 1"	UN	AS	18,89
767	BUCHA DE REDUCAO DE FERRO GALVANIZADO, COM ROSCA BSP, DE 1 1/2" X 3/4"	UN	AS	18,89
768	BUCHA DE REDUCAO DE FERRO GALVANIZADO, COM ROSCA BSP, DE 1 1/4" X 1/2"	UN	AS	14,83
789	BUCHA DE REDUCAO DE FERRO GALVANIZADO, COM ROSCA BSP, DE 1 1/4" X 1"	UN	AS	14,52
769	BUCHA DE REDUCAO DE FERRO GALVANIZADO, COM ROSCA BSP, DE 1 1/4" X 3/4"	UN	AS	14,83
770	BUCHA DE REDUCAO DE FERRO GALVANIZADO, COM ROSCA BSP, DE 1/2" X 1/4"	UN	AS	5,23
12394	BUCHA DE REDUCAO DE FERRO GALVANIZADO, COM ROSCA BSP, DE 1/2" X 3/8"	UN	AS	5,23
764	BUCHA DE REDUCAO DE FERRO GALVANIZADO, COM ROSCA BSP, DE 1" X 1/2"	UN	AS	9,13
765	BUCHA DE REDUCAO DE FERRO GALVANIZADO, COM ROSCA BSP, DE 1" X 3/4"	UN	AS	9,13
787	BUCHA DE REDUCAO DE FERRO GALVANIZADO, COM ROSCA BSP, DE 2 1/2" X 1 1/2"	UN	AS	40,78
774	BUCHA DE REDUCAO DE FERRO GALVANIZADO, COM ROSCA BSP, DE 2 1/2" X 1 1/4"	UN	AS	40,78
773	BUCHA DE REDUCAO DE FERRO GALVANIZADO, COM ROSCA BSP, DE 2 1/2" X 1"	UN	AS	40,78
775	BUCHA DE REDUCAO DE FERRO GALVANIZADO, COM ROSCA BSP, DE 2 1/2" X 2"	UN	AS	40,78
788	BUCHA DE REDUCAO DE FERRO GALVANIZADO, COM ROSCA BSP, DE 2" X 1 1/2"	UN	AS	25,35
772	BUCHA DE REDUCAO DE FERRO GALVANIZADO, COM ROSCA BSP, DE 2" X 1 1/4"	UN	AS	25,35
771	BUCHA DE REDUCAO DE FERRO GALVANIZADO, COM ROSCA BSP, DE 2" X 1"	UN	AS	25,35
779	BUCHA DE REDUCAO DE FERRO GALVANIZADO, COM ROSCA BSP, DE 3/4" X 1/2"	UN	AS	6,30
776	BUCHA DE REDUCAO DE FERRO GALVANIZADO, COM ROSCA BSP, DE 3" X 1 1/2"	UN	AS	60,12
777	BUCHA DE REDUCAO DE FERRO GALVANIZADO, COM ROSCA BSP, DE 3" X 1 1/4"	UN	AS	58,44
780	BUCHA DE REDUCAO DE FERRO GALVANIZADO, COM ROSCA BSP, DE 3" X 2 1/2"	UN	AS	58,74
778	BUCHA DE REDUCAO DE FERRO GALVANIZADO, COM ROSCA BSP, DE 3" X 2"	UN	AS	60,12
781	BUCHA DE REDUCAO DE FERRO GALVANIZADO, COM ROSCA BSP, DE 4" X 2 1/2"	UN	AS	111,08
786	BUCHA DE REDUCAO DE FERRO GALVANIZADO, COM ROSCA BSP, DE 4" X 2"	UN	AS	111,08
782	BUCHA DE REDUCAO DE FERRO GALVANIZADO, COM ROSCA BSP, DE 4" X 3"	UN	AS	111,08
783	BUCHA DE REDUCAO DE FERRO GALVANIZADO, COM ROSCA BSP, DE 5" X 4"	UN	AS	304,02
785	BUCHA DE REDUCAO DE FERRO GALVANIZADO, COM ROSCA BSP, DE 6" X 4"	UN	AS	321,22
784	BUCHA DE REDUCAO DE FERRO GALVANIZADO, COM ROSCA BSP, DE 6" X 5"	UN	AS	344,59
831	BUCHA DE REDUCAO DE PVC, SOLDAVEL, CURTA, COM 110 X 85 MM, PARA AGUA FRIA PREDIAL	UN	CR	80,18
828	BUCHA DE REDUCAO DE PVC, SOLDAVEL, CURTA, COM 25 X 20 MM, PARA AGUA FRIA PREDIAL	UN	CR	0,46
829	BUCHA DE REDUCAO DE PVC, SOLDAVEL, CURTA, COM 32 X 25 MM, PARA AGUA FRIA PREDIAL	UN	CR	0,97
812	BUCHA DE REDUCAO DE PVC, SOLDAVEL, CURTA, COM 40 X 32 MM, PARA AGUA FRIA PREDIAL	UN	CR	2,10
819	BUCHA DE REDUCAO DE PVC, SOLDAVEL, CURTA, COM 50 X 40 MM, PARA AGUA FRIA PREDIAL	UN	CR	3,46
818	BUCHA DE REDUCAO DE PVC, SOLDAVEL, CURTA, COM 60 X 50 MM, PARA AGUA FRIA PREDIAL	UN	CR	5,82
823	BUCHA DE REDUCAO DE PVC, SOLDAVEL, CURTA, COM 75 X 60 MM, PARA AGUA FRIA PREDIAL	UN	CR	17,54
830	BUCHA DE REDUCAO DE PVC, SOLDAVEL, CURTA, COM 85 X 75 MM, PARA AGUA FRIA PREDIAL	UN	CR	14,45
826	BUCHA DE REDUCAO DE PVC, SOLDAVEL, LONGA, COM 110 X 60 MM, PARA AGUA FRIA PREDIAL	UN	CR	44,96
827	BUCHA DE REDUCAO DE PVC, SOLDAVEL, LONGA, COM 110 X 75 MM, PARA AGUA FRIA PREDIAL	UN	CR	37,99
832	BUCHA DE REDUCAO DE PVC, SOLDAVEL, LONGA, COM 32 X 20 MM, PARA AGUA FRIA PREDIAL	UN	CR	2,62
833	BUCHA DE REDUCAO DE PVC, SOLDAVEL, LONGA, COM 40 X 20 MM, PARA AGUA FRIA PREDIAL	UN	CR	3,72
834	BUCHA DE REDUCAO DE PVC, SOLDAVEL, LONGA, COM 40 X 25 MM, PARA AGUA FRIA PREDIAL	UN	CR	4,09
825	BUCHA DE REDUCAO DE PVC, SOLDAVEL, LONGA, COM 50 X 20 MM, PARA AGUA FRIA PREDIAL	UN	CR	4,56
813	BUCHA DE REDUCAO DE PVC, SOLDAVEL, LONGA, COM 50 X 25 MM, PARA AGUA FRIA PREDIAL	UN	CR	4,48
820	BUCHA DE REDUCAO DE PVC, SOLDAVEL, LONGA, COM 50 X 32 MM, PARA AGUA FRIA PREDIAL	UN	CR	5,69
816	BUCHA DE REDUCAO DE PVC, SOLDAVEL, LONGA, COM 60 X 25 MM, PARA AGUA FRIA PREDIAL	UN	CR	9,68
814	BUCHA DE REDUCAO DE PVC, SOLDAVEL, LONGA, COM 60 X 32 MM, PARA AGUA FRIA PREDIAL	UN	CR	11,69
815	BUCHA DE REDUCAO DE PVC, SOLDAVEL, LONGA, COM 60 X 40 MM, PARA AGUA FRIA PREDIAL	UN	CR	12,64
822	BUCHA DE REDUCAO DE PVC, SOLDAVEL, LONGA, COM 60 X 50 MM, PARA AGUA FRIA PREDIAL	UN	CR	15,39
821	BUCHA DE REDUCAO DE PVC, SOLDAVEL, LONGA, COM 75 X 50 MM, PARA AGUA FRIA PREDIAL	UN	CR	17,99
817	BUCHA DE REDUCAO DE PVC, SOLDAVEL, LONGA, COM 85 X 60 MM, PARA AGUA FRIA PREDIAL	UN	CR	21,39
20086	BUCHA DE REDUCAO DE PVC, SOLDAVEL, LONGA, 50 X 40 MM, PARA ESGOTO PREDIAL	UN	CR	2,08
39191	BUCHA DE REDUCAO EM ALUMINIO, COM ROSCA, DE 1 1/2" X 1 1/4", PARA ELETRODUTO	UN	CR	13,57
39190	BUCHA DE REDUCAO EM ALUMINIO, COM ROSCA, DE 1 1/2" X 1", PARA ELETRODUTO	UN	CR	14,18
39189	BUCHA DE REDUCAO EM ALUMINIO, COM ROSCA, DE 1 1/2" X 3/4", PARA ELETRODUTO	UN	CR	15,00
39186	BUCHA DE REDUCAO EM ALUMINIO, COM ROSCA, DE 1 1/4" X 1/2", PARA ELETRODUTO	UN	CR	13,42
39188	BUCHA DE REDUCAO EM ALUMINIO, COM ROSCA, DE 1 1/4" X 1", PARA ELETRODUTO	UN	CR	11,04
39187	BUCHA DE REDUCAO EM ALUMINIO, COM ROSCA, DE 1 1/4" X 3/4", PARA ELETRODUTO	UN	CR	11,58
39184	BUCHA DE REDUCAO EM ALUMINIO, COM ROSCA, DE 1" X 1/2", PARA ELETRODUTO	UN	CR	4,35
39185	BUCHA DE REDUCAO EM ALUMINIO, COM ROSCA, DE 1" X 3/4", PARA ELETRODUTO	UN	CR	3,97
39198	BUCHA DE REDUCAO EM ALUMINIO, COM ROSCA, DE 2 1/2" X 1 1/2", PARA ELETRODUTO	UN	CR	44,52
39197	BUCHA DE REDUCAO EM ALUMINIO, COM ROSCA, DE 2 1/2" X 1 1/4", PARA ELETRODUTO	UN	CR	46,51
39196	BUCHA DE REDUCAO EM ALUMINIO, COM ROSCA, DE 2 1/2" X 1", PARA ELETRODUTO	UN	CR	47,96
39199	BUCHA DE REDUCAO EM ALUMINIO, COM ROSCA, DE 2 1/2" X 2", PARA ELETRODUTO	UN	CR	42,85
39195	BUCHA DE REDUCAO EM ALUMINIO, COM ROSCA, DE 2" X 1 1/2", PARA ELETRODUTO	UN	CR	24,73
39194	BUCHA DE REDUCAO EM ALUMINIO, COM ROSCA, DE 2" X 1 1/4", PARA ELETRODUTO	UN	CR	26,46
39193	BUCHA DE REDUCAO EM ALUMINIO, COM ROSCA, DE 2" X 1", PARA ELETRODUTO	UN	CR	29,01
39192	BUCHA DE REDUCAO EM ALUMINIO, COM ROSCA, DE 2" X 3/4", PARA ELETRODUTO	UN	CR	30,17
39920	BUCHA DE REDUCAO EM ALUMINIO, COM ROSCA, DE 3/4" X 1/2", PARA ELETRODUTO	UN	CR	3,65
39201	BUCHA DE REDUCAO EM ALUMINIO, COM ROSCA, DE 3" X 1 1/2", PARA ELETRODUTO	UN	CR	53,23
39200	BUCHA DE REDUCAO EM ALUMINIO, COM ROSCA, DE 3" X 1 1/4", PARA ELETRODUTO	UN	CR	53,66
39203	BUCHA DE REDUCAO EM ALUMINIO, COM ROSCA, DE 3" X 2 1/2", PARA ELETRODUTO	UN	CR	43,33
39202	BUCHA DE REDUCAO EM ALUMINIO, COM ROSCA, DE 3" X 2", PARA ELETRODUTO	UN	CR	50,90
39205	BUCHA DE REDUCAO EM ALUMINIO, COM ROSCA, DE 4" X 2 1/2", PARA ELETRODUTO	UN	CR	84,91
39204	BUCHA DE REDUCAO EM ALUMINIO, COM ROSCA, DE 4" X 2", PARA ELETRODUTO	UN	CR	86,97
39206	BUCHA DE REDUCAO EM ALUMINIO, COM ROSCA, DE 4" X 3", PARA ELETRODUTO	UN	CR	82,51
797	BUCHA DE REDUCAO PVC ROSCAVEL 1 1/2" X 1"	UN	CR	8,37
798	BUCHA DE REDUCAO PVC ROSCAVEL 3/4" X 1/2"	UN	CR	1,15
796	BUCHA DE REDUCAO PVC ROSCAVEL, 1 1/2" X 3/4"	UN	CR	8,02
799	BUCHA DE REDUCAO PVC ROSCAVEL, 1" X 1/2"	UN	CR	3,77
792	BUCHA DE REDUCAO PVC ROSCAVEL, 1" X 3/4"	UN	CR	3,83
804	BUCHA DE REDUCAO PVC, ROSCAVEL, 2" X 1 1/2 "	UN	CR	19,00
793	BUCHA DE REDUCAO PVC, ROSCAVEL, 1 1/2" X1 1/4 "	UN	CR	8,16
801	BUCHA DE REDUCAO PVC, ROSCAVEL, 1 1/4" X 3/4 "	UN	CR	5,82
794	BUCHA DE REDUCAO PVC, ROSCAVEL, 1 1/4" X 1 "	UN	CR	6,01
802	BUCHA DE REDUCAO PVC, ROSCAVEL, 2" X 1 "	UN	CR	16,76
803	BUCHA DE REDUCAO PVC, ROSCAVEL, 2" X 1 1/4 "	UN	CR	14,61
38001	BUCHA DE REDUCAO, CPVC, SOLDAVEL, 22 X 15 MM, PARA AGUA QUENTE	UN	AS	0,91
38002	BUCHA DE REDUCAO, CPVC, SOLDAVEL, 28 X 22 MM, PARA AGUA QUENTE	UN	AS	1,69
38003	BUCHA DE REDUCAO, CPVC, SOLDAVEL, 35 X 28 MM, PARA AGUA QUENTE	UN	AS	20,35
38004	BUCHA DE REDUCAO, CPVC, SOLDAVEL, 42 X 22 MM, PARA AGUA QUENTE	UN	AS	27,21
36327	BUCHA DE REDUCAO, PPR, DN 25 X 20 MM, PARA AGUA QUENTE PREDIAL	UN	CR	3,71
38992	BUCHA DE REDUCAO, PPR, DN 32 X 25 MM, PARA AGUA QUENTE E FRIA PREDIAL	UN	CR	5,92
38993	BUCHA DE REDUCAO, PPR, DN 40 X 25 MM, PARA AGUA QUENTE E FRIA PREDIAL	UN	CR	16,89
38418	BUCHA DE REDUCAO, PVC, LONGA, SERIE R, DN 50 X 40 MM, PARA ESGOTO OU AGUAS PLUVIAIS PREDIAIS	UN	CR	6,04
39178	BUCHA EM ALUMINIO, COM ROSCA, DE 1 1/2", PARA ELETRODUTO	UN	CR	1,46
39177	BUCHA EM ALUMINIO, COM ROSCA, DE 1 1/4", PARA ELETRODUTO	UN	CR	1,32
39174	BUCHA EM ALUMINIO, COM ROSCA, DE 1/2", PARA ELETRODUTO	UN	CR	0,66
39176	BUCHA EM ALUMINIO, COM ROSCA, DE 1", PARA ELETRODUTO	UN	CR	0,87
39180	BUCHA EM ALUMINIO, COM ROSCA, DE 2 1/2", PARA ELETRODUTO	UN	CR	3,98
39179	BUCHA EM ALUMINIO, COM ROSCA, DE 2", PARA ELETRODUTO	UN	CR	3,53
39175	BUCHA EM ALUMINIO, COM ROSCA, DE 3/4", PARA ELETRODUTO	UN	CR	0,81
39217	BUCHA EM ALUMINIO, COM ROSCA, DE 3/8", PARA ELETRODUTO	UN	CR	0,62
39181	BUCHA EM ALUMINIO, COM ROSCA, DE 3", PARA ELETRODUTO	UN	CR	5,34
39182	BUCHA EM ALUMINIO, COM ROSCA, DE 4", PARA ELETRODUTO	UN	CR	7,51
12616	CABECEIRA DIREITA OU ESQUERDA, PVC, PARA CALHA PLUVIAL, DIAMETRO ENTRE 119 E 170 MM, PARA DRENAGEM PREDIAL	UN	AS	5,87
1049	CABECOTE PARA ENTRADA DE LINHA DE ALIMENTACAO PARA ELETRODUTO, EM LIGA DE ALUMINIO COM ACABAMENTO ANTI CORROSIVO, COM FIXACAO POR ENCAIXE LISO DE 360 GRAUS, DE 1 1/2"	UN	CR	6,29
1099	CABECOTE PARA ENTRADA DE LINHA DE ALIMENTACAO PARA ELETRODUTO, EM LIGA DE ALUMINIO COM ACABAMENTO ANTI CORROSIVO, COM FIXACAO POR ENCAIXE LISO DE 360 GRAUS, DE 1 1/4"	UN	CR	4,81
39678	CABECOTE PARA ENTRADA DE LINHA DE ALIMENTACAO PARA ELETRODUTO, EM LIGA DE ALUMINIO COM ACABAMENTO ANTI CORROSIVO, COM FIXACAO POR ENCAIXE LISO DE 360 GRAUS, DE 1/2"	UN	CR	1,94
1050	CABECOTE PARA ENTRADA DE LINHA DE ALIMENTACAO PARA ELETRODUTO, EM LIGA DE ALUMINIO COM ACABAMENTO ANTI CORROSIVO, COM FIXACAO POR ENCAIXE LISO DE 360 GRAUS, DE 1"	UN	CR	3,29
1101	CABECOTE PARA ENTRADA DE LINHA DE ALIMENTACAO PARA ELETRODUTO, EM LIGA DE ALUMINIO COM ACABAMENTO ANTI CORROSIVO, COM FIXACAO POR ENCAIXE LISO DE 360 GRAUS, DE 2 1/2"	UN	CR	20,75
1100	CABECOTE PARA ENTRADA DE LINHA DE ALIMENTACAO PARA ELETRODUTO, EM LIGA DE ALUMINIO COM ACABAMENTO ANTI CORROSIVO, COM FIXACAO POR ENCAIXE LISO DE 360 GRAUS, DE 2"	UN	CR	10,70
39679	CABECOTE PARA ENTRADA DE LINHA DE ALIMENTACAO PARA ELETRODUTO, EM LIGA DE ALUMINIO COM ACABAMENTO ANTI CORROSIVO, COM FIXACAO POR ENCAIXE LISO DE 360 GRAUS, DE 3 1/2"	UN	CR	41,35
1098	CABECOTE PARA ENTRADA DE LINHA DE ALIMENTACAO PARA ELETRODUTO, EM LIGA DE ALUMINIO COM ACABAMENTO ANTI CORROSIVO, COM FIXACAO POR ENCAIXE LISO DE 360 GRAUS, DE 3/4"	UN	CR	2,57
1102	CABECOTE PARA ENTRADA DE LINHA DE ALIMENTACAO PARA ELETRODUTO, EM LIGA DE ALUMINIO COM ACABAMENTO ANTI CORROSIVO, COM FIXACAO POR ENCAIXE LISO DE 360 GRAUS, DE 3"	UN	CR	30,94
1051	CABECOTE PARA ENTRADA DE LINHA DE ALIMENTACAO PARA ELETRODUTO, EM LIGA DE ALUMINIO COM ACABAMENTO ANTI CORROSIVO, COM FIXACAO POR ENCAIXE LISO DE 360 GRAUS, DE 4"	UN	CR	44,97
37399	CABIDE/GANCHO DE BANHEIRO SIMPLES EM METAL CROMADO	UN	CR	15,48
41955	CABO DE ACO GALVANIZADO, DIAMETRO 12,7 MM (1/2"), COM ALMA DE ACO CABO INDEPENDENTE 6 X 25 F	KG	CR	66,87
41953	CABO DE ACO GALVANIZADO, DIAMETRO 12,7 MM (1/2"), COM ALMA DE FIBRA 6 X 25 F	KG	CR	63,81
41954	CABO DE ACO GALVANIZADO, DIAMETRO 9,53 MM (3/8"), COM ALMA DE FIBRA 6 X 25 F	KG	CR	63,21
25004	CABO DE ALUMINIO NU COM ALMA DE ACO, BITOLA 1/0 AWG	KG	AS	28,44
25002	CABO DE ALUMINIO NU COM ALMA DE ACO, BITOLA 2 AWG	KG	AS	28,67
37409	CABO DE ALUMINIO NU COM ALMA DE ACO, BITOLA 2/0 AWG	KG	AS	28,20
841	CABO DE ALUMINIO NU COM ALMA DE ACO, BITOLA 4 AWG	KG	AS	29,13
25005	CABO DE ALUMINIO NU SEM ALMA DE ACO, BITOLA 1/0 AWG	KG	AS	31,94
25003	CABO DE ALUMINIO NU SEM ALMA DE ACO, BITOLA 2 AWG	KG	AS	34,12
37410	CABO DE ALUMINIO NU SEM ALMA DE ACO, BITOLA 2/0 AWG	KG	AS	31,94
842	CABO DE ALUMINIO NU SEM ALMA DE ACO, BITOLA 4 AWG	KG	AS	35,93
862	CABO DE COBRE NU 10 MM2 MEIO-DURO	M	CR	8,92
866	CABO DE COBRE NU 120 MM2 MEIO-DURO	M	CR	109,69
892	CABO DE COBRE NU 150 MM2 MEIO-DURO	M	CR	139,49
857	CABO DE COBRE NU 16 MM2 MEIO-DURO	M	C	14,20
37404	CABO DE COBRE NU 185 MM2 MEIO-DURO	M	CR	167,73
868	CABO DE COBRE NU 25 MM2 MEIO-DURO	M	CR	21,93
870	CABO DE COBRE NU 300 MM2 MEIO-DURO	M	CR	289,03
863	CABO DE COBRE NU 35 MM2 MEIO-DURO	M	CR	30,30
867	CABO DE COBRE NU 50 MM2 MEIO-DURO	M	CR	42,20
891	CABO DE COBRE NU 500 MM2 MEIO-DURO	M	CR	485,40
864	CABO DE COBRE NU 70 MM2 MEIO-DURO	M	CR	59,45
865	CABO DE COBRE NU 95 MM2 MEIO-DURO	M	CR	83,73
1006	CABO DE COBRE RIGIDO, CLASSE 2, ISOLACAO EM PVC, ANTI-CHAMA BWF-B, 1 CONDUTOR, 450/750 V, DIAMETRO 120 MM2	M	CR	110,95
948	CABO DE COBRE UNIPOLAR 10 MM2, BLINDADO, ISOLACAO 3,6/6 KV EPR, COBERTURA EM PVC	M	CR	57,78
947	CABO DE COBRE UNIPOLAR 16 MM2, BLINDADO, ISOLACAO 3,6/6 KV EPR, COBERTURA EM PVC	M	CR	58,77
911	CABO DE COBRE UNIPOLAR 16 MM2, BLINDADO, ISOLACAO 6/10 KV EPR, COBERTURA EM PVC	M	CR	85,46
925	CABO DE COBRE UNIPOLAR 25 MM2, BLINDADO, ISOLACAO 3,6/6 KV EPR, COBERTURA EM PVC	M	CR	78,99
954	CABO DE COBRE UNIPOLAR 25MM2, BLINDADO, ISOLACAO 6/10 KV EPR, COBERTURA EM PVC	M	CR	87,27
901	CABO DE COBRE UNIPOLAR 35 MM2, BLINDADO, ISOLACAO 12/20 KV EPR, COBERTURA EM PVC	M	CR	93,39
926	CABO DE COBRE UNIPOLAR 35 MM2, BLINDADO, ISOLACAO 3,6/6 KV EPR, COBERTURA EM PVC	M	CR	98,70
912	CABO DE COBRE UNIPOLAR 35 MM2, BLINDADO, ISOLACAO 6/10 KV EPR, COBERTURA EM PVC	M	CR	99,31
955	CABO DE COBRE UNIPOLAR 50 MM2, BLINDADO, ISOLACAO 12/20 KV EPR, COBERTURA EM PVC	M	CR	118,53
946	CABO DE COBRE UNIPOLAR 50 MM2, BLINDADO, ISOLACAO 3,6/6 KV EPR, COBERTURA EM PVC	M	CR	133,27
953	CABO DE COBRE UNIPOLAR 50 MM2, BLINDADO, ISOLACAO 6/10 KV EPR, COBERTURA EM PVC	M	CR	121,27
902	CABO DE COBRE UNIPOLAR 70 MM2, BLINDADO, ISOLACAO 12/20 KV EPR, COBERTURA EM PVC	M	CR	147,43
927	CABO DE COBRE UNIPOLAR 70 MM2, BLINDADO, ISOLACAO 3,6/6 KV EPR, COBERTURA EM PVC	M	CR	142,90
913	CABO DE COBRE UNIPOLAR 70 MM2, BLINDADO, ISOLACAO 6/10 KV EPR, COBERTURA EM PVC	M	CR	159,49
903	CABO DE COBRE UNIPOLAR 95 MM2, BLINDADO, ISOLACAO 12/20 KV EPR, COBERTURA EM PVC	M	CR	180,50
945	CABO DE COBRE UNIPOLAR 95 MM2, BLINDADO, ISOLACAO 3,6/6 KV EPR, COBERTURA EM PVC	M	CR	190,94
914	CABO DE COBRE UNIPOLAR 95 MM2, BLINDADO, ISOLACAO 6/10 KV EPR, COBERTURA EM PVC	M	CR	195,61
993	CABO DE COBRE, FLEXIVEL, CLASSE 4 OU 5, ISOLACAO EM PVC/A, ANTICHAMA BWF-B, COBERTURA PVC-ST1, ANTICHAMA BWF-B, 1 CONDUTOR, 0,6/1 KV, SECAO NOMINAL 1,5 MM2	M	CR	2,39
1020	CABO DE COBRE, FLEXIVEL, CLASSE 4 OU 5, ISOLACAO EM PVC/A, ANTICHAMA BWF-B, COBERTURA PVC-ST1, ANTICHAMA BWF-B, 1 CONDUTOR, 0,6/1 KV, SECAO NOMINAL 10 MM2	M	CR	10,40
1017	CABO DE COBRE, FLEXIVEL, CLASSE 4 OU 5, ISOLACAO EM PVC/A, ANTICHAMA BWF-B, COBERTURA PVC-ST1, ANTICHAMA BWF-B, 1 CONDUTOR, 0,6/1 KV, SECAO NOMINAL 120 MM2	M	CR	114,30
999	CABO DE COBRE, FLEXIVEL, CLASSE 4 OU 5, ISOLACAO EM PVC/A, ANTICHAMA BWF-B, COBERTURA PVC-ST1, ANTICHAMA BWF-B, 1 CONDUTOR, 0,6/1 KV, SECAO NOMINAL 150 MM2	M	CR	141,62
995	CABO DE COBRE, FLEXIVEL, CLASSE 4 OU 5, ISOLACAO EM PVC/A, ANTICHAMA BWF-B, COBERTURA PVC-ST1, ANTICHAMA BWF-B, 1 CONDUTOR, 0,6/1 KV, SECAO NOMINAL 16 MM2	M	CR	15,95
1000	CABO DE COBRE, FLEXIVEL, CLASSE 4 OU 5, ISOLACAO EM PVC/A, ANTICHAMA BWF-B, COBERTURA PVC-ST1, ANTICHAMA BWF-B, 1 CONDUTOR, 0,6/1 KV, SECAO NOMINAL 185 MM2	M	CR	173,61
1022	CABO DE COBRE, FLEXIVEL, CLASSE 4 OU 5, ISOLACAO EM PVC/A, ANTICHAMA BWF-B, COBERTURA PVC-ST1, ANTICHAMA BWF-B, 1 CONDUTOR, 0,6/1 KV, SECAO NOMINAL 2,5 MM2	M	CR	3,31
1015	CABO DE COBRE, FLEXIVEL, CLASSE 4 OU 5, ISOLACAO EM PVC/A, ANTICHAMA BWF-B, COBERTURA PVC-ST1, ANTICHAMA BWF-B, 1 CONDUTOR, 0,6/1 KV, SECAO NOMINAL 240 MM2	M	CR	228,60
996	CABO DE COBRE, FLEXIVEL, CLASSE 4 OU 5, ISOLACAO EM PVC/A, ANTICHAMA BWF-B, COBERTURA PVC-ST1, ANTICHAMA BWF-B, 1 CONDUTOR, 0,6/1 KV, SECAO NOMINAL 25 MM2	M	CR	24,29
1001	CABO DE COBRE, FLEXIVEL, CLASSE 4 OU 5, ISOLACAO EM PVC/A, ANTICHAMA BWF-B, COBERTURA PVC-ST1, ANTICHAMA BWF-B, 1 CONDUTOR, 0,6/1 KV, SECAO NOMINAL 300 MM2	M	CR	286,08
1019	CABO DE COBRE, FLEXIVEL, CLASSE 4 OU 5, ISOLACAO EM PVC/A, ANTICHAMA BWF-B, COBERTURA PVC-ST1, ANTICHAMA BWF-B, 1 CONDUTOR, 0,6/1 KV, SECAO NOMINAL 35 MM2	M	CR	33,48
1021	CABO DE COBRE, FLEXIVEL, CLASSE 4 OU 5, ISOLACAO EM PVC/A, ANTICHAMA BWF-B, COBERTURA PVC-ST1, ANTICHAMA BWF-B, 1 CONDUTOR, 0,6/1 KV, SECAO NOMINAL 4 MM2	M	CR	4,75
39249	CABO DE COBRE, FLEXIVEL, CLASSE 4 OU 5, ISOLACAO EM PVC/A, ANTICHAMA BWF-B, COBERTURA PVC-ST1, ANTICHAMA BWF-B, 1 CONDUTOR, 0,6/1 KV, SECAO NOMINAL 400 MM2	M	CR	373,20
1018	CABO DE COBRE, FLEXIVEL, CLASSE 4 OU 5, ISOLACAO EM PVC/A, ANTICHAMA BWF-B, COBERTURA PVC-ST1, ANTICHAMA BWF-B, 1 CONDUTOR, 0,6/1 KV, SECAO NOMINAL 50 MM2	M	CR	47,71
39250	CABO DE COBRE, FLEXIVEL, CLASSE 4 OU 5, ISOLACAO EM PVC/A, ANTICHAMA BWF-B, COBERTURA PVC-ST1, ANTICHAMA BWF-B, 1 CONDUTOR, 0,6/1 KV, SECAO NOMINAL 500 MM2	M	CR	479,40
994	CABO DE COBRE, FLEXIVEL, CLASSE 4 OU 5, ISOLACAO EM PVC/A, ANTICHAMA BWF-B, COBERTURA PVC-ST1, ANTICHAMA BWF-B, 1 CONDUTOR, 0,6/1 KV, SECAO NOMINAL 6 MM2	M	CR	6,49
977	CABO DE COBRE, FLEXIVEL, CLASSE 4 OU 5, ISOLACAO EM PVC/A, ANTICHAMA BWF-B, COBERTURA PVC-ST1, ANTICHAMA BWF-B, 1 CONDUTOR, 0,6/1 KV, SECAO NOMINAL 70 MM2	M	CR	66,10
998	CABO DE COBRE, FLEXIVEL, CLASSE 4 OU 5, ISOLACAO EM PVC/A, ANTICHAMA BWF-B, COBERTURA PVC-ST1, ANTICHAMA BWF-B, 1 CONDUTOR, 0,6/1 KV, SECAO NOMINAL 95 MM2	M	CR	87,81
39251	CABO DE COBRE, FLEXIVEL, CLASSE 4 OU 5, ISOLACAO EM PVC/A, ANTICHAMA BWF-B, 1 CONDUTOR, 450/750 V, SECAO NOMINAL 0,5 MM2	M	CR	0,63
1011	CABO DE COBRE, FLEXIVEL, CLASSE 4 OU 5, ISOLACAO EM PVC/A, ANTICHAMA BWF-B, 1 CONDUTOR, 450/750 V, SECAO NOMINAL 0,75 MM2	M	CR	0,88
39252	CABO DE COBRE, FLEXIVEL, CLASSE 4 OU 5, ISOLACAO EM PVC/A, ANTICHAMA BWF-B, 1 CONDUTOR, 450/750 V, SECAO NOMINAL 1,0 MM2	M	CR	1,05
1013	CABO DE COBRE, FLEXIVEL, CLASSE 4 OU 5, ISOLACAO EM PVC/A, ANTICHAMA BWF-B, 1 CONDUTOR, 450/750 V, SECAO NOMINAL 1,5 MM2	M	CR	1,40
980	CABO DE COBRE, FLEXIVEL, CLASSE 4 OU 5, ISOLACAO EM PVC/A, ANTICHAMA BWF-B, 1 CONDUTOR, 450/750 V, SECAO NOMINAL 10 MM2	M	CR	9,54
39237	CABO DE COBRE, FLEXIVEL, CLASSE 4 OU 5, ISOLACAO EM PVC/A, ANTICHAMA BWF-B, 1 CONDUTOR, 450/750 V, SECAO NOMINAL 120 MM2	M	CR	113,10
39238	CABO DE COBRE, FLEXIVEL, CLASSE 4 OU 5, ISOLACAO EM PVC/A, ANTICHAMA BWF-B, 1 CONDUTOR, 450/750 V, SECAO NOMINAL 150 MM2	M	CR	141,21
979	CABO DE COBRE, FLEXIVEL, CLASSE 4 OU 5, ISOLACAO EM PVC/A, ANTICHAMA BWF-B, 1 CONDUTOR, 450/750 V, SECAO NOMINAL 16 MM2	M	CR	14,70
39239	CABO DE COBRE, FLEXIVEL, CLASSE 4 OU 5, ISOLACAO EM PVC/A, ANTICHAMA BWF-B, 1 CONDUTOR, 450/750 V, SECAO NOMINAL 185 MM2	M	CR	171,85
1014	CABO DE COBRE, FLEXIVEL, CLASSE 4 OU 5, ISOLACAO EM PVC/A, ANTICHAMA BWF-B, 1 CONDUTOR, 450/750 V, SECAO NOMINAL 2,5 MM2	M	CR	2,23
39240	CABO DE COBRE, FLEXIVEL, CLASSE 4 OU 5, ISOLACAO EM PVC/A, ANTICHAMA BWF-B, 1 CONDUTOR, 450/750 V, SECAO NOMINAL 240 MM2	M	CR	227,13
39232	CABO DE COBRE, FLEXIVEL, CLASSE 4 OU 5, ISOLACAO EM PVC/A, ANTICHAMA BWF-B, 1 CONDUTOR, 450/750 V, SECAO NOMINAL 25 MM2	M	CR	23,58
39233	CABO DE COBRE, FLEXIVEL, CLASSE 4 OU 5, ISOLACAO EM PVC/A, ANTICHAMA BWF-B, 1 CONDUTOR, 450/750 V, SECAO NOMINAL 35 MM2	M	CR	32,43
981	CABO DE COBRE, FLEXIVEL, CLASSE 4 OU 5, ISOLACAO EM PVC/A, ANTICHAMA BWF-B, 1 CONDUTOR, 450/750 V, SECAO NOMINAL 4 MM2	M	C	3,99
39234	CABO DE COBRE, FLEXIVEL, CLASSE 4 OU 5, ISOLACAO EM PVC/A, ANTICHAMA BWF-B, 1 CONDUTOR, 450/750 V, SECAO NOMINAL 50 MM2	M	CR	47,59
982	CABO DE COBRE, FLEXIVEL, CLASSE 4 OU 5, ISOLACAO EM PVC/A, ANTICHAMA BWF-B, 1 CONDUTOR, 450/750 V, SECAO NOMINAL 6 MM2	M	CR	5,58
39235	CABO DE COBRE, FLEXIVEL, CLASSE 4 OU 5, ISOLACAO EM PVC/A, ANTICHAMA BWF-B, 1 CONDUTOR, 450/750 V, SECAO NOMINAL 70 MM2	M	CR	66,93
39236	CABO DE COBRE, FLEXIVEL, CLASSE 4 OU 5, ISOLACAO EM PVC/A, ANTICHAMA BWF-B, 1 CONDUTOR, 450/750 V, SECAO NOMINAL 95 MM2	M	CR	87,74
876	CABO DE COBRE, RIGIDO, CLASSE 2, COMPACTADO, BLINDADO, ISOLACAO EM EPR OU XLPE, COBERTURA ANTICHAMA EM PVC, PEAD OU HFFR, 1 CONDUTOR, 20/35 KV, SECAO NOMINAL 120 MM2	M	CR	226,50
877	CABO DE COBRE, RIGIDO, CLASSE 2, COMPACTADO, BLINDADO, ISOLACAO EM EPR OU XLPE, COBERTURA ANTICHAMA EM PVC, PEAD OU HFFR, 1 CONDUTOR, 20/35 KV, SECAO NOMINAL 150 MM2	M	CR	266,27
882	CABO DE COBRE, RIGIDO, CLASSE 2, COMPACTADO, BLINDADO, ISOLACAO EM EPR OU XLPE, COBERTURA ANTICHAMA EM PVC, PEAD OU HFFR, 1 CONDUTOR, 20/35 KV, SECAO NOMINAL 185 MM2	M	CR	290,14
878	CABO DE COBRE, RIGIDO, CLASSE 2, COMPACTADO, BLINDADO, ISOLACAO EM EPR OU XLPE, COBERTURA ANTICHAMA EM PVC, PEAD OU HFFR, 1 CONDUTOR, 20/35 KV, SECAO NOMINAL 240 MM2	M	CR	360,72
879	CABO DE COBRE, RIGIDO, CLASSE 2, COMPACTADO, BLINDADO, ISOLACAO EM EPR OU XLPE, COBERTURA ANTICHAMA EM PVC, PEAD OU HFFR, 1 CONDUTOR, 20/35 KV, SECAO NOMINAL 300 MM2	M	CR	425,16
880	CABO DE COBRE, RIGIDO, CLASSE 2, COMPACTADO, BLINDADO, ISOLACAO EM EPR OU XLPE, COBERTURA ANTICHAMA EM PVC, PEAD OU HFFR, 1 CONDUTOR, 20/35 KV, SECAO NOMINAL 400 MM2	M	CR	500,25
873	CABO DE COBRE, RIGIDO, CLASSE 2, COMPACTADO, BLINDADO, ISOLACAO EM EPR OU XLPE, COBERTURA ANTICHAMA EM PVC, PEAD OU HFFR, 1 CONDUTOR, 20/35 KV, SECAO NOMINAL 50 MM2	M	CR	152,11
881	CABO DE COBRE, RIGIDO, CLASSE 2, COMPACTADO, BLINDADO, ISOLACAO EM EPR OU XLPE, COBERTURA ANTICHAMA EM PVC, PEAD OU HFFR, 1 CONDUTOR, 20/35 KV, SECAO NOMINAL 500 MM2	M	CR	683,76
874	CABO DE COBRE, RIGIDO, CLASSE 2, COMPACTADO, BLINDADO, ISOLACAO EM EPR OU XLPE, COBERTURA ANTICHAMA EM PVC, PEAD OU HFFR, 1 CONDUTOR, 20/35 KV, SECAO NOMINAL 70 MM2	M	CR	180,52
875	CABO DE COBRE, RIGIDO, CLASSE 2, COMPACTADO, BLINDADO, ISOLACAO EM EPR OU XLPE, COBERTURA ANTICHAMA EM PVC, PEAD OU HFFR, 1 CONDUTOR, 20/35 KV, SECAO NOMINAL 95 MM2	M	CR	215,37
983	CABO DE COBRE, RIGIDO, CLASSE 2, ISOLACAO EM PVC/A, ANTICHAMA BWF-B, 1 CONDUTOR, 450/750 V, SECAO NOMINAL 1,5 MM2	M	CR	1,35
985	CABO DE COBRE, RIGIDO, CLASSE 2, ISOLACAO EM PVC/A, ANTICHAMA BWF-B, 1 CONDUTOR, 450/750 V, SECAO NOMINAL 10 MM2	M	CR	10,11
990	CABO DE COBRE, RIGIDO, CLASSE 2, ISOLACAO EM PVC/A, ANTICHAMA BWF-B, 1 CONDUTOR, 450/750 V, SECAO NOMINAL 150 MM2	M	CR	138,45
39241	CABO DE COBRE, RIGIDO, CLASSE 2, ISOLACAO EM PVC/A, ANTICHAMA BWF-B, 1 CONDUTOR, 450/750 V, SECAO NOMINAL 16 MM2	M	CR	15,83
1005	CABO DE COBRE, RIGIDO, CLASSE 2, ISOLACAO EM PVC/A, ANTICHAMA BWF-B, 1 CONDUTOR, 450/750 V, SECAO NOMINAL 185 MM2	M	CR	169,93
984	CABO DE COBRE, RIGIDO, CLASSE 2, ISOLACAO EM PVC/A, ANTICHAMA BWF-B, 1 CONDUTOR, 450/750 V, SECAO NOMINAL 2,5 MM2	M	CR	3,49
991	CABO DE COBRE, RIGIDO, CLASSE 2, ISOLACAO EM PVC/A, ANTICHAMA BWF-B, 1 CONDUTOR, 450/750 V, SECAO NOMINAL 240 MM2	M	CR	224,55
986	CABO DE COBRE, RIGIDO, CLASSE 2, ISOLACAO EM PVC/A, ANTICHAMA BWF-B, 1 CONDUTOR, 450/750 V, SECAO NOMINAL 25 MM2	M	CR	24,19
1024	CABO DE COBRE, RIGIDO, CLASSE 2, ISOLACAO EM PVC/A, ANTICHAMA BWF-B, 1 CONDUTOR, 450/750 V, SECAO NOMINAL 300 MM2	M	CR	277,92
987	CABO DE COBRE, RIGIDO, CLASSE 2, ISOLACAO EM PVC/A, ANTICHAMA BWF-B, 1 CONDUTOR, 450/750 V, SECAO NOMINAL 35 MM2	M	CR	32,87
1003	CABO DE COBRE, RIGIDO, CLASSE 2, ISOLACAO EM PVC/A, ANTICHAMA BWF-B, 1 CONDUTOR, 450/750 V, SECAO NOMINAL 4 MM2	M	CR	5,12
992	CABO DE COBRE, RIGIDO, CLASSE 2, ISOLACAO EM PVC/A, ANTICHAMA BWF-B, 1 CONDUTOR, 450/750 V, SECAO NOMINAL 400 MM2	M	CR	359,56
1007	CABO DE COBRE, RIGIDO, CLASSE 2, ISOLACAO EM PVC/A, ANTICHAMA BWF-B, 1 CONDUTOR, 450/750 V, SECAO NOMINAL 50 MM2	M	CR	46,63
39242	CABO DE COBRE, RIGIDO, CLASSE 2, ISOLACAO EM PVC/A, ANTICHAMA BWF-B, 1 CONDUTOR, 450/750 V, SECAO NOMINAL 500 MM2	M	CR	445,51
1008	CABO DE COBRE, RIGIDO, CLASSE 2, ISOLACAO EM PVC/A, ANTICHAMA BWF-B, 1 CONDUTOR, 450/750 V, SECAO NOMINAL 6 MM2	M	CR	5,80
988	CABO DE COBRE, RIGIDO, CLASSE 2, ISOLACAO EM PVC/A, ANTICHAMA BWF-B, 1 CONDUTOR, 450/750 V, SECAO NOMINAL 70 MM2	M	CR	64,41
989	CABO DE COBRE, RIGIDO, CLASSE 2, ISOLACAO EM PVC/A, ANTICHAMA BWF-B, 1 CONDUTOR, 450/750 V, SECAO NOMINAL 95 MM2	M	CR	87,25
39598	CABO DE PAR TRANCADO UTP, 4 PARES, CATEGORIA 5E	M	CR	1,89
39599	CABO DE PAR TRANCADO UTP, 4 PARES, CATEGORIA 6	M	CR	2,85
34602	CABO FLEXIVEL PVC 750 V, 2 CONDUTORES DE 1,5 MM2	M	CR	5,44
34603	CABO FLEXIVEL PVC 750 V, 2 CONDUTORES DE 10,0 MM2	M	CR	26,18
34607	CABO FLEXIVEL PVC 750 V, 2 CONDUTORES DE 4,0 MM2	M	CR	11,67
34609	CABO FLEXIVEL PVC 750 V, 2 CONDUTORES DE 6,0 MM2	M	CR	17,51
34618	CABO FLEXIVEL PVC 750 V, 3 CONDUTORES DE 1,5 MM2	M	CR	7,22
34620	CABO FLEXIVEL PVC 750 V, 3 CONDUTORES DE 10,0 MM2	M	CR	36,12
34621	CABO FLEXIVEL PVC 750 V, 3 CONDUTORES DE 4,0 MM2	M	CR	16,76
34622	CABO FLEXIVEL PVC 750 V, 3 CONDUTORES DE 6,0 MM2	M	CR	23,74
34624	CABO FLEXIVEL PVC 750 V, 4 CONDUTORES DE 1,5 MM2	M	CR	9,22
34626	CABO FLEXIVEL PVC 750 V, 4 CONDUTORES DE 10,0 MM2	M	CR	49,65
34627	CABO FLEXIVEL PVC 750 V, 4 CONDUTORES DE 4,0 MM2	M	CR	21,39
34629	CABO FLEXIVEL PVC 750 V, 4 CONDUTORES DE 6,0 MM2	M	CR	31,32
39257	CABO MULTIPOLAR DE COBRE, FLEXIVEL, CLASSE 4 OU 5, ISOLACAO EM HEPR, COBERTURA EM PVC-ST2, ANTICHAMA BWF-B, 0,6/1 KV, 3 CONDUTORES DE 1,5 MM2	M	CR	6,09
39261	CABO MULTIPOLAR DE COBRE, FLEXIVEL, CLASSE 4 OU 5, ISOLACAO EM HEPR, COBERTURA EM PVC-ST2, ANTICHAMA BWF-B, 0,6/1 KV, 3 CONDUTORES DE 10 MM2	M	CR	32,46
39268	CABO MULTIPOLAR DE COBRE, FLEXIVEL, CLASSE 4 OU 5, ISOLACAO EM HEPR, COBERTURA EM PVC-ST2, ANTICHAMA BWF-B, 0,6/1 KV, 3 CONDUTORES DE 120 MM2	M	CR	374,47
39262	CABO MULTIPOLAR DE COBRE, FLEXIVEL, CLASSE 4 OU 5, ISOLACAO EM HEPR, COBERTURA EM PVC-ST2, ANTICHAMA BWF-B, 0,6/1 KV, 3 CONDUTORES DE 16 MM2	M	CR	50,75
39258	CABO MULTIPOLAR DE COBRE, FLEXIVEL, CLASSE 4 OU 5, ISOLACAO EM HEPR, COBERTURA EM PVC-ST2, ANTICHAMA BWF-B, 0,6/1 KV, 3 CONDUTORES DE 2,5 MM2	M	CR	9,03
39263	CABO MULTIPOLAR DE COBRE, FLEXIVEL, CLASSE 4 OU 5, ISOLACAO EM HEPR, COBERTURA EM PVC-ST2, ANTICHAMA BWF-B, 0,6/1 KV, 3 CONDUTORES DE 25 MM2	M	CR	78,52
39264	CABO MULTIPOLAR DE COBRE, FLEXIVEL, CLASSE 4 OU 5, ISOLACAO EM HEPR, COBERTURA EM PVC-ST2, ANTICHAMA BWF-B, 0,6/1 KV, 3 CONDUTORES DE 35 MM2	M	CR	106,32
39259	CABO MULTIPOLAR DE COBRE, FLEXIVEL, CLASSE 4 OU 5, ISOLACAO EM HEPR, COBERTURA EM PVC-ST2, ANTICHAMA BWF-B, 0,6/1 KV, 3 CONDUTORES DE 4 MM2	M	CR	13,75
39265	CABO MULTIPOLAR DE COBRE, FLEXIVEL, CLASSE 4 OU 5, ISOLACAO EM HEPR, COBERTURA EM PVC-ST2, ANTICHAMA BWF-B, 0,6/1 KV, 3 CONDUTORES DE 50 MM2	M	CR	156,62
39260	CABO MULTIPOLAR DE COBRE, FLEXIVEL, CLASSE 4 OU 5, ISOLACAO EM HEPR, COBERTURA EM PVC-ST2, ANTICHAMA BWF-B, 0,6/1 KV, 3 CONDUTORES DE 6 MM2	M	CR	19,58
39266	CABO MULTIPOLAR DE COBRE, FLEXIVEL, CLASSE 4 OU 5, ISOLACAO EM HEPR, COBERTURA EM PVC-ST2, ANTICHAMA BWF-B, 0,6/1 KV, 3 CONDUTORES DE 70 MM2	M	CR	219,76
39267	CABO MULTIPOLAR DE COBRE, FLEXIVEL, CLASSE 4 OU 5, ISOLACAO EM HEPR, COBERTURA EM PVC-ST2, ANTICHAMA BWF-B, 0,6/1 KV, 3 CONDUTORES DE 95 MM2	M	CR	288,07
11901	CABO TELEFONICO CCI 50, 1 PAR, USO INTERNO, SEM BLINDAGEM	M	C	0,70
11902	CABO TELEFONICO CCI 50, 2 PARES, USO INTERNO, SEM BLINDAGEM	M	CR	1,22
11903	CABO TELEFONICO CCI 50, 3 PARES, USO INTERNO, SEM BLINDAGEM	M	CR	1,88
11904	CABO TELEFONICO CCI 50, 4 PARES, USO INTERNO, SEM BLINDAGEM	M	CR	2,40
11905	CABO TELEFONICO CCI 50, 5 PARES, USO INTERNO, SEM BLINDAGEM	M	CR	3,23
11906	CABO TELEFONICO CCI 50, 6 PARES, USO INTERNO, SEM BLINDAGEM	M	CR	3,71
11919	CABO TELEFONICO CI 50, 10 PARES, USO INTERNO	M	CR	7,29
11920	CABO TELEFONICO CI 50, 20 PARES, USO INTERNO	M	CR	14,12
11924	CABO TELEFONICO CI 50, 200 PARES, USO INTERNO	M	CR	137,37
11921	CABO TELEFONICO CI 50, 30 PARES, USO INTERNO	M	CR	19,23
11922	CABO TELEFONICO CI 50, 50 PARES, USO INTERNO	M	CR	34,14
11923	CABO TELEFONICO CI 50, 75 PARES, USO INTERNO	M	CR	55,76
11916	CABO TELEFONICO CTP - APL - 50, 10 PARES, USO EXTERNO	M	CR	9,46
11914	CABO TELEFONICO CTP - APL - 50, 100 PARES, USO EXTERNO	M	CR	68,71
11917	CABO TELEFONICO CTP - APL - 50, 20 PARES, USO EXTERNO	M	CR	16,47
11918	CABO TELEFONICO CTP - APL - 50, 30 PARES, USO EXTERNO	M	CR	22,34
37734	CACAMBA METALICA BASCULANTE COM CAPACIDADE DE 10 M3 (INCLUI MONTAGEM, NAO INCLUI CAMINHAO)	UN	AS	67.195,41
42251	CACAMBA METALICA BASCULANTE COM CAPACIDADE DE 12 M3 (INCLUI MONTAGEM, NAO INCLUI CAMINHAO)	UN	AS	76.304,48
37733	CACAMBA METALICA BASCULANTE COM CAPACIDADE DE 6 M3 (INCLUI MONTAGEM, NAO INCLUI CAMINHAO)	UN	AS	50.382,86
37735	CACAMBA METALICA BASCULANTE COM CAPACIDADE DE 8 M3 (INCLUI MONTAGEM, NAO INCLUI CAMINHAO)	UN	AS	60.711,35
5090	CADEADO SIMPLES, CORPO EM LATAO MACICO, COM LARGURA DE 25 MM E ALTURA DE APROX 25 MM, HASTE CEMENTADA (NAO LONGA), EM ACO TEMPERADO COM DIAMETRO DE APROX 5,0 MM, INCLUINDO 2 CHAVES	UN	C	18,95
5085	CADEADO SIMPLES, CORPO EM LATAO MACICO, COM LARGURA DE 35 MM E ALTURA DE APROX 30 MM, HASTE CEMENTADA (NAO LONGA), EM ACO TEMPERADO COM DIAMETRO DE APROX 6,0 MM, INCLUINDO 2 CHAVES	UN	CR	28,21
43603	CADEADO SIMPLES, CORPO EM LATAO MACICO, COM LARGURA DE 50 MM E ALTURA DE APROX 40 MM, HASTE CEMENTADA EM ACO TEMPERADO COM DIAMETRO DE APROX 8,0 MM, INCLUINDO 2 CHAVES	UN	CR	40,30
38374	CADEIRA SUSPENSA MANUAL / BALANCIM INDIVIDUAL (NBR 14751)	UN	CR	830,24
20209	CAIBRO APARELHADO *7,5 X 7,5* CM, EM MACARANDUBA, ANGELIM OU EQUIVALENTE DA REGIAO	M	CR	19,41
20212	CAIBRO APARELHADO *6 X 8* CM, EM MACARANDUBA, ANGELIM OU EQUIVALENTE DA REGIAO	M	CR	16,25
4433	CAIBRO NAO APARELHADO *7,5 X 7,5* CM, EM MACARANDUBA, ANGELIM OU EQUIVALENTE DA REGIAO - BRUTA	M	CR	18,59
4430	CAIBRO NAO APARELHADO *5 X 6* CM, EM MACARANDUBA, ANGELIM OU EQUIVALENTE DA REGIAO - BRUTA	M	C	9,51
4400	CAIBRO NAO APARELHADO, *6 X 8* CM, EM MACARANDUBA, ANGELIM OU EQUIVALENTE DA REGIAO - BRUTA	M	CR	15,13
2729	CAIBRO ROLICO DE MADEIRA TRATADA, D = 4 A 7 CM, H = 3,00 M, EM EUCALIPTO OU EQUIVALENTE DA REGIAO	UN	AS	18,88
4513	CAIBRO 5 X 5 CM EM PINUS, MISTA OU EQUIVALENTE DA REGIAO - BRUTA	M	CR	6,36
11871	CAIXA D'AGUA DE FIBRA DE VIDRO, PARA 500 LITROS, COM TAMPA	UN	AS	335,44
34636	CAIXA D'AGUA EM POLIETILENO 1000 LITROS, COM TAMPA	UN	C	434,45
34639	CAIXA D'AGUA EM POLIETILENO 1500 LITROS, COM TAMPA	UN	CR	882,36
34640	CAIXA D'AGUA EM POLIETILENO 2000 LITROS, COM TAMPA	UN	CR	991,12
34637	CAIXA D'AGUA EM POLIETILENO 500 LITROS, COM TAMPA	UN	CR	249,44
34638	CAIXA D'AGUA EM POLIETILENO 750 LITROS, COM TAMPA	UN	CR	427,75
11868	CAIXA D'AGUA FIBRA DE VIDRO PARA 1000 LITROS, COM TAMPA	UN	AS	461,02
37106	CAIXA D'AGUA FIBRA DE VIDRO PARA 10000 LITROS, COM TAMPA	UN	AS	4.452,89
11869	CAIXA D'AGUA FIBRA DE VIDRO PARA 1500 LITROS, COM TAMPA	UN	AS	747,99
37104	CAIXA D'AGUA FIBRA DE VIDRO PARA 2000 LITROS, COM TAMPA	UN	AS	964,21
37105	CAIXA D'AGUA FIBRA DE VIDRO PARA 5000 LITROS, COM TAMPA	UN	AS	2.147,44
34641	CAIXA DE ATERRAMENTO EM CONCRETO PRÃ-MOLDADO, DIAMETRO DE 0,30 M E ALTURA DE 0,35 M, SEM FUNDO E COM TAMPA	UN	AS	78,64
43434	CAIXA DE CONCRETO ARMADO PRE-MOLDADO, COM FUNDO E SEM TAMPA, DIMENSOES DE 0,30 X 0,30 X 0,30 M	UN	AS	85,02
43435	CAIXA DE CONCRETO ARMADO PRE-MOLDADO, COM FUNDO E SEM TAMPA, DIMENSOES DE 0,40 X 0,40 X 0,40 M	UN	AS	155,88
43436	CAIXA DE CONCRETO ARMADO PRE-MOLDADO, COM FUNDO E SEM TAMPA, DIMENSOES DE 0,60 X 0,60 X 0,50 M	UN	AS	272,80
43437	CAIXA DE CONCRETO ARMADO PRE-MOLDADO, COM FUNDO E SEM TAMPA, DIMENSOES DE 0,80 X 0,80 X 0,50 M	UN	AS	494,58
43438	CAIXA DE CONCRETO ARMADO PRE-MOLDADO, COM FUNDO E SEM TAMPA, DIMENSOES DE 1,00 X 1,00 X 0,50 M	UN	AS	885,71
41627	CAIXA DE CONCRETO ARMADO PRE-MOLDADO, COM FUNDO E TAMPA, DIMENSOES DE 0,30 X 0,30 X 0,30 M	UN	AS	131,08
41628	CAIXA DE CONCRETO ARMADO PRE-MOLDADO, COM FUNDO E TAMPA, DIMENSOES DE 0,40 X 0,40 X 0,40 M	UN	AS	240,91
41629	CAIXA DE CONCRETO ARMADO PRE-MOLDADO, COM FUNDO E TAMPA, DIMENSOES DE 0,60 X 0,60 X 0,50 M	UN	AS	306,10
43429	CAIXA DE CONCRETO ARMADO PRE-MOLDADO, SEM FUNDO, QUADRADA, DIMENSOES DE 0,30 X 0,30 X 0,30 M	UN	AS	67,82
43430	CAIXA DE CONCRETO ARMADO PRE-MOLDADO, SEM FUNDO, QUADRADA, DIMENSOES DE 0,40 X 0,40 X 0,40 M	UN	AS	112,66
43431	CAIXA DE CONCRETO ARMADO PRE-MOLDADO, SEM FUNDO, QUADRADA, DIMENSOES DE 0,60 X 0,60 X 0,50 M	UN	AS	218,23
43432	CAIXA DE CONCRETO ARMADO PRE-MOLDADO, SEM FUNDO, QUADRADA, DIMENSOES DE 0,80 X 0,80 X 0,50 M	UN	AS	453,48
43433	CAIXA DE CONCRETO ARMADO PRE-MOLDADO, SEM FUNDO, QUADRADA, DIMENSOES DE 1,00 X 1,00 X 0,50 M	UN	AS	714,94
43094	CAIXA DE DERIVACAO PARA MEDIDOR DE ENERGIA, COM BARRAMENTO MONOFASICO, EM POLICARBONATO / TERMOPLASTICO - MODULO (PADRAO CONCESSIONARIA LOCAL)	UN	CR	198,48
43093	CAIXA DE DERIVACAO PARA MEDIDOR DE ENERGIA, COM BARRAMENTO POLIFASICO, EM POLICARBONATO / TERMOPLASTICO - MODULO (PADRAO CONCESSIONARIA LOCAL)	UN	CR	210,93
1030	CAIXA DE DESCARGA DE PLASTICO EXTERNA, DE *9* L, PUXADOR FIO DE NYLON, NAO INCLUSO CANO, BOLSA, ENGATE	UN	C	36,10
11694	CAIXA DE DESCARGA PLASTICA DE EMBUTIR COMPLETA, COM ESPELHO PLASTICO, CAPACIDADE 6 A 10 L, ACESSORIOS INCLUSOS	UN	CR	797,99
11881	CAIXA DE GORDURA CILINDRICA EM CONCRETO SIMPLES, PRE-MOLDADA, COM DIAMETRO DE 40 CM E ALTURA DE 45 CM, COM TAMPA	UN	AS	120,45
35277	CAIXA DE GORDURA EM PVC, DIAMETRO MINIMO 300 MM, DIAMETRO DE SAIDA 100 MM, CAPACIDADE APROXIMADA 18 LITROS, COM TAMPA	UN	CR	484,23
10521	CAIXA DE INCENDIO/ABRIGO PARA MANGUEIRA, DE EMBUTIR/INTERNA, COM 75 X 45 X 17 CM, EM CHAPA DE ACO, PORTA COM VENTILACAO, VISOR COM A INSCRICAO "INCENDIO", SUPORTE/CESTA INTERNA PARA A MANGUEIRA, PINTURA ELETROSTATICA VERMELHA	UN	CR	348,40
10885	CAIXA DE INCENDIO/ABRIGO PARA MANGUEIRA, DE EMBUTIR/INTERNA, COM 90 X 60 X 17 CM, EM CHAPA DE ACO, PORTA COM VENTILACAO, VISOR COM A INSCRICAO "INCENDIO", SUPORTE/CESTA INTERNA PARA A MANGUEIRA, PINTURA ELETROSTATICA VERMELHA	UN	CR	440,69
20962	CAIXA DE INCENDIO/ABRIGO PARA MANGUEIRA, DE SOBREPOR/EXTERNA, COM 75 X 45 X 17 CM, EM CHAPA DE ACO, PORTA COM VENTILACAO, VISOR COM A INSCRICAO "INCENDIO", SUPORTE/CESTA INTERNA PARA A MANGUEIRA, PINTURA ELETROSTATICA VERMELHA	UN	C	365,00
20963	CAIXA DE INCENDIO/ABRIGO PARA MANGUEIRA, DE SOBREPOR/EXTERNA, COM 90 X 60 X 17 CM, EM CHAPA DE ACO, PORTA COM VENTILACAO, VISOR COM A INSCRICAO "INCENDIO", SUPORTE/CESTA INTERNA PARA A MANGUEIRA, PINTURA ELETROSTATICA VERMELHA	UN	CR	445,88
2555	CAIXA DE LUZ "3 X 3" EM ACO ESMALTADA	UN	CR	2,01
2556	CAIXA DE LUZ "4 X 2" EM ACO ESMALTADA	UN	CR	2,08
2557	CAIXA DE LUZ "4 X 4" EM ACO ESMALTADA	UN	CR	4,39
10569	CAIXA DE PASSAGEM / DERIVACAO / LUZ, OCTOGONAL 4 X4, EM ACO ESMALTADA, COM FUNDO MOVEL SIMPLES (FMS)	UN	CR	4,39
39810	CAIXA DE PASSAGEM ELETRICA DE PAREDE, DE EMBUTIR, EM PVC, COM TAMPA APARAFUSADA, DIMENSOES 120 X 120 X *75* MM	UN	CR	26,78
39811	CAIXA DE PASSAGEM ELETRICA DE PAREDE, DE EMBUTIR, EM PVC, COM TAMPA APARAFUSADA, DIMENSOES 150 X 150 X *75* MM	UN	CR	32,76
39812	CAIXA DE PASSAGEM ELETRICA DE PAREDE, DE EMBUTIR, EM PVC, COM TAMPA APARAFUSADA, DIMENSOES 200 X 200 X *90* MM	UN	CR	53,87
43096	CAIXA DE PASSAGEM ELETRICA DE PAREDE, DE EMBUTIR, EM TERMOPLASTICO / PVC, COM TAMPA APARAFUSADA, DIMENSOES 400 X 400 X *120* MM	UN	CR	178,57
43102	CAIXA DE PASSAGEM ELETRICA DE PAREDE, DE SOBREPOR, EM PVC, COM TAMPA APARAFUSADA, DIMENSOES 300 X 300 X *100* MM	UN	CR	108,58
43103	CAIXA DE PASSAGEM ELETRICA DE PAREDE, DE SOBREPOR, EM PVC, COM TAMPA APARAFUSADA, DIMENSOES, 400 X 400 X *120* MM	UN	CR	159,89
43098	CAIXA DE PASSAGEM ELETRICA DE PAREDE, DE SOBREPOR, EM TERMOPLASTICO / PVC, COM TAMPA APARAFUSA, DIMENSOES 200 X 200 X *100* MM	UN	CR	60,49
43097	CAIXA DE PASSAGEM ELETRICA DE PAREDE, DE SOBREPOR, EM TERMOPLASTICO / PVC, COM TAMPA APARAFUSADA, DIMENSOES, 150 X 150 X *100* MM	UN	CR	35,83
43104	CAIXA DE PASSAGEM ELETRICA, PARA PISO, EM PVC, DIMENSOES DE 3/4" A 4"	UN	CR	423,91
39771	CAIXA DE PASSAGEM METALICA DE SOBREPOR COM TAMPA PARAFUSADA, DIMENSOES 20 X 20 X 10 CM	UN	CR	42,16
39772	CAIXA DE PASSAGEM METALICA DE SOBREPOR COM TAMPA PARAFUSADA, DIMENSOES 30 X 30 X 10 CM	UN	CR	82,86
39773	CAIXA DE PASSAGEM METALICA DE SOBREPOR COM TAMPA PARAFUSADA, DIMENSOES 40 X 40 X 15 CM	UN	CR	133,18
39774	CAIXA DE PASSAGEM METALICA DE SOBREPOR COM TAMPA PARAFUSADA, DIMENSOES 50 X 50 X 15 CM	UN	CR	199,21
39775	CAIXA DE PASSAGEM METALICA DE SOBREPOR COM TAMPA PARAFUSADA, DIMENSOES 60 X 60 X 20 CM	UN	CR	265,87
39776	CAIXA DE PASSAGEM METALICA DE SOBREPOR COM TAMPA PARAFUSADA, DIMENSOES 70 X 70 X 20 CM	UN	CR	321,31
39777	CAIXA DE PASSAGEM METALICA DE SOBREPOR COM TAMPA PARAFUSADA, DIMENSOES 80 X 80 X 20 CM	UN	CR	407,25
20254	CAIXA DE PASSAGEM METALICA, DE SOBREPOR, COM TAMPA APARAFUSADA, DIMENSOES 15 X 15 X *10* CM	UN	CR	29,56
20253	CAIXA DE PASSAGEM METALICA, DE SOBREPOR, COM TAMPA APARAFUSADA, DIMENSOES 35 X 35 X *12* CM	UN	CR	97,06
11247	CAIXA DE PASSAGEM/ LUZ / TELEFONIA, DE EMBUTIR, EM CHAPA DE ACO GALVANIZADO, DIMENSOES 150 X 150 X 15 CM (PADRAO CONCESSIONARIA LOCAL)	UN	CR	1.866,40
11250	CAIXA DE PASSAGEM/ LUZ / TELEFONIA, DE EMBUTIR, EM CHAPA DE ACO GALVANIZADO, DIMENSOES 20 X 20 X *12* CM (PADRAO CONCESSIONARIA LOCAL)	UN	CR	80,35
11249	CAIXA DE PASSAGEM/ LUZ / TELEFONIA, DE EMBUTIR, EM CHAPA DE ACO GALVANIZADO, DIMENSOES 200 X 200 X 20 CM (PADRAO CONCESSIONARIA LOCAL)	UN	CR	3.645,74
11251	CAIXA DE PASSAGEM/ LUZ / TELEFONIA, DE EMBUTIR, EM CHAPA DE ACO GALVANIZADO, DIMENSOES 40 X 40 X *12* CM (PADRAO CONCESSIONARIA LOCAL)	UN	CR	177,98
11253	CAIXA DE PASSAGEM/ LUZ / TELEFONIA, DE EMBUTIR, EM CHAPA DE ACO GALVANIZADO, DIMENSOES 60 X 60 X *12* CM (PADRAO CONCESSIONARIA LOCAL)	UN	CR	294,93
11255	CAIXA DE PASSAGEM/ LUZ / TELEFONIA, DE EMBUTIR, EM CHAPA DE ACO GALVANIZADO, DIMENSOES 80 X 80 X *12* CM (PADRAO CONCESSIONARIA LOCAL)	UN	CR	440,92
14055	CAIXA DE PASSAGEM/ LUZ / TELEFONIA, DE EMBUTIR, EM CHAPA DE ACO GALVANIZADO, DIMENSOES 120 X 120 X *12* CM (PADRAO CONCESSIONARIA LOCAL)	UN	CR	886,98
11256	CAIXA DE PASSAGEM/ LUZ / TELEFONIA, DE SOBREPOR, EM CHAPA DE ACO GALVANIZADO, DIMENSOES 80 X 80 X *12* CM (PADRAO CONCESSIONARIA LOCAL)	UN	CR	552,30
1872	CAIXA DE PASSAGEM, EM PVC, DE 4" X 2", PARA ELETRODUTO FLEXIVEL CORRUGADO	UN	CR	2,16
1873	CAIXA DE PASSAGEM, EM PVC, DE 4" X 4", PARA ELETRODUTO FLEXIVEL CORRUGADO	UN	CR	4,29
39693	CAIXA DE PROTECAO EXTERNA PARA MEDIDOR HOROSAZONAL, DE BAIXA TENSAO, COM MODULO, EM CHAPA DE ACO (PADRAO DA CONCESSIONARIA LOCAL)	UN	CR	3.468,71
39692	CAIXA DE PROTECAO PARA TRANSFORMADOR CORRENTE, EM CHAPA DE ACO 18 USG (PADRAO DA CONCESSIONARIA LOCAL)	UN	CR	1.109,91
34643	CAIXA INSPECAO EM POLIETILENO PARA ATERRAMENTO E PARA RAIOS DIAMETRO = 300 MM	UN	CR	15,67
1062	CAIXA INTERNA/EXTERNA DE MEDICAO PARA 1 MEDIDOR TRIFASICO, COM VISOR, EM CHAPA DE ACO 18 USG (PADRAO DA CONCESSIONARIA LOCAL)	UN	CR	351,75
39686	CAIXA INTERNA/EXTERNA DE MEDICAO PARA 4 MEDIDORES MONOFASICOS, COM VISOR, EM CHAPA DE ACO 18 USG (PADRAO DA CONCESSIONARIA LOCAL)	UN	CR	569,55
43095	CAIXA MODULAR PARA MEDIDOR DE ENERGIA AGRUPADA, EM POLICARBONATO / TERMOPLASTICO, COM SUPORTE PARA DISJUNTOR (PADRAO DA CONCESSIONARIA LOCAL)	UN	CR	117,67
1871	CAIXA OCTOGONAL DE FUNDO MOVEL, EM PVC, DE 3" X 3", PARA ELETRODUTO FLEXIVEL CORRUGADO	UN	CR	3,86
12001	CAIXA OCTOGONAL DE FUNDO MOVEL, EM PVC, DE 4" X 4", PARA ELETRODUTO FLEXIVEL CORRUGADO	UN	CR	5,58
11882	CAIXA PARA HIDROMETRO CONCRETO PRE MOLDADO, *0,24 M X 0,45 M X 0,30* M (L X C X A)	UN	AS	86,44
1068	CAIXA PARA MEDICAO COLETIVA TIPO L, PADRAO BIFASICO OU TRIFASICO, PARA ATE 4 MEDIDORES, SEM BARRAMENTO E COM PORTAS INFERIOR E SUPERIOR	UN	CR	2.320,15
39690	CAIXA PARA MEDICAO COLETIVA TIPO M, PADRAO BIFASICO OU TRIFASICO, PARA ATE 8 MEDIDORES, SEM BARRAMENTO E COM PORTAS INFERIOR E SUPERIOR	UN	CR	3.892,44
39691	CAIXA PARA MEDICAO COLETIVA TIPO N, PADRAO BIFASICO OU TRIFASICO, PARA ATE 12 MEDIDORES, SEM BARRAMENTO E COM PORTAS INFERIOR E SUPERIOR	UN	CR	4.895,60
39808	CAIXA PARA MEDIDOR MONOFASICO, EM POLICARBONATO / TERMOPLASTICO, PARA ALOJAR 1 DISJUNTOR (PADRAO DA CONCESSIONARIA LOCAL)	UN	CR	61,43
39809	CAIXA PARA MEDIDOR POLIFASICO, EM POLICARBONATO / TERMOPLASTICO, PARA ALOJAR 1 DISJUNTOR (PADRAO DA CONCESSIONARIA LOCAL)	UN	CR	145,71
43439	CAIXA PRE-MOLDADA PARA BOCA DE LOBO, EM CONCRETO ARMADO, COM FCK DE 25 MPA, COM DIMENSOES 1,10 X 0,65 X 1,00 M (COMPRIMENTO X LARGURA X ALTURA)	UN	AS	396,80
5103	CAIXA SIFONADA PVC, 100 X 100 X 50 MM, COM GRELHA REDONDA BRANCA	UN	CR	14,73
11712	CAIXA SIFONADA PVC, 150 X 150 X 50 MM, COM GRELHA QUADRADA BRANCA (NBR 5688)	UN	C	34,30
11717	CAIXA SIFONADA PVC, 150 X 150 X 50 MM, COM GRELHA REDONDA BRANCA	UN	CR	37,27
11714	CAIXA SIFONADA PVC, 150 X 185 X 75 MM, COM GRELHA QUADRADA BRANCA	UN	CR	46,37
11880	CAIXA SIFONADA PVC, 250 X 230 X 75 MM, COM TAMPA E PORTA TAMPA QUADRADA BRANCA	UN	CR	95,91
1106	CAL HIDRATADA CH-I PARA ARGAMASSAS	KG	C	0,65
11161	CAL HIDRATADA PARA PINTURA	KG	CR	1,08
1107	CAL VIRGEM COMUM PARA ARGAMASSAS (NBR 6453)	KG	CR	0,55
25963	CALCARIO DOLOMITICO A (POSTO PEDREIRA/FORNECEDOR, SEM FRETE)	KG	CR	0,11
4759	CALCETEIRO	H	CR	12,85
41068	CALCETEIRO (MENSALISTA)	MES	CR	2.272,25
1108	CALHA MOLDURA AMERICANA DE CHAPA DE ACO GALVANIZADA NUM 26, CORTE 33 CM	M	CR	37,83
1117	CALHA PARA AGUA FURTADA DE CHAPA DE ACO GALVANIZADA NUM 26, CORTE 40 CM	M	CR	38,13
1118	CALHA PARA AGUA FURTADA DE CHAPA DE ACO GALVANIZADA NUM 26, CORTE 50 CM	M	CR	45,07
1110	CALHA PLATIBANDA DE CHAPA DE ACO GALVANIZADA NUM 26, CORTE 45 CM	M	CR	45,07
12618	CALHA PLUVIAL DE PVC, DIAMETRO ENTRE 119 E 170 MM, COMPRIMENTO DE 3 M, PARA DRENAGEM PREDIAL	UN	AS	47,20
40784	CALHA QUADRADA DE CHAPA DE ACO GALVANIZADA NUM 24, CORTE 100 CM	M	CR	124,31
40782	CALHA QUADRADA DE CHAPA DE ACO GALVANIZADA NUM 24, CORTE 33 CM	M	CR	48,78
40783	CALHA QUADRADA DE CHAPA DE ACO GALVANIZADA NUM 24, CORTE 50 CM	M	CR	63,55
1109	CALHA QUADRADA DE CHAPA DE ACO GALVANIZADA NUM 26, CORTE 33 CM	M	CR	37,83
1119	CALHA QUADRADA DE CHAPA DE ACO GALVANIZADA NUM 28, CORTE 25 CM	M	CR	24,39
13115	CALHA/CANALETA DE CONCRETO SIMPLES, TIPO MEIA CANA, DIAMETRO DE 20 CM, PARA AGUA PLUVIAL	M	AS	15,40
10541	CALHA/CANALETA DE CONCRETO SIMPLES, TIPO MEIA CANA, DIAMETRO DE 30 CM, PARA AGUA PLUVIAL	M	AS	18,82
10542	CALHA/CANALETA DE CONCRETO SIMPLES, TIPO MEIA CANA, DIAMETRO DE 40 CM, PARA AGUA PLUVIAL	M	AS	24,61
10543	CALHA/CANALETA DE CONCRETO SIMPLES, TIPO MEIA CANA, DIAMETRO DE 50 CM, PARA AGUA PLUVIAL	M	AS	39,94
10544	CALHA/CANALETA DE CONCRETO SIMPLES, TIPO MEIA CANA, DIAMETRO DE 60 CM, PARA AGUA PLUVIAL	M	AS	51,65
10545	CALHA/CANALETA DE CONCRETO SIMPLES, TIPO MEIA CANA, DIAMETRO DE 80 CM, PARA AGUA PLUVIAL	M	AS	96,54
38365	CAMADA SEPARADORA DE FILME DE POLIETILENO 20 A 25 MICRA	M2	CR	1,84
37745	CAMINHAO TOCO, PESO BRUTO TOTAL 13000 KG, CARGA UTIL MAXIMA 7925 KG, DISTANCIA ENTRE EIXOS 4,80 M, POTENCIA 189 CV (INCLUI CABINE E CHASSI, NAO INCLUI CARROCERIA)	UN	AS	305.640,00
37754	CAMINHAO TOCO, PESO BRUTO TOTAL 14300 KG, CARGA UTIL MAXIMA 9590 KG, DISTANCIA ENTRE EIXOS 4,76 M, POTENCIA 185 CV (INCLUI CABINE E CHASSI, NAO INCLUI CARROCERIA)	UN	AS	319.181,01
37748	CAMINHAO TOCO, PESO BRUTO TOTAL 14300 KG, CARGA UTIL MAXIMA 9710 KG, DISTANCIA ENTRE EIXOS 3,56 M, POTENCIA 185 CV (INCLUI CABINE E CHASSI, NAO INCLUI CARROCERIA)	UN	AS	324.935,93
37761	CAMINHAO TOCO, PESO BRUTO TOTAL 16000 KG, CARGA UTIL MAXIMA DE 10685 KG, DISTANCIA ENTRE EIXOS 4,8M, POTENCIA 189 CV (INCLUI CABINE E CHASSI, NAO INCLUI CARROCERIA)	UN	AS	268.885,81
37757	CAMINHAO TOCO, PESO BRUTO TOTAL 16000 KG, CARGA UTIL MAXIMA 10600 KG, DISTANCIA ENTRE EIXOS 4,80 M, POTENCIA 275 CV (INCLUI CABINE E CHASSI, NAO INCLUI CARROCERIA)	UN	AS	374.312,26
37759	CAMINHAO TOCO, PESO BRUTO TOTAL 16000 KG, CARGA UTIL MAXIMA 10780 KG, DISTANCIA ENTRE EIXOS 3,56 M, POTENCIA 275 CV (INCLUI CABINE E CHASSI, NAO INCLUI CARROCERIA)	UN	AS	375.763,10
37766	CAMINHAO TOCO, PESO BRUTO TOTAL 16000 KG, CARGA UTIL MAXIMA 11030 KG, DISTANCIA ENTRE EIXOS 3,56M, POTENCIA 186 CV (INCLUI CABINE E CHASSI, NAO INCLUI CARROCERIA)	UN	AS	375.763,07
37752	CAMINHAO TOCO, PESO BRUTO TOTAL 16000 KG, CARGA UTIL MAXIMA 11130 KG, DISTANCIA ENTRE EIXOS 5,36 M, POTENCIA 185 CV (INCLUI CABINE E CHASSI, NAO INCLUI CARROCERIA)	UN	AS	340.749,90
37760	CAMINHAO TOCO, PESO BRUTO TOTAL 16000 KG, CARGA UTIL MAXIMA 13071 KG, DISTANCIA ENTRE EIXOS 4,80 M, POTENCIA 230 CV (INCLUI CABINE E CHASSI, NAO INCLUI CARROCERIA)	UN	AS	358.836,82
37765	CAMINHAO TOCO, PESO BRUTO TOTAL 8250 KG, CARGA UTIL MAXIMA 5110 KG, DISTANCIA ENTRE EIXOS 4,30 M, POTENCIA 162 CV (INCLUI CABINE E CHASSI, NAO INCLUI CARROCERIA)	UN	AS	250.508,74
37746	CAMINHAO TOCO, PESO BRUTO TOTAL 9000 KG, CARGA UTIL MAXIMA 5940 KG, DISTANCIA ENTRE EIXOS 3,69 M, POTENCIA 177 CV (INCLUI CABINE E CHASSI, NAO INCLUI CARROCERIA)	UN	AS	274.640,73
37750	CAMINHAO TOCO, PESO BRUTO TOTAL 9600 KG, CARGA UTIL MAXIMA 6110 KG, DISTANCIA ENTRE EIXOS 3,70 M, POTENCIA 156 CV (INCLUI CABINE E CHASSI, NAO INCLUI CARROCERIA)	UN	AS	273.673,54
37753	CAMINHAO TOCO, PESO BRUTO TOTAL 9600 KG, CARGA UTIL MAXIMA 6200 KG, DISTANCIA ENTRE EIXOS 3,10 M, POTENCIA 156 CV (INCLUI CABINE E CHASSI, NAO INCLUI CARROCERIA)	UN	AS	272.706,31
37756	CAMINHAO TOCO, PESO BRUTO TOTAL 9700 KG, CARGA UTIL MAXIMA 6360 KG, DISTANCIA ENTRE EIXOS 4,30 M, POTENCIA 160 CV (INCLUI CABINE E CHASSI, NAO INCLUI CARROCERIA)	UN	AS	268.885,81
37755	CAMINHAO TRUCADO, PESO BRUTO TOTAL 22000 KG, CARGA UTIL MAXIMA 15350 KG, DISTANCIA ENTRE EIXOS 5,17 M, POTENCIA 238 CV (INCLUI CABINE E CHASSI, NAO INCLUI CARROCERIA)	UN	AS	390.754,93
37758	CAMINHAO TRUCADO, PESO BRUTO TOTAL 23000 KG, CARGA UTIL MAXIMA 15378 KG, DISTANCIA ENTRE EIXOS 4,80 M, POTENCIA 326 CV (INCLUI CABINE E CHASSI, NAO INCLUI CARROCERIA)	UN	AS	441.050,13
37747	CAMINHAO TRUCADO, PESO BRUTO TOTAL 23000 KG, CARGA UTIL MAXIMA 15935 KG, DISTANCIA ENTRE EIXOS 4,80 M, POTENCIA 230 CV (INCLUI CABINE E CHASSI, NAO INCLUI CARROCERIA)	UN	AS	396.848,38
37767	CAMINHAO TRUCADO, PESO BRUTO TOTAL 23000 KG, CARGA UTIL MAXIMA 15940 KG, DISTANCIA ENTRE EIXOS 3,60 M, POTENCIA 286 CV (INCLUI CABINE E CHASSI, NAO INCLUI CARROCERIA)	UN	AS	418.804,18
37751	CAMINHAO TRUCADO, PESO BRUTO TOTAL 23000 KG, CARGA UTIL MAXIMA 16190 KG, DISTANCIA ENTRE EIXOS 3,60 M, POTENCIA 286 CV (INCLUI CABINE E CHASSI, NAO INCLUI CARROCERIA)	UN	AS	418.804,18
37749	CAMINHAO TRUCADO, PESO BRUTO TOTAL 23000 KG, CARGA UTIL MAXIMA 16360 KG, CABINE ESTENDIDA, DISTANCIA ENTRE EIXOS 3,56 M, POTENCIA 275 CV (INCLUI CABINE E CHASSI, NAO INCLUI CARROCERIA)	UN	AS	413.968,10
1159	CAMINHONETE COM MOTOR A DIESEL, POTENCIA *160* CV, CABINE DUPLA, 4X4	UN	C	196.251,33
12114	CAMPAINHA ALTA POTENCIA 110V / 220V, DIAMETRO 150 MM	UN	CR	145,69
38106	CAMPAINHA CIGARRA 127 V / 220 V (APENAS MODULO)	UN	CR	19,80
38085	CAMPAINHA CIGARRA 127 V / 220 V, CONJUNTO MONTADO PARA EMBUTIR 4" X 2" (PLACA + SUPORTE + MODULO)	UN	CR	23,39
38599	CANALETA DE CONCRETO ESTRUTURAL 14 X 19 X 29 CM, FBK 14 MPA (NBR 6136)	UN	CR	3,81
38596	CANALETA DE CONCRETO ESTRUTURAL 14 X 19 X 29 CM, FBK 4,5 MPA (NBR 6136)	UN	CR	3,16
38600	CANALETA DE CONCRETO ESTRUTURAL 14 X 19 X 39 CM, FBK 14 MPA (NBR 6136)	UN	CR	4,04
38597	CANALETA DE CONCRETO ESTRUTURAL 14 X 19 X 39 CM, FBK 4,5 MPA (NBR 6136)	UN	CR	3,18
659	CANALETA DE CONCRETO 14 X 19 X 19 CM (CLASSE C - NBR 6136)	UN	CR	1,83
660	CANALETA DE CONCRETO 19 X 19 X 19 CM (CLASSE C - NBR 6136)	UN	CR	2,19
658	CANALETA DE CONCRETO 9 X 19 X 19 CM (CLASSE C - NBR 6136)	UN	CR	1,23
38548	CANALETA ESTRUTURAL CERAMICA, 14 X 19 X 19 CM, 6,0 MPA (NBR 15270)	UN	CR	1,86
34649	CANALETA ESTRUTURAL CERAMICA, 14 X 19 X 29 CM, 6,0 MPA (NBR 15270)	UN	CR	2,51
34655	CANALETA ESTRUTURAL CERAMICA, 14 X 19 X 39 CM, 6,0 MPA (NBR 15270)	UN	CR	3,33
40607	CANOPLA ACABAMENTO CROMADO PARA INSTALACAO DE SPRINKLER, SOB FORRO, 15 MM	UN	CR	5,96
569	CANTONEIRA (ABAS IGUAIS) EM FERRO GALVANIZADO, 25,4 MM X 3,17 MM (L X E), 0,86 KG/M	KG	CR	10,22
567	CANTONEIRA (ABAS IGUAIS) EM FERRO GALVANIZADO, 25,4 MM X 3,17 MM (L X E), 1,27KG/M	M	CR	14,94
574	CANTONEIRA (ABAS IGUAIS) EM FERRO GALVANIZADO, 38,1 MM X 3,17 MM (L X E), 3,48 KG/M	M	CR	39,27
568	CANTONEIRA (ABAS IGUAIS) EM FERRO GALVANIZADO, 50,8 MM X 9,53 MM (L X E), 6,99 KG/M	M	CR	82,76
585	CANTONEIRA "U" ALUMINIO ABAS IGUAIS 1 ", E = 3/32 "	KG	AS	33,41
4777	CANTONEIRA ACO ABAS IGUAIS (QUALQUER BITOLA), ESPESSURA ENTRE 1/8" E 1/4"	KG	AS	10,51
587	CANTONEIRA ALUMINIO ABAS DESIGUAIS 1" X 3/4 ", E = 1/8 "	KG	AS	35,80
590	CANTONEIRA ALUMINIO ABAS DESIGUAIS 2 1/2" X 1/2 ", E = 3/16 "	KG	AS	34,60
592	CANTONEIRA ALUMINIO ABAS IGUAIS 1 ", E = 1/8 ", 25,40 X 3,17 MM (0,408 KG/M)	KG	AS	35,80
586	CANTONEIRA ALUMINIO ABAS IGUAIS 1 ", E = 3 /16 "	M	AS	21,05
591	CANTONEIRA ALUMINIO ABAS IGUAIS 1 1/2 ", E = 3/16 "	KG	AS	33,41
588	CANTONEIRA ALUMINIO ABAS IGUAIS 1 1/4 ", E = 3/16 "	M	AS	33,29
589	CANTONEIRA ALUMINIO ABAS IGUAIS 2 ", E = 1/4 "	M	AS	56,27
584	CANTONEIRA ALUMINIO ABAS IGUAIS 2 ", E = 1/8 "	M	AS	35,56
1165	CAP OU TAMPAO DE FERRO GALVANIZADO, COM ROSCA BSP, DE 1 1/2"	UN	AS	17,50
1164	CAP OU TAMPAO DE FERRO GALVANIZADO, COM ROSCA BSP, DE 1 1/4"	UN	AS	14,18
1162	CAP OU TAMPAO DE FERRO GALVANIZADO, COM ROSCA BSP, DE 1/2"	UN	AS	4,93
12395	CAP OU TAMPAO DE FERRO GALVANIZADO, COM ROSCA BSP, DE 1/4"	UN	AS	4,79
1170	CAP OU TAMPAO DE FERRO GALVANIZADO, COM ROSCA BSP, DE 1"	UN	AS	9,29
1169	CAP OU TAMPAO DE FERRO GALVANIZADO, COM ROSCA BSP, DE 2 1/2"	UN	AS	45,61
1166	CAP OU TAMPAO DE FERRO GALVANIZADO, COM ROSCA BSP, DE 2"	UN	AS	25,29
1163	CAP OU TAMPAO DE FERRO GALVANIZADO, COM ROSCA BSP, DE 3/4"	UN	AS	6,37
12396	CAP OU TAMPAO DE FERRO GALVANIZADO, COM ROSCA BSP, DE 3/8"	UN	AS	4,79
1168	CAP OU TAMPAO DE FERRO GALVANIZADO, COM ROSCA BSP, DE 3"	UN	AS	65,02
1167	CAP OU TAMPAO DE FERRO GALVANIZADO, COM ROSCA BSP, DE 4"	UN	AS	108,76
36331	CAP PPR DN 20 MM, PARA AGUA QUENTE PREDIAL	UN	CR	2,86
36346	CAP PPR DN 25 MM, PARA AGUA QUENTE PREDIAL	UN	CR	4,92
1210	CAP PVC, ROSCAVEL, 1 1/2", AGUA FRIA PREDIAL	UN	CR	12,95
1203	CAP PVC, ROSCAVEL, 1 1/4", AGUA FRIA PREDIAL	UN	CR	12,55
1197	CAP PVC, ROSCAVEL, 1/2", PARA AGUA FRIA PREDIAL	UN	CR	1,60
1202	CAP PVC, ROSCAVEL, 1", PARA AGUA FRIA PREDIAL	UN	CR	4,32
1188	CAP PVC, ROSCAVEL, 2 1/2", AGUA FRIA PREDIAL	UN	CR	25,52
1211	CAP PVC, ROSCAVEL, 2", AGUA FRIA PREDIAL	UN	CR	13,17
1198	CAP PVC, ROSCAVEL, 3/4", PARA AGUA FRIA PREDIAL	UN	CR	2,37
1199	CAP PVC, ROSCAVEL, 3", AGUA FRIA PREDIAL	UN	CR	33,33
20088	CAP PVC, SERIE R, DN 100 MM, PARA ESGOTO OU AGUAS PLUVIAIS PREDIAIS	UN	CR	13,91
20089	CAP PVC, SERIE R, DN 150 MM, PARA ESGOTO OU AGUAS PLUVIAIS PREDIAIS	UN	CR	66,30
20087	CAP PVC, SERIE R, DN 75 MM, PARA ESGOTO OU AGUAS PLUVIAIS PREDIAIS	UN	CR	10,01
1200	CAP PVC, SOLDAVEL, DN 100 MM, SERIE NORMAL, PARA ESGOTO PREDIAL	UN	CR	8,13
12909	CAP PVC, SOLDAVEL, DN 50 MM, SERIE NORMAL, PARA ESGOTO PREDIAL	UN	CR	3,69
12910	CAP PVC, SOLDAVEL, DN 75 MM, SERIE NORMAL, PARA ESGOTO PREDIAL	UN	CR	6,15
1184	CAP PVC, SOLDAVEL, 110 MM, PARA AGUA FRIA PREDIAL	UN	CR	81,95
1191	CAP PVC, SOLDAVEL, 20 MM, PARA AGUA FRIA PREDIAL	UN	CR	1,16
1185	CAP PVC, SOLDAVEL, 25 MM, PARA AGUA FRIA PREDIAL	UN	CR	1,33
1189	CAP PVC, SOLDAVEL, 32 MM, PARA AGUA FRIA PREDIAL	UN	CR	2,31
1193	CAP PVC, SOLDAVEL, 40 MM, PARA AGUA FRIA PREDIAL	UN	CR	4,44
1194	CAP PVC, SOLDAVEL, 50 MM, PARA AGUA FRIA PREDIAL	UN	CR	8,40
1195	CAP PVC, SOLDAVEL, 60 MM, PARA AGUA FRIA PREDIAL	UN	CR	12,64
1204	CAP PVC, SOLDAVEL, 75 MM, PARA AGUA FRIA PREDIAL	UN	CR	22,98
1205	CAP PVC, SOLDAVEL, 85 MM, PARA AGUA FRIA PREDIAL	UN	CR	54,52
1207	CAP, PVC PBA, JE, DN 100 / DE 110 MM, PARA REDE DE AGUA (NBR 10351)	UN	AS	37,60
1206	CAP, PVC PBA, JE, DN 50 / DE 60 MM, PARA REDE DE AGUA (NBR 10351)	UN	AS	9,43
1183	CAP, PVC PBA, JE, DN 75 / DE 85 MM, PARA REDE DE AGUA (NBR 10351)	UN	AS	24,55
42685	CAP, PVC, JE, OCRE, DN 150 MM (CONEXAO PARA TUBO COLETOR DE ESGOTO)	UN	AS	91,33
42686	CAP, PVC, JE, OCRE, DN 200 MM (CONEXAO PARA TUBO COLETOR DE ESGOTO)	UN	AS	142,19
12894	CAPA PARA CHUVA EM PVC COM FORRO DE POLIESTER, COM CAPUZ (AMARELA OU AZUL)	UN	CR	14,95
12895	CAPACETE DE SEGURANCA ABA FRONTAL COM SUSPENSAO DE POLIETILENO, SEM JUGULAR (CLASSE B)	UN	C	11,50
1631	CAPACITOR TRIFASICO, POTENCIA 2,5 KVAR, TENSAO 220 V, FORNECIDO COM CAPA PROTETORA, RESISTOR INTERNO A UNIDADE CAPACITIVA	UN	AS	145,89
1633	CAPACITOR TRIFASICO, POTENCIA 5 KVAR, TENSAO 220 V, FORNECIDO COM CAPA PROTETORA, RESISTOR INTERNO A UNIDADE CAPACITIVA	UN	AS	247,88
10818	CAPIM BRAQUIARIA DECUMBENS/ BRAQUIARINHA, VC *70*% MINIMO	KG	CR	34,50
39359	CARENAGEM /TAMPA, EM PLASTICO, COR BRANCA, UTILIZADO EM KIT CHASSI METALICO PARA INSTALACAO HIDRAULICA DE CUBA SIMPLES SEM MAQUINA DE LAVAR ROUPA, LARGURA *355* MM X ALTURA *670* MM (COM FUROS E DEMAIS ENCAIXES)	UN	AS	37,13
39360	CARENAGEM /TAMPA, EM PLASTICO, COR BRANCA, UTILIZADO EM KIT CHASSI METALICO PARA INSTALACAO HIDRAULICA DE TANQUE COM MAQUINA DE LAVAR ROUPA, LARGURA *360* MM X ALTURA *470* MM (COM FUROS E DEMAIS ENCAIXES)	UN	AS	33,75
10710	CARPETE DE NYLON EM MANTA PARA TRAFEGO COMERCIAL PESADO, E = 6 A 7 MM (INSTALADO)	M2	AS	97,00
10709	CARPETE DE NYLON EM MANTA PARA TRAFEGO COMERCIAL PESADO, E = 9 A 10 MM (INSTALADO)	M2	AS	119,17
39636	CARPETE DE NYLON EM PLACAS 50 X 50 CM PARA TRAFEGO COMERCIAL PESADO, E = 6,5 MM (INSTALADO)	M2	AS	121,69
10708	CARPETE DE POLIESTER EM MANTA PARA TRAFEGO COMERCIAL PESADO, E = 4 A 5 MM (INSTALADO)	M2	AS	37,55
39635	CARPETE DE POLIPROPILENO EM MANTA PARA TRAFEGO COMERCIAL MEDIO, E = 5 A 6 MM (INSTALADO)	M2	AS	63,93
6117	CARPINTEIRO AUXILIAR	H	CR	10,11
40913	CARPINTEIRO AUXILIAR (MENSALISTA)	MES	CR	1.790,20
1214	CARPINTEIRO DE ESQUADRIAS	H	CR	12,06
40915	CARPINTEIRO DE ESQUADRIAS (MENSALISTA)	MES	CR	2.133,92
1213	CARPINTEIRO DE FORMAS	H	C	12,85
40914	CARPINTEIRO DE FORMAS (MENSALISTA)	MES	CR	2.272,25
5091	CARRANCA PARA JANELA VENEZIANA DE ABRIR, EM LATAO CROMADO, SIMPLES, PARA APARAFUSAR NA PAREDE	UN	CR	18,50
14615	CARRINHO COM 2 PNEUS PARA TRANSPORTAR TUBO CONCRETO, ALTURA ATE 1,0 M E DIAMETRO ATE 1000MM, COM ESTRUTURA EM PERFIL OU TUBO METALICO	UN	AS	3.675,16
2711	CARRINHO DE MAO DE ACO CAPACIDADE 50 A 60 L, PNEU COM CAMARA	UN	C	197,00
37727	CARROCERIA FIXA ABERTA DE MADEIRA PARA TRANSPORTE GERAL DE CARGA SECA DIMENSOES APROXIMADAS 2,25 X 4,10 X 0,50 M (INCLUI MONTAGEM, NAO INCLUI CAMINHAO)	UN	AS	15.662,50
37728	CARROCERIA FIXA ABERTA DE MADEIRA PARA TRANSPORTE GERAL DE CARGA SECA DIMENSOES APROXIMADAS 2,5 X 5,5 X 0,50 M (INCLUI MONTAGEM, NAO INCLUI CAMINHAO)	UN	AS	21.248,42
37729	CARROCERIA FIXA ABERTA DE MADEIRA PARA TRANSPORTE GERAL DE CARGA SECA DIMENSOES APROXIMADAS 2,5 X 6,00 X 0,50 M (INCLUI MONTAGEM, NAO INCLUI CAMINHAO)	UN	AS	23.000,87
37730	CARROCERIA FIXA ABERTA DE MADEIRA PARA TRANSPORTE GERAL DE CARGA SECA DIMENSOES APROXIMADAS 2,5 X 6,5 X 0,50 M (INCLUI MONTAGEM, NAO INCLUI CAMINHAO)	UN	AS	24.753,32
37731	CARROCERIA FIXA ABERTA DE MADEIRA PARA TRANSPORTE GERAL DE CARGA SECA DIMENSOES APROXIMADAS 2,5 X 7,00 X 0,50 M (INCLUI MONTAGEM, NAO INCLUI CAMINHAO)	UN	AS	26.505,76
37732	CARROCERIA FIXA ABERTA DE MADEIRA PARA TRANSPORTE GERAL DE CARGA SECA DIMENSOES APROXIMADAS 2,5 X 7,5 X 0,50 M (INCLUI MONTAGEM, NAO INCLUI CAMINHAO)	UN	AS	30.229,71
42250	CARVAO ANTRACITO PARA FILTRO, GRAO VARIANDO DE 0,8 ATE 1,1 MM, COEFICIENTE DE UNIFORMIDADE MENOR QUE 1,7 MM	T	CR	2.079,95
42256	CARVAO ANTRACITO PARA FILTRO, GRAO VARIANDO DE 0,8 ATE 1,1 MM, COEFICIENTE DE UNIFORMIDADE MENOR QUE 1,7 MM (DISTRIBUIDOR)	KG	CR	5,85
4743	CASCALHO DE CAVA	M3	CR	45,12
4744	CASCALHO DE RIO	M3	CR	72,20
4745	CASCALHO LAVADO	M3	CR	86,59
36496	CAVALETE PARA TALHA COM ESTRUTURA EM TUBO METALICO ALTURA MINIMA 3,2 M EQUIPADO COM RODAS DE BORRACHA PARA MOVIMENTACAO DE TUBOS DE CONCRETO NA CENTRAL DE PREMOLDADOS COM CAPACIDADE DE CARGA DE 3 TONELADAS	UN	AS	9.331,17
10630	CAVALO MECANICO TRACAO 4X2, PESO BRUTO TOTAL COMBINADO 49000 KG, CAPACIDADE MAXIMA DE TRACAO *66000* KG, POTENCIA *360* CV (INCLUI CABINE E CHASSI, NAO INCLUI SEMIRREBOQUE)	UN	AS	564.700,82
37762	CAVALO MECANICO TRACAO 4X2, PESO BRUTO TOTAL 16000 KG, CAPACIDADE MAXIMA DE TRACAO *36000* KG, DISTANCIA ENTRE EIXOS *3,56* M, POTENCIA *286* CV (INCLUI CABINE E CHASSI, NAO INCLUI SEMIRREBOQUE)	UN	AS	484.309,48
37763	CAVALO MECANICO TRACAO 4X2, PESO BRUTO TOTAL 16000 KG, CAPACIDADE MAXIMA DE TRACAO *45000* KG, DISTANCIA ENTRE EIXOS *3,56* M, POTENCIA *330* CV (INCLUI CABINE E CHASSI, NAO INCLUI SEMIRREBOQUE)	UN	AS	490.191,70
41992	CAVALO MECANICO TRACAO 4X2, PESO BRUTO TOTAL 16000 KG, CAPACIDADE MAXIMA DE TRACAO *80000* KG, POTENCIA *380* CV (INCLUI CABINE E CHASSI, NAO INCLUI SEMIRREBOQUE)	UN	AS	557.250,00
13215	CAVALO MECANICO TRACAO 6X2, PESO BRUTO TOTAL COMBINADO 56000 KG, CAPACIDADE MAXIMA DE TRACAO *66000* KG, POTENCIA *360* CV (INCLUI CABINE E CHASSI, NAO INCLUI SEMIRREBOQUE)	UN	AS	683.327,25
4235	CAVOUQUEIRO OU OPERADOR DE PERFURATRIZ / ROMPEDOR	H	CR	10,14
40976	CAVOUQUEIRO OU OPERADOR DE PERFURATRIZ / ROMPEDOR (MENSALISTA)	MES	CR	1.796,71
39013	CENTRALIZADOR DE BARRA DE ACO (CHUMBADOR TIPO CARAMBOLA), PARA ACO ATE 20 MM	UN	AS	1,45
43091	CENTRO DE MEDICAO AGRUPADA, EM POLICARBONATO / PVC, COM 12 MEDIDORES E PROTECAO GERAL (INCLUI BARRAMENTO, DISJUNTORES E ACESSORIOS DE FIXACAO) (PADRAO CONCESSIONARIA LOCAL)	UN	CR	4.914,92
43092	CENTRO DE MEDICAO AGRUPADA, EM POLICARBONATO / PVC, COM 16 MEDIDORES E PROTECAO GERAL (INCLUI BARRAMENTO, DISJUNTORES E ACESSORIOS DE FIXACAO) (PADRAO CONCESSIONARIA LOCAL)	UN	CR	6.553,23
43089	CENTRO DE MEDICAO AGRUPADA, EM POLICARBONATO / PVC, COM 4 MEDIDORES E PROTECAO GERAL (INCLUI BARRAMENTO, DISJUNTORES E ACESSORIOS DE FIXACAO) (PADRAO CONCESSIONARIA LOCAL)	UN	CR	1.142,09
43090	CENTRO DE MEDICAO AGRUPADA, EM POLICARBONATO / PVC, COM 8 MEDIDORES E PROTECAO GERAL (INCLUI BARRAMENTO, DISJUNTORES E ACESSORIOS DE FIXACAO) (PADRAO CONCESSIONARIA LOCAL)	UN	CR	2.520,47
41967	CERA LIQUIDA	L	CR	8,67
12760	CHAPA ACO INOX AISI 304 NUMERO 4 (E = 6 MM), ACABAMENTO NUMERO 1 (LAMINADO A QUENTE, FOSCO)	M2	CR	1.046,11
12759	CHAPA ACO INOX AISI 304 NUMERO 9 (E = 4 MM), ACABAMENTO NUMERO 1 (LAMINADO A QUENTE, FOSCO)	M2	CR	697,40
43105	CHAPA DE ACO CARBONO GALVANIZADA, PERFURADA (GRADE FUROS) E = 1,5 MM, DIAMETRO DO FURO = 9,52 MM (FUROS ALTERNADOS HORIZ.)	KG	CR	49,21
40424	CHAPA DE ACO CARBONO LAMINADO A QUENTE, QUALIDADE ESTRUTURAL, BITOLA 3/16", E =4,75 MM (37,29 KG/M2)	KG	CR	12,50
1325	CHAPA DE ACO FINA A FRIO BITOLA MSG 20, E = 0,90 MM (7,20 KG/M2)	KG	CR	13,69
1327	CHAPA DE ACO FINA A FRIO BITOLA MSG 24, E = 0,60 MM (4,80 KG/M2)	KG	CR	14,58
1328	CHAPA DE ACO FINA A FRIO BITOLA MSG 26, E = 0,45 MM (3,60 KG/M2)	KG	CR	13,72
1321	CHAPA DE ACO FINA A QUENTE BITOLA MSG 13, E = 2,25 MM (18,00 KG/M2)	KG	CR	12,71
1318	CHAPA DE ACO FINA A QUENTE BITOLA MSG 14, E = 2,00 MM (16,0 KG/M2)	KG	CR	12,72
1322	CHAPA DE ACO FINA A QUENTE BITOLA MSG 16, E = 1,50 MM (12,00 KG/M2)	KG	CR	13,44
1323	CHAPA DE ACO FINA A QUENTE BITOLA MSG 18, E = 1,20 MM (9,60 KG/M2)	KG	CR	13,44
1319	CHAPA DE ACO FINA A QUENTE BITOLA MSG 3/16 ", E = 4,75 MM (38,00 KG/M2)	KG	CR	11,32
11026	CHAPA DE ACO GALVANIZADA BITOLA GSG 14, E = 1,95 MM (15,60 KG/M2)	KG	CR	15,57
11027	CHAPA DE ACO GALVANIZADA BITOLA GSG 16, E = 1,55 MM (12,40 KG/M2)	KG	CR	16,21
11046	CHAPA DE ACO GALVANIZADA BITOLA GSG 18, E = 1,25 MM (10,00 KG/M2)	KG	CR	15,53
11047	CHAPA DE ACO GALVANIZADA BITOLA GSG 19, E = 1,11 MM (8,88 KG/M2)	KG	CR	16,93
43668	CHAPA DE ACO GALVANIZADA BITOLA GSG 20, E = 0,95 MM (7,60 KG/M2)	KG	CR	14,94
11049	CHAPA DE ACO GALVANIZADA BITOLA GSG 22, E = 0,80 MM (6,40 KG/M2)	KG	C	16,18
43106	CHAPA DE ACO GALVANIZADA BITOLA GSG 24, E = 0,64 (5,12 KG/M2)	KG	CR	16,28
11051	CHAPA DE ACO GALVANIZADA BITOLA GSG 26, E = 0,50 MM (4,00 KG/M2)	KG	CR	16,98
11061	CHAPA DE ACO GALVANIZADA BITOLA GSG 30, E = 0,35 MM (2,80 KG/M2)	KG	CR	20,38
43667	CHAPA DE ACO GROSSA, ASTM A36, E = 1 " (25,40 MM) 199,18 KG/M2	KG	CR	14,81
1333	CHAPA DE ACO GROSSA, ASTM A36, E = 1/2 " (12,70 MM) 99,59 KG/M2	KG	CR	12,34
1330	CHAPA DE ACO GROSSA, ASTM A36, E = 1/4 " (6,35 MM) 49,79 KG/M2	KG	CR	12,22
10957	CHAPA DE ACO GROSSA, ASTM A36, E = 3/4 " (19,05 MM) 149,39 KG/M2	KG	CR	14,09
1332	CHAPA DE ACO GROSSA, ASTM A36, E = 3/8 " (9,53 MM) 74,69 KG/M2	KG	CR	12,53
1334	CHAPA DE ACO GROSSA, ASTM A36, E = 5/8 " (15,88 MM) 124,49 KG/M2	KG	CR	13,90
1335	CHAPA DE ACO GROSSA, ASTM A36, E = 7/8 " (22,23 MM) 174,28 KG/M2	KG	CR	14,36
40425	CHAPA DE ACO GROSSA, SAE 1020, BITOLA 1/4", E = 6,35 MM (49,85 KG/M2)	KG	CR	12,29
1337	CHAPA DE ACO XADREZ PARA PISOS, E = 1/4 " (6,30 MM) 54,53 KG/M2	KG	CR	14,09
1338	CHAPA DE LAMINADO MELAMINICO, LISO BRILHANTE, DE *1,25 X 3,08* M, E = 0,8 MM	M2	C	38,00
1340	CHAPA DE LAMINADO MELAMINICO, LISO FOSCO, DE *1,25 X 3,08* M, E = 0,8 MM	M2	CR	43,93
1341	CHAPA DE LAMINADO MELAMINICO, TEXTURIZADO, DE *1,25 X 3,08* M, E = 0,8 MM	M2	CR	42,31
11134	CHAPA DE MADEIRA COMPENSADA NAVAL (COM COLA FENOLICA), E = 10 MM, DE *1,60 X 2,20* M	M2	AS	45,50
11135	CHAPA DE MADEIRA COMPENSADA NAVAL (COM COLA FENOLICA), E = 12 MM, DE *1,60 X 2,20* M	M2	AS	55,46
11136	CHAPA DE MADEIRA COMPENSADA NAVAL (COM COLA FENOLICA), E = 15 MM, DE *1,60 X 2,20* M	M2	AS	59,99
34743	CHAPA DE MADEIRA COMPENSADA NAVAL (COM COLA FENOLICA), E = 18 MM, DE *1,60 X 2,20* M	M2	AS	76,37
11137	CHAPA DE MADEIRA COMPENSADA NAVAL (COM COLA FENOLICA), E = 20 MM, DE *1,60 X 2,20* M	M2	AS	85,17
34745	CHAPA DE MADEIRA COMPENSADA NAVAL (COM COLA FENOLICA), E = 25 MM, DE *1,60 X 2,20* M	M2	AS	97,06
34746	CHAPA DE MADEIRA COMPENSADA NAVAL (COM COLA FENOLICA), E = 4 MM, DE *1,60 X 2,20* M	M2	AS	25,00
1360	CHAPA DE MADEIRA COMPENSADA NAVAL (COM COLA FENOLICA), E = 6 MM, DE *1,60 X 2,20* M	M2	AS	30,87
1346	CHAPA DE MADEIRA COMPENSADA PLASTIFICADA PARA FORMA DE CONCRETO, DE 2,20 x 1,10 M, E = 10 MM	M2	AS	42,65
1345	CHAPA DE MADEIRA COMPENSADA PLASTIFICADA PARA FORMA DE CONCRETO, DE 2,20 x 1,10 M, E = 18 MM	M2	AS	69,10
1347	CHAPA DE MADEIRA COMPENSADA PLASTIFICADA PARA FORMA DE CONCRETO, DE 2,20 X 1,10 M, E = 12 MM	M2	AS	50,96
1355	CHAPA DE MADEIRA COMPENSADA RESINADA PARA FORMA DE CONCRETO, DE *2,2 X 1,1* M, E = 14 MM	M2	CR	41,62
1358	CHAPA DE MADEIRA COMPENSADA RESINADA PARA FORMA DE CONCRETO, DE *2,2 X 1,1* M, E = 17 MM	M2	CR	48,22
34659	CHAPA DE MDF BRANCO LISO 1 FACE, E = 12 MM, DE *2,75 X 1,85* M	M2	CR	47,90
34514	CHAPA DE MDF BRANCO LISO 1 FACE, E = 15 MM, DE *2,75 X 1,85* M	M2	C	53,06
34660	CHAPA DE MDF BRANCO LISO 1 FACE, E = 18 MM, DE *2,75 X 1,85* M	M2	CR	67,34
34661	CHAPA DE MDF BRANCO LISO 1 FACE, E = 25 MM, DE *2,75 X 1,85* M	M2	CR	96,71
34667	CHAPA DE MDF BRANCO LISO 1 FACE, E = 6 MM, DE *2,75 X 1,85* M	M2	CR	35,02
34668	CHAPA DE MDF BRANCO LISO 1 FACE, E = 9 MM, DE *2,75 X 1,85* M	M2	CR	45,77
34741	CHAPA DE MDF BRANCO LISO 2 FACES, E = 12 MM, DE *2,75 X 1,85* M	M2	CR	50,36
34664	CHAPA DE MDF BRANCO LISO 2 FACES, E = 15 MM, DE *2,75 X 1,85* M	M2	CR	54,95
34665	CHAPA DE MDF BRANCO LISO 2 FACES, E = 18 MM, DE *2,75 X 1,85* M	M2	CR	68,22
34666	CHAPA DE MDF BRANCO LISO 2 FACES, E = 25 MM, DE *2,75 X 1,85* M	M2	CR	103,04
34669	CHAPA DE MDF BRANCO LISO 2 FACES, E = 6 MM, DE *2,75 X 1,85* M	M2	CR	37,78
34670	CHAPA DE MDF BRANCO LISO 2 FACES, E = 9 MM, DE *2,75 X 1,85* M	M2	CR	46,21
34671	CHAPA DE MDF CRU, E = 12 MM, DE *2,75 X 1,85* M	M2	CR	38,57
34672	CHAPA DE MDF CRU, E = 15 MM, DE *2,75 X 1,85* M	M2	CR	40,67
34673	CHAPA DE MDF CRU, E = 18 MM, DE *2,75 X 1,85* M	M2	CR	49,63
34674	CHAPA DE MDF CRU, E = 20 MM, DE *2,75 X 1,85* M	M2	CR	65,98
34675	CHAPA DE MDF CRU, E = 25 MM, DE *2,75 X 1,85* M	M2	CR	80,44
34676	CHAPA DE MDF CRU, E = 6 MM, DE *2,75 X 1,85* M	M2	CR	23,16
34677	CHAPA DE MDF CRU, E = 9 MM, DE *2,75 X 1,85* M	M2	CR	31,13
43126	CHAPA EM ACO GALVANIZADO PARA STEEL DECK, COM NERVURAS TRAPEZOIDAIS, LARGURA UTIL DE 915 MM E ESPESSURA DE 0,80 MM	M2	AS	132,54
43124	CHAPA EM ACO GALVANIZADO PARA STEEL DECK, COM NERVURAS TRAPEZOIDAIS, LARGURA UTIL DE 915 MM E ESPESSURA DE 0,95 MM	M2	AS	154,75
43125	CHAPA EM ACO GALVANIZADO PARA STEEL DECK, COM NERVURAS TRAPEZOIDAIS, LARGURA UTIL DE 915 MM E ESPESSURA DE 1,25 MM	M2	AS	200,70
40623	CHAPA PARA EMENDA DE VIGA, EM ACO GROSSO, QUALIDADE ESTRUTURAL, BITOLA 3/16 ", E= 4,75 MM, 4 FUROS, LARGURA 45 MM, COMPRIMENTO 500 MM	PAR	CR	137,24
43701	CHAPA/BOBINA LISA EM ALUMINIO, LIGA 1.200 - H14, QUALQUER ESPESSURA, QUALQUER LARGURA	KG	AS	40,80
12083	CHAVE BLINDADA TRIPOLAR PARA MOTORES, DO TIPO FACA, COM PORTA FUSIVEL DO TIPO CARTUCHO, CORRENTE NOMINAL DE 100 A, TENSAO NOMINAL DE 250 V	UN	AS	526,36
12081	CHAVE BLINDADA TRIPOLAR PARA MOTORES, DO TIPO FACA, COM PORTA FUSIVEL DO TIPO CARTUCHO, CORRENTE NOMINAL DE 30 A, TENSAO NOMINAL DE 250 V	UN	AS	178,00
12082	CHAVE BLINDADA TRIPOLAR PARA MOTORES, DO TIPO FACA, COM PORTA FUSIVEL DO TIPO CARTUCHO, CORRENTE NOMINAL DE 60 A, TENSAO NOMINAL DE 250 V	UN	AS	279,75
13354	CHAVE DE PARTIDA DIRETA TRIFASICA, COM CAIXA TERMOPLASTICA, COM FUSIVEL DE 25 A, PARA MOTOR COM POTENCIA DE 7,5 CV E TENSAO DE 380 V	UN	AS	417,81
14057	CHAVE DE PARTIDA DIRETA TRIFASICA, COM CAIXA TERMOPLASTICA, COM FUSIVEL DE 35 A, PARA MOTOR COM POTENCIA DE 5 CV E TENSAO DE 220 V	UN	AS	233,27
14058	CHAVE DE PARTIDA DIRETA TRIFASICA, COM CAIXA TERMOPLASTICA, COM FUSIVEL DE 63 A, PARA MOTOR COM POTENCIA DE 10 CV E TENSAO DE 220 V	UN	AS	367,98
20971	CHAVE DUPLA PARA CONEXOES TIPO STORZ, ENGATE RAPIDO 1 1/2" X 2 1/2", EM LATAO, PARA INSTALACAO PREDIAL COMBATE A INCENDIO	UN	CR	16,38
5047	CHAVE FUSIVEL PARA REDES DE DISTRIBUICAO, TENSAO DE 15,0 KV, CORRENTE NOMINAL DO PORTA FUSIVEL DE 100 A, CAPACIDADE DE INTERRUPCAO SIMETRICA DE 7,10 KA, CAPACIDADE DE INTERRUPCAO ASSIMETRICA 10,00 KA	UN	AS	250,70
13369	CHAVE SECCIONADORA-FUSIVEL BLINDADA TRIPOLAR, ABERTURA COM CARGA, PARA FUSIVEL NH00, CORRENTE NOMINAL DE 160 A, TENSAO DE 500 V	UN	AS	271,95
13370	CHAVE SECCIONADORA-FUSIVEL BLINDADA TRIPOLAR, ABERTURA COM CARGA, PARA FUSIVEL NH01, CORRENTE NOMINAL DE 250 A, TENSAO DE 500 V	UN	AS	376,98
13279	CHUMBADOR DE ACO TIPO PARABOLT, * 5/8" X 200* MM, COM PORCA E ARRUELA	KG	CR	17,98
11977	CHUMBADOR DE ACO, DIAMETRO 1/2", COMPRIMENTO 75 MM	UN	CR	9,31
11975	CHUMBADOR DE ACO, DIAMETRO 5/8", COMPRIMENTO 6", COM PORCA	UN	CR	20,41
39746	CHUMBADOR DE ACO, 1" X 600 MM, PARA POSTES DE ACO COM BASE, INCLUSO PORCA E ARRUELA	UN	CR	227,19
11976	CHUMBADOR, DIAMETRO 1/4" COM PARAFUSO 1/4" X 40 MM	UN	CR	1,04
1368	CHUVEIRO COMUM EM PLASTICO BRANCO, COM CANO, 3 TEMPERATURAS, 5500 W (110/220 V)	UN	C	61,95
1367	CHUVEIRO COMUM EM PLASTICO CROMADO, COM CANO, 4 TEMPERATURAS (110/220 V)	UN	CR	200,39
7608	CHUVEIRO PLASTICO BRANCO SIMPLES 5 '' PARA ACOPLAR EM HASTE 1/2 ", AGUA FRIA	UN	CR	5,89
41899	CIMENTO ASFALTICO DE PETROLEO A GRANEL (CAP) 50/70 (COLETADO CAIXA NA ANP ACRESCIDO DE ICMS)	T	C	3.998,74
1380	CIMENTO BRANCO	KG	CR	1,70
1375	CIMENTO IMPERMEABILIZANTE DE PEGA ULTRARRAPIDA PARA TAMPONAMENTOS	KG	CR	15,57
1379	CIMENTO PORTLAND COMPOSTO CP II-32	KG	C	0,54
13284	CIMENTO PORTLAND DE ALTO FORNO (AF) CP III-40	KG	CR	0,54
25974	CIMENTO PORTLAND ESTRUTURAL BRANCO CPB-32	KG	CR	2,03
34753	CIMENTO PORTLAND POZOLANICO CP IV-32	KG	CR	0,59
420	CINTA CIRCULAR EM ACO GALVANIZADO DE 150 MM DE DIAMETRO PARA FIXACAO DE CAIXA MEDICAO, INCLUI PARAFUSOS E PORCAS	UN	AS	28,34
12327	CINTA CIRCULAR EM ACO GALVANIZADO DE 210 MM DE DIAMETRO PARA INSTALACAO DE TRANSFORMADOR EM POSTE DE CONCRETO	UN	AS	33,76
36148	CINTURAO DE SEGURANCA TIPO PARAQUEDISTA, FIVELA EM ACO, AJUSTE NO SUSPENSARIO, CINTURA E PERNAS	UN	CR	55,20
12329	COBRE ELETROLITICO EM BARRA OU CHAPA	KG	CR	130,24
1339	COLA A BASE DE RESINA SINTETICA PARA CHAPA DE LAMINADO MELAMINICO	KG	CR	38,10
11849	COLA BRANCA BASE PVA	L	CR	12,27
37418	COLAR DE TOMADA EM POLIPROPILENO, PP, COM PARAFUSOS, PARA PEAD, 63 X 1/2" - LIGACAO PREDIAL DE AGUA	UN	AS	18,11
37419	COLAR DE TOMADA EM POLIPROPILENO, PP, COM PARAFUSOS, PARA PEAD, 63 X 3/4" - LIGACAO PREDIAL DE AGUA	UN	AS	18,59
1427	COLAR TOMADA PVC, COM TRAVAS, SAIDA COM ROSCA, DE 110 MM X 1/2" OU 110 MM X 3/4", PARA LIGACAO PREDIAL DE AGUA	UN	AS	22,11
1402	COLAR TOMADA PVC, COM TRAVAS, SAIDA COM ROSCA, DE 32 MM X 1/2" OU 32 MM X 3/4", PARA LIGACAO PREDIAL DE AGUA	UN	AS	7,65
1420	COLAR TOMADA PVC, COM TRAVAS, SAIDA COM ROSCA, DE 40 MM X 1/2" OU 40 MM X 3/4", PARA LIGACAO PREDIAL DE AGUA	UN	AS	9,84
1419	COLAR TOMADA PVC, COM TRAVAS, SAIDA COM ROSCA, DE 50 MM X 1/2" OU 50 MM X 3/4", PARA LIGACAO PREDIAL DE AGUA	UN	AS	11,89
1414	COLAR TOMADA PVC, COM TRAVAS, SAIDA COM ROSCA, DE 60 MM X 1/2" OU 60 MM X 3/4", PARA LIGACAO PREDIAL DE AGUA	UN	AS	11,63
1413	COLAR TOMADA PVC, COM TRAVAS, SAIDA COM ROSCA, DE 75 MM X 1/2" OU 75 MM X 3/4", PARA LIGACAO PREDIAL DE AGUA	UN	AS	17,18
1412	COLAR TOMADA PVC, COM TRAVAS, SAIDA COM ROSCA, DE 85 MM X 1/2" OU 85 MM X 3/4", PARA LIGACAO PREDIAL DE AGUA	UN	AS	14,55
1411	COLAR TOMADA PVC, COM TRAVAS, SAIDA ROSCAVEL COM BUCHA DE LATAO, DE 110 MM X 1/2" OU 110 MM X 3/4", PARA LIGACAO PREDIAL DE AGUA	UN	AS	26,48
1406	COLAR TOMADA PVC, COM TRAVAS, SAIDA ROSCAVEL COM BUCHA DE LATAO, DE 60 MM X 1/2" OU 60 MM X 3/4", PARA LIGACAO PREDIAL DE AGUA	UN	AS	17,56
1407	COLAR TOMADA PVC, COM TRAVAS, SAIDA ROSCAVEL COM BUCHA DE LATAO, DE 75 MM X 1/2" OU 75 MM X 3/4", PARA LIGACAO PREDIAL DE AGUA	UN	AS	21,90
1404	COLAR TOMADA PVC, COM TRAVAS, SAIDA ROSCAVEL COM BUCHA DE LATAO, DE 85 MM X 1/2" OU 85 MM X 3/4", PARA LIGACAO PREDIAL DE AGUA	UN	AS	23,28
11281	COMPACTADOR DE SOLO A PERCUSSAO (SOQUETE), COM MOTOR GASOLINA DE 4 TEMPOS, PESO ENTRE 55 E 65 KG, FORCA DE IMPACTO DE 1.000 A 1.500 KGF, FREQUENCIA DE 600 A 700 GOLPES POR MINUTO, VELOCIDADE DE TRABALHO ENTRE 10 E 15 M/MIN, POTENCIA ENTRE 2,00 E 3,00 HP	UN	AS	10.200,00
1442	COMPACTADOR DE SOLO TIPO PLACA VIBRATORIA REVERSIVEL, A GASOLINA, 4 TEMPOS, PESO DE 125 A 150 KG, FORCA CENTRIFUGA DE 2500 A 2800 KGF, LARG. TRABALHO DE 400 A 450 MM, FREQ VIBRACAO DE 4300 A 4500 RPM, VELOC. TRABALHO DE 15 A 20 M/MIN, POT. DE 5,5 A 6,0 HP	UN	AS	8.562,82
13457	COMPACTADOR DE SOLO TIPO PLACA VIBRATORIA REVERSIVEL, A GASOLINA, 4 TEMPOS, PESO DE 150 A 175 KG, FORCA CENTRIFUGA DE 2800 A 3100 KGF, LARG. TRABALHO DE 450 A 520 MM, FREQ VIBRACAO DE 4000 A 4300 RPM, VELOC. TRABALHO DE 15 A 20 M/MIN, POT. DE 6,0 A 7,0 HP	UN	AS	7.391,30
40699	COMPACTADOR DE SOLO, TIPO PLACA VIBRATORIA NAO REVERSIVEL, COM MOTOR A GASOLINA DE 4 TEMPOS, PESO ENTRE 80 E 120 KG, FORCA CENTRIFUGA ENTRE 1300 E 2000 KGF, LARGURA DE TRABALHO ENTRE 400 E 500 MM, FREQUENCIA DE VIBRACAO ENTRE 4800 E 6000 RPM, VELOCIDADEDE TRABALHO ENTRE 20 E 30 M/MIN, POTENCIA ENTRE 5,0 E 6,0 HP	UN	AS	5.713,76
40701	COMPACTADOR DE SOLO, TIPO PLACA VIBRATORIA REVERSIVEL, COM MOTOR A DIESEL, PESO ENTRE 700 E 820 KG, FORCA CENTRIFUGA ENTRE 6.200 E 10.000 KGF, LARGURA DE TRABALHO ENTRE 650 E 720 MM, FREQUENCIA DE VIBRACAO ENTRE 3.000 E 3.500 RPM, VELOCIDADE DE TRABALHOENTRE 25 E 30 M/MIN, POTENCIA ENTRE 13,0 E 15,0 HP	UN	AS	101.027,07
40700	COMPACTADOR DE SOLO, TIPO PLACA VIBRATORIA REVERSIVEL, COM MOTOR A GASOLINA DE 4 TEMPOS, PESO ENTRE 160 E 265 KG, FORCA CENTRIFUGA ENTRE 2750 E 4000 KGF, LARGURA DE TRABALHO ENTRE 430 E 550 MM, FREQUENCIA DE VIBRACAO ENTRE 4000 E 5500 RPM, VELOCIDADE DETRABALHO ENTRE 20 E 25 M/MIN, POTENCIA ENTRE 7,5 E 9,0 HP	UN	AS	13.300,88
13458	COMPACTADOR DE SOLOS DE PERCURSAO (SOQUETE) COM MOTOR A GASOLINA 4 TEMPOS DE 4 HP (4 CV)	UN	AS	12.639,13
36524	COMPRESSOR DE AR ESTACIONARIO, VAZAO 620 PCM, PRESSAO EFETIVA DE TRABALHO 109 PSI, MOTOR ELETRICO, POTENCIA 127 CV	UN	AS	121.436,17
36526	COMPRESSOR DE AR REBOCAVEL VAZAO 400 PCM, PRESSAO EFETIVA DE TRABALHO 102 PSI, MOTOR DIESEL, POTENCIA 110 CV	UN	AS	97.858,21
36523	COMPRESSOR DE AR REBOCAVEL VAZAO 748 PCM, PRESSAO EFETIVA DE TRABALHO 102 PSI, MOTOR DIESEL, POTENCIA 210 CV	UN	AS	209.501,23
36527	COMPRESSOR DE AR REBOCAVEL VAZAO 860 PCM, PRESSAO EFETIVA DE TRABALHO 102 PSI, MOTOR DIESEL, POTENCIA 250 CV	UN	AS	227.561,48
13803	COMPRESSOR DE AR REBOCAVEL, VAZAO *89* PCM, PRESSAO EFETIVA DE TRABALHO *102* PSI, MOTOR DIESEL, POTENCIA *20* CV	UN	AS	82.284,25
38642	COMPRESSOR DE AR REBOCAVEL, VAZAO 152 PCM, PRESSAO EFETIVA DE TRABALHO 102 PSI, MOTOR DIESEL, POTENCIA 31,5 KW	UN	AS	52.982,15
36522	COMPRESSOR DE AR REBOCAVEL, VAZAO 189 PCM, PRESSAO EFETIVA DE TRABALHO 102 PSI, MOTOR DIESEL, POTENCIA 63 CV	UN	AS	61.617,61
36525	COMPRESSOR DE AR REBOCAVEL, VAZAO 250 PCM, PRESSAO EFETIVA DE TRABALHO 102 PSI, MOTOR DIESEL, POTENCIA 81 CV	UN	AS	82.520,37
34348	CONCERTINA CLIPADA (DUPLA) EM ACO GALVANIZADO DE ALTA RESISTENCIA, COM ESPIRAL DE 300 MM, D = 2,76 MM	M	CR	20,93
34347	CONCERTINA SIMPLES EM ACO GALVANIZADO DE ALTA RESISTENCIA, COM ESPIRAL DE 300 MM, D = 2,76 MM	M	CR	14,96
11146	CONCRETO AUTOADENSAVEL (CAA) CLASSE DE RESISTENCIA C15, ESPALHAMENTO SF2, INCLUI SERVICO DE BOMBEAMENTO (NBR 15823)	M3	CR	388,21
11147	CONCRETO AUTOADENSAVEL (CAA) CLASSE DE RESISTENCIA C20, ESPALHAMENTO SF2, INCLUI SERVICO DE BOMBEAMENTO (NBR 15823)	M3	CR	403,40
34872	CONCRETO AUTOADENSAVEL (CAA) CLASSE DE RESISTENCIA C25, ESPALHAMENTO SF2, INCLUI SERVICO DE BOMBEAMENTO (NBR 15823)	M3	CR	407,93
34491	CONCRETO AUTOADENSAVEL (CAA) CLASSE DE RESISTENCIA C30, ESPALHAMENTO SF2, INCLUI SERVICO DE BOMBEAMENTO (NBR 15823)	M3	CR	419,75
34770	CONCRETO BETUMINOSO USINADO A QUENTE (CBUQ) PARA PAVIMENTACAO ASFALTICA, PADRAO DNIT, FAIXA C, COM CAP 30/45 - AQUISICAO POSTO USINA	T	AS	392,35
1518	CONCRETO BETUMINOSO USINADO A QUENTE (CBUQ) PARA PAVIMENTACAO ASFALTICA, PADRAO DNIT, FAIXA C, COM CAP 50/70 - AQUISICAO POSTO USINA	T	AS	400,00
41965	CONCRETO BETUMINOSO USINADO A QUENTE (CBUQ) PARA PAVIMENTACAO ASFALTICA, PADRAO DNIT, PARA BINDER, COM CAP 50/70 - AQUISICAO POSTO USINA	T	AS	387,52
34492	CONCRETO USINADO BOMBEAVEL, CLASSE DE RESISTENCIA C20, COM BRITA 0 E 1, SLUMP = 100 +/- 20 MM, EXCLUI SERVICO DE BOMBEAMENTO (NBR 8953)	M3	C	345,00
1524	CONCRETO USINADO BOMBEAVEL, CLASSE DE RESISTENCIA C20, COM BRITA 0 E 1, SLUMP = 100 +/- 20 MM, INCLUI SERVICO DE BOMBEAMENTO (NBR 8953)	M3	CR	372,46
38404	CONCRETO USINADO BOMBEAVEL, CLASSE DE RESISTENCIA C20, COM BRITA 0 E 1, SLUMP = 130 +/- 20 MM, EXCLUI SERVICO DE BOMBEAMENTO (NBR 8953)	M3	CR	357,35
39849	CONCRETO USINADO BOMBEAVEL, CLASSE DE RESISTENCIA C20, COM BRITA 0 E 1, SLUMP = 190 +/- 20 MM, INCLUI SERVICO DE BOMBEAMENTO (NBR 8953)	M3	CR	409,52
38464	CONCRETO USINADO BOMBEAVEL, CLASSE DE RESISTENCIA C20, COM BRITA 0, SLUMP = 220 +/- 20 MM, INCLUI SERVICO DE BOMBEAMENTO (NBR 8953)	M3	CR	415,47
34493	CONCRETO USINADO BOMBEAVEL, CLASSE DE RESISTENCIA C25, COM BRITA 0 E 1, SLUMP = 100 +/- 20 MM, EXCLUI SERVICO DE BOMBEAMENTO (NBR 8953)	M3	CR	354,72
1527	CONCRETO USINADO BOMBEAVEL, CLASSE DE RESISTENCIA C25, COM BRITA 0 E 1, SLUMP = 100 +/- 20 MM, INCLUI SERVICO DE BOMBEAMENTO (NBR 8953)	M3	CR	384,28
38405	CONCRETO USINADO BOMBEAVEL, CLASSE DE RESISTENCIA C25, COM BRITA 0 E 1, SLUMP = 130 +/- 20 MM, EXCLUI SERVICO DE BOMBEAMENTO (NBR 8953)	M3	CR	368,37
38408	CONCRETO USINADO BOMBEAVEL, CLASSE DE RESISTENCIA C25, COM BRITA 0 E 1, SLUMP = 190 +/- 20 MM, EXCLUI SERVICO DE BOMBEAMENTO (NBR 8953)	M3	CR	407,75
34494	CONCRETO USINADO BOMBEAVEL, CLASSE DE RESISTENCIA C30, COM BRITA 0 E 1, SLUMP = 100 +/- 20 MM, EXCLUI SERVICO DE BOMBEAMENTO (NBR 8953)	M3	CR	366,55
1525	CONCRETO USINADO BOMBEAVEL, CLASSE DE RESISTENCIA C30, COM BRITA 0 E 1, SLUMP = 100 +/- 20 MM, INCLUI SERVICO DE BOMBEAMENTO (NBR 8953)	M3	CR	396,10
38406	CONCRETO USINADO BOMBEAVEL, CLASSE DE RESISTENCIA C30, COM BRITA 0 E 1, SLUMP = 130 +/- 20 MM, EXCLUI SERVICO DE BOMBEAMENTO (NBR 8953)	M3	CR	388,98
38409	CONCRETO USINADO BOMBEAVEL, CLASSE DE RESISTENCIA C30, COM BRITA 0 E 1, SLUMP = 190 +/- 20 MM, EXCLUI SERVICO DE BOMBEAMENTO (NBR 8953)	M3	CR	410,53
43360	CONCRETO USINADO BOMBEAVEL, CLASSE DE RESISTENCIA C30, COM BRITA 0 E 1, SLUMP = 220 +/- 30 MM, EXCLUI SERVICO DE BOMBEAMENTO (NBR 8953)	M3	CR	428,07
34495	CONCRETO USINADO BOMBEAVEL, CLASSE DE RESISTENCIA C35, COM BRITA 0 E 1, SLUMP = 100 +/- 20 MM, EXCLUI SERVICO DE BOMBEAMENTO (NBR 8953)	M3	CR	378,37
11145	CONCRETO USINADO BOMBEAVEL, CLASSE DE RESISTENCIA C35, COM BRITA 0 E 1, SLUMP = 100 +/- 20 MM, INCLUI SERVICO DE BOMBEAMENTO (NBR 8953)	M3	CR	407,93
34496	CONCRETO USINADO BOMBEAVEL, CLASSE DE RESISTENCIA C40, COM BRITA 0 E 1, SLUMP = 100 +/- 20 MM, EXCLUI SERVICO DE BOMBEAMENTO (NBR 8953)	M3	CR	394,70
34479	CONCRETO USINADO BOMBEAVEL, CLASSE DE RESISTENCIA C40, COM BRITA 0 E 1, SLUMP = 100 +/- 20 MM, INCLUI SERVICO DE BOMBEAMENTO (NBR 8953)	M3	CR	419,75
34481	CONCRETO USINADO BOMBEAVEL, CLASSE DE RESISTENCIA C45, COM BRITA 0 E 1, SLUMP = 100 +/- 20 MM, INCLUI SERVICO DE BOMBEAMENTO (NBR 8953)	M3	CR	438,59
34483	CONCRETO USINADO BOMBEAVEL, CLASSE DE RESISTENCIA C50, COM BRITA 0 E 1, SLUMP = 100 +/- 20 MM, INCLUI SERVICO DE BOMBEAMENTO (NBR 8953)	M3	CR	468,60
34485	CONCRETO USINADO BOMBEAVEL, CLASSE DE RESISTENCIA C60, COM BRITA 0 E 1, SLUMP = 100 +/- 20 MM, INCLUI SERVICO DE BOMBEAMENTO (NBR 8953)	M3	CR	501,12
14041	CONCRETO USINADO CONVENCIONAL (NAO BOMBEAVEL) CLASSE DE RESISTENCIA C10, COM BRITA 1 E 2, SLUMP = 80 MM +/- 10 MM (NBR 8953)	M3	CR	325,75
1523	CONCRETO USINADO CONVENCIONAL (NAO BOMBEAVEL) CLASSE DE RESISTENCIA C15, COM BRITA 1 E 2, SLUMP = 80 MM +/- 10 MM (NBR 8953)	M3	CR	331,07
14052	CONDULETE DE ALUMINIO TIPO B, PARA ELETRODUTO ROSCAVEL DE 1/2", COM TAMPA CEGA	UN	CR	8,69
14054	CONDULETE DE ALUMINIO TIPO B, PARA ELETRODUTO ROSCAVEL DE 1", COM TAMPA CEGA	UN	CR	11,30
14053	CONDULETE DE ALUMINIO TIPO B, PARA ELETRODUTO ROSCAVEL DE 3/4", COM TAMPA CEGA	UN	CR	8,82
2558	CONDULETE DE ALUMINIO TIPO C, PARA ELETRODUTO ROSCAVEL DE 1/2", COM TAMPA CEGA	UN	CR	6,64
2560	CONDULETE DE ALUMINIO TIPO C, PARA ELETRODUTO ROSCAVEL DE 1", COM TAMPA CEGA	UN	CR	11,69
2559	CONDULETE DE ALUMINIO TIPO C, PARA ELETRODUTO ROSCAVEL DE 3/4", COM TAMPA CEGA	UN	C	9,35
2592	CONDULETE DE ALUMINIO TIPO C, PARA ELETRODUTO ROSCAVEL DE 4", COM TAMPA CEGA	UN	CR	155,00
2566	CONDULETE DE ALUMINIO TIPO E, PARA ELETRODUTO ROSCAVEL DE 1 1/4", COM TAMPA CEGA	UN	CR	15,60
2589	CONDULETE DE ALUMINIO TIPO E, PARA ELETRODUTO ROSCAVEL DE 1 1/2", COM TAMPA CEGA	UN	CR	20,73
2591	CONDULETE DE ALUMINIO TIPO E, PARA ELETRODUTO ROSCAVEL DE 1/2", COM TAMPA CEGA	UN	CR	7,56
2590	CONDULETE DE ALUMINIO TIPO E, PARA ELETRODUTO ROSCAVEL DE 1", COM TAMPA CEGA	UN	CR	12,72
2567	CONDULETE DE ALUMINIO TIPO E, PARA ELETRODUTO ROSCAVEL DE 2", COM TAMPA CEGA	UN	CR	30,41
2565	CONDULETE DE ALUMINIO TIPO E, PARA ELETRODUTO ROSCAVEL DE 3/4", COM TAMPA CEGA	UN	CR	7,57
2568	CONDULETE DE ALUMINIO TIPO E, PARA ELETRODUTO ROSCAVEL DE 3", COM TAMPA CEGA	UN	CR	84,45
2594	CONDULETE DE ALUMINIO TIPO E, PARA ELETRODUTO ROSCAVEL DE 4", COM TAMPA CEGA	UN	CR	140,68
2587	CONDULETE DE ALUMINIO TIPO LR, PARA ELETRODUTO ROSCAVEL DE 1 1/2", COM TAMPA CEGA	UN	CR	23,97
2588	CONDULETE DE ALUMINIO TIPO LR, PARA ELETRODUTO ROSCAVEL DE 1 1/4", COM TAMPA CEGA	UN	CR	19,04
2569	CONDULETE DE ALUMINIO TIPO LR, PARA ELETRODUTO ROSCAVEL DE 1/2", COM TAMPA CEGA	UN	CR	7,34
2570	CONDULETE DE ALUMINIO TIPO LR, PARA ELETRODUTO ROSCAVEL DE 1", COM TAMPA CEGA	UN	CR	12,30
2571	CONDULETE DE ALUMINIO TIPO LR, PARA ELETRODUTO ROSCAVEL DE 2", COM TAMPA CEGA	UN	CR	36,52
2593	CONDULETE DE ALUMINIO TIPO LR, PARA ELETRODUTO ROSCAVEL DE 3/4", COM TAMPA CEGA	UN	CR	7,82
2572	CONDULETE DE ALUMINIO TIPO LR, PARA ELETRODUTO ROSCAVEL DE 3", COM TAMPA CEGA	UN	CR	107,99
2595	CONDULETE DE ALUMINIO TIPO LR, PARA ELETRODUTO ROSCAVEL DE 4", COM TAMPA CEGA	UN	CR	168,49
2576	CONDULETE DE ALUMINIO TIPO T, PARA ELETRODUTO ROSCAVEL DE 1 1/2", COM TAMPA CEGA	UN	CR	28,72
2575	CONDULETE DE ALUMINIO TIPO T, PARA ELETRODUTO ROSCAVEL DE 1 1/4", COM TAMPA CEGA	UN	CR	21,59
2573	CONDULETE DE ALUMINIO TIPO T, PARA ELETRODUTO ROSCAVEL DE 1/2", COM TAMPA CEGA	UN	CR	8,96
2586	CONDULETE DE ALUMINIO TIPO T, PARA ELETRODUTO ROSCAVEL DE 1", COM TAMPA CEGA	UN	CR	14,53
2577	CONDULETE DE ALUMINIO TIPO T, PARA ELETRODUTO ROSCAVEL DE 2", COM TAMPA CEGA	UN	CR	38,92
2574	CONDULETE DE ALUMINIO TIPO T, PARA ELETRODUTO ROSCAVEL DE 3/4", COM TAMPA CEGA	UN	CR	9,02
2578	CONDULETE DE ALUMINIO TIPO T, PARA ELETRODUTO ROSCAVEL DE 3", COM TAMPA CEGA	UN	CR	121,51
2585	CONDULETE DE ALUMINIO TIPO T, PARA ELETRODUTO ROSCAVEL DE 4", COM TAMPA CEGA	UN	CR	166,75
12008	CONDULETE DE ALUMINIO TIPO TB, PARA ELETRODUTO ROSCAVEL DE 3", COM TAMPA CEGA	UN	CR	89,46
2582	CONDULETE DE ALUMINIO TIPO X, PARA ELETRODUTO ROSCAVEL DE 1 1/2", COM TAMPA CEGA	UN	CR	26,64
2597	CONDULETE DE ALUMINIO TIPO X, PARA ELETRODUTO ROSCAVEL DE 1 1/4", COM TAMPA CEGA	UN	CR	22,83
2579	CONDULETE DE ALUMINIO TIPO X, PARA ELETRODUTO ROSCAVEL DE 1/2", COM TAMPA CEGA	UN	CR	10,87
2581	CONDULETE DE ALUMINIO TIPO X, PARA ELETRODUTO ROSCAVEL DE 1", COM TAMPA CEGA	UN	CR	13,91
2596	CONDULETE DE ALUMINIO TIPO X, PARA ELETRODUTO ROSCAVEL DE 2", COM TAMPA CEGA	UN	CR	41,14
2580	CONDULETE DE ALUMINIO TIPO X, PARA ELETRODUTO ROSCAVEL DE 3/4", COM TAMPA CEGA	UN	CR	11,91
2583	CONDULETE DE ALUMINIO TIPO X, PARA ELETRODUTO ROSCAVEL DE 3", COM TAMPA CEGA	UN	CR	100,06
2584	CONDULETE DE ALUMINIO TIPO X, PARA ELETRODUTO ROSCAVEL DE 4", COM TAMPA CEGA	UN	CR	166,57
12010	CONDULETE EM PVC, TIPO "B", SEM TAMPA, DE 1/2" OU 3/4"	UN	CR	9,07
39329	CONDULETE EM PVC, TIPO "B", SEM TAMPA, DE 1"	UN	CR	9,49
39330	CONDULETE EM PVC, TIPO "C", SEM TAMPA, DE 1/2"	UN	CR	9,98
39332	CONDULETE EM PVC, TIPO "C", SEM TAMPA, DE 1"	UN	CR	11,16
39331	CONDULETE EM PVC, TIPO "C", SEM TAMPA, DE 3/4"	UN	CR	8,88
39333	CONDULETE EM PVC, TIPO "E", SEM TAMPA, DE 1/2"	UN	CR	8,66
39335	CONDULETE EM PVC, TIPO "E", SEM TAMPA, DE 1"	UN	CR	10,02
39334	CONDULETE EM PVC, TIPO "E", SEM TAMPA, DE 3/4"	UN	CR	7,96
12016	CONDULETE EM PVC, TIPO "LB", SEM TAMPA, DE 1/2" OU 3/4"	UN	CR	10,00
12015	CONDULETE EM PVC, TIPO "LB", SEM TAMPA, DE 1"	UN	CR	11,64
12020	CONDULETE EM PVC, TIPO "LL", SEM TAMPA, DE 1/2" OU 3/4"	UN	CR	10,00
12019	CONDULETE EM PVC, TIPO "LL", SEM TAMPA, DE 1"	UN	CR	11,64
39336	CONDULETE EM PVC, TIPO "LR", SEM TAMPA, DE 1/2"	UN	CR	9,98
39338	CONDULETE EM PVC, TIPO "LR", SEM TAMPA, DE 1"	UN	CR	11,16
39337	CONDULETE EM PVC, TIPO "LR", SEM TAMPA, DE 3/4"	UN	CR	8,88
39341	CONDULETE EM PVC, TIPO "T", SEM TAMPA, DE 1"	UN	CR	14,54
39340	CONDULETE EM PVC, TIPO "T", SEM TAMPA, DE 3/4"	UN	CR	10,68
12025	CONDULETE EM PVC, TIPO "TB", SEM TAMPA, DE 1/2" OU 3/4"	UN	CR	11,03
39342	CONDULETE EM PVC, TIPO "TB", SEM TAMPA, DE 1"	UN	CR	14,54
39343	CONDULETE EM PVC, TIPO "X", SEM TAMPA, DE 1/2"	UN	CR	12,28
39345	CONDULETE EM PVC, TIPO "X", SEM TAMPA, DE 1"	UN	CR	16,62
39344	CONDULETE EM PVC, TIPO "X", SEM TAMPA, DE 3/4"	UN	CR	11,87
12623	CONDUTOR PLUVIAL, PVC, CIRCULAR, DIAMETRO ENTRE 80 E 100 MM, PARA DRENAGEM PREDIAL	M	AS	12,29
34498	CONE DE SINALIZACAO EM PVC FLEXIVEL, H = 70 / 76 CM (NBR 15071)	UN	CR	122,82
13244	CONE DE SINALIZACAO EM PVC RIGIDO COM FAIXA REFLETIVA, H = 70 / 76 CM	UN	C	51,70
38998	CONECTOR / ADAPTADOR FEMEA, COM INSERTO METALICO, PPR, DN 25 MM X 1/2", PARA AGUA QUENTE E FRIA PREDIAL	UN	CR	20,76
38999	CONECTOR / ADAPTADOR FEMEA, COM INSERTO METALICO, PPR, DN 32 MM X 3/4", PARA AGUA QUENTE E FRIA PREDIAL	UN	CR	34,36
38996	CONECTOR / ADAPTADOR MACHO, COM INSERTO METALICO, PPR, DN 25 MM X 1/2", PARA AGUA QUENTE E FRIA PREDIAL	UN	CR	30,00
38997	CONECTOR / ADAPTADOR MACHO, COM INSERTO METALICO, PPR, DN 32 MM X 3/4", PARA AGUA QUENTE E FRIA PREDIAL	UN	CR	48,55
39862	CONECTOR BRONZE/LATAO (REF 603) SEM ANEL DE SOLDA, BOLSA X ROSCA F, 15 MM X 1/2"	UN	AS	14,43
39863	CONECTOR BRONZE/LATAO (REF 603) SEM ANEL DE SOLDA, BOLSA X ROSCA F, 22 MM X 1/2"	UN	AS	14,63
39864	CONECTOR BRONZE/LATAO (REF 603) SEM ANEL DE SOLDA, BOLSA X ROSCA F, 22 MM X 3/4"	UN	AS	18,16
39865	CONECTOR BRONZE/LATAO (REF 603) SEM ANEL DE SOLDA, BOLSA X ROSCA F, 28 MM X 1/2"	UN	AS	25,60
2517	CONECTOR CURVO 90 GRAUS DE ALUMINIO, BITOLA 1 1/2", PARA ADAPTAR ENTRADA DE ELETRODUTO METALICO FLEXIVEL EM QUADROS	UN	CR	16,59
2522	CONECTOR CURVO 90 GRAUS DE ALUMINIO, BITOLA 1 1/4", PARA ADAPTAR ENTRADA DE ELETRODUTO METALICO FLEXIVEL EM QUADROS	UN	CR	10,72
2548	CONECTOR CURVO 90 GRAUS DE ALUMINIO, BITOLA 1/2", PARA ADAPTAR ENTRADA DE ELETRODUTO METALICO FLEXIVEL EM QUADROS	UN	CR	6,59
2516	CONECTOR CURVO 90 GRAUS DE ALUMINIO, BITOLA 1", PARA ADAPTAR ENTRADA DE ELETRODUTO METALICO FLEXIVEL EM QUADROS	UN	CR	8,61
2518	CONECTOR CURVO 90 GRAUS DE ALUMINIO, BITOLA 2 1/2", PARA ADAPTAR ENTRADA DE ELETRODUTO METALICO FLEXIVEL EM QUADROS	UN	CR	79,00
2521	CONECTOR CURVO 90 GRAUS DE ALUMINIO, BITOLA 2", PARA ADAPTAR ENTRADA DE ELETRODUTO METALICO FLEXIVEL EM QUADROS	UN	CR	33,63
2515	CONECTOR CURVO 90 GRAUS DE ALUMINIO, BITOLA 3/4", PARA ADAPTAR ENTRADA DE ELETRODUTO METALICO FLEXIVEL EM QUADROS	UN	CR	7,17
2519	CONECTOR CURVO 90 GRAUS DE ALUMINIO, BITOLA 3", PARA ADAPTAR ENTRADA DE ELETRODUTO METALICO FLEXIVEL EM QUADROS	UN	CR	95,25
2520	CONECTOR CURVO 90 GRAUS DE ALUMINIO, BITOLA 4", PARA ADAPTAR ENTRADA DE ELETRODUTO METALICO FLEXIVEL EM QUADROS	UN	CR	175,32
1602	CONECTOR DE ALUMINIO TIPO PRENSA CABO, BITOLA 1 1/2", PARA CABOS DE DIAMETRO DE 37 A 40 MM	UN	CR	44,89
1601	CONECTOR DE ALUMINIO TIPO PRENSA CABO, BITOLA 1 1/4", PARA CABOS DE DIAMETRO DE 31 A 34 MM	UN	CR	40,00
1598	CONECTOR DE ALUMINIO TIPO PRENSA CABO, BITOLA 1/2", PARA CABOS DE DIAMETRO DE 12,5 A 15 MM	UN	CR	11,84
1600	CONECTOR DE ALUMINIO TIPO PRENSA CABO, BITOLA 1", PARA CABOS DE DIAMETRO DE 22,5 A 25 MM	UN	CR	17,47
1603	CONECTOR DE ALUMINIO TIPO PRENSA CABO, BITOLA 2", PARA CABOS DE DIAMETRO DE 47,5 A 50 MM	UN	CR	67,77
1599	CONECTOR DE ALUMINIO TIPO PRENSA CABO, BITOLA 3/4", PARA CABOS DE DIAMETRO DE 17,5 A 20 MM	UN	CR	13,74
1597	CONECTOR DE ALUMINIO TIPO PRENSA CABO, BITOLA 3/8", PARA CABOS DE DIAMETRO DE 9 A 10 MM	UN	CR	11,13
39600	CONECTOR FEMEA RJ - 45, CATEGORIA 5 E	UN	CR	16,13
39601	CONECTOR FEMEA RJ - 45, CATEGORIA 6	UN	CR	28,05
39602	CONECTOR MACHO RJ - 45, CATEGORIA 5 E	UN	CR	1,84
39603	CONECTOR MACHO RJ - 45, CATEGORIA 6	UN	CR	3,16
11821	CONECTOR METALICO TIPO PARAFUSO FENDIDO (SPLIT BOLT), COM SEPARADOR DE CABOS BIMETALICOS, PARA CABOS ATE 25 MM2	UN	CR	9,14
1562	CONECTOR METALICO TIPO PARAFUSO FENDIDO (SPLIT BOLT), COM SEPARADOR DE CABOS BIMETALICOS, PARA CABOS ATE 50 MM2	UN	CR	14,97
1563	CONECTOR METALICO TIPO PARAFUSO FENDIDO (SPLIT BOLT), COM SEPARADOR DE CABOS BIMETALICOS, PARA CABOS ATE 70 MM2	UN	CR	20,09
11856	CONECTOR METALICO TIPO PARAFUSO FENDIDO (SPLIT BOLT), PARA CABOS ATE 10 MM2	UN	C	5,99
11857	CONECTOR METALICO TIPO PARAFUSO FENDIDO (SPLIT BOLT), PARA CABOS ATE 120 MM2	UN	CR	31,52
11858	CONECTOR METALICO TIPO PARAFUSO FENDIDO (SPLIT BOLT), PARA CABOS ATE 150 MM2	UN	CR	39,12
1539	CONECTOR METALICO TIPO PARAFUSO FENDIDO (SPLIT BOLT), PARA CABOS ATE 16 MM2	UN	CR	7,04
11859	CONECTOR METALICO TIPO PARAFUSO FENDIDO (SPLIT BOLT), PARA CABOS ATE 185 MM2	UN	CR	53,23
1550	CONECTOR METALICO TIPO PARAFUSO FENDIDO (SPLIT BOLT), PARA CABOS ATE 25 MM2	UN	CR	7,43
11854	CONECTOR METALICO TIPO PARAFUSO FENDIDO (SPLIT BOLT), PARA CABOS ATE 35 MM2	UN	CR	9,28
11862	CONECTOR METALICO TIPO PARAFUSO FENDIDO (SPLIT BOLT), PARA CABOS ATE 50 MM2	UN	CR	13,02
11863	CONECTOR METALICO TIPO PARAFUSO FENDIDO (SPLIT BOLT), PARA CABOS ATE 6 MM2	UN	CR	5,25
11855	CONECTOR METALICO TIPO PARAFUSO FENDIDO (SPLIT BOLT), PARA CABOS ATE 70 MM2	UN	CR	19,43
11864	CONECTOR METALICO TIPO PARAFUSO FENDIDO (SPLIT BOLT), PARA CABOS ATE 95 MM2	UN	CR	29,37
2527	CONECTOR RETO DE ALUMINIO PARA ELETRODUTO DE 1 1/2", PARA ADAPTAR ENTRADA DE ELETRODUTO METALICO FLEXIVEL EM QUADROS	UN	CR	5,94
2526	CONECTOR RETO DE ALUMINIO PARA ELETRODUTO DE 1 1/4", PARA ADAPTAR ENTRADA DE ELETRODUTO METALICO FLEXIVEL EM QUADROS	UN	CR	3,80
2487	CONECTOR RETO DE ALUMINIO PARA ELETRODUTO DE 1/2", PARA ADAPTAR ENTRADA DE ELETRODUTO METALICO FLEXIVEL EM QUADROS	UN	CR	1,30
2483	CONECTOR RETO DE ALUMINIO PARA ELETRODUTO DE 1", PARA ADAPTAR ENTRADA DE ELETRODUTO METALICO FLEXIVEL EM QUADROS	UN	CR	2,71
2528	CONECTOR RETO DE ALUMINIO PARA ELETRODUTO DE 2 1/2", PARA ADAPTAR ENTRADA DE ELETRODUTO METALICO FLEXIVEL EM QUADROS	UN	CR	14,95
2489	CONECTOR RETO DE ALUMINIO PARA ELETRODUTO DE 2", PARA ADAPTAR ENTRADA DE ELETRODUTO METALICO FLEXIVEL EM QUADROS	UN	CR	6,58
2488	CONECTOR RETO DE ALUMINIO PARA ELETRODUTO DE 3/4", PARA ADAPTAR ENTRADA DE ELETRODUTO METALICO FLEXIVEL EM QUADROS	UN	CR	1,52
2484	CONECTOR RETO DE ALUMINIO PARA ELETRODUTO DE 3", PARA ADAPTAR ENTRADA DE ELETRODUTO METALICO FLEXIVEL EM QUADROS	UN	CR	21,71
2485	CONECTOR RETO DE ALUMINIO PARA ELETRODUTO DE 4", PARA ADAPTAR ENTRADA DE ELETRODUTO METALICO FLEXIVEL EM QUADROS	UN	CR	34,03
38005	CONECTOR, CPVC, SOLDAVEL, 15 MM X 1/2", PARA AGUA QUENTE	UN	AS	16,71
38006	CONECTOR, CPVC, SOLDAVEL, 22 MM X 1/2", PARA AGUA QUENTE	UN	AS	20,51
38428	CONECTOR, CPVC, SOLDAVEL, 22 MM X 3/4", PARA AGUA QUENTE	UN	AS	19,21
38007	CONECTOR, CPVC, SOLDAVEL, 28 MM X 1", PARA AGUA QUENTE	UN	AS	31,39
38008	CONECTOR, CPVC, SOLDAVEL, 35 MM X 1 1/4", PARA AGUA QUENTE	UN	AS	126,41
38009	CONECTOR, CPVC, SOLDAVEL, 42 MM X 1 1/2", PARA AGUA QUENTE	UN	AS	154,49
39279	CONEXAO FIXA, ROSCA FEMEA, EM PLASTICO, DN 16 MM X 1/2", PARA CONEXAO COM CRIMPAGEM EM TUBO PEX	UN	AS	16,50
38845	CONEXAO FIXA, ROSCA FEMEA, EM PLASTICO, DN 16 MM X 3/4", PARA CONEXAO COM CRIMPAGEM EM TUBO PEX	UN	AS	23,88
39280	CONEXAO FIXA, ROSCA FEMEA, EM PLASTICO, DN 20 MM X 1/2", PARA CONEXAO COM CRIMPAGEM EM TUBO PEX	UN	AS	21,40
39281	CONEXAO FIXA, ROSCA FEMEA, EM PLASTICO, DN 20 MM X 3/4", PARA CONEXAO COM CRIMPAGEM EM TUBO PEX	UN	AS	28,17
38849	CONEXAO FIXA, ROSCA FEMEA, EM PLASTICO, DN 25 MM X 1/2", PARA CONEXAO COM CRIMPAGEM EM TUBO PEX	UN	AS	24,14
39282	CONEXAO FIXA, ROSCA FEMEA, EM PLASTICO, DN 25 MM X 3/4", PARA CONEXAO COM CRIMPAGEM EM TUBO PEX	UN	AS	28,85
38852	CONEXAO FIXA, ROSCA FEMEA, EM PLASTICO, DN 32 MM X 3/4", PARA CONEXAO COM CRIMPAGEM EM TUBO PEX	UN	AS	39,25
38844	CONEXAO FIXA, ROSCA FEMEA, METALICA, COM ANEL DESLIZANTE, DN 16 MM X 1/2", PARA TUBO PEX	UN	AS	12,06
38846	CONEXAO FIXA, ROSCA FEMEA, METALICA, COM ANEL DESLIZANTE, DN 20 MM X 1/2", PARA TUBO PEX	UN	AS	13,19
38847	CONEXAO FIXA, ROSCA FEMEA, METALICA, COM ANEL DESLIZANTE, DN 20 MM X 3/4", PARA TUBO PEX	UN	AS	16,23
38850	CONEXAO FIXA, ROSCA FEMEA, METALICA, COM ANEL DESLIZANTE, DN 25 MM X 1", PARA TUBO PEX	UN	AS	22,56
38848	CONEXAO FIXA, ROSCA FEMEA, METALICA, COM ANEL DESLIZANTE, DN 25 MM X 3/4", PARA TUBO PEX	UN	AS	18,87
38851	CONEXAO FIXA, ROSCA FEMEA, METALICA, COM ANEL DESLIZANTE, DN 32 MM X 1", PARA TUBO PEX	UN	AS	34,29
38860	CONEXAO FIXA, ROSCA MACHO, METALICA, PARA TUBO PEX, DN 16 MM X 1/2"	UN	AS	9,69
38861	CONEXAO FIXA, ROSCA MACHO, METALICA, PARA TUBO PEX, DN 16 MM X 3/4"	UN	AS	13,04
38862	CONEXAO FIXA, ROSCA MACHO, METALICA, PARA TUBO PEX, DN 20 MM X 1/2"	UN	AS	10,99
38863	CONEXAO FIXA, ROSCA MACHO, METALICA, PARA TUBO PEX, DN 20 MM X 3/4"	UN	AS	12,63
38865	CONEXAO FIXA, ROSCA MACHO, METALICA, PARA TUBO PEX, DN 25 MM X 1/2"	UN	AS	17,15
38864	CONEXAO FIXA, ROSCA MACHO, METALICA, PARA TUBO PEX, DN 25 MM X 1"	UN	AS	26,22
38866	CONEXAO FIXA, ROSCA MACHO, METALICA, PARA TUBO PEX, DN 25 MM X 3/4"	UN	AS	18,46
38868	CONEXAO FIXA, ROSCA MACHO, METALICA, PARA TUBO PEX, DN 32 MM X 1"	UN	AS	30,77
38853	CONEXAO MOVEL, ROSCA FEMEA, METALICA, COM ANEL DESLIZANTE, PARA TUBO PEX, DN 16 MM X 1/2"	UN	AS	9,94
38854	CONEXAO MOVEL, ROSCA FEMEA, METALICA, COM ANEL DESLIZANTE, PARA TUBO PEX, DN 16 MM X 3/4"	UN	AS	13,59
38855	CONEXAO MOVEL, ROSCA FEMEA, METALICA, COM ANEL DESLIZANTE, PARA TUBO PEX, DN 20 MM X 1/2"	UN	AS	10,08
38856	CONEXAO MOVEL, ROSCA FEMEA, METALICA, COM ANEL DESLIZANTE, PARA TUBO PEX, DN 20 MM X 3/4"	UN	AS	16,19
38857	CONEXAO MOVEL, ROSCA FEMEA, METALICA, COM ANEL DESLIZANTE, PARA TUBO PEX, DN 25 MM X 1"	UN	AS	21,41
38858	CONEXAO MOVEL, ROSCA FEMEA, METALICA, COM ANEL DESLIZANTE, PARA TUBO PEX, DN 25 MM X 3/4"	UN	AS	19,47
38859	CONEXAO MOVEL, ROSCA FEMEA, METALICA, COM ANEL DESLIZANTE, PARA TUBO PEX, DN 32 MM X 1"	UN	AS	31,53
3104	CONJ. DE FERRAGENS PARA PORTA DE VIDRO TEMPERADO, EM ZAMAC CROMADO, CONTEMPLANDO: DOBRADICA INF.; DOBRADICA SUP.; PIVO PARA DOBRADICA INF.; PIVO PARA DOBRADICA SUP.; FECHADURA CENTRAL EM ZAMC CROMADO; CONTRA FECHADURA DE PRESSAO	CJ	CR	125,61
1607	CONJUNTO ARRUELAS DE VEDACAO 5/16" PARA TELHA FIBROCIMENTO (UMA ARRUELA METALICA E UMA ARRUELA PVC - CONICAS)	CJ	CR	0,22
38169	CONJUNTO DE FERRAGENS PIVO, PARA PORTA PIVOTANTE DE ATE 100 KG, REGULAVEL COM ESFERA , CROMADO - SUPERIOR E INFERIOR - COMPLETO	CJ	CR	74,89
6142	CONJUNTO DE LIGACAO PARA BACIA SANITARIA AJUSTAVEL, EM PLASTICO BRANCO, COM TUBO, CANOPLA E ESPUDE	UN	CR	6,83
11686	CONJUNTO DE LIGACAO PARA BACIA SANITARIA EM PLASTICO BRANCO COM TUBO, CANOPLA E ANEL DE EXPANSAO (TUBO 1.1/2 '' X 20 CM)	UN	CR	9,48
37598	CONJUNTO MONTADO ESTOPIM COM ESPOLETA COMUM NUMERO 8, COM CABECA ACENDEDORA, 1,5 M	UN	AS	33,86
25398	CONJUNTO PARA FUTSAL COM TRAVES OFICIAIS DE 3,00 X 2,00 M EM TUBO DE ACO GALVANIZADO 3" COM REQUADRO EM TUBO DE 1", PINTURA EM PRIMER COM TINTA ESMALTE SINTETICO E REDES DE POLIETILENO FIO 4 MM	UN	AS	4.547,42
25399	CONJUNTO PARA QUADRA DE VOLEI COM POSTES EM TUBO DE ACO GALVANIZADO 3", H = *255* CM, PINTURA EM TINTA ESMALTE SINTETICO, REDE DE NYLON COM 2 MM, MALHA 10 X 10 CM E ANTENAS OFICIAIS EM FIBRA DE VIDRO	UN	AS	2.760,68
43440	CONJUNTO PRE-MOLDADO COMPOSTO POR GRELHA (0,99 X 0,45 M), QUADRO (1,10 X 0,52 M) E CANTONEIRA (1,10 X 0,35 M), EM CONCRETO ARMADO, COM FCK DE 21 MPA	UN	AS	342,24
10667	CONTAINER ALMOXARIFADO, DE *2,40* X *6,00* M, PADRAO SIMPLES, SEM REVESTIMENTO E SEM DIVISORIAS INTERNOS E SEM SANITARIO, PARA USO EM CANTEIRO DE OBRAS	UN	AS	14.750,00
1613	CONTATOR TRIPOLAR, CORRENTE DE *110* A, TENSAO NOMINAL DE *500* V, CATEGORIA AC-2 E AC-3	UN	AS	1.464,30
1626	CONTATOR TRIPOLAR, CORRENTE DE *185* A, TENSAO NOMINAL DE *500* V, CATEGORIA AC-2 E AC-3	UN	AS	2.190,04
1625	CONTATOR TRIPOLAR, CORRENTE DE *22* A, TENSAO NOMINAL DE *500* V, CATEGORIA AC-2 E AC-3	UN	AS	152,96
1622	CONTATOR TRIPOLAR, CORRENTE DE *265* A, TENSAO NOMINAL DE *500* V, CATEGORIA AC-2 E AC-3	UN	AS	4.942,02
1620	CONTATOR TRIPOLAR, CORRENTE DE *38* A, TENSAO NOMINAL DE *500* V, CATEGORIA AC-2 E AC-3	UN	AS	322,23
1629	CONTATOR TRIPOLAR, CORRENTE DE *500* A, TENSAO NOMINAL DE *500* V, CATEGORIA AC-2 E AC-3	UN	AS	12.027,71
1627	CONTATOR TRIPOLAR, CORRENTE DE *65* A, TENSAO NOMINAL DE *500* V, CATEGORIA AC-2 E AC-3	UN	AS	615,93
1623	CONTATOR TRIPOLAR, CORRENTE DE 12 A, TENSAO NOMINAL DE *500* V, CATEGORIA AC-2 E AC-3	UN	AS	124,75
1619	CONTATOR TRIPOLAR, CORRENTE DE 25 A, TENSAO NOMINAL DE *500* V, CATEGORIA AC-2 E AC-3	UN	AS	171,60
1630	CONTATOR TRIPOLAR, CORRENTE DE 250 A, TENSAO NOMINAL DE *500* V, PARA ACIONAMENTO DE CAPACITORES	UN	AS	3.778,28
1616	CONTATOR TRIPOLAR, CORRENTE DE 300 A, TENSAO NOMINAL DE *500* V, CATEGORIA AC-2 E AC-3	UN	AS	5.811,06
1614	CONTATOR TRIPOLAR, CORRENTE DE 32 A, TENSAO NOMINAL DE *500* V, CATEGORIA AC-2 E AC-3	UN	AS	265,58
1617	CONTATOR TRIPOLAR, CORRENTE DE 400 A, TENSAO NOMINAL DE *500* V, CATEGORIA AC-2 E AC-3	UN	AS	6.937,15
1621	CONTATOR TRIPOLAR, CORRENTE DE 45 A, TENSAO NOMINAL DE *500* V, CATEGORIA AC-2 E AC-3	UN	AS	474,99
1624	CONTATOR TRIPOLAR, CORRENTE DE 630 A, TENSAO NOMINAL DE *500* V, CATEGORIA AC-2 E AC-3	UN	AS	17.051,85
1615	CONTATOR TRIPOLAR, CORRENTE DE 75 A, TENSAO NOMINAL DE *500* V, CATEGORIA AC-2 E AC-3	UN	AS	891,96
1612	CONTATOR TRIPOLAR, CORRENTE DE 9 A, TENSAO NOMINAL DE *500* V, CATEGORIA AC-2 E AC-3	UN	AS	117,48
1618	CONTATOR TRIPOLAR, CORRENTE DE 95 A, TENSAO NOMINAL DE *500* V, CATEGORIA AC-2 E AC-3	UN	AS	1.225,69
14211	CONTRA-PORCA SEXTAVADA, DIAMETRO NOMINAL 1 3/8", ALTURA 35 MM	UN	CR	38,90
34500	COORDENADOR / GERENTE DE OBRA	H	CR	114,53
40934	COORDENADOR / GERENTE DE OBRA (MENSALISTA)	MES	CR	20.252,35
38200	CORDA DE POLIAMIDA 12 MM TIPO BOMBEIRO, PARA TRABALHO EM ALTURA	100M	CR	490,85
39269	CORDAO DE COBRE, FLEXIVEL, TORCIDO, CLASSE 4 OU 5, ISOLACAO EM PVC/D, 300 V, 2 CONDUTORES DE 0,5 MM2	M	CR	1,34
11889	CORDAO DE COBRE, FLEXIVEL, TORCIDO, CLASSE 4 OU 5, ISOLACAO EM PVC/D, 300 V, 2 CONDUTORES DE 0,75 MM2	M	CR	1,87
39270	CORDAO DE COBRE, FLEXIVEL, TORCIDO, CLASSE 4 OU 5, ISOLACAO EM PVC/D, 300 V, 2 CONDUTORES DE 1,0 MM2	M	CR	2,23
11890	CORDAO DE COBRE, FLEXIVEL, TORCIDO, CLASSE 4 OU 5, ISOLACAO EM PVC/D, 300 V, 2 CONDUTORES DE 1,5 MM2	M	CR	2,90
11891	CORDAO DE COBRE, FLEXIVEL, TORCIDO, CLASSE 4 OU 5, ISOLACAO EM PVC/D, 300 V, 2 CONDUTORES DE 2,5 MM2	M	CR	4,78
11892	CORDAO DE COBRE, FLEXIVEL, TORCIDO, CLASSE 4 OU 5, ISOLACAO EM PVC/D, 300 V, 2 CONDUTORES DE 4 MM2	M	CR	7,37
37601	CORDEL DETONANTE, NP 05 G/M	M	AS	7,52
1634	CORDEL DETONANTE, NP 10 G/M	M	AS	7,77
5086	CORRENTE DE ELO CURTO COMUM, SOLDADA, GALVANIZADA, ESPESSURA DO ELO = 1/2" (12,5 MM)	KG	CR	31,00
11280	CORTADEIRA DE PISO DE CONCRETO E ASFALTO, PARA DISCO PADRAO DE DIAMETRO 350 MM (14") OU 450 MM (18") , MOTOR A GASOLINA, POTENCIA 13 HP, SEM DISCO	UN	CR	12.710,31
40519	CORTADEIRA HIDRAULICA DE VERGALHAO, PARA ACO DE DIAMETRO ATE 50 MM, MOTOR ELETRICO TRIFASICO, POTENCIA DE 5,5 HP A 7,5 HP	UN	CR	104.779,49
39869	COTOVELO BRONZE/LATAO (REF 707-3) SEM ANEL DE SOLDA, BOLSA X ROSCA F, 15MM X 1/2"	UN	AS	14,33
39870	COTOVELO BRONZE/LATAO (REF 707-3) SEM ANEL DE SOLDA, BOLSA X ROSCA F, 22MM X 1/2"	UN	AS	21,92
39871	COTOVELO BRONZE/LATAO (REF 707-3) SEM ANEL DE SOLDA, BOLSA X ROSCA F, 22MM X 3/4"	UN	AS	24,57
12722	COTOVELO DE COBRE 90 GRAUS (REF 607) SEM ANEL DE SOLDA, BOLSA X BOLSA, 104 MM	UN	AS	822,28
12714	COTOVELO DE COBRE 90 GRAUS (REF 607) SEM ANEL DE SOLDA, BOLSA X BOLSA, 15 MM	UN	AS	5,37
12715	COTOVELO DE COBRE 90 GRAUS (REF 607) SEM ANEL DE SOLDA, BOLSA X BOLSA, 22 MM	UN	AS	12,12
12716	COTOVELO DE COBRE 90 GRAUS (REF 607) SEM ANEL DE SOLDA, BOLSA X BOLSA, 28 MM	UN	AS	20,81
12717	COTOVELO DE COBRE 90 GRAUS (REF 607) SEM ANEL DE SOLDA, BOLSA X BOLSA, 35 MM	UN	AS	40,91
12718	COTOVELO DE COBRE 90 GRAUS (REF 607) SEM ANEL DE SOLDA, BOLSA X BOLSA, 42 MM	UN	AS	62,78
12719	COTOVELO DE COBRE 90 GRAUS (REF 607) SEM ANEL DE SOLDA, BOLSA X BOLSA, 54 MM	UN	AS	99,66
12720	COTOVELO DE COBRE 90 GRAUS (REF 607) SEM ANEL DE SOLDA, BOLSA X BOLSA, 66 MM	UN	AS	347,03
12721	COTOVELO DE COBRE 90 GRAUS (REF 607) SEM ANEL DE SOLDA, BOLSA X BOLSA, 79 MM	UN	AS	332,77
3468	COTOVELO DE REDUCAO 90 GRAUS DE FERRO GALVANIZADO, COM ROSCA BSP, DE 1 1/2" X 1"	UN	AS	38,73
3465	COTOVELO DE REDUCAO 90 GRAUS DE FERRO GALVANIZADO, COM ROSCA BSP, DE 1 1/2" X 3/4"	UN	AS	38,72
12403	COTOVELO DE REDUCAO 90 GRAUS DE FERRO GALVANIZADO, COM ROSCA BSP, DE 1 1/4" X 1"	UN	AS	27,60
3463	COTOVELO DE REDUCAO 90 GRAUS DE FERRO GALVANIZADO, COM ROSCA BSP, DE 1" X 1/2"	UN	AS	16,12
3464	COTOVELO DE REDUCAO 90 GRAUS DE FERRO GALVANIZADO, COM ROSCA BSP, DE 1" X 3/4"	UN	AS	16,12
3466	COTOVELO DE REDUCAO 90 GRAUS DE FERRO GALVANIZADO, COM ROSCA BSP, DE 2 1/2" X 2"	UN	AS	98,34
3467	COTOVELO DE REDUCAO 90 GRAUS DE FERRO GALVANIZADO, COM ROSCA BSP, DE 2" X 1 1/2"	UN	AS	55,54
3462	COTOVELO DE REDUCAO 90 GRAUS DE FERRO GALVANIZADO, COM ROSCA BSP, DE 3/4" X 1/2"	UN	AS	10,64
3446	COTOVELO 45 GRAUS DE FERRO GALVANIZADO, COM ROSCA BSP, DE 1 1/2"	UN	AS	32,74
3445	COTOVELO 45 GRAUS DE FERRO GALVANIZADO, COM ROSCA BSP, DE 1 1/4"	UN	AS	26,73
3441	COTOVELO 45 GRAUS DE FERRO GALVANIZADO, COM ROSCA BSP, DE 1/2"	UN	AS	7,54
3444	COTOVELO 45 GRAUS DE FERRO GALVANIZADO, COM ROSCA BSP, DE 1"	UN	AS	16,45
12402	COTOVELO 45 GRAUS DE FERRO GALVANIZADO, COM ROSCA BSP, DE 2 1/2"	UN	AS	92,03
3447	COTOVELO 45 GRAUS DE FERRO GALVANIZADO, COM ROSCA BSP, DE 2"	UN	AS	47,61
3442	COTOVELO 45 GRAUS DE FERRO GALVANIZADO, COM ROSCA BSP, DE 3/4"	UN	AS	11,28
3448	COTOVELO 45 GRAUS DE FERRO GALVANIZADO, COM ROSCA BSP, DE 3"	UN	AS	134,55
3449	COTOVELO 45 GRAUS DE FERRO GALVANIZADO, COM ROSCA BSP, DE 4"	UN	AS	235,77
37438	COTOVELO 45 GRAUS, PEAD PE 100, DE 125 MM, PARA ELETROFUSAO	UN	AS	245,63
37439	COTOVELO 45 GRAUS, PEAD PE 100, DE 200 MM, PARA ELETROFUSAO	UN	AS	1.605,92
37435	COTOVELO 45 GRAUS, PEAD PE 100, DE 32 MM, PARA ELETROFUSAO	UN	AS	28,86
37436	COTOVELO 45 GRAUS, PEAD PE 100, DE 40 MM, PARA ELETROFUSAO	UN	AS	34,07
37437	COTOVELO 45 GRAUS, PEAD PE 100, DE 63 MM, PARA ELETROFUSAO	UN	AS	49,27
3473	COTOVELO 90 GRAUS DE FERRO GALVANIZADO, COM ROSCA BSP MACHO/FEMEA, DE 1 1/2"	UN	AS	37,02
3474	COTOVELO 90 GRAUS DE FERRO GALVANIZADO, COM ROSCA BSP MACHO/FEMEA, DE 1 1/4"	UN	AS	30,51
3450	COTOVELO 90 GRAUS DE FERRO GALVANIZADO, COM ROSCA BSP MACHO/FEMEA, DE 1/2"	UN	AS	8,84
3443	COTOVELO 90 GRAUS DE FERRO GALVANIZADO, COM ROSCA BSP MACHO/FEMEA, DE 1"	UN	AS	18,98
3453	COTOVELO 90 GRAUS DE FERRO GALVANIZADO, COM ROSCA BSP MACHO/FEMEA, DE 2 1/2"	UN	AS	108,05
3452	COTOVELO 90 GRAUS DE FERRO GALVANIZADO, COM ROSCA BSP MACHO/FEMEA, DE 2"	UN	AS	53,33
3451	COTOVELO 90 GRAUS DE FERRO GALVANIZADO, COM ROSCA BSP MACHO/FEMEA, DE 3/4"	UN	AS	10,58
3454	COTOVELO 90 GRAUS DE FERRO GALVANIZADO, COM ROSCA BSP MACHO/FEMEA, DE 3"	UN	AS	164,35
3458	COTOVELO 90 GRAUS DE FERRO GALVANIZADO, COM ROSCA BSP, DE 1 1/2"	UN	AS	29,67
3457	COTOVELO 90 GRAUS DE FERRO GALVANIZADO, COM ROSCA BSP, DE 1 1/4"	UN	AS	22,28
3455	COTOVELO 90 GRAUS DE FERRO GALVANIZADO, COM ROSCA BSP, DE 1/2"	UN	AS	6,32
3472	COTOVELO 90 GRAUS DE FERRO GALVANIZADO, COM ROSCA BSP, DE 1"	UN	AS	14,21
3470	COTOVELO 90 GRAUS DE FERRO GALVANIZADO, COM ROSCA BSP, DE 2 1/2"	UN	AS	82,86
3471	COTOVELO 90 GRAUS DE FERRO GALVANIZADO, COM ROSCA BSP, DE 2"	UN	AS	45,53
3456	COTOVELO 90 GRAUS DE FERRO GALVANIZADO, COM ROSCA BSP, DE 3/4"	UN	AS	9,46
3459	COTOVELO 90 GRAUS DE FERRO GALVANIZADO, COM ROSCA BSP, DE 3"	UN	AS	116,87
3469	COTOVELO 90 GRAUS DE FERRO GALVANIZADO, COM ROSCA BSP, DE 4"	UN	AS	222,26
3460	COTOVELO 90 GRAUS DE FERRO GALVANIZADO, COM ROSCA BSP, DE 5"	UN	AS	324,30
3461	COTOVELO 90 GRAUS DE FERRO GALVANIZADO, COM ROSCA BSP, DE 6"	UN	AS	828,90
37433	COTOVELO 90 GRAUS, PEAD PE 100, DE 125 MM, PARA ELETROFUSAO	UN	AS	245,63
37430	COTOVELO 90 GRAUS, PEAD PE 100, DE 20 MM, PARA ELETROFUSAO	UN	AS	30,78
37434	COTOVELO 90 GRAUS, PEAD PE 100, DE 200 MM, PARA ELETROFUSAO	UN	AS	2.290,26
37431	COTOVELO 90 GRAUS, PEAD PE 100, DE 32 MM, PARA ELETROFUSAO	UN	AS	41,76
37432	COTOVELO 90 GRAUS, PEAD PE 100, DE 63 MM, PARA ELETROFUSAO	UN	AS	77,02
37413	COTOVELO/JOELHO COM ADAPTADOR, 90 GRAUS, EM POLIPROPILENO, PN 16, PARA TUBOS PEAD, 20 MM X 1/2" - LIGACAO PREDIAL DE AGUA	UN	AS	4,15
37414	COTOVELO/JOELHO COM ADAPTADOR, 90 GRAUS, EM POLIPROPILENO, PN 16, PARA TUBOS PEAD, 20 MM X 3/4" - LIGACAO PREDIAL DE AGUA	UN	AS	4,71
37415	COTOVELO/JOELHO COM ADAPTADOR, 90 GRAUS, EM POLIPROPILENO, PN 16, PARA TUBOS PEAD, 32 MM X 1" - LIGACAO PREDIAL DE AGUA	UN	AS	8,56
37416	COTOVELO/JOELHO 90 GRAUS, EM POLIPROPILENO, PN 16, PARA TUBOS PEAD, 20 X 20 MM - LIGACAO PREDIAL DE AGUA	UN	AS	3,88
37417	COTOVELO/JOELHO 90 GRAUS, EM POLIPROPILENO, PN 16, PARA TUBOS PEAD, 32 X 32 MM - LIGACAO PREDIAL DE AGUA	UN	AS	5,58
43590	CREMONA RETANGULAR INJETADA LISA COM CHAVE, COM CASTANHA / ALCA, EM LATAO, COM ACABAMENTO CROMADO, DE SOBREPOR / EMBUTIR	UN	CR	144,14
43589	CREMONA RETANGULAR INJETADA LISA, COM CASTANHA / ALCA, EM LATAO, COM ACABAMENTO CROMADO, DE SOBREPOR / EMBUTIR	UN	CR	26,08
34519	CRUZETA DE CONCRETO LEVE, COMP. 2000 MM SECAO, 90 X 90 MM	UN	AS	115,24
1649	CRUZETA DE FERRO GALVANIZADO, COM ROSCA BSP, DE 1 1/2"	UN	AS	69,98
1653	CRUZETA DE FERRO GALVANIZADO, COM ROSCA BSP, DE 1 1/4"	UN	AS	54,81
1647	CRUZETA DE FERRO GALVANIZADO, COM ROSCA BSP, DE 1/2"	UN	AS	19,63
1648	CRUZETA DE FERRO GALVANIZADO, COM ROSCA BSP, DE 1"	UN	AS	37,69
1651	CRUZETA DE FERRO GALVANIZADO, COM ROSCA BSP, DE 2 1/2"	UN	AS	174,84
1650	CRUZETA DE FERRO GALVANIZADO, COM ROSCA BSP, DE 2"	UN	AS	96,64
1654	CRUZETA DE FERRO GALVANIZADO, COM ROSCA BSP, DE 3/4"	UN	AS	26,94
1652	CRUZETA DE FERRO GALVANIZADO, COM ROSCA BSP, DE 3"	UN	AS	250,94
10510	CRUZETA DE MADEIRA TRATADA, *90 X 115 X 2400* MM, EM EUCALIPTO OU EQUIVALENTE DA REGIAO	UN	AS	97,79
1747	CUBA ACO INOX (AISI 304) DE EMBUTIR COM VALVULA DE 3 1/2 ", DE *56 X 33 X 12* CM	UN	CR	143,50
1744	CUBA ACO INOX (AISI 304) DE EMBUTIR COM VALVULA 3 1/2 ", DE *40 X 34 X 12* CM	UN	CR	99,39
1743	CUBA ACO INOX (AISI 304) DE EMBUTIR COM VALVULA 3 1/2 ", DE *46 X 30 X 12* CM	UN	CR	130,52
39640	CUMEEIRA ARTICULADA (ABA INFERIOR) PARA TELHA ONDULADA DE FIBROCIMENTO E = 4 MM, ABA *330* MM, COMPRIMENTO 500 MM (SEM AMIANTO)	UN	CR	8,61
11013	CUMEEIRA ARTICULADA (ABA INTERNA INFERIOR OU EXTERNA SUPERIOR) PARA TELHA ESTRUTURAL DE FIBROCIMENTO, 1 ABA, E = 6 MM (SEM AMIANTO)	UN	CR	17,72
11017	CUMEEIRA ARTICULADA (ABA SUPERIOR) PARA TELHA ONDULADA DE FIBROCIMENTO E = 4 MM, ABA *330* MM, COMPRIMENTO 500 MM (SEM AMIANTO)	UN	CR	7,56
20236	CUMEEIRA ARTICULADA (PAR) PARA TELHA ONDULADA DE FIBROCIMENTO, E = 6 MM, ABA 350 MM, COMPRIMENTO 1100 MM (SEM AMIANTO)	UN	CR	33,31
7215	CUMEEIRA NORMAL PARA TELHA ESTRUTURAL DE FIBROCIMENTO 1 ABA, E = 6 MM, COMPRIMENTO 608 MM (SEM AMIANTO)	UN	CR	28,52
7216	CUMEEIRA NORMAL PARA TELHA ESTRUTURAL DE FIBROCIMENTO 2 ABAS, E = 6 MM, DE 1050 X 935 MM (SEM AMIANTO)	UN	CR	119,19
20235	CUMEEIRA NORMAL PARA TELHA ONDULADA DE FIBROCIMENTO, E = 6 MM, ABA 300 MM, COMPRIMENTO 1100 MM (SEM AMIANTO)	UN	CR	60,26
7181	CUMEEIRA PARA TELHA CERAMICA, COMPRIMENTO DE *41* CM, RENDIMENTO DE *3* TELHAS/M	UN	CR	2,61
40742	CUMEEIRA PARA TELHA DE CONCRETO, PARA 2 AGUAS DE TELHADO, COR CINZA, RENDIMENTO DE *3* TELHAS/M	UN	CR	7,40
7214	CUMEEIRA SHED PARA TELHA ONDULADA DE FIBROCIMENTO, E = 6 MM, ABA 280 MM, COMPRIMENTO 1100 MM (SEM AMIANTO)	UN	CR	40,84
7219	CUMEEIRA UNIVERSAL PARA TELHA ONDULADA DE FIBROCIMENTO, E = 6 MM, ABA 210 MM, COMPRIMENTO 1100 MM (SEM AMIANTO)	UN	CR	42,27
37972	CURVA CPVC, 90 GRAUS, SOLDAVEL, 22 MM, PARA AGUA QUENTE	UN	AS	5,98
37973	CURVA CPVC, 90 GRAUS, SOLDAVEL, 28 MM, PARA AGUA QUENTE	UN	AS	9,58
37971	CURVA CPVC, 90 GRAUS, SOLDAVEL,15 MM, PARA AGUA QUENTE	UN	AS	3,59
20094	CURVA CURTA PVC, PB, JE, 45 GRAUS, DN 100 MM, PARA REDE COLETORA ESGOTO (NBR 10569)	UN	AS	29,52
20095	CURVA CURTA PVC, PB, JE, 90 GRAUS, DN 100 MM, PARA REDE COLETORA ESGOTO (NBR 10569)	UN	AS	37,59
1954	CURVA DE PVC 45 GRAUS, SOLDAVEL, 110 MM, PARA AGUA FRIA PREDIAL (NBR 5648)	UN	CR	146,16
1926	CURVA DE PVC 45 GRAUS, SOLDAVEL, 20 MM, PARA AGUA FRIA PREDIAL (NBR 5648)	UN	CR	1,93
1927	CURVA DE PVC 45 GRAUS, SOLDAVEL, 25 MM, PARA AGUA FRIA PREDIAL (NBR 5648)	UN	CR	2,54
1923	CURVA DE PVC 45 GRAUS, SOLDAVEL, 32 MM, PARA AGUA FRIA PREDIAL (NBR 5648)	UN	CR	4,17
1929	CURVA DE PVC 45 GRAUS, SOLDAVEL, 40 MM, PARA AGUA FRIA PREDIAL (NBR 5648)	UN	CR	6,83
1930	CURVA DE PVC 45 GRAUS, SOLDAVEL, 50 MM, PARA AGUA FRIA PREDIAL (NBR 5648)	UN	CR	13,24
1924	CURVA DE PVC 45 GRAUS, SOLDAVEL, 60 MM, PARA AGUA FRIA PREDIAL (NBR 5648)	UN	CR	22,81
1922	CURVA DE PVC 45 GRAUS, SOLDAVEL, 75 MM, PARA AGUA FRIA PREDIAL (NBR 5648)	UN	CR	33,89
1953	CURVA DE PVC 45 GRAUS, SOLDAVEL, 85 MM, PARA AGUA FRIA PREDIAL (NBR 5648)	UN	CR	59,22
1962	CURVA DE PVC 90 GRAUS, SOLDAVEL, 110 MM, PARA AGUA FRIA PREDIAL (NBR 5648)	UN	CR	193,74
1955	CURVA DE PVC 90 GRAUS, SOLDAVEL, 20 MM, PARA AGUA FRIA PREDIAL (NBR 5648)	UN	CR	2,56
1956	CURVA DE PVC 90 GRAUS, SOLDAVEL, 25 MM, PARA AGUA FRIA PREDIAL (NBR 5648)	UN	CR	3,30
1957	CURVA DE PVC 90 GRAUS, SOLDAVEL, 32 MM, PARA AGUA FRIA PREDIAL (NBR 5648)	UN	CR	7,51
1958	CURVA DE PVC 90 GRAUS, SOLDAVEL, 40 MM, PARA AGUA FRIA PREDIAL (NBR 5648)	UN	CR	13,33
1959	CURVA DE PVC 90 GRAUS, SOLDAVEL, 50 MM, PARA AGUA FRIA PREDIAL (NBR 5648)	UN	CR	16,25
1925	CURVA DE PVC 90 GRAUS, SOLDAVEL, 60 MM, PARA AGUA FRIA PREDIAL (NBR 5648)	UN	CR	40,17
1960	CURVA DE PVC 90 GRAUS, SOLDAVEL, 75 MM, PARA AGUA FRIA PREDIAL (NBR 5648)	UN	CR	57,11
1961	CURVA DE PVC 90 GRAUS, SOLDAVEL, 85 MM, PARA AGUA FRIA PREDIAL (NBR 5648)	UN	CR	82,07
38426	CURVA DE PVC, 45 GRAUS, SERIE R, DN 100 MM, PARA ESGOTO OU AGUAS PLUVIAIS PREDIAIS	UN	CR	22,78
38423	CURVA DE PVC, 90 GRAUS, SERIE R, DN 100 MM, PARA ESGOTO OU AGUAS PLUVIAIS PREDIAIS	UN	CR	51,66
38421	CURVA DE PVC, 90 GRAUS, SERIE R, DN 50 MM, PARA ESGOTO OU AGUAS PLUVIAIS PREDIAIS	UN	CR	24,39
38422	CURVA DE PVC, 90 GRAUS, SERIE R, DN 75 MM, PARA ESGOTO OU AGUAS PLUVIAIS PREDIAIS	UN	CR	35,65
39866	CURVA DE TRANSPOSICAO BRONZE/LATAO (REF 736) SEM ANEL DE SOLDA, BOLSA X BOLSA, 15 MM	UN	AS	18,98
39867	CURVA DE TRANSPOSICAO BRONZE/LATAO (REF 736) SEM ANEL DE SOLDA, BOLSA X BOLSA, 22 MM	UN	AS	42,20
39868	CURVA DE TRANSPOSICAO BRONZE/LATAO (REF 736) SEM ANEL DE SOLDA, BOLSA X BOLSA, 28 MM	UN	AS	76,03
37999	CURVA DE TRANSPOSICAO, CPVC, SOLDAVEL, 15 MM	UN	AS	5,74
38000	CURVA DE TRANSPOSICAO, CPVC, SOLDAVEL, 22 MM	UN	AS	7,59
38129	CURVA DE TRANSPOSICAO, PVC SOLDAVEL, 20 MM, PARA AGUA FRIA PREDIAL	UN	CR	4,44
38025	CURVA DE TRANSPOSICAO, PVC, SOLDAVEL, 25 MM, PARA AGUA FRIA PREDIAL	UN	CR	7,42
38026	CURVA DE TRANSPOSICAO, PVC, SOLDAVEL, 32 MM, PARA AGUA FRIA PREDIAL	UN	CR	19,86
1858	CURVA LONGA PVC, PB, JE, 45 GRAUS, DN 100 MM, PARA REDE COLETORA ESGOTO (NBR 10569)	UN	AS	41,33
1844	CURVA LONGA PVC, PB, JE, 45 GRAUS, DN 150 MM, PARA REDE COLETORA ESGOTO (NBR 10569)	UN	AS	152,38
1863	CURVA LONGA PVC, PB, JE, 90 GRAUS, DN 100 MM, PARA REDE COLETORA ESGOTO (NBR 10569)	UN	AS	59,98
1865	CURVA LONGA PVC, PB, JE, 90 GRAUS, DN 150 MM, PARA REDE COLETORA ESGOTO (NBR 10569)	UN	AS	218,82
36355	CURVA PPR 90 GRAUS, DN 20 MM, PARA AGUA QUENTE PREDIAL	UN	CR	11,49
36356	CURVA PPR 90 GRAUS, DN 25 MM, PARA AGUA QUENTE PREDIAL	UN	CR	19,31
1932	CURVA PVC CURTA 90 G, DN 50 MM, PARA ESGOTO PREDIAL	UN	CR	8,80
1933	CURVA PVC CURTA 90 GRAUS, DN 40 MM, PARA ESGOTO PREDIAL	UN	CR	3,87
1951	CURVA PVC CURTA 90 GRAUS, DN 75 MM, PARA ESGOTO PREDIAL	UN	CR	17,22
1966	CURVA PVC CURTA 90 GRAUS, 100 MM, PARA ESGOTO PREDIAL	UN	CR	19,81
1952	CURVA PVC LEVE, 90 GRAUS, COM PONTA E BOLSA LISA, DN 150 MM	UN	CR	74,38
20104	CURVA PVC LEVE, 90 GRAUS, COM PONTA E BOLSA LISA, DN 250 MM	UN	CR	549,62
20105	CURVA PVC LEVE, 90 GRAUS, COM PONTA E BOLSA LISA, DN 300 MM	UN	CR	856,08
1965	CURVA PVC LONGA 45 GRAUS, 100 MM, PARA ESGOTO PREDIAL	UN	CR	40,15
10765	CURVA PVC LONGA 45G, DN 50 MM, PARA ESGOTO PREDIAL	UN	CR	10,15
10767	CURVA PVC LONGA 45G, DN 75 MM, PARA ESGOTO PREDIAL	UN	CR	33,25
1970	CURVA PVC LONGA 90 GRAUS, 100 MM, PARA ESGOTO PREDIAL	UN	CR	41,68
1967	CURVA PVC LONGA 90 GRAUS, 40 MM, PARA ESGOTO PREDIAL	UN	CR	4,63
1968	CURVA PVC LONGA 90 GRAUS, 50 MM, PARA ESGOTO PREDIAL	UN	CR	9,71
1969	CURVA PVC LONGA 90 GRAUS, 75 MM, PARA ESGOTO PREDIAL	UN	CR	28,58
1839	CURVA PVC PBA, JE, PB, 22 GRAUS, DN 100 / DE 110 MM, PARA REDE AGUA (NBR 10351)	UN	AS	158,47
1835	CURVA PVC PBA, JE, PB, 22 GRAUS, DN 50 / DE 60 MM, PARA REDE AGUA (NBR 10351)	UN	AS	33,69
1823	CURVA PVC PBA, JE, PB, 22 GRAUS, DN 75 / DE 85 MM, PARA REDE AGUA (NBR 10351)	UN	AS	65,14
1827	CURVA PVC PBA, JE, PB, 45 GRAUS, DN 100 / DE 110 MM, PARA REDE AGUA (NBR 10351)	UN	AS	156,93
1831	CURVA PVC PBA, JE, PB, 45 GRAUS, DN 50 / DE 60 MM, PARA REDE AGUA (NBR 10351)	UN	AS	34,26
1825	CURVA PVC PBA, JE, PB, 45 GRAUS, DN 75 / DE 85 MM, PARA REDE AGUA (NBR 10351)	UN	AS	84,54
1828	CURVA PVC PBA, JE, PB, 90 GRAUS, DN 100 / DE 110 MM, PARA REDE AGUA (NBR 10351)	UN	AS	191,50
1845	CURVA PVC PBA, JE, PB, 90 GRAUS, DN 50 / DE 60 MM, PARA REDE AGUA (NBR 10351)	UN	AS	42,93
1824	CURVA PVC PBA, JE, PB, 90 GRAUS, DN 75 / DE 85 MM, PARA REDE AGUA (NBR 10351)	UN	AS	101,35
1941	CURVA PVC 90 GRAUS, ROSCAVEL, 1 1/2", AGUA FRIA PREDIAL	UN	CR	28,63
1940	CURVA PVC 90 GRAUS, ROSCAVEL, 1 1/4", AGUA FRIA PREDIAL	UN	CR	21,64
1937	CURVA PVC 90 GRAUS, ROSCAVEL, 1/2", AGUA FRIA PREDIAL	UN	CR	4,49
1939	CURVA PVC 90 GRAUS, ROSCAVEL, 1", AGUA FRIA PREDIAL	UN	CR	8,90
1942	CURVA PVC 90 GRAUS, ROSCAVEL, 2", AGUA FRIA PREDIAL	UN	CR	40,86
1938	CURVA PVC 90 GRAUS, ROSCAVEL, 3/4", AGUA FRIA PREDIAL	UN	CR	5,69
42692	CURVA PVC, BB, JE, 45 GRAUS, DN 200 MM, PARA TUBO CORRUGADO E/OU LISO, REDE COLETORA ESGOTO (NBR 10569)	UN	AS	485,48
42693	CURVA PVC, BB, JE, 45 GRAUS, DN 250 MM, PARA TUBO CORRUGADO E/OU LISO, REDE COLETORA ESGOTO (NBR 10569)	UN	AS	798,58
42695	CURVA PVC, BB, JE, 90 GRAUS, DN 200 MM, PARA TUBO CORRUGADO E/OU LISO, REDE COLETORA ESGOTO (NBR 10569)	UN	AS	607,20
42694	CURVA PVC, BB, JE, 90 GRAUS, DN 250 MM, PARA TUBO CORRUGADO E/OU LISO, REDE COLETORA ESGOTO (NBR 10569)	UN	AS	897,67
20097	CURVA PVC, SERIE R, 87.30 GRAUS, CURTA, 100 MM, PARA ESGOTO OU AGUAS PLUVIAIS PREDIAIS (PARA PE-DE-COLUNA)	UN	CR	39,37
20098	CURVA PVC, SERIE R, 87.30 GRAUS, CURTA, 150 MM, PARA ESGOTO OU AGUAS PLUVIAIS PREDIAIS (PARA PE-DE-COLUNA)	UN	CR	132,76
20096	CURVA PVC, SERIE R, 87.30 GRAUS, CURTA, 75 MM, PARA ESGOTO OU AGUAS PLUVIAIS PREDIAIS (PARA PE-DE-COLUNA)	UN	CR	25,76
1964	CURVA PVC, 45 GRAUS, CURTA, PB, DN 100 MM, PARA ESGOTO PREDIAL	UN	CR	23,81
1880	CURVA 135 GRAUS, DE PVC RIGIDO ROSCAVEL, DE 1", PARA ELETRODUTO	UN	CR	2,97
39274	CURVA 135 GRAUS, DE PVC RIGIDO ROSCAVEL, DE 3/4", PARA ELETRODUTO	UN	CR	2,30
2628	CURVA 135 GRAUS, PARA ELETRODUTO, EM ACO GALVANIZADO ELETROLITICO, DIAMETRO DE 100 MM (4")	UN	AS	230,52
2622	CURVA 135 GRAUS, PARA ELETRODUTO, EM ACO GALVANIZADO ELETROLITICO, DIAMETRO DE 15 MM (1/2")	UN	AS	5,47
2623	CURVA 135 GRAUS, PARA ELETRODUTO, EM ACO GALVANIZADO ELETROLITICO, DIAMETRO DE 20 MM (3/4")	UN	AS	6,59
2624	CURVA 135 GRAUS, PARA ELETRODUTO, EM ACO GALVANIZADO ELETROLITICO, DIAMETRO DE 25 MM (1")	UN	AS	10,48
2625	CURVA 135 GRAUS, PARA ELETRODUTO, EM ACO GALVANIZADO ELETROLITICO, DIAMETRO DE 32 MM (1 1/4")	UN	AS	22,12
2626	CURVA 135 GRAUS, PARA ELETRODUTO, EM ACO GALVANIZADO ELETROLITICO, DIAMETRO DE 40 MM (1 1/2")	UN	AS	32,41
2630	CURVA 135 GRAUS, PARA ELETRODUTO, EM ACO GALVANIZADO ELETROLITICO, DIAMETRO DE 50 MM (2")	UN	AS	49,29
2627	CURVA 135 GRAUS, PARA ELETRODUTO, EM ACO GALVANIZADO ELETROLITICO, DIAMETRO DE 65 MM (2 1/2")	UN	AS	86,83
2629	CURVA 135 GRAUS, PARA ELETRODUTO, EM ACO GALVANIZADO ELETROLITICO, DIAMETRO DE 80 MM (3")	UN	AS	117,44
12033	CURVA 180 GRAUS, DE PVC RIGIDO ROSCAVEL, DE 1 1/2", PARA ELETRODUTO	UN	CR	9,47
40408	CURVA 180 GRAUS, DE PVC RIGIDO ROSCAVEL, DE 1 1/4", PARA ELETRODUTO	UN	CR	6,22
40409	CURVA 180 GRAUS, DE PVC RIGIDO ROSCAVEL, DE 1/2", PARA ELETRODUTO	UN	CR	2,20
39276	CURVA 180 GRAUS, DE PVC RIGIDO ROSCAVEL, DE 1", PARA ELETRODUTO	UN	CR	5,61
39277	CURVA 180 GRAUS, DE PVC RIGIDO ROSCAVEL, DE 2", PARA ELETRODUTO	UN	CR	15,14
12034	CURVA 180 GRAUS, DE PVC RIGIDO ROSCAVEL, DE 3/4", PARA ELETRODUTO	UN	CR	4,29
39879	CURVA 45 GRAUS DE COBRE (REF 606) SEM ANEL DE SOLDA, BOLSA X BOLSA, 15 MM	UN	AS	5,33
39880	CURVA 45 GRAUS DE COBRE (REF 606) SEM ANEL DE SOLDA, BOLSA X BOLSA, 22 MM	UN	AS	11,81
39881	CURVA 45 GRAUS DE COBRE (REF 606) SEM ANEL DE SOLDA, BOLSA X BOLSA, 28 MM	UN	AS	18,96
39882	CURVA 45 GRAUS DE COBRE (REF 606) SEM ANEL DE SOLDA, BOLSA X BOLSA, 35 MM	UN	AS	49,95
39883	CURVA 45 GRAUS DE COBRE (REF 606) SEM ANEL DE SOLDA, BOLSA X BOLSA, 42 MM	UN	AS	79,77
39884	CURVA 45 GRAUS DE COBRE (REF 606) SEM ANEL DE SOLDA, BOLSA X BOLSA, 54 MM	UN	AS	118,48
39885	CURVA 45 GRAUS DE COBRE (REF 606) SEM ANEL DE SOLDA, BOLSA X BOLSA, 66 MM	UN	AS	281,59
1777	CURVA 45 GRAUS DE FERRO GALVANIZADO, COM ROSCA BSP FEMEA, DE 1 1/2"	UN	AS	75,45
1819	CURVA 45 GRAUS DE FERRO GALVANIZADO, COM ROSCA BSP FEMEA, DE 1 1/4"	UN	AS	54,89
1775	CURVA 45 GRAUS DE FERRO GALVANIZADO, COM ROSCA BSP FEMEA, DE 1/2"	UN	AS	16,41
1776	CURVA 45 GRAUS DE FERRO GALVANIZADO, COM ROSCA BSP FEMEA, DE 1"	UN	AS	44,66
1778	CURVA 45 GRAUS DE FERRO GALVANIZADO, COM ROSCA BSP FEMEA, DE 2 1/2"	UN	AS	182,63
1818	CURVA 45 GRAUS DE FERRO GALVANIZADO, COM ROSCA BSP FEMEA, DE 2"	UN	AS	121,23
1820	CURVA 45 GRAUS DE FERRO GALVANIZADO, COM ROSCA BSP FEMEA, DE 3/4"	UN	AS	23,70
1779	CURVA 45 GRAUS DE FERRO GALVANIZADO, COM ROSCA BSP FEMEA, DE 3"	UN	AS	265,61
1780	CURVA 45 GRAUS DE FERRO GALVANIZADO, COM ROSCA BSP FEMEA, DE 4"	UN	AS	547,56
1783	CURVA 45 GRAUS DE FERRO GALVANIZADO, COM ROSCA BSP MACHO/FEMEA, DE 1 1/2"	UN	AS	57,89
1782	CURVA 45 GRAUS DE FERRO GALVANIZADO, COM ROSCA BSP MACHO/FEMEA, DE 1 1/4"	UN	AS	45,77
1817	CURVA 45 GRAUS DE FERRO GALVANIZADO, COM ROSCA BSP MACHO/FEMEA, DE 1/2"	UN	AS	13,64
1781	CURVA 45 GRAUS DE FERRO GALVANIZADO, COM ROSCA BSP MACHO/FEMEA, DE 1"	UN	AS	29,82
1784	CURVA 45 GRAUS DE FERRO GALVANIZADO, COM ROSCA BSP MACHO/FEMEA, DE 2 1/2"	UN	AS	163,48
1810	CURVA 45 GRAUS DE FERRO GALVANIZADO, COM ROSCA BSP MACHO/FEMEA, DE 2"	UN	AS	90,67
1811	CURVA 45 GRAUS DE FERRO GALVANIZADO, COM ROSCA BSP MACHO/FEMEA, DE 3/4"	UN	AS	19,61
1812	CURVA 45 GRAUS DE FERRO GALVANIZADO, COM ROSCA BSP MACHO/FEMEA, DE 3"	UN	AS	228,90
40386	CURVA 45 GRAUS EM ACO CARBONO, SOLDAVEL, PRESSAO 3.000 LBS, DN 1 1/2"	UN	AS	66,77
40384	CURVA 45 GRAUS EM ACO CARBONO, SOLDAVEL, PRESSAO 3.000 LBS, DN 1 1/4"	UN	AS	45,71
40379	CURVA 45 GRAUS EM ACO CARBONO, SOLDAVEL, PRESSAO 3.000 LBS, DN 1/2"	UN	AS	15,80
40423	CURVA 45 GRAUS EM ACO CARBONO, SOLDAVEL, PRESSAO 3.000 LBS, DN 1"	UN	AS	29,91
40389	CURVA 45 GRAUS EM ACO CARBONO, SOLDAVEL, PRESSAO 3.000 LBS, DN 2 1/2"	UN	AS	189,67
40388	CURVA 45 GRAUS EM ACO CARBONO, SOLDAVEL, PRESSAO 3.000 LBS, DN 2"	UN	AS	94,94
40381	CURVA 45 GRAUS EM ACO CARBONO, SOLDAVEL, PRESSAO 3.000 LBS, DN 3/4"	UN	AS	21,07
40391	CURVA 45 GRAUS EM ACO CARBONO, SOLDAVEL, PRESSAO 3.000 LBS, DN 3"	UN	AS	492,29
40414	CURVA 45 GRAUS RANHURADA EM FERRO FUNDIDO, DN 50 MM (2")	UN	AS	21,20
40416	CURVA 45 GRAUS RANHURADA EM FERRO FUNDIDO, DN 65 MM (2 1/2")	UN	AS	29,31
40418	CURVA 45 GRAUS RANHURADA EM FERRO FUNDIDO, DN 80 MM (3")	UN	AS	34,96
2609	CURVA 45 GRAUS, PARA ELETRODUTO, EM ACO GALVANIZADO ELETROLITICO, DIAMETRO DE 20 MM (3/4")	UN	AS	5,14
2634	CURVA 45 GRAUS, PARA ELETRODUTO, EM ACO GALVANIZADO ELETROLITICO, DIAMETRO DE 25 MM (1")	UN	AS	6,75
2611	CURVA 45 GRAUS, PARA ELETRODUTO, EM ACO GALVANIZADO ELETROLITICO, DIAMETRO DE 40 MM (1 1/2")	UN	AS	19,04
34359	CURVA 90 GRAUS DE BARRA CHATA EM ALUMINIO 3/4 " X 1/4 " X 300 MM	UN	AS	10,62
1789	CURVA 90 GRAUS DE FERRO GALVANIZADO, COM ROSCA BSP FEMEA, DE 1 1/2"	UN	AS	72,41
1788	CURVA 90 GRAUS DE FERRO GALVANIZADO, COM ROSCA BSP FEMEA, DE 1 1/4"	UN	AS	58,04
1786	CURVA 90 GRAUS DE FERRO GALVANIZADO, COM ROSCA BSP FEMEA, DE 1/2"	UN	AS	14,41
1787	CURVA 90 GRAUS DE FERRO GALVANIZADO, COM ROSCA BSP FEMEA, DE 1"	UN	AS	34,51
1791	CURVA 90 GRAUS DE FERRO GALVANIZADO, COM ROSCA BSP FEMEA, DE 2 1/2"	UN	AS	209,28
1790	CURVA 90 GRAUS DE FERRO GALVANIZADO, COM ROSCA BSP FEMEA, DE 2"	UN	AS	120,60
1813	CURVA 90 GRAUS DE FERRO GALVANIZADO, COM ROSCA BSP FEMEA, DE 3/4"	UN	AS	22,87
1792	CURVA 90 GRAUS DE FERRO GALVANIZADO, COM ROSCA BSP FEMEA, DE 3"	UN	AS	282,50
1793	CURVA 90 GRAUS DE FERRO GALVANIZADO, COM ROSCA BSP FEMEA, DE 4"	UN	AS	570,84
1809	CURVA 90 GRAUS DE FERRO GALVANIZADO, COM ROSCA BSP MACHO/FEMEA, DE 1 1/2"	UN	AS	67,89
1814	CURVA 90 GRAUS DE FERRO GALVANIZADO, COM ROSCA BSP MACHO/FEMEA, DE 1 1/4"	UN	AS	55,77
1803	CURVA 90 GRAUS DE FERRO GALVANIZADO, COM ROSCA BSP MACHO/FEMEA, DE 1/2"	UN	AS	14,09
1805	CURVA 90 GRAUS DE FERRO GALVANIZADO, COM ROSCA BSP MACHO/FEMEA, DE 1"	UN	AS	32,37
1821	CURVA 90 GRAUS DE FERRO GALVANIZADO, COM ROSCA BSP MACHO/FEMEA, DE 2 1/2"	UN	AS	191,21
1806	CURVA 90 GRAUS DE FERRO GALVANIZADO, COM ROSCA BSP MACHO/FEMEA, DE 2"	UN	AS	113,81
1804	CURVA 90 GRAUS DE FERRO GALVANIZADO, COM ROSCA BSP MACHO/FEMEA, DE 3/4"	UN	AS	20,06
1807	CURVA 90 GRAUS DE FERRO GALVANIZADO, COM ROSCA BSP MACHO/FEMEA, DE 3"	UN	AS	273,46
1808	CURVA 90 GRAUS DE FERRO GALVANIZADO, COM ROSCA BSP MACHO/FEMEA, DE 4"	UN	AS	548,24
1797	CURVA 90 GRAUS DE FERRO GALVANIZADO, COM ROSCA BSP MACHO, DE 1 1/2"	UN	AS	82,22
1796	CURVA 90 GRAUS DE FERRO GALVANIZADO, COM ROSCA BSP MACHO, DE 1 1/4"	UN	AS	63,07
1794	CURVA 90 GRAUS DE FERRO GALVANIZADO, COM ROSCA BSP MACHO, DE 1/2"	UN	AS	15,06
1816	CURVA 90 GRAUS DE FERRO GALVANIZADO, COM ROSCA BSP MACHO, DE 1"	UN	AS	33,95
1815	CURVA 90 GRAUS DE FERRO GALVANIZADO, COM ROSCA BSP MACHO, DE 2 1/2"	UN	AS	260,71
1798	CURVA 90 GRAUS DE FERRO GALVANIZADO, COM ROSCA BSP MACHO, DE 2"	UN	AS	116,66
1795	CURVA 90 GRAUS DE FERRO GALVANIZADO, COM ROSCA BSP MACHO, DE 3/4"	UN	AS	20,86
1799	CURVA 90 GRAUS DE FERRO GALVANIZADO, COM ROSCA BSP MACHO, DE 3"	UN	AS	339,55
1800	CURVA 90 GRAUS DE FERRO GALVANIZADO, COM ROSCA BSP MACHO, DE 4"	UN	AS	648,26
1802	CURVA 90 GRAUS DE FERRO GALVANIZADO, COM ROSCA BSP MACHO, DE 6"	UN	AS	1.621,56
40385	CURVA 90 GRAUS EM ACO CARBONO, RAIO CURTO, SOLDAVEL, PRESSAO 3.000 LBS, DN 1 1/2"	UN	AS	66,77
40383	CURVA 90 GRAUS EM ACO CARBONO, RAIO CURTO, SOLDAVEL, PRESSAO 3.000 LBS, DN 1 1/4"	UN	AS	45,71
40378	CURVA 90 GRAUS EM ACO CARBONO, RAIO CURTO, SOLDAVEL, PRESSAO 3.000 LBS, DN 1/2"	UN	AS	15,80
40382	CURVA 90 GRAUS EM ACO CARBONO, RAIO CURTO, SOLDAVEL, PRESSAO 3.000 LBS, DN 1"	UN	AS	29,91
40422	CURVA 90 GRAUS EM ACO CARBONO, RAIO CURTO, SOLDAVEL, PRESSAO 3.000 LBS, DN 2 1/2"	UN	AS	203,75
40387	CURVA 90 GRAUS EM ACO CARBONO, RAIO CURTO, SOLDAVEL, PRESSAO 3.000 LBS, DN 2"	UN	AS	103,74
40380	CURVA 90 GRAUS EM ACO CARBONO, RAIO CURTO, SOLDAVEL, PRESSAO 3.000 LBS, DN 3/4"	UN	AS	21,07
40390	CURVA 90 GRAUS EM ACO CARBONO, RAIO CURTO, SOLDAVEL, PRESSAO 3.000 LBS, DN 3"	UN	AS	429,12
40413	CURVA 90 GRAUS RANHURADA EM FERRO FUNDIDO, DN 50 MM (2")	UN	AS	23,03
40415	CURVA 90 GRAUS RANHURADA EM FERRO FUNDIDO, DN 65 MM (2 1/2")	UN	AS	32,82
40417	CURVA 90 GRAUS RANHURADA EM FERRO FUNDIDO, DN 80 MM (3")	UN	AS	38,72
39271	CURVA 90 GRAUS, CURTA, DE PVC RIGIDO ROSCAVEL, DE 1/2", PARA ELETRODUTO	UN	CR	1,91
39273	CURVA 90 GRAUS, CURTA, DE PVC RIGIDO ROSCAVEL, DE 1", PARA ELETRODUTO	UN	CR	3,24
39272	CURVA 90 GRAUS, CURTA, DE PVC RIGIDO ROSCAVEL, DE 3/4", PARA ELETRODUTO	UN	CR	2,34
1875	CURVA 90 GRAUS, LONGA, DE PVC RIGIDO ROSCAVEL, DE 1 1/2", PARA ELETRODUTO	UN	CR	5,18
1874	CURVA 90 GRAUS, LONGA, DE PVC RIGIDO ROSCAVEL, DE 1 1/4", PARA ELETRODUTO	UN	CR	4,28
1870	CURVA 90 GRAUS, LONGA, DE PVC RIGIDO ROSCAVEL, DE 1/2", PARA ELETRODUTO	UN	C	2,47
1884	CURVA 90 GRAUS, LONGA, DE PVC RIGIDO ROSCAVEL, DE 1", PARA ELETRODUTO	UN	CR	3,79
1887	CURVA 90 GRAUS, LONGA, DE PVC RIGIDO ROSCAVEL, DE 2 1/2", PARA ELETRODUTO	UN	CR	21,47
1876	CURVA 90 GRAUS, LONGA, DE PVC RIGIDO ROSCAVEL, DE 2", PARA ELETRODUTO	UN	CR	8,41
1879	CURVA 90 GRAUS, LONGA, DE PVC RIGIDO ROSCAVEL, DE 3/4", PARA ELETRODUTO	UN	CR	2,50
1877	CURVA 90 GRAUS, LONGA, DE PVC RIGIDO ROSCAVEL, DE 3", PARA ELETRODUTO	UN	CR	21,50
1878	CURVA 90 GRAUS, LONGA, DE PVC RIGIDO ROSCAVEL, DE 4", PARA ELETRODUTO	UN	CR	43,20
2621	CURVA 90 GRAUS, PARA ELETRODUTO, EM ACO GALVANIZADO ELETROLITICO, DIAMETRO DE 100 MM (4")	UN	AS	162,87
2616	CURVA 90 GRAUS, PARA ELETRODUTO, EM ACO GALVANIZADO ELETROLITICO, DIAMETRO DE 15 MM (1/2")	UN	AS	4,61
2633	CURVA 90 GRAUS, PARA ELETRODUTO, EM ACO GALVANIZADO ELETROLITICO, DIAMETRO DE 20 MM (3/4")	UN	AS	5,21
2617	CURVA 90 GRAUS, PARA ELETRODUTO, EM ACO GALVANIZADO ELETROLITICO, DIAMETRO DE 25 MM (1")	UN	AS	7,08
2618	CURVA 90 GRAUS, PARA ELETRODUTO, EM ACO GALVANIZADO ELETROLITICO, DIAMETRO DE 32 MM (1 1/4")	UN	AS	16,13
2632	CURVA 90 GRAUS, PARA ELETRODUTO, EM ACO GALVANIZADO ELETROLITICO, DIAMETRO DE 40 MM (1 1/2")	UN	AS	19,68
2631	CURVA 90 GRAUS, PARA ELETRODUTO, EM ACO GALVANIZADO ELETROLITICO, DIAMETRO DE 50 MM (2")	UN	AS	28,89
2619	CURVA 90 GRAUS, PARA ELETRODUTO, EM ACO GALVANIZADO ELETROLITICO, DIAMETRO DE 65 MM (2 1/2")	UN	AS	73,14
2620	CURVA 90 GRAUS, PARA ELETRODUTO, EM ACO GALVANIZADO ELETROLITICO, DIAMETRO DE 80 MM (3")	UN	AS	96,03
25968	DENTE PARA FRESADORA	UN	AS	55,80
38369	DESEMPENADEIRA DE ACO DENTADA 12 X *25* CM, DENTES 8 X 8 MM, CABO FECHADO DE MADEIRA	UN	CR	19,71
38370	DESEMPENADEIRA DE ACO LISA 12 X *25* CM COM CABO FECHADO DE MADEIRA	UN	CR	19,71
38372	DESEMPENADEIRA PLASTICA LISA *14 X 27* CM	UN	CR	17,42
2357	DESENHISTA COPISTA	H	CR	18,34
40806	DESENHISTA COPISTA (MENSALISTA)	MES	CR	3.247,42
2355	DESENHISTA DETALHISTA	H	CR	44,43
40805	DESENHISTA DETALHISTA (MENSALISTA)	MES	CR	7.858,17
2358	DESENHISTA PROJETISTA	H	CR	38,25
40807	DESENHISTA PROJETISTA (MENSALISTA)	MES	CR	6.765,73
2359	DESENHISTA TECNICO AUXILIAR	H	CR	32,08
40808	DESENHISTA TECNICO AUXILIAR (MENSALISTA)	MES	CR	5.672,84
43144	DESMOLDANTE PARA CONCRETO ESTAMPADO	KG	CR	34,54
39397	DESMOLDANTE PARA FORMAS METALICAS A BASE DE OLEO VEGETAL	L	CR	15,74
2692	DESMOLDANTE PROTETOR PARA FORMAS DE MADEIRA, DE BASE OLEOSA EMULSIONADA EM AGUA	L	CR	6,35
5330	DILUENTE EPOXI	L	CR	43,77
26017	DISCO DE BORRACHA PARA LIXADEIRA RIGIDO 7 " COM ARRUELA CENTRAL	UN	CR	24,64
25931	DISCO DE CORTE DIAMANTADO SEGMENTADO DIAMETRO DE 180 MM PARA ESMERILHADEIRA 7 "	UN	CR	78,30
38140	DISCO DE CORTE DIAMANTADO SEGMENTADO PARA CONCRETO, DIAMETRO DE 110 MM, FURO DE 20 MM	UN	C	18,99
13887	DISCO DE CORTE DIAMANTADO SEGMENTADO PARA CONCRETO, DIAMETRO DE 350 MM, FURO DE 1 " (14 X 1 ")	UN	CR	449,60
26018	DISCO DE CORTE PARA METAL COM DUAS TELAS 12 X 1/8 X 3/4 " (300 X 3,2 X 19,05 MM)	UN	CR	20,01
26019	DISCO DE DESBASTE PARA METAL FERROSO EM GERAL, COM TRES TELAS, 9 X 1/4 X 7/8 " (228,6 X 6,4 X 22,2 MM)	UN	CR	18,90
26020	DISCO DE LIXA PARA METAL, DIAMETRO = 180 MM, GRAO 120	UN	CR	4,92
34544	DISJUNTOR TERMOMAGNETICO TRIPOLAR 3 X 400 A / ICC - 25 KA	UN	CR	1.444,11
34729	DISJUNTOR TERMICO E MAGNETICO AJUSTAVEIS, TRIPOLAR DE 100 ATE 250A, CAPACIDADE DE INTERRUPCAO DE 35KA	UN	CR	1.136,01
34734	DISJUNTOR TERMICO E MAGNETICO AJUSTAVEIS, TRIPOLAR DE 300 ATE 400A, CAPACIDADE DE INTERRUPCAO DE 35KA	UN	CR	1.758,91
34738	DISJUNTOR TERMICO E MAGNETICO AJUSTAVEIS, TRIPOLAR DE 450 ATE 600A, CAPACIDADE DE INTERRUPCAO DE 35KA	UN	CR	4.109,37
2391	DISJUNTOR TERMOMAGNETICO TRIPOLAR 125A	UN	CR	334,23
2374	DISJUNTOR TERMOMAGNETICO TRIPOLAR 150 A / 600 V, TIPO FXD / ICC - 35 KA	UN	CR	379,17
2377	DISJUNTOR TERMOMAGNETICO TRIPOLAR 200 A / 600 V, TIPO FXD / ICC - 35 KA	UN	CR	532,13
2393	DISJUNTOR TERMOMAGNETICO TRIPOLAR 250 A / 600 V, TIPO FXD	UN	CR	891,12
34705	DISJUNTOR TERMOMAGNETICO TRIPOLAR 3 X 250 A/ICC - 25 KA	UN	CR	779,41
34707	DISJUNTOR TERMOMAGNETICO TRIPOLAR 3 X 350 A/ICC - 25 KA	UN	CR	1.444,26
2378	DISJUNTOR TERMOMAGNETICO TRIPOLAR 300 A / 600 V, TIPO JXD / ICC - 40 KA	UN	CR	1.224,07
2379	DISJUNTOR TERMOMAGNETICO TRIPOLAR 400 A / 600 V, TIPO JXD / ICC - 40 KA	UN	CR	1.224,07
2376	DISJUNTOR TERMOMAGNETICO TRIPOLAR 600 A / 600 V, TIPO LXD / ICC - 40 KA	UN	CR	2.016,03
2394	DISJUNTOR TERMOMAGNETICO TRIPOLAR 800 A / 600 V, TIPO LMXD	UN	CR	4.309,91
34686	DISJUNTOR TIPO DIN / IEC, MONOPOLAR DE 40 ATE 50A	UN	CR	12,94
34616	DISJUNTOR TIPO DIN/IEC, BIPOLAR DE 6 ATE 32A	UN	CR	50,01
34623	DISJUNTOR TIPO DIN/IEC, BIPOLAR 40 ATE 50A	UN	CR	49,24
34628	DISJUNTOR TIPO DIN/IEC, BIPOLAR 63 A	UN	CR	70,53
34653	DISJUNTOR TIPO DIN/IEC, MONOPOLAR DE 6 ATE 32A	UN	CR	8,72
34688	DISJUNTOR TIPO DIN/IEC, MONOPOLAR DE 63 A	UN	CR	15,81
34709	DISJUNTOR TIPO DIN/IEC, TRIPOLAR DE 10 ATE 50A	UN	CR	61,27
34714	DISJUNTOR TIPO DIN/IEC, TRIPOLAR 63 A	UN	CR	73,18
2388	DISJUNTOR TIPO NEMA, BIPOLAR 10 ATE 50 A, TENSAO MAXIMA 415 V	UN	CR	60,81
34606	DISJUNTOR TIPO NEMA, BIPOLAR 60 ATE 100A, TENSAO MAXIMA 415 V	UN	CR	93,28
34689	DISJUNTOR TIPO NEMA, MONOPOLAR DE 60 ATE 70A, TENSAO MAXIMA DE 240 V	UN	CR	29,70
2370	DISJUNTOR TIPO NEMA, MONOPOLAR 10 ATE 30A, TENSAO MAXIMA DE 240 V	UN	C	11,30
2386	DISJUNTOR TIPO NEMA, MONOPOLAR 35 ATE 50 A, TENSAO MAXIMA DE 240 V	UN	CR	18,95
2392	DISJUNTOR TIPO NEMA, TRIPOLAR 10 ATE 50A, TENSAO MAXIMA DE 415 V	UN	CR	75,85
2373	DISJUNTOR TIPO NEMA, TRIPOLAR 60 ATE 100 A, TENSAO MAXIMA DE 415 V	UN	CR	106,87
39465	DISPOSITIVO DPS CLASSE II, 1 POLO, TENSAO MAXIMA DE 175 V, CORRENTE MAXIMA DE *20* KA (TIPO AC)	UN	CR	65,28
39466	DISPOSITIVO DPS CLASSE II, 1 POLO, TENSAO MAXIMA DE 175 V, CORRENTE MAXIMA DE *30* KA (TIPO AC)	UN	CR	73,45
39467	DISPOSITIVO DPS CLASSE II, 1 POLO, TENSAO MAXIMA DE 175 V, CORRENTE MAXIMA DE *45* KA (TIPO AC)	UN	CR	93,95
39468	DISPOSITIVO DPS CLASSE II, 1 POLO, TENSAO MAXIMA DE 175 V, CORRENTE MAXIMA DE *90* KA (TIPO AC)	UN	CR	166,99
39469	DISPOSITIVO DPS CLASSE II, 1 POLO, TENSAO MAXIMA DE 275 V, CORRENTE MAXIMA DE *20* KA (TIPO AC)	UN	CR	68,02
39470	DISPOSITIVO DPS CLASSE II, 1 POLO, TENSAO MAXIMA DE 275 V, CORRENTE MAXIMA DE *30* KA (TIPO AC)	UN	CR	83,58
39471	DISPOSITIVO DPS CLASSE II, 1 POLO, TENSAO MAXIMA DE 275 V, CORRENTE MAXIMA DE *45* KA (TIPO AC)	UN	CR	100,44
39472	DISPOSITIVO DPS CLASSE II, 1 POLO, TENSAO MAXIMA DE 275 V, CORRENTE MAXIMA DE *90* KA (TIPO AC)	UN	CR	174,52
39473	DISPOSITIVO DPS CLASSE II, 1 POLO, TENSAO MAXIMA DE 385 V, CORRENTE MAXIMA DE *20* KA (TIPO AC)	UN	CR	112,74
39474	DISPOSITIVO DPS CLASSE II, 1 POLO, TENSAO MAXIMA DE 385 V, CORRENTE MAXIMA DE *30* KA (TIPO AC)	UN	CR	120,18
39475	DISPOSITIVO DPS CLASSE II, 1 POLO, TENSAO MAXIMA DE 385 V, CORRENTE MAXIMA DE *45* KA (TIPO AC)	UN	CR	136,36
39476	DISPOSITIVO DPS CLASSE II, 1 POLO, TENSAO MAXIMA DE 385 V, CORRENTE MAXIMA DE *90* KA (TIPO AC)	UN	CR	256,69
39477	DISPOSITIVO DPS CLASSE II, 1 POLO, TENSAO MAXIMA DE 460 V, CORRENTE MAXIMA DE *20* KA (TIPO AC)	UN	CR	125,77
39478	DISPOSITIVO DPS CLASSE II, 1 POLO, TENSAO MAXIMA DE 460 V, CORRENTE MAXIMA DE *30* KA (TIPO AC)	UN	CR	129,66
39479	DISPOSITIVO DPS CLASSE II, 1 POLO, TENSAO MAXIMA DE 460 V, CORRENTE MAXIMA DE *45* KA (TIPO AC)	UN	CR	152,77
39480	DISPOSITIVO DPS CLASSE II, 1 POLO, TENSAO MAXIMA DE 460 V, CORRENTE MAXIMA DE *90* KA (TIPO AC)	UN	CR	315,24
39459	DISPOSITIVO DR, 2 POLOS, SENSIBILIDADE DE 30 MA, CORRENTE DE 100 A, TIPO AC	UN	CR	267,56
39445	DISPOSITIVO DR, 2 POLOS, SENSIBILIDADE DE 30 MA, CORRENTE DE 25 A, TIPO AC	UN	CR	134,34
39446	DISPOSITIVO DR, 2 POLOS, SENSIBILIDADE DE 30 MA, CORRENTE DE 40 A, TIPO AC	UN	CR	136,73
39447	DISPOSITIVO DR, 2 POLOS, SENSIBILIDADE DE 30 MA, CORRENTE DE 63 A, TIPO AC	UN	CR	146,22
39448	DISPOSITIVO DR, 2 POLOS, SENSIBILIDADE DE 30 MA, CORRENTE DE 80 A, TIPO AC	UN	CR	249,33
39450	DISPOSITIVO DR, 2 POLOS, SENSIBILIDADE DE 300 MA, CORRENTE DE 25 A, TIPO AC	UN	CR	152,12
39451	DISPOSITIVO DR, 2 POLOS, SENSIBILIDADE DE 300 MA, CORRENTE DE 40 A, TIPO AC	UN	CR	165,92
39452	DISPOSITIVO DR, 2 POLOS, SENSIBILIDADE DE 300 MA, CORRENTE DE 63 A, TIPO AC	UN	CR	166,91
39523	DISPOSITIVO DR, 2 POLOS, SENSIBILIDADE DE 300 MA, CORRENTE DE 80 A, TIPO AC	UN	CR	279,32
39449	DISPOSITIVO DR, 4 POLOS, SENSIBILIDADE DE 30 MA, CORRENTE DE 100 A, TIPO AC	UN	CR	309,33
39455	DISPOSITIVO DR, 4 POLOS, SENSIBILIDADE DE 30 MA, CORRENTE DE 25 A, TIPO AC	UN	CR	153,06
39456	DISPOSITIVO DR, 4 POLOS, SENSIBILIDADE DE 30 MA, CORRENTE DE 40 A, TIPO AC	UN	CR	153,17
39457	DISPOSITIVO DR, 4 POLOS, SENSIBILIDADE DE 30 MA, CORRENTE DE 63 A, TIPO AC	UN	CR	166,98
39458	DISPOSITIVO DR, 4 POLOS, SENSIBILIDADE DE 30 MA, CORRENTE DE 80 A, TIPO AC	UN	CR	311,61
39464	DISPOSITIVO DR, 4 POLOS, SENSIBILIDADE DE 300 MA, CORRENTE DE 100 A, TIPO AC	UN	CR	501,09
39460	DISPOSITIVO DR, 4 POLOS, SENSIBILIDADE DE 300 MA, CORRENTE DE 25 A, TIPO AC	UN	CR	190,05
39461	DISPOSITIVO DR, 4 POLOS, SENSIBILIDADE DE 300 MA, CORRENTE DE 40 A, TIPO AC	UN	CR	222,69
39462	DISPOSITIVO DR, 4 POLOS, SENSIBILIDADE DE 300 MA, CORRENTE DE 63 A, TIPO AC	UN	CR	214,62
39463	DISPOSITIVO DR, 4 POLOS, SENSIBILIDADE DE 300 MA, CORRENTE DE 80 A, TIPO AC	UN	CR	497,20
26039	DISTRIBUIDOR DE AGREGADOS AUTOPROPELIDO, CAP 3 M3, A DIESEL, 6 CC, 176 CV	UN	AS	334.920,81
2401	DISTRIBUIDOR DE AGREGADOS REBOCAVEL, CAPACIDADE 1,9 M3, LARGURA DE TRABALHO 3,66 M	UN	AS	77.035,50
38870	DISTRIBUIDOR METALICO, COM ROSCA, 2 SAIDAS, DN 1" X 1/2", PARA CONEXAO COM ANEL DESLIZANTE EM TUBO PEX	UN	AS	56,44
38869	DISTRIBUIDOR METALICO, COM ROSCA, 2 SAIDAS, DN 3/4" X 1/2", PARA CONEXAO COM ANEL DESLIZANTE EM TUBO PEX	UN	AS	49,78
38872	DISTRIBUIDOR METALICO, COM ROSCA, 3 SAIDAS, DN 1" X 1/2", PARA CONEXAO COM ANEL DESLIZANTE EM TUBO PEX	UN	AS	77,09
38871	DISTRIBUIDOR METALICO, COM ROSCA, 3 SAIDAS, DN 3/4" X 1/2", PARA CONEXAO COM ANEL DESLIZANTE EM TUBO PEX	UN	AS	62,01
39283	DISTRIBUIDOR, PLASTICO, 2 SAIDAS, DN 32 X 16 MM, PARA CONEXAO COM CRIMPAGEM EM TUBO PEX	UN	AS	193,14
39284	DISTRIBUIDOR, PLASTICO, 2 SAIDAS, DN 32 X 20 MM, PARA CONEXAO COM CRIMPAGEM EM TUBO PEX	UN	AS	209,30
39285	DISTRIBUIDOR, PLASTICO, 2 SAIDAS, DN 32 X 25 MM, PARA CONEXAO COM CRIMPAGEM EM TUBO PEX	UN	AS	212,32
39286	DISTRIBUIDOR, PLASTICO, 3 SAIDAS, DN 32 X 16 MM, PARA CONEXAO COM CRIMPAGEM EM TUBO PEX	UN	AS	207,70
39287	DISTRIBUIDOR, PLASTICO, 3 SAIDAS, DN 32 X 20 MM, PARA CONEXAO COM CRIMPAGEM EM TUBO PEX	UN	AS	243,88
39288	DISTRIBUIDOR, PLASTICO, 3 SAIDAS, DN 32 X 25 MM, PARA CONEXAO COM CRIMPAGEM EM TUBO PEX	UN	AS	260,27
25976	DIVISORIA EM GRANITO, COM DUAS FACES POLIDAS, TIPO ANDORINHA/ QUARTZ/ CASTELO/ CORUMBA OU OUTROS EQUIVALENTES DA REGIAO, E= *3,0* CM	M2	AS	468,42
10629	DIVISORIA EM MARMORE, COM DUAS FACES POLIDAS, BRANCO COMUM, E= *3,0* CM	M2	AS	548,74
10698	DIVISORIA, PLACA PRE-MOLDADA EM GRANILITE, MARMORITE OU GRANITINA, E = *3 CM	M2	AS	168,34
40521	DOBRADEIRA ELETROMECANICA DE VERGALHAO, PARA ACO DE DIAMETRO ATE 1 1/2 "Â, MOTOR ELETRICO TRIFASICO, POTENCIA DE 3 HP ATE 5 HP	UN	CR	111.049,41
2432	DOBRADICA EM ACO/FERRO, 3 1/2" X 3", E= 1,9 A 2 MM, COM ANEL, CROMADO OU ZINCADO, TAMPA BOLA, COM PARAFUSOS	UN	AS	29,04
2433	DOBRADICA EM ACO/FERRO, 3" X 2 1/2", E= 1,2 A 1,8 MM, SEM ANEL, CROMADO OU ZINCADO, TAMPA CHATA, COM PARAFUSOS	UN	AS	9,83
2420	DOBRADICA EM ACO/FERRO, 3" X 2 1/2", E= 1,9 A 2 MM, SEM ANEL, CROMADO OU ZINCADO, TAMPA BOLA, COM PARAFUSOS	UN	AS	16,89
11447	DOBRADICA EM LATAO, 3 " X 2 1/2 ", E= 1,9 A 2 MM, COM ANEL, CROMADO, TAMPA BOLA, COM PARAFUSOS	UN	AS	33,39
11451	DOBRADICA TIPO VAI-E-VEM EM ACO/FERRO, TAMANHO 3'', GALVANIZADO, COM PARAFUSOS	UN	AS	89,51
11116	DOMOS INDIVIDUAL EM ACRILICO BRANCO *95 X 95* CM, SEM INSTALACAO	UN	AS	588,48
38411	DOSADOR DE AREIA, CAPACIDADE DE *26* LITROS	UN	CR	1.557,15
1370	DUCHA HIGIENICA PLASTICA COM REGISTRO METALICO 1/2 "	UN	CR	84,36
38189	DUCHA METALICA DE PAREDE, ARTICULAVEL, COM BRACO/CANO, SEM DESVIADOR	UN	CR	206,66
38190	DUCHA METALICA DE PAREDE, ARTICULAVEL, COM DESVIADOR E DUCHA MANUAL	UN	CR	464,72
36516	DUMPER COM CAPACIDADE DE CARGA DE 1700 KG, PARTIDA ELETRICA, MOTOR DIESEL COM POTENCIA DE 16 CV	UN	AS	100.327,08
34777	ELEMENTO VAZADO CERAMICO DIAGONAL (TIPO FLOR/QUADRADO/XIS) 25 X 18 X 7 CM	UN	CR	2,84
7272	ELEMENTO VAZADO CERAMICO QUADRADO (RETO OU REDONDO), *7 A 9 X 20 X 20* CM (L X A X C)	UN	CR	2,39
10605	ELEMENTO VAZADO DE CONCRETO, QUADRICULADO, 1 FURO *10 X 10 X 10* CM	UN	CR	3,46
10604	ELEMENTO VAZADO DE CONCRETO, QUADRICULADO, 1 FURO *20 X 10 X 7* CM	UN	CR	8,08
672	ELEMENTO VAZADO DE CONCRETO, QUADRICULADO, 1 FURO *20 X 20 X 6,5* CM	UN	CR	11,11
668	ELEMENTO VAZADO DE CONCRETO, QUADRICULADO, 16 FUROS *29 X 29 X 6* CM	UN	CR	13,41
10578	ELEMENTO VAZADO DE CONCRETO, QUADRICULADO, 16 FUROS *33 X 33 X 10* CM	UN	CR	15,62
666	ELEMENTO VAZADO DE CONCRETO, QUADRICULADO, 16 FUROS *40 X 40 X 7* CM	UN	CR	17,37
665	ELEMENTO VAZADO DE CONCRETO, QUADRICULADO, 16 FUROS *50 X 50 X 7* CM	UN	CR	23,23
10577	ELEMENTO VAZADO DE CONCRETO, QUADRICULADO, 25 FUROS *50 X 50 X 5* CM	UN	CR	20,60
10583	ELEMENTO VAZADO DE CONCRETO, VENEZIANA *39 X 22 X 15* CM	UN	CR	10,70
10579	ELEMENTO VAZADO DE CONCRETO, VENEZIANA *39 X 29 X 10* CM	UN	CR	18,66
10582	ELEMENTO VAZADO DE CONCRETO, VENEZIANA *40 X 10 X 10* CM	UN	CR	9,42
2436	ELETRICISTA	H	C	12,85
40918	ELETRICISTA (MENSALISTA)	MES	CR	2.272,25
2439	ELETRICISTA DE MANUTENCAO INDUSTRIAL	H	CR	12,85
40923	ELETRICISTA DE MANUTENCAO INDUSTRIAL (MENSALISTA)	MES	CR	2.272,25
10998	ELETRODO REVESTIDO AWS - E-6010, DIAMETRO IGUAL A 4,00 MM	KG	CR	24,11
11002	ELETRODO REVESTIDO AWS - E6013, DIAMETRO IGUAL A 2,50 MM	KG	CR	22,08
10999	ELETRODO REVESTIDO AWS - E6013, DIAMETRO IGUAL A 4,00 MM	KG	CR	21,22
10997	ELETRODO REVESTIDO AWS - E7018, DIAMETRO IGUAL A 4,00 MM	KG	C	23,00
2685	ELETRODUTO DE PVC RIGIDO ROSCAVEL DE 1 ", SEM LUVA	M	CR	6,48
2680	ELETRODUTO DE PVC RIGIDO ROSCAVEL DE 1 1/2 ", SEM LUVA	M	CR	9,48
2684	ELETRODUTO DE PVC RIGIDO ROSCAVEL DE 1 1/4 ", SEM LUVA	M	CR	8,62
2673	ELETRODUTO DE PVC RIGIDO ROSCAVEL DE 1/2 ", SEM LUVA	M	C	3,33
2681	ELETRODUTO DE PVC RIGIDO ROSCAVEL DE 2 ", SEM LUVA	M	CR	15,49
2682	ELETRODUTO DE PVC RIGIDO ROSCAVEL DE 2 1/2 ", SEM LUVA	M	CR	22,61
2686	ELETRODUTO DE PVC RIGIDO ROSCAVEL DE 3 ", SEM LUVA	M	CR	28,35
2674	ELETRODUTO DE PVC RIGIDO ROSCAVEL DE 3/4 ", SEM LUVA	M	CR	4,14
2683	ELETRODUTO DE PVC RIGIDO ROSCAVEL DE 4 ", SEM LUVA	M	CR	44,67
2676	ELETRODUTO DE PVC RIGIDO SOLDAVEL, CLASSE B, DE 20 MM	M	CR	1,93
2678	ELETRODUTO DE PVC RIGIDO SOLDAVEL, CLASSE B, DE 25 MM	M	CR	2,42
2679	ELETRODUTO DE PVC RIGIDO SOLDAVEL, CLASSE B, DE 32 MM	M	CR	3,74
12070	ELETRODUTO DE PVC RIGIDO SOLDAVEL, CLASSE B, DE 40 MM	M	CR	5,20
2675	ELETRODUTO DE PVC RIGIDO SOLDAVEL, CLASSE B, DE 50 MM	M	CR	6,76
12067	ELETRODUTO DE PVC RIGIDO SOLDAVEL, CLASSE B, DE 60 MM	M	CR	9,18
40401	ELETRODUTO FLEXIVEL PLANO EM PEAD, COR PRETA E LARANJA, DIAMETRO 32 MM	M	CR	2,80
40402	ELETRODUTO FLEXIVEL PLANO EM PEAD, COR PRETA E LARANJA, DIAMETRO 40 MM	M	CR	3,60
40400	ELETRODUTO FLEXIVEL PLANO EM PEAD, COR PRETA E LARANJA, DIAMETRO 25 MM	M	CR	1,90
2504	ELETRODUTO FLEXIVEL, EM ACO GALVANIZADO, REVESTIDO EXTERNAMENTE COM PVC PRETO, DIAMETRO EXTERNO DE 25 MM (3/4"), TIPO SEALTUBO	M	AS	11,84
2501	ELETRODUTO FLEXIVEL, EM ACO GALVANIZADO, REVESTIDO EXTERNAMENTE COM PVC PRETO, DIAMETRO EXTERNO DE 32 MM (1"), TIPO SEALTUBO	M	AS	15,52
2502	ELETRODUTO FLEXIVEL, EM ACO GALVANIZADO, REVESTIDO EXTERNAMENTE COM PVC PRETO, DIAMETRO EXTERNO DE 40 MM (1 1/4"), TIPO SEALTUBO	M	AS	23,43
2503	ELETRODUTO FLEXIVEL, EM ACO GALVANIZADO, REVESTIDO EXTERNAMENTE COM PVC PRETO, DIAMETRO EXTERNO DE 50 MM( 1 1/2"), TIPO SEALTUBO	M	AS	30,15
2500	ELETRODUTO FLEXIVEL, EM ACO GALVANIZADO, REVESTIDO EXTERNAMENTE COM PVC PRETO, DIAMETRO EXTERNO DE 60 MM (2"), TIPO SEALTUBO	M	AS	40,16
2505	ELETRODUTO FLEXIVEL, EM ACO GALVANIZADO, REVESTIDO EXTERNAMENTE COM PVC PRETO, DIAMETRO EXTERNO DE 75 MM (2 1/2"), TIPO SEALTUBO	M	AS	62,59
12056	ELETRODUTO FLEXIVEL, EM ACO, TIPO CONDUITE, DIAMETRO DE 1 1/2"	M	AS	25,29
12057	ELETRODUTO FLEXIVEL, EM ACO, TIPO CONDUITE, DIAMETRO DE 1 1/4"	M	AS	21,48
12059	ELETRODUTO FLEXIVEL, EM ACO, TIPO CONDUITE, DIAMETRO DE 1/2"	M	AS	7,53
12058	ELETRODUTO FLEXIVEL, EM ACO, TIPO CONDUITE, DIAMETRO DE 1"	M	AS	13,39
12060	ELETRODUTO FLEXIVEL, EM ACO, TIPO CONDUITE, DIAMETRO DE 2 1/2"	M	AS	55,81
12061	ELETRODUTO FLEXIVEL, EM ACO, TIPO CONDUITE, DIAMETRO DE 2"	M	AS	34,08
12062	ELETRODUTO FLEXIVEL, EM ACO, TIPO CONDUITE, DIAMETRO DE 3"	M	AS	62,84
21137	ELETRODUTO METALICO FLEXIVEL REVESTIDO COM PVC PRETO, DIAMETRO EXTERNO DE 15 MM (3/8"), TIPO COPEX	M	AS	10,92
2687	ELETRODUTO PVC FLEXIVEL CORRUGADO, COR AMARELA, DE 16 MM	M	CR	1,69
2689	ELETRODUTO PVC FLEXIVEL CORRUGADO, COR AMARELA, DE 20 MM	M	CR	2,01
2688	ELETRODUTO PVC FLEXIVEL CORRUGADO, COR AMARELA, DE 25 MM	M	CR	2,18
2690	ELETRODUTO PVC FLEXIVEL CORRUGADO, COR AMARELA, DE 32 MM	M	CR	3,73
39243	ELETRODUTO PVC FLEXIVEL CORRUGADO, REFORCADO, COR LARANJA, DE 20 MM, PARA LAJES E PISOS	M	CR	2,46
39244	ELETRODUTO PVC FLEXIVEL CORRUGADO, REFORCADO, COR LARANJA, DE 25 MM, PARA LAJES E PISOS	M	CR	3,32
39245	ELETRODUTO PVC FLEXIVEL CORRUGADO, REFORCADO, COR LARANJA, DE 32 MM, PARA LAJES E PISOS	M	CR	6,39
39254	ELETRODUTO/CONDULETE DE PVC RIGIDO, LISO, COR CINZA, DE 1/2", PARA INSTALACOES APARENTES (NBR 5410)	M	CR	9,56
39255	ELETRODUTO/CONDULETE DE PVC RIGIDO, LISO, COR CINZA, DE 1", PARA INSTALACOES APARENTES (NBR 5410)	M	CR	17,69
39253	ELETRODUTO/CONDULETE DE PVC RIGIDO, LISO, COR CINZA, DE 3/4", PARA INSTALACOES APARENTES (NBR 5410)	M	CR	12,19
2446	ELETRODUTO/DUTO PEAD FLEXIVEL PAREDE SIMPLES, CORRUGACAO HELICOIDAL, COR PRETA, SEM ROSCA, DE 2", PARA CABEAMENTO SUBTERRANEO (NBR 15715)	M	C	7,00
2442	ELETRODUTO/DUTO PEAD FLEXIVEL PAREDE SIMPLES, CORRUGACAO HELICOIDAL, COR PRETA, SEM ROSCA, DE 3", PARA CABEAMENTO SUBTERRANEO (NBR 15715)	M	CR	9,80
39246	ELETRODUTODUTO PEAD FLEXIVEL PAREDE SIMPLES, CORRUGACAO HELICOIDAL, COR PRETA, SEM ROSCA, DE 1 1/2", PARA CABEAMENTO SUBTERRANEO (NBR 15715)	M	CR	4,87
39247	ELETRODUTODUTO PEAD FLEXIVEL PAREDE SIMPLES, CORRUGACAO HELICOIDAL, COR PRETA, SEM ROSCA, DE 1 1/4", PARA CABEAMENTO SUBTERRANEO (NBR 15715)	M	CR	4,25
39248	ELETRODUTODUTO PEAD FLEXIVEL PAREDE SIMPLES, CORRUGACAO HELICOIDAL, COR PRETA, SEM ROSCA, DE 4", PARA CABEAMENTO SUBTERRANEO (NBR 15715)	M	CR	13,67
2438	ELETROTECNICO	H	CR	16,05
40922	ELETROTECNICO (MENSALISTA)	MES	CR	2.840,87
36486	ELEVADOR DE CARGA A CABO, CABINE SEMI FECHADA 2,0 X 1,5 X 2,0 M, CAPACIDADE DE CARGA 1000 KG, TORRE 2,38 X 2,21 X 15 M, GUINCHO DE EMBREAGEM, FREIO DE SEGURANCA, LIMITADOR DE VELOCIDADE E CANCELA	UN	AS	53.238,91
37777	ELEVADOR DE CREMALHEIRA CABINE FECHADA 1,5 X 2,5 X 2,35 M (UMA POR TORRE), CAPACIDADE DE CARGA 1200 KG (15 PESSOAS), TORRE 24 M (16 MODULOS), FREIO DE SEGURANCA, LIMITADOR DE CARGA	UN	AS	250.647,76
12624	EMENDA PARA CALHA PLUVIAL, PVC, DIAMETRO ENTRE 119 E 170 MM, PARA DRENAGEM PREDIAL	UN	AS	11,81
517	EMULSAO ASFALTICA ANIONICA	L	CR	5,60
41904	EMULSAO ASFALTICA CATIONICA RL-1C PARA USO EM PAVIMENTACAO ASFALTICA (COLETADO CAIXA NA ANP ACRESCIDO DE ICMS)	T	AS	3.167,56
41903	EMULSAO ASFALTICA CATIONICA RR-2C PARA USO EM PAVIMENTACAO ASFALTICA (COLETADO CAIXA NA ANP ACRESCIDO DE ICMS)	KG	C	3,07
37534	EMULSAO EXPLOSIVA EM CARTUCHOS DE 1" X 12", DENSIDADE 1.15 G/CM3, INICIACAO ESPOLETA N. 8 / CORDEL	KG	AS	20,16
37535	EMULSAO EXPLOSIVA EM CARTUCHOS DE 1" X 24", DENSIDADE 1.15 G/CM3, INICIACAO ESPOLETA N. 8 / CORDEL	KG	AS	20,16
37533	EMULSAO EXPLOSIVA EM CARTUCHOS DE 1" X 8", DENSIDADE 1.15 G/CM3, INICIACAO ESPOLETA N. 8 / CORDEL	KG	AS	20,16
37537	EMULSAO EXPLOSIVA EM CARTUCHOS DE 2 1/2" X 24", DENSIDADE 1.15 G/CM3, INICIACAO ESPOLETA N. 8 / CORDEL	KG	AS	15,26
37536	EMULSAO EXPLOSIVA EM CARTUCHOS DE 2 1/4" X 24", DENSIDADE 1.15 G/CM3, INICIACAO ESPOLETA N. 8 / CORDEL	KG	AS	15,26
37532	EMULSAO EXPLOSIVA EM CARTUCHOS DE 2" X 24", DENSIDADE 1.15 G/CM3, INICIACAO ESPOLETA N. 8 / CORDEL	KG	AS	15,26
2696	ENCANADOR OU BOMBEIRO HIDRAULICO	H	C	12,85
40928	ENCANADOR OU BOMBEIRO HIDRAULICO (MENSALISTA)	MES	CR	2.272,25
4083	ENCARREGADO GERAL DE OBRAS	H	C	23,47
40818	ENCARREGADO GERAL DE OBRAS (MENSALISTA)	MES	CR	4.151,16
43146	ENDURECEDOR MINERAL DE BASE CIMENTICIA PARA PISO DE CONCRETO	KG	CR	8,13
2705	ENERGIA ELETRICA ATE 2000 KWH INDUSTRIAL, SEM DEMANDA	KW/H	CR	0,76
14250	ENERGIA ELETRICA COMERCIAL, BAIXA TENSAO, RELATIVA AO CONSUMO DE ATE 100 KWH, INCLUINDO ICMS, PIS/PASEP E COFINS	KW/H	C	0,78
11683	ENGATE / RABICHO FLEXIVEL INOX 1/2 " X 30 CM	UN	CR	29,68
11684	ENGATE / RABICHO FLEXIVEL INOX 1/2 " X 40 CM	UN	CR	32,49
6141	ENGATE/RABICHO FLEXIVEL PLASTICO (PVC OU ABS) BRANCO 1/2 " X 30 CM	UN	CR	3,49
11681	ENGATE/RABICHO FLEXIVEL PLASTICO (PVC OU ABS) BRANCO 1/2 " X 40 CM	UN	CR	5,06
2706	ENGENHEIRO CIVIL DE OBRA JUNIOR	H	C	78,13
40811	ENGENHEIRO CIVIL DE OBRA JUNIOR (MENSALISTA)	MES	CR	13.815,56
2707	ENGENHEIRO CIVIL DE OBRA PLENO	H	CR	88,92
40813	ENGENHEIRO CIVIL DE OBRA PLENO (MENSALISTA)	MES	CR	15.724,94
2708	ENGENHEIRO CIVIL DE OBRA SENIOR	H	CR	121,56
40814	ENGENHEIRO CIVIL DE OBRA SENIOR (MENSALISTA)	MES	CR	21.495,57
34779	ENGENHEIRO CIVIL JUNIOR	H	CR	79,27
40936	ENGENHEIRO CIVIL JUNIOR (MENSALISTA)	MES	CR	14.017,10
34780	ENGENHEIRO CIVIL PLENO	H	CR	89,42
40937	ENGENHEIRO CIVIL PLENO (MENSALISTA)	MES	CR	15.814,05
34782	ENGENHEIRO CIVIL SENIOR	H	CR	122,55
40938	ENGENHEIRO CIVIL SENIOR (MENSALISTA)	MES	CR	21.671,66
34783	ENGENHEIRO ELETRICISTA	H	CR	78,13
40939	ENGENHEIRO ELETRICISTA (MENSALISTA)	MES	CR	13.815,56
34785	ENGENHEIRO SANITARISTA	H	CR	78,13
40940	ENGENHEIRO SANITARISTA (MENSALISTA)	MES	CR	13.815,56
38403	ENXADA ESTREITA *25 X 23* CM COM CABO	UN	CR	48,80
43482	EPI - FAMILIA ALMOXARIFE - HORISTA (ENCARGOS COMPLEMENTARES - COLETADO CAIXA)	H	C	0,58
43494	EPI - FAMILIA ALMOXARIFE - MENSALISTA (ENCARGOS COMPLEMENTARES - COLETADO CAIXA)	MES	C	108,80
43483	EPI - FAMILIA CARPINTEIRO DE FORMAS - HORISTA (ENCARGOS COMPLEMENTARES - COLETADO CAIXA)	H	C	1,05
43495	EPI - FAMILIA CARPINTEIRO DE FORMAS - MENSALISTA (ENCARGOS COMPLEMENTARES - COLETADO CAIXA)	MES	C	197,14
43484	EPI - FAMILIA ELETRICISTA - HORISTA (ENCARGOS COMPLEMENTARES - COLETADO CAIXA)	H	C	0,91
43496	EPI - FAMILIA ELETRICISTA - MENSALISTA (ENCARGOS COMPLEMENTARES - COLETADO CAIXA)	MES	C	171,87
43485	EPI - FAMILIA ENCANADOR - HORISTA (ENCARGOS COMPLEMENTARES - COLETADO CAIXA)	H	C	0,80
43497	EPI - FAMILIA ENCANADOR - MENSALISTA (ENCARGOS COMPLEMENTARES - COLETADO CAIXA)	MES	C	151,31
43487	EPI - FAMILIA ENCARREGADO GERAL - HORISTA (ENCARGOS COMPLEMENTARES - COLETADO CAIXA)	H	C	0,94
43499	EPI - FAMILIA ENCARREGADO GERAL - MENSALISTA (ENCARGOS COMPLEMENTARES - COLETADO CAIXA)	MES	C	177,24
43486	EPI - FAMILIA ENGENHEIRO CIVIL - HORISTA (ENCARGOS COMPLEMENTARES - COLETADO CAIXA)	H	C	0,55
43498	EPI - FAMILIA ENGENHEIRO CIVIL - MENSALISTA (ENCARGOS COMPLEMENTARES - COLETADO CAIXA)	MES	C	103,22
43488	EPI - FAMILIA OPERADOR ESCAVADEIRA - HORISTA (ENCARGOS COMPLEMENTARES - COLETADO CAIXA)	H	C	0,63
43500	EPI - FAMILIA OPERADOR ESCAVADEIRA - MENSALISTA (ENCARGOS COMPLEMENTARES - COLETADO CAIXA)	MES	C	119,49
43489	EPI - FAMILIA PEDREIRO - HORISTA (ENCARGOS COMPLEMENTARES - COLETADO CAIXA)	H	C	0,95
43501	EPI - FAMILIA PEDREIRO - MENSALISTA (ENCARGOS COMPLEMENTARES - COLETADO CAIXA)	MES	C	178,44
43490	EPI - FAMILIA PINTOR - HORISTA (ENCARGOS COMPLEMENTARES - COLETADO CAIXA)	H	C	1,33
43502	EPI - FAMILIA PINTOR - MENSALISTA (ENCARGOS COMPLEMENTARES - COLETADO CAIXA)	MES	C	250,26
43491	EPI - FAMILIA SERVENTE - HORISTA (ENCARGOS COMPLEMENTARES - COLETADO CAIXA)	H	C	1,01
43503	EPI - FAMILIA SERVENTE - MENSALISTA (ENCARGOS COMPLEMENTARES - COLETADO CAIXA)	MES	C	191,25
43492	EPI - FAMILIA SOLDADOR - HORISTA (ENCARGOS COMPLEMENTARES - COLETADO CAIXA)	H	C	1,30
43504	EPI - FAMILIA SOLDADOR - MENSALISTA (ENCARGOS COMPLEMENTARES - COLETADO CAIXA)	MES	C	244,54
43493	EPI - FAMILIA TOPOGRAFO - HORISTA (ENCARGOS COMPLEMENTARES - COLETADO CAIXA)	H	C	0,52
43505	EPI - FAMILIA TOPOGRAFO - MENSALISTA (ENCARGOS COMPLEMENTARES - COLETADO CAIXA)	MES	C	98,01
37774	EQUIPAMENTO DE LIMPEZA COMBINADO (VACUO/ALTA PRESSAO) 95% VACUO, TANQUE 7000 L, BOMBA 140 KGF/CM2 66 L/MIN COM MOTOR INDEPENDENTE A DIESEL DE 60 CV (INCLUI MONTAGEM, NAO INCLUI CAMINHAO)	UN	AS	229.881,24
38630	EQUIPAMENTO PARA DEMARCACAO DE FAIXAS DE TRAFEGO A FRIO, A SER MONTADO SOBRE CAMINHAO DE PBT MINIMO DE 9 T E DISTANCIA MINIMA ENTRE EIXOS DE 4,3 M, CAPACIDADE PARA 800 L DE TINTA (INCLUI MONTAGEM, NAO INCLUI CAMINHAO)	UN	AS	1.602.958,98
38629	EQUIPAMENTO PARA DEMARCACAO DE FAIXAS DE TRAFEGO A QUENTE, A SER MONTADO SOBRE CAMINHAO DE PBT MINIMO DE 17 T E DISTANCIA MINIMA ENTRE EIXOS DE 5,2 M, CAPACIDADE PARA 1.000 KG DE MATERIAL TERMOPLASTICO (INCLUI MONTAGEM, NAO INCLUI CAMINHAO E NEM COMPRESSOR DE AR)	UN	AS	2.386.083,98
38476	ESCADA DUPLA DE ABRIR EM ALUMINIO, MODELO PINTOR, 8 DEGRAUS	UN	CR	366,78
38477	ESCADA EXTENSIVEL EM ALUMINIO COM 6,00 M ESTENDIDA	UN	CR	1.038,73
40635	ESCAVADEIRA HIDRAULICA SOBRE ESTEIRA, COM GARRA GIRATORIA DE MANDIBULAS, PESO OPERACIONAL ENTRE 22,00 E 25,50 TON, POTENCIA LIQUIDA ENTRE 150 E 160 HP	UN	AS	674.204,75
36483	ESCAVADEIRA HIDRAULICA SOBRE ESTEIRAS CACAMBA 0,40 A 1,20 M3, PESO OPERACIONAL 21,19 T, POTENCIA LIQUIDA 173 HP	UN	AS	610.937,50
14525	ESCAVADEIRA HIDRAULICA SOBRE ESTEIRAS COM CACAMBA DE 1,20 M3, PESO OPERACIONAL 21 T, POTENCIA BRUTA 155 HP	UN	AS	639.687,50
36482	ESCAVADEIRA HIDRAULICA SOBRE ESTEIRAS, CACAMBA 0,80 M3, PESO OPERACIONAL 17,8 T, POTENCIA LIQUIDA 110 HP	UN	AS	548.621,12
36408	ESCAVADEIRA HIDRAULICA SOBRE ESTEIRAS, CACAMBA 0,4 A 1,70 M3, PESO OPERACIONAL 23,2 T, POTENCIA BRUTA 183 HP	UN	AS	655.500,00
2723	ESCAVADEIRA HIDRAULICA SOBRE ESTEIRAS, CACAMBA 0,62M3, PESO OPERACIONAL 12,61T, POTENCIA LIQUIDA 95HP	UN	AS	503.125,00
36481	ESCAVADEIRA HIDRAULICA SOBRE ESTEIRAS, CACAMBA 0,80 A 1,30 M3, PESO OPERACIONAL 22,18 T, POTENCIA LIQUIDA 170 HP	UN	AS	600.156,25
10685	ESCAVADEIRA HIDRAULICA SOBRE ESTEIRAS, CACAMBA 0,80M3, PESO OPERACIONAL 17T, POTENCIA BRUTA 111HP	UN	AS	575.000,00
40636	ESCAVADEIRA HIDRAULICA SOBRE ESTEIRAS, CAPACIDADE DA CACAMBA ENTRE 1,20 E 1,50 M3, PESO OPERACIONAL ENTRE 20,00 E 22,00 TON, POTENCIA LIQUIDA ENTRE 150 E 155 HP, EQUIPADA COM CLAMSHELL	UN	AS	649.048,50
4111	ESCORA PRE-MOLDADA EM CONCRETO, *10 X 10* CM, H = 2,30M	UN	CR	31,31
26021	ESCOVA CIRCULAR EM ACO LATONADO, 6 X 1 " (DIAMETRO X ESPESSURA), FURO DE 1 1/4 ", FIO ONDULADO *0,30* MM	UN	CR	45,50
12	ESCOVA DE ACO, COM CABO, *4 X 15* FILEIRAS DE CERDAS	UN	C	10,90
37554	ESGUICHO JATO REGULAVEL, TIPO ELKHART, ENGATE RAPIDO 1 1/2", PARA COMBATE A INCENDIO	UN	CR	201,99
37555	ESGUICHO JATO REGULAVEL, TIPO ELKHART, ENGATE RAPIDO 2 1/2", PARA COMBATE A INCENDIO	UN	CR	245,71
10902	ESGUICHO TIPO JATO SOLIDO, EM LATAO, ENGATE RAPIDO 1 1/2" X 13 MM, PARA MANGUEIRA EM INSTALACAO PREDIAL COMBATE A INCENDIO	UN	CR	61,65
20965	ESGUICHO TIPO JATO SOLIDO, EM LATAO, ENGATE RAPIDO 1 1/2" X 16 MM, PARA MANGUEIRA EM INSTALACAO PREDIAL COMBATE A INCENDIO	UN	CR	62,23
20966	ESGUICHO TIPO JATO SOLIDO, EM LATAO, ENGATE RAPIDO 1 1/2" X 19 MM, PARA MANGUEIRA EM INSTALACAO PREDIAL COMBATE A INCENDIO	UN	CR	67,00
10903	ESGUICHO TIPO JATO SOLIDO, EM LATAO, ENGATE RAPIDO 2 1/2" X 13 MM, PARA MANGUEIRA EM INSTALACAO PREDIAL COMBATE A INCENDIO	UN	CR	101,56
20967	ESGUICHO TIPO JATO SOLIDO, EM LATAO, ENGATE RAPIDO 2 1/2" X 16 MM, PARA MANGUEIRA EM INSTALACAO PREDIAL COMBATE A INCENDIO	UN	CR	101,56
20968	ESGUICHO TIPO JATO SOLIDO, EM LATAO, ENGATE RAPIDO 2 1/2" X 19 MM, PARA MANGUEIRA EM INSTALACAO PREDIAL COMBATE A INCENDIO	UN	CR	111,39
11359	ESMERILHADEIRA ANGULAR ELETRICA, DIAMETRO DO DISCO 7 '' (180 MM), ROTACAO 8500 RPM, POTENCIA 2400 W	UN	C	920,00
39017	ESPACADOR / DISTANCIADOR CIRCULAR COM ENTRADA LATERAL, EM PLASTICO, PARA VERGALHAO *4,2 A 12,5* MM, COBRIMENTO 20 MM	UN	AS	0,21
39315	ESPACADOR / DISTANCIADOR TIPO GARRA DUPLA, EM PLASTICO, COBRIMENTO *20* MM, PARA FERRAGENS DE LAJES E FUNDO DE VIGAS	UN	AS	0,35
39016	ESPACADOR / DISTANCIADOR TIPO PINO EM PLASTICO, PARA VERGALHAO ATE 10 MM, PARA APOIO DE ARMADURA	UN	AS	0,35
40432	ESPACADOR / SEPARADOR DE BARRA , METALICO, TIPO CARAMBOLA, PARA TIRANTES, 25 X 84 MM	UN	AS	2,71
39481	ESPACADOR OU DISTANCIADOR, EM PLASTICO, TIPO APOIO DE CORDOALHA (CARANGUEJO), PARA ARMADURA NEGATIVA E PROTENSAO, COBRIMENTO 50 MM	UN	AS	1,70
40433	ESPACADOR/SEPARADOR DE CORDOALHA TIPO DISCO 12 FUROS DE 14 MM, PARA TIRANTES	UN	AS	1,50
20219	ESPARGIDOR DE ASFALTO PRESSURIZADO, REBOCAVEL, TANQUE DE 2500 L, PNEUMATICO, COM MOTOR A GASOLINA 3,4HP	UN	AS	99.300,00
36484	ESPARGIDOR DE ASFALTO PRESSURIZADO, TANQUE 6 M3 COM ISOLACAO TERMICA, AQUECIDO COM 2 MACARICOS, COM BARRA ESPARGIDORA 3,60 M, A SER MONTADO SOBRE CAMINHAO	UN	AS	210.795,81
38367	ESPATULA DE ACO INOX COM CABO DE MADEIRA, LARGURA 8 CM	UN	CR	19,70
38368	ESPATULA DE PLASTICO LISA, LARGURA 10 CM	UN	CR	6,77
38091	ESPELHO / PLACA CEGA 4" X 2", PARA INSTALACAO DE TOMADAS E INTERRUPTORES	UN	CR	2,61
38095	ESPELHO / PLACA CEGA 4" X 4", PARA INSTALACAO DE TOMADAS E INTERRUPTORES	UN	CR	5,52
38092	ESPELHO / PLACA DE 1 POSTO 4" X 2", PARA INSTALACAO DE TOMADAS E INTERRUPTORES	UN	CR	2,47
38093	ESPELHO / PLACA DE 2 POSTOS 4" X 2", PARA INSTALACAO DE TOMADAS E INTERRUPTORES	UN	CR	2,55
38096	ESPELHO / PLACA DE 2 POSTOS 4" X 4", PARA INSTALACAO DE TOMADAS E INTERRUPTORES	UN	CR	5,93
38094	ESPELHO / PLACA DE 3 POSTOS 4" X 2", PARA INSTALACAO DE TOMADAS E INTERRUPTORES	UN	CR	3,13
38097	ESPELHO / PLACA DE 4 POSTOS 4" X 4", PARA INSTALACAO DE TOMADAS E INTERRUPTORES	UN	CR	6,36
38098	ESPELHO / PLACA DE 6 POSTOS 4" X 4", PARA INSTALACAO DE TOMADAS E INTERRUPTORES	UN	CR	6,36
11186	ESPELHO CRISTAL E = 4 MM	M2	CR	449,11
11558	ESPELHO, RETO OU CURVO, EM LATAO CROMADO, ESPESSURA ATE 6 MM, LARGURA *40*MM, ALTURA *180*MM - PARA FECHADURA DE EMBUTIR	PAR	CR	13,58
11557	ESPELHO, RETO OU CURVO, EM LATAO CROMADO, ESPESSURA MINIMA 6 MM, LARGURA *43*MM, ALTURA *230*MM - PARA FECHADURA DE EMBUTIR	PAR	CR	34,39
2759	ESPOLETA SIMPLES N 8.	UN	AS	8,60
38124	ESPUMA EXPANSIVA DE POLIURETANO, APLICACAO MANUAL - 500 ML	UN	C	25,50
38380	ESQUADRO DE ACO 12 " (300 MM), CABO DE ALUMINIO	UN	CR	31,31
20059	ESQUADRO INTERNO OU EXTERNO PARA CALHA PLUVIAL, PVC, DIAMETRO ENTRE 119 E 170 MM, PARA DRENAGEM PREDIAL	UN	AS	16,75
42429	ESQUI TRIPLO, EM TUBO DE ACO CARBONO, PINTURA NO PROCESSO ELETROSTATICO - EQUIPAMENTO DE GINASTICA PARA ACADEMIA AO AR LIVRE / ACADEMIA DA TERCEIRA IDADE - ATI	UN	AS	5.157,55
39616	ESTABILIZADOR BIVOLT AUTOMATICO, 1000 VA	UN	C	449,90
39618	ESTABILIZADOR BIVOLT AUTOMATICO, 1500 VA	UN	CR	816,04
39619	ESTABILIZADOR BIVOLT AUTOMATICO, 2000 VA	UN	CR	1.117,65
39613	ESTABILIZADOR BIVOLT AUTOMATICO, 300 VA	UN	CR	178,71
39614	ESTABILIZADOR BIVOLT AUTOMATICO, 500 VA	UN	CR	260,72
38538	ESTACA PRE-MOLDADA MACICA DE CONCRETO VIBRADO ARMADO, PARA CARGA DE 25 T, SECAO QUADRADA DE *16 X 16*, COM ANEL METALICO INCORPORADO A PECA (SOMENTE FORNECIMENTO)	M	AS	56,50
38539	ESTACA PRE-MOLDADA MACICA DE CONCRETO VIBRADO ARMADO, PARA CARGA DE 50 T, SECAO QUADRADA, COM ANEL METALICO INCORPORADO A PECA (SOMENTE FORNECIMENTO)	M	AS	76,83
38540	ESTACA PRE-MOLDADA VAZADA DE CONCRETO CENTRIFUGADO, PARA CARGA DE 100 T, SECAO CIRCULAR, COM ANEL METALICO INCORPORADO A PECA (SOMENTE FORNECIMENTO)	M	AS	196,90
38384	ESTILETE DE METAL, LAMINA 18 MM	UN	CR	17,56
13	ESTOPA	KG	CR	16,78
2762	ESTOPIM SIMPLES	M	AS	10,75
21142	ESTRIBO COM PARAFUSO EM CHAPA DE FERRO FUNDIDO DE 2" X 3/16" X 35 CM, SECAO "U", PARA MADEIRAMENTO DE TELHADO	UN	CR	28,28
4223	ETANOL	L	C	5,05
37372	EXAMES - HORISTA (COLETADO CAIXA)	H	C	0,55
40863	EXAMES - MENSALISTA (COLETADO CAIXA)	MES	C	103,70
38475	EXTENSAO DE SOLDA 201 ACETILENO, E = *1,5 A 2,5* MM	UN	CR	37,62
38474	EXTENSAO DE SOLDA 201 GLP, E = *2,5 A 4,0* MM	UN	CR	46,51
10886	EXTINTOR DE INCENDIO PORTATIL COM CARGA DE AGUA PRESSURIZADA DE 10 L, CLASSE A	UN	CR	210,00
10888	EXTINTOR DE INCENDIO PORTATIL COM CARGA DE GAS CARBONICO CO2 DE 4 KG, CLASSE BC	UN	CR	664,61
10889	EXTINTOR DE INCENDIO PORTATIL COM CARGA DE GAS CARBONICO CO2 DE 6 KG, CLASSE BC	UN	CR	720,00
10890	EXTINTOR DE INCENDIO PORTATIL COM CARGA DE PO QUIMICO SECO (PQS) DE 12 KG, CLASSE BC	UN	CR	332,30
10891	EXTINTOR DE INCENDIO PORTATIL COM CARGA DE PO QUIMICO SECO (PQS) DE 4 KG, CLASSE BC	UN	CR	203,07
10892	EXTINTOR DE INCENDIO PORTATIL COM CARGA DE PO QUIMICO SECO (PQS) DE 6 KG, CLASSE BC	UN	C	240,00
20977	EXTINTOR DE INCENDIO PORTATIL COM CARGA DE PO QUIMICO SECO (PQS) DE 8 KG, CLASSE BC	UN	CR	286,15
3073	EXTREMIDADE PVC PBA, BF, JE, DN 100/ DE 110 MM (NBR 10351)	UN	AS	230,81
3068	EXTREMIDADE PVC PBA, BF, JE, DN 50 / DE 60 MM (NBR 10351)	UN	AS	46,14
3074	EXTREMIDADE PVC PBA, BF, JE, DN 75/ DE 85 MM (NBR 10351)	UN	AS	145,71
3076	EXTREMIDADE PVC PBA, PF, JE, DN 100 / DE 110 MM (NBR 10351)	UN	AS	189,75
3072	EXTREMIDADE PVC PBA, PF, JE, DN 50/ DE 60 MM (NBR 10351)	UN	AS	47,80
3075	EXTREMIDADE PVC PBA, PF, JE, DN 75 / DE 85 MM (NBR 10351)	UN	AS	119,91
10780	EXTREMIDADE/TUBETE PARA HIDROMETRO PVC, COM ROSCA, CURTA, COM BUCHA LATAO, 1/2"	UN	AS	10,13
10781	EXTREMIDADE/TUBETE PARA HIDROMETRO PVC, COM ROSCA, CURTA, COM BUCHA LATAO, 3/4"	UN	AS	16,26
20106	EXTREMIDADE/TUBETE PARA HIDROMETRO PVC, COM ROSCA, CURTA, SEM BUCHA LATAO, 1/2"	UN	AS	5,36
20107	EXTREMIDADE/TUBETE PARA HIDROMETRO PVC, COM ROSCA, CURTA, SEM BUCHA LATAO, 3/4"	UN	AS	6,14
20108	EXTREMIDADE/TUBETE PARA HIDROMETRO PVC, COM ROSCA, LONGA, SEM BUCHA LATAO, 1/2"	UN	AS	8,10
20109	EXTREMIDADE/TUBETE PARA HIDROMETRO PVC, COM ROSCA, LONGA, SEM BUCHA LATAO, 3/4"	UN	AS	10,13
43612	FECHADRUA BICO DE PAPAGAIO PARA PORTA DE CORRER EXTERNA, EM ACO INOX COM ACABAMENTO CROMADO, MAQUINA COM 45 MM, INCLUINDO CHAVE TIPO CILINDRO	CJ	CR	79,34
43613	FECHADRUA BICO DE PAPAGAIO PARA PORTA DE CORRER INTERNA, EM ACO INOX COM ACABAMENTO CROMADO, MAQUINA COM 45 MM, INCLUINDO CHAVE TIPO BIPARTIDA	CJ	CR	65,68
11480	FECHADURA AUXILIAR DE SEGURANÃA PARA PORTA EXTERNA, EM ACO INOX, BROCA DE 45 A 55 MM, LINGUETA COM 3 AVANCOS, INCLUINDO 2 CHAVES TIPO CILINDRO	CJ	CR	100,80
11469	FECHADURA DE EMBUTIR PARA GAVETA E MOVEIS DE MADEIRA, EM ACO INOX COM ACABAMENTO CROMADO, COM ABAS LATERAIS, CILINDRO COM 22 MM DE DIAMETRO, INCLUINDO CHAVE COM PERFIL METALICO E CAPA ESCAMOTEAVEL	UN	CR	10,76
11468	FECHADURA DE SOBREPOR PARA GAVETAS E ARMARIOS, EM ACO INOX COM ACABAMENTO CROMADO, COM CILINDRO DE APROX 20 MM	UN	CR	10,76
11484	FECHADURA DE SOBREPOR PARA PORTAO, EM ACO INOX COM ACABAMENTO CROMADO, CAIXA DE 100 MM, INCLUINDO CHAVE TIPO CILINDRO	UN	CR	47,29
38155	FECHADURA DE SOBREPOR PARA PORTAO, EM ACO INOX COM ACABAMENTO CROMADO, CAIXA DE 100 MM, INCLUINDO CHAVE TIPO TETRA	UN	CR	73,42
11467	FECHADURA DE SOBREPOR TIPO CAIXAO, EM FERRO COM ACABAMENTO RESINADO, SEM MACANETA, SEM CILINDRO, INCLUINDO CHAVE TIPO SIMPLES	UN	CR	16,77
38153	FECHADURA ESPELHO PARA PORTA DE BANHEIRO, EM ACO INOX (MAQUINA, TESTA E CONTRA-TESTA) E EM ZAMAC (MACANETA, LINGUETA E TRINCOS) COM ACABAMENTO CROMADO, MAQUINA DE 40 MM, INCLUINDO CHAVE TIPO TRANQUETA	CJ	CR	42,85
43607	FECHADURA ESPELHO PARA PORTA DE BANHEIRO, EM ACO INOX (MAQUINA, TESTA E CONTRA-TESTA) E EM ZAMAC (MACANETA, LINGUETA E TRINCOS) COM ACABAMENTO CROMADO, MAQUINA DE 55 MM, INCLUINDO CHAVE TIPO TRANQUETA	UN	CR	81,06
3080	FECHADURA ESPELHO PARA PORTA EXTERNA, EM ACO INOX (MAQUINA, TESTA E CONTRA-TESTA) E EM ZAMAC (MACANETA, LINGUETA E TRINCOS) COM ACABAMENTO CROMADO, MAQUINA DE 40 MM, INCLUINDO CHAVE TIPO CILINDRO	CJ	C	54,50
3081	FECHADURA ESPELHO PARA PORTA EXTERNA, EM ACO INOX (MAQUINA, TESTA E CONTRA-TESTA) E EM ZAMAC (MACANETA, LINGUETA E TRINCOS) COM ACABAMENTO CROMADO, MAQUINA DE 55 MM, INCLUINDO CHAVE TIPO CILINDRO	CJ	CR	107,82
3090	FECHADURA ESPELHO PARA PORTA INTERNA, EM ACO INOX (MAQUINA, TESTA E CONTRA-TESTA) E EM ZAMAC (MACANETA, LINGUETA E TRINCOS) COM ACABAMENTO CROMADO, MAQUINA DE 40 MM, INCLUINDO CHAVE TIPO INTERNA	CJ	CR	48,64
43611	FECHADURA ESPELHO PARA PORTA INTERNA, EM ACO INOX (MAQUINA, TESTA E CONTRA-TESTA) E EM ZAMAC (MACANETA, LINGUETA E TRINCOS) COM ACABAMENTO CROMADO, MAQUINA DE 55 MM, INCLUINDO CHAVE TIPO INTERNA	CJ	CR	80,72
3103	FECHADURA PARA PORTA PIVOTANTE DE VIDRO TEMPERADO, EM ACO INOX COM ACABAMENTO CROMADO, RECORTE PADRAO SANTA MARINA, COM CILINDRO EM LATAO, INCLUINDO CHAVE TIPO CILINDRO	UN	CR	40,33
3097	FECHADURA ROSETA REDONDA PARA PORTA DE BANHEIRO, EM ACO INOX (MAQUINA, TESTA E CONTRA-TESTA) E EM ZAMAC (MACANETA, LINGUETA E TRINCOS) COM ACABAMENTO CROMADO, MAQUINA DE 40 MM, INCLUINDO CHAVE TIPO TRANQUETA	CJ	CR	61,02
3099	FECHADURA ROSETA REDONDA PARA PORTA DE BANHEIRO, EM ACO INOX (MAQUINA, TESTA E CONTRA-TESTA) E EM ZAMAC (MACANETA, LINGUETA E TRINCOS) COM ACABAMENTO CROMADO, MAQUINA DE 55 MM, INCLUINDO CHAVE TIPO TRANQUETA	CJ	CR	97,70
38151	FECHADURA ROSETA REDONDA PARA PORTA EXTERNA, EM ACO INOX (MAQUINA, TESTA E CONTRA-TESTA) E EM ZAMAC (MACANETA, LINGUETA E TRINCOS) COM ACABAMENTO CROMADO, MAQUINA DE 40 MM, INCLUINDO CHAVE TIPO CILINDRO	CJ	CR	70,83
38152	FECHADURA ROSETA REDONDA PARA PORTA EXTERNA, EM ACO INOX (MAQUINA, TESTA E CONTRA-TESTA) E EM ZAMAC (MACANETA, LINGUETA E TRINCOS) COM ACABAMENTO CROMADO, MAQUINA DE 55 MM, INCLUINDO CHAVE TIPO CILINDRO	CJ	CR	114,26
43610	FECHADURA ROSETA REDONDA PARA PORTA INTERNA, EM ACO INOX (MAQUINA, TESTA E CONTRA-TESTA) E EM ZAMAC (MACANETA, LINGUETA E TRINCOS) COM ACABAMENTO CROMADO, MAQUINA DE 40 MM, INCLUINDO CHAVE TIPO INTERNA	UN	CR	60,54
3093	FECHADURA ROSETA REDONDA PARA PORTA INTERNA, EM ACO INOX (MAQUINA, TESTA E CONTRA-TESTA) E EM ZAMAC (MACANETA, LINGUETA E TRINCOS) COM ACABAMENTO CROMADO, MAQUINA DE 55 MM, INCLUINDO CHAVE TIPO INTERNA	CJ	CR	97,70
38165	FECHO / FECHADURA COM PUXADOR CONCHA, COM TRANCA TIPO TRAVA, PARA JANELA / PORTA DE CORRER (INCLUI TESTA, FECHADURA, PUXADOR) - COMPLETA	CJ	CR	65,35
38177	FECHO / TRINCO TIPO AVIAO, EM ZAMAC CROMADO, *60* MM, PARA JANELAS - INCLUI PARAFUSOS	UN	CR	19,42
11458	FECHO DE SEGURANCA, TIPO BATOM, EM LATAO / ZAMAC, CROMADO, PARA PORTAS E JANELAS - INCLUI PARAFUSOS	UN	CR	23,18
3108	FECHO QUEBRA UNHA, EM LATAO COM ACABAMENTO CROMADO, DE EMBUTIR, COM COMANDO ALAVANCA, ALTURA DE DE 22 CM, LARGURA MINIMA DE 1,90 CM E ESPESSURA MINIMA DE 1,90 MM, PARA PORTAS E JANELAS (INCLUI PARAFUSOS)	UN	CR	98,55
3105	FECHO QUEBRA UNHA, EM LATAO COM ACABAMENTO CROMADO, DE EMBUTIR, COM COMANDO ALAVANCA, ALTURA DE DE 40 CM, LARGURA MINIMA DE 1,90 CM E ESPESSURA MINIMA DE 1,90 MM, PARA PORTAS E JANELAS (INCLUI PARAFUSOS)	UN	CR	128,90
38178	FECHO QUEBRA UNHA, EM LATAO COM ACABAMENTO CROMADO, DE EMBUTIR, COM COMANDO DESLIZANTE, ALTURA DE 12 CM, LARGURA MINIMA DE 1,90 CM E ESPESSURA MINIMA DE 1,90 MM	UN	CR	21,36
43575	FECHO QUEBRA UNHA, EM LATAO COM ACABAMENTO CROMADO, DE EMBUTIR, COM COMANDO DESLIZANTE, ALTURA DE 22 CM, LARGURA MINIMA DE 1,90 CM E ESPESSURA MINIMA DE 1,90 MM	UN	CR	46,29
43577	FECHO QUEBRA UNHA, EM LATAO COM ACABAMENTO CROMADO, DE EMBUTIR, COM COMANDO DESLIZANTE, ALTURA DE 40 CM, LARGURA MINIMA DE 1,90 CM E ESPESSURA MINIMA DE 1,90 MM	UN	CR	80,48
42481	FELTRO EM LA DE ROCHA, 1 FACE REVESTIDA COM PAPEL ALUMINIZADO, EM ROLO, DENSIDADE = 32 KG/M3, E=*50* MM (COLETADO CAIXA)	M2	AS	29,26
43458	FERRAMENTAS - FAMILIA ALMOXARIFE - HORISTA (ENCARGOS COMPLEMENTARES - COLETADO CAIXA)	H	C	0,04
43470	FERRAMENTAS - FAMILIA ALMOXARIFE - MENSALISTA (ENCARGOS COMPLEMENTARES - COLETADO CAIXA)	MES	C	7,90
43459	FERRAMENTAS - FAMILIA CARPINTEIRO DE FORMAS - HORISTA (ENCARGOS COMPLEMENTARES - COLETADO CAIXA)	H	C	0,38
43471	FERRAMENTAS - FAMILIA CARPINTEIRO DE FORMAS - MENSALISTA (ENCARGOS COMPLEMENTARES - COLETADO CAIXA)	MES	C	71,44
43460	FERRAMENTAS - FAMILIA ELETRICISTA - HORISTA (ENCARGOS COMPLEMENTARES - COLETADO CAIXA)	H	C	0,62
43472	FERRAMENTAS - FAMILIA ELETRICISTA - MENSALISTA (ENCARGOS COMPLEMENTARES - COLETADO CAIXA)	MES	C	117,38
43461	FERRAMENTAS - FAMILIA ENCANADOR - HORISTA (ENCARGOS COMPLEMENTARES - COLETADO CAIXA)	H	C	0,28
43473	FERRAMENTAS - FAMILIA ENCANADOR - MENSALISTA (ENCARGOS COMPLEMENTARES - COLETADO CAIXA)	MES	C	53,34
43463	FERRAMENTAS - FAMILIA ENCARREGADO GERAL - HORISTA (ENCARGOS COMPLEMENTARES - COLETADO CAIXA)	H	C	0,08
43475	FERRAMENTAS - FAMILIA ENCARREGADO GERAL - MENSALISTA (ENCARGOS COMPLEMENTARES - COLETADO CAIXA)	MES	C	14,97
43462	FERRAMENTAS - FAMILIA ENGENHEIRO CIVIL - HORISTA (ENCARGOS COMPLEMENTARES - COLETADO CAIXA)	H	C	0,01
43474	FERRAMENTAS - FAMILIA ENGENHEIRO CIVIL - MENSALISTA (ENCARGOS COMPLEMENTARES - COLETADO CAIXA)	MES	C	1,60
43464	FERRAMENTAS - FAMILIA OPERADOR ESCAVADEIRA - HORISTA (ENCARGOS COMPLEMENTARES - COLETADO CAIXA)	H	C	0,01
43476	FERRAMENTAS - FAMILIA OPERADOR ESCAVADEIRA - MENSALISTA (ENCARGOS COMPLEMENTARES - COLETADO CAIXA)	MES	C	0,01
43465	FERRAMENTAS - FAMILIA PEDREIRO - HORISTA (ENCARGOS COMPLEMENTARES - COLETADO CAIXA)	H	C	0,58
43477	FERRAMENTAS - FAMILIA PEDREIRO - MENSALISTA (ENCARGOS COMPLEMENTARES - COLETADO CAIXA)	MES	C	110,22
43466	FERRAMENTAS - FAMILIA PINTOR - HORISTA (ENCARGOS COMPLEMENTARES - COLETADO CAIXA)	H	C	1,27
43478	FERRAMENTAS - FAMILIA PINTOR - MENSALISTA (ENCARGOS COMPLEMENTARES - COLETADO CAIXA)	MES	C	240,10
43467	FERRAMENTAS - FAMILIA SERVENTE - HORISTA (ENCARGOS COMPLEMENTARES - COLETADO CAIXA)	H	C	0,41
43479	FERRAMENTAS - FAMILIA SERVENTE - MENSALISTA (ENCARGOS COMPLEMENTARES - COLETADO CAIXA)	MES	C	76,97
43468	FERRAMENTAS - FAMILIA SOLDADOR - HORISTA (ENCARGOS COMPLEMENTARES - COLETADO CAIXA)	H	C	0,89
43480	FERRAMENTAS - FAMILIA SOLDADOR - MENSALISTA (ENCARGOS COMPLEMENTARES - COLETADO CAIXA)	MES	C	167,28
43469	FERRAMENTAS - FAMILIA TOPOGRAFO - HORISTA (ENCARGOS COMPLEMENTARES - COLETADO CAIXA)	H	C	0,06
43481	FERRAMENTAS - FAMILIA TOPOGRAFO - MENSALISTA (ENCARGOS COMPLEMENTARES - COLETADO CAIXA)	MES	C	10,78
3119	FERROLHO COM FECHO / TRINCO REDONDO, EM ACO GALVANIZADO / ZINCADO, DE SOBREPOR, COM COMPRIMENTO DE 2" E ESPESSURA MINIMA DA CHAPA DE 0,90 MM, PARA PORTAS E JANELAS	UN	CR	2,51
3122	FERROLHO COM FECHO / TRINCO REDONDO, EM ACO GALVANIZADO / ZINCADO, DE SOBREPOR, COM COMPRIMENTO DE 3" A 4" E ESPESSURA MINIMA DA CHAPA DE 0,90 MM	UN	CR	5,10
3121	FERROLHO COM FECHO / TRINCO REDONDO, EM ACO GALVANIZADO / ZINCADO, DE SOBREPOR, COM COMPRIMENTO DE 5" E ESPESSURA MINIMA DA CHAPA DE 0,90 MM	UN	CR	5,79
3120	FERROLHO COM FECHO / TRINCO REDONDO, EM ACO GALVANIZADO / ZINCADO, DE SOBREPOR, COM COMPRIMENTO DE 6" E ESPESSURA MINIMA DA CHAPA DE 1,50 MM	UN	CR	10,97
11455	FERROLHO COM FECHO / TRINCO REDONDO, EM ACO GALVANIZADO / ZINCADO, DE SOBREPOR, COM COMPRIMENTO DE 8" E ESPESSURA MINIMA DA CHAPA DE 1,50 MM	UN	CR	15,87
11456	FERROLHO COM FECHO /TRINCO REDONDO, EM ACO GALVANIZADO / ZINCADO, DE SOBREPOR, COM COMPRIMENTO DE 10" A 12" E ESPESSURA MINIMA DA CHAPA DE 1,50 MM	UN	CR	18,97
3107	FERROLHO COM FECHO CHATO E PORTA CADEADO , EM ACO GALVANIZADO / ZINCADO, DE SOBREPOR, COM COMPRIMENTO DE 3" A 4", CHAPA COM ESPESSURA MINIMA DE 0,90 MM E LARGURA MINIMA DE 3,20 CM (FECHO SIMPLES / LEVE) (INCLUI PARAFUSOS)	UN	CR	8,00
43583	FERROLHO COM FECHO CHATO E PORTA CADEADO , EM ACO GALVANIZADO / ZINCADO, DE SOBREPOR, COM COMPRIMENTO DE 3" A 4", CHAPA COM ESPESSURA MINIMA DE 1,70 MM E LARGURA MINIMA DE 5,00 CM (FECHO REFORCADO)	UN	CR	9,02
43586	FERROLHO COM FECHO CHATO E PORTA CADEADO , EM ACO GALVANIZADO / ZINCADO, DE SOBREPOR, COM COMPRIMENTO DE 5", CHAPA COM ESPESSURA MINIMA DE 0,90 MM E LARGURA MINIMA DE 3,20 CM (FECHO SIMPLES)	UN	CR	9,25
11461	FERROLHO COM FECHO CHATO E PORTA CADEADO , EM ACO GALVANIZADO / ZINCADO, DE SOBREPOR, COM COMPRIMENTO DE 5", CHAPA COM ESPESSURA MINIMA DE 1,70 MM E LARGURA MINIMA DE 5,00 CM (FECHO REFORCADO)	UN	CR	10,08
43587	FERROLHO COM FECHO CHATO E PORTA CADEADO , EM ACO GALVANIZADO / ZINCADO, DE SOBREPOR, COM COMPRIMENTO DE 6", CHAPA COM ESPESSURA MINIMA DE 0,90 MM E LARGURA MINIMA DE 3,80 CM (FECHO SIMPLES)	UN	CR	11,63
3106	FERROLHO COM FECHO CHATO E PORTA CADEADO , EM ACO GALVANIZADO / ZINCADO, DE SOBREPOR, COM COMPRIMENTO DE 6", CHAPA COM ESPESSURA MINIMA DE 1,70 MM E LARGURA /MINIMA DE 5,00 CM (FECHO REFORCADO) (INCLUI PARAFUSOS)	UN	CR	14,75
25951	FERTILIZANTE NPK - 10:10:10	KG	CR	3,92
3123	FERTILIZANTE NPK - 4: 14: 8	KG	C	3,66
38125	FERTILIZANTE ORGANICO COMPOSTO, CLASSE A	KG	CR	1,31
39014	FIBRA DE ACO PARA REFORCO DO CONCRETO, SOLTA, TIPO A-I, FATOR DE FORMA *50* L / D, COMPRIMENTO DE *30* MM E RESISTENCIA A TRACAO DO ACO MAIOR 1000 MPA	KG	AS	8,47
39365	FILTRO ANAEROBIO, EM POLIETILENO DE ALTA DENSIDADE (PEAD), CAPACIDADE *1100* LITROS (NBR 13969)	UN	CR	1.167,96
39366	FILTRO ANAEROBIO, EM POLIETILENO DE ALTA DENSIDADE (PEAD), CAPACIDADE *2800* LITROS (NBR 13969)	UN	CR	2.990,48
39367	FILTRO ANAEROBIO, EM POLIETILENO DE ALTA DENSIDADE (PEAD), CAPACIDADE *5000* LITROS (NBR 13969)	UN	CR	4.087,45
37394	FINCAPINO CURTO CALIBRE 22 VERMELHO, CARGA MEDIA (ACAO DIRETA)	CENTO	AS	40,42
14146	FINCAPINO LONGO CALIBRE 22, CARGA FORTE (ACAO DIRETA)	CENTO	AS	65,00
38134	FIO COBRE NU DE 150 A 500 MM2, PARA TENSOES DE ATE 600 V	KG	CR	92,28
38132	FIO COBRE NU DE 16 A 35 MM2, PARA TENSOES DE ATE 600 V	KG	CR	94,12
38133	FIO COBRE NU DE 50 A 120 MM2, PARA TENSOES DE ATE 600 V	KG	CR	91,04
938	FIO DE COBRE, SOLIDO, CLASSE 1, ISOLACAO EM PVC/A, ANTICHAMA BWF-B, 450/750V, SECAO NOMINAL 1,5 MM2	M	CR	1,43
937	FIO DE COBRE, SOLIDO, CLASSE 1, ISOLACAO EM PVC/A, ANTICHAMA BWF-B, 450/750V, SECAO NOMINAL 10 MM2	M	CR	8,87
939	FIO DE COBRE, SOLIDO, CLASSE 1, ISOLACAO EM PVC/A, ANTICHAMA BWF-B, 450/750V, SECAO NOMINAL 2,5 MM2	M	CR	2,29
944	FIO DE COBRE, SOLIDO, CLASSE 1, ISOLACAO EM PVC/A, ANTICHAMA BWF-B, 450/750V, SECAO NOMINAL 4 MM2	M	CR	3,92
940	FIO DE COBRE, SOLIDO, CLASSE 1, ISOLACAO EM PVC/A, ANTICHAMA BWF-B, 450/750V, SECAO NOMINAL 6 MM2	M	CR	5,42
936	FIO TELEFONICO EXTERNO (FE) EM ACO COBREADO, ISOLACAO EM PEAD OU PVC ANTI-CHAMA, 2 CONDUTORES	M	CR	1,50
935	FIO TELEFONICO INTERNO (FI) EM COBRE ESTANHADO, ISOLACAO EM PVC ANTICHAMA, 2 CONDUTORES DE 0,6 MM (NBR 9115:2005)	M	CR	1,14
406	FITA ACO INOX PARA CINTAR POSTE, L = 19 MM, E = 0,5 MM (ROLO DE 30M)	UN	CR	62,01
42529	FITA ADESIVA ALUMINIZADA, PARA INSTALACAO DE MANTAS DE SUBCOBERTURA, L = *5* CM	M	AS	1,12
39634	FITA ADESIVA ANTICORROSIVA DE PVC FLEXIVEL, COR PRETA, PARA PROTECAO TUBULACAO, 50 MM X 30 M (L X C), E= *0,25* MM	M	CR	8,77
39701	FITA ADESIVA ASFALTICA ALUMINIZADA MULTIUSO, L = 10 CM, ROLO DE 10 M	UN	CR	85,27
12815	FITA CREPE ROLO DE 25 MM X 50 M	UN	CR	7,73
407	FITA DE ALUMINIO PARA PROTECAO DO CONDUTOR LARGURA 10 MM	KG	AS	57,28
39431	FITA DE PAPEL MICROPERFURADO, 50 X 150 MM, PARA TRATAMENTO DE JUNTAS DE CHAPA DE GESSO PARA DRYWALL	M	CR	0,16
39432	FITA DE PAPEL REFORCADA COM LAMINA DE METAL PARA REFORCO DE CANTOS DE CHAPA DE GESSO PARA DRYWALL	M	CR	2,12
20111	FITA ISOLANTE ADESIVA ANTICHAMA, USO ATE 750 V, EM ROLO DE 19 MM X 20 M	UN	C	13,75
21127	FITA ISOLANTE ADESIVA ANTICHAMA, USO ATE 750 V, EM ROLO DE 19 MM X 5 M	UN	CR	5,19
404	FITA ISOLANTE DE BORRACHA AUTOFUSAO, USO ATE 69 KV (ALTA TENSAO)	M	CR	1,87
14151	FITA METALICA GRAVADA, L = 17 MM, ROLO DE 25 M, CARGA RECOMENDADA = *120* KGF	UN	AS	46,71
14153	FITA METALICA PERFURADA, L = *18* MM, ROLO DE 30 M, CARGA RECOMENDADA = *30* KGF	UN	AS	52,81
14152	FITA METALICA PERFURADA, L = 17 MM, ROLO DE 30 M, CARGA RECOMENDADA = *19* KGF	UN	AS	40,54
14154	FITA METALICA PERFURADA, L = 25 MM, ROLO DE 30 M, CARGA RECOMENDADA = *222,5* KGF	UN	AS	141,90
42015	FITA PLASTICA ZEBRADA PARA DEMARCACAO DE AREAS, LARGURA = 7 CM, SEM ADESIVO (COLETADO CAIXA)	M	CR	2,20
3146	FITA VEDA ROSCA EM ROLOS DE 18 MM X 10 M (L X C)	UN	C	4,50
3143	FITA VEDA ROSCA EM ROLOS DE 18 MM X 25 M (L X C)	UN	CR	10,23
3148	FITA VEDA ROSCA EM ROLOS DE 18 MM X 50 M (L X C)	UN	CR	16,59
4310	FIXADOR DE ABA AUTOTRAVANTE PARA TELHA DE FIBROCIMENTO, TIPO CANALETE 90 OU KALHETAO	UN	CR	2,70
4311	FIXADOR DE ABA SIMPLES PARA TELHA DE FIBROCIMENTO, TIPO CANALETA 49 OU KALHETA	UN	CR	1,90
4312	FIXADOR DE ABA SIMPLES PARA TELHA DE FIBROCIMENTO, TIPO CANALETA 90 OU KALHETAO	UN	CR	2,66
13261	FLANELA *30 X 40* CM	UN	CR	2,58
3255	FLANGE PVC, ROSCAVEL SEXTAVADO SEM FUROS 3/4"	UN	CR	8,17
3254	FLANGE PVC, ROSCAVEL, SEXTAVADO, SEM FUROS 3"	UN	CR	132,67
3259	FLANGE PVC, ROSCAVEL, SEXTAVADO, SEM FUROS, 1 1/2"	UN	CR	15,94
3258	FLANGE PVC, ROSCAVEL, SEXTAVADO, SEM FUROS, 1 1/4"	UN	CR	9,63
3251	FLANGE PVC, ROSCAVEL, SEXTAVADO, SEM FUROS, 1/2"	UN	CR	5,68
3256	FLANGE PVC, ROSCAVEL, SEXTAVADO, SEM FUROS, 1"	UN	CR	10,76
3261	FLANGE PVC, ROSCAVEL, SEXTAVADO, SEM FUROS, 2 1/2"	UN	CR	117,33
3260	FLANGE PVC, ROSCAVEL, SEXTAVADO, SEM FUROS, 2"	UN	CR	20,16
3272	FLANGE SEXTAVADO DE FERRO GALVANIZADO, COM ROSCA BSP, DE 1 1/2"	UN	AS	48,25
3265	FLANGE SEXTAVADO DE FERRO GALVANIZADO, COM ROSCA BSP, DE 1 1/4"	UN	AS	38,33
3262	FLANGE SEXTAVADO DE FERRO GALVANIZADO, COM ROSCA BSP, DE 1/2"	UN	AS	16,78
3264	FLANGE SEXTAVADO DE FERRO GALVANIZADO, COM ROSCA BSP, DE 1"	UN	AS	27,56
3267	FLANGE SEXTAVADO DE FERRO GALVANIZADO, COM ROSCA BSP, DE 2 1/2"	UN	AS	90,02
3266	FLANGE SEXTAVADO DE FERRO GALVANIZADO, COM ROSCA BSP, DE 2"	UN	AS	57,27
3263	FLANGE SEXTAVADO DE FERRO GALVANIZADO, COM ROSCA BSP, DE 3/4"	UN	AS	22,92
3268	FLANGE SEXTAVADO DE FERRO GALVANIZADO, COM ROSCA BSP, DE 3"	UN	AS	121,71
3271	FLANGE SEXTAVADO DE FERRO GALVANIZADO, COM ROSCA BSP, DE 4"	UN	AS	179,93
3270	FLANGE SEXTAVADO DE FERRO GALVANIZADO, COM ROSCA BSP, DE 6"	UN	AS	302,30
3275	FORRO COMPOSTO POR PAINEIS DE LA DE VIDRO, REVESTIDOS EM PVC MICROPERFURADO, DE *1250 X 625* MM, ESPESSURA 15 MM (COM COLOCACAO)	M2	AS	136,33
39512	FORRO DE FIBRA MINERAL EM PLACAS DE 1250 X 625 MM, E = 15 MM, BORDA RETA, COM PINTURA ANTIMOFO, APOIADO EM PERFIL DE ACO GALVANIZADO COM 24 MM DE BASE - INSTALADO	M2	AS	110,96
39511	FORRO DE FIBRA MINERAL EM PLACAS DE 625 X 625 MM, E = 15 MM, BORDA RETA, COM PINTURA ANTIMOFO, APOIADO EM PERFIL DE ACO GALVANIZADO COM 24 MM DE BASE - INSTALADO	M2	AS	121,03
39513	FORRO DE FIBRA MINERAL EM PLACAS DE 625 X 625 MM, E = 15/16 MM, BORDA REBAIXADA, COM PINTURA ANTIMOFO, APOIADO EM PERFIL DE ACO GALVANIZADO COM 24 MM DE BASE - INSTALADO	M2	AS	129,81
3286	FORRO DE MADEIRA CEDRINHO OU EQUIVALENTE DA REGIAO, ENCAIXE MACHO/FEMEA COM FRISO, *10 X 1* CM (SEM COLOCACAO)	M2	AS	72,79
3287	FORRO DE MADEIRA CUMARU/IPE CHAMPANHE OU EQUIVALENTE DA REGIAO, ENCAIXE MACHO/FEMEA COM FRISO, *10 X 1* CM (SEM COLOCACAO)	M2	AS	110,00
3283	FORRO DE MADEIRA PINUS OU EQUIVALENTE DA REGIAO, ENCAIXE MACHO/FEMEA COM FRISO, *10 X 1* CM (SEM COLOCACAO)	M2	AS	23,10
11587	FORRO DE PVC LISO, BRANCO, REGUA DE 10 CM, ESPESSURA DE 8 MM A 10 MM (COM COLOCACAO / SEM ESTRUTURA METALICA)	M2	AS	93,48
36225	FORRO DE PVC LISO, BRANCO, REGUA DE 20 CM, ESPESSURA DE 8 MM A 10 MM, COMPRIMENTO 6 M (SEM COLOCACAO)	M2	AS	37,97
36230	FORRO DE PVC, FRISADO, BRANCO, REGUA DE 10 CM, ESPESSURA DE 8 MM A 10 MM E COMPRIMENTO 6 M (SEM COLOCACAO)	M2	AS	27,90
36238	FORRO DE PVC, FRISADO, BRANCO, REGUA DE 20 CM, ESPESSURA DE 8 MM A 10 MM E COMPRIMENTO 6 M (SEM COLOCACAO)	M2	AS	27,26
39363	FOSSA SEPTICA, SEM FILTRO, PARA 15 A 30 CONTRIBUINTES, CILINDRICA, COM TAMPA, EM POLIETILENO DE ALTA DENSIDADE (PEAD), CAPACIDADE APROXIMADA DE 5500 LITROS (NBR 7229)	UN	CR	4.757,59
39361	FOSSA SEPTICA, SEM FILTRO, PARA 4 A 7 CONTRIBUINTES, CILINDRICA, COM TAMPA, EM POLIETILENO DE ALTA DENSIDADE (PEAD), CAPACIDADE APROXIMADA DE 1100 LITROS (NBR 7229)	UN	CR	1.223,38
39362	FOSSA SEPTICA, SEM FILTRO, PARA 8 A 14 CONTRIBUINTES, CILINDRICA, COM TAMPA, EM POLIETILENO DE ALTA DENSIDADE (PEAD), CAPACIDADE APROXIMADA DE 3000 LITROS (NBR 7229)	UN	CR	3.764,65
39364	FOSSA SEPTICA,SEM FILTRO, PARA 40 A 52 CONTRIBUINTES, CILINDRICA, COM TAMPA, EM POLIETILENO DE ALTA DENSIDADE (PEAD), CAPACIDADE APROXIMADA DE 10000 LITROS (NBR 7229)	UN	CR	10.874,50
14576	FRESADORA DE ASFALTO A FRIO SOBRE ESTEIRAS, LARG. FRESAGEM 2,00 M, POT. 410 KW/550 HP	UN	AS	6.107.976,60
13877	FRESADORA DE ASFALTO A FRIO SOBRE RODAS, LARG. FRESAGEM 1,00 M, POT. 155 KW/208 HP	UN	AS	2.614.733,68
7307	FUNDO ANTICORROSIVO PARA METAIS FERROSOS (ZARCAO)	L	CR	28,90
38122	FUNDO PREPARADOR ACRILICO BASE AGUA	L	CR	9,32
38633	FURO PARA TORNEIRA OU OUTROS ACESSORIOS EM BANCADA DE MARMORE/ GRANITO OU OUTRO TIPO DE PEDRA NATURAL	UN	AS	19,19
12344	FUSIVEL DIAZED 20 A TAMANHO DII, CAPACIDADE DE INTERRUPCAO DE 50 KA EM VCA E 8 KA EM VCC, TENSAO NOMIMNAL DE 500 V	UN	AS	2,72
12343	FUSIVEL DIAZED 35 A TAMANHO DIII, CAPACIDADE DE INTERRUPCAO DE 50 KA EM VCA E 8 KA EM VCC, TENSAO NOMIMNAL DE 500 V	UN	AS	4,21
3295	FUSIVEL NH *36* A 80 AMPERES, TAMANHO 00, CAPACIDADE DE INTERRUPCAO DE 120 KA, TENSAO NOMIMNAL DE 500 V	UN	AS	14,73
3302	FUSIVEL NH 100 A TAMANHO 00, CAPACIDADE DE INTERRUPCAO DE 120 KA, TENSAO NOMIMNAL DE 500 V	UN	AS	15,40
3297	FUSIVEL NH 125 A TAMANHO 00, CAPACIDADE DE INTERRUPCAO DE 120 KA, TENSAO NOMIMNAL DE 500 V	UN	AS	16,44
3294	FUSIVEL NH 160 A TAMANHO 00, CAPACIDADE DE INTERRUPCAO DE 120 KA, TENSAO NOMIMNAL DE 500 V	UN	AS	16,69
3292	FUSIVEL NH 20 A TAMANHO 000, CAPACIDADE DE INTERRUPCAO DE 120 KA, TENSAO NOMIMNAL DE 500 V	UN	AS	15,68
3298	FUSIVEL NH 200 A 250 AMPERES, TAMANHO 1, CAPACIDADE DE INTERRUPCAO DE 120 KA, TENSAO NOMIMNAL DE 500 V	UN	AS	36,75
11596	GABIAO TIPO CAIXA, MALHA HEXAGONAL 8 X 10 CM (ZN/AL), FIO 2,7 MM, DIMENSOES 2,0 X 1,0 X 0,5 M (C X L X A)	UN	AS	427,42
34802	GABIAO MANTA (COLCHAO) MALHA HEXAGONAL 6 X 8 CM (ZN/AL REVESTIDO COM POLIMERO), DIMENSOES 4,0 X 2,0 X 0,17 M (C X L X A) FIO 2 MM	UN	AS	1.173,83
11588	GABIAO MANTA (COLCHAO) MALHA HEXAGONAL 6 X 8 CM (ZN/AL REVESTIDO COM POLIMERO), FIO 2 MM, DIMENSOES 4,0 X 2,0 X 0,23 M (C X L X A)	UN	AS	1.266,37
34383	GABIAO MANTA (COLCHAO) MALHA HEXAGONAL 6 X 8 CM (ZN/AL REVESTIDO COM POLIMERO), FIO 2 MM, DIMENSOES 4,0 X 2,0 X 0,3 M (C X L X A)	UN	AS	1.393,10
40451	GABIAO MANTA (COLCHAO) MALHA HEXAGONAL 6 X 8 CM (ZN/AL REVESTIDO COM POLIMERO), FIO 2,0 MM, DIMENSOES 5,0 X 2,0 X 0,17 M (C X L X A)	M2	AS	112,61
40453	GABIAO MANTA (COLCHAO) MALHA HEXAGONAL 6 X 8 CM (ZN/AL REVESTIDO COM POLIMERO), FIO 2,0 MM, DIMENSOES 5,0 X 2,0 X 0,23 M (C X L X A)	M2	AS	121,84
40452	GABIAO MANTA (COLCHAO) MALHA HEXAGONAL 6 X 8 CM (ZN/AL REVESTIDO COM POLIMERO), FIO 2,0 MM, DIMENSOES 5,0 X 2,0 X 0,30 M (C X L X A)	M2	AS	133,64
11594	GABIAO SACO MALHA HEXAGONAL 8 X 10 CM (ZN/AL REVESTIDO COM POLIMERO), FIO 2,4 MM, DIMENSOES 3,0 X 0,65 M	UN	AS	403,63
3311	GABIAO SACO MALHA HEXAGONAL 8 X 10 CM (ZN/AL REVESTIDO COM POLIMERO), FIO 2,4 MM, H = 0,65 M	M3	AS	403,63
11599	GABIAO SACO MALHA HEXAGONAL 8 X 10 CM (ZN/AL), FIO 2,7 MM, DIMENSOES 4,0 X 0,65 M	UN	AS	536,78
11593	GABIAO TIPO CAIXA MALHA HEXAGONAL 8 X 10 CM (ZN/AL REVESTIDO COM POLIMERO), FIO 2,4 MM, DIMENSOES 2,0 X 1,0 X 1,0 M (C X L X A)	UN	AS	752,53
3314	GABIAO TIPO CAIXA MALHA HEXAGONAL 8 X 10 CM (ZN/AL REVESTIDO COM POLIMERO), FIO 2,4 MM, H = 0,50 M	M3	AS	538,21
11597	GABIAO TIPO CAIXA MALHA HEXAGONAL 8 X 10 CM (ZN/AL), FIO 2,7 MM, DIMENSOES 2,0 X 1,0 X 1,0 M (C X L X A)	UN	AS	625,88
3309	GABIAO TIPO CAIXA MALHA HEXAGONAL 8 X 10 CM (ZN/AL), FIO 2,7 MM, H = 0,50 M	M3	AS	427,42
34612	GABIAO TIPO CAIXA PARA SOLO REFORCADO, MALHA HEXAGONAL DE DUPLA TORCAO 8 X 10 CM (ZN/AL REVESTIDO COM POLIMERO), FIO 2,7 MM, DIMENSOES 2,0 X 1,0 X 0,5 M, COM CAUDA DE 3,0 M	UN	AS	774,10
34635	GABIAO TIPO CAIXA PARA SOLO REFORCADO, MALHA HEXAGONAL DE DUPLA TORCAO 8 X 10 CM (ZN/AL REVESTIDO COM POLIMERO), FIO 2,7 MM, DIMENSOES 2,0 X 1,0 X 1,0 M, COM CAUDA DE 3,0 M	UN	AS	995,46
34633	GABIAO TIPO CAIXA PARA SOLO REFORCADO, MALHA HEXAGONAL DE DUPLA TORCAO 8 X 10 CM (ZN/AL REVESTIDO COM POLIMERO), FIO 2,7 MM, DIMENSOES 2,0 X 1,0 X 1,0 M, COM CAUDA DE 4,0 M	UN	AS	1.097,25
40440	GABIAO TIPO CAIXA PARA SOLO REFORCADO, MALHA HEXAGONAL 8 X 10 CM (ZN/AL REVESTIDO COM POLIMERO), FIO 2,7 MM, DIMENSOES 2,0 X 1,0 X 0,5 M, COM CAUDA DE 4,0 M	M3	AS	560,60
40441	GABIAO TIPO CAIXA PARA SOLO REFORCADO, MALHA HEXAGONAL 8 X 10 CM (ZN/AL REVESTIDO COM POLIMERO), FIO 2,7 MM, DIMENSOES 2,0 X 1,0 X 1,0 M, COM CAUDA DE 4,0 M	M3	AS	357,91
40449	GABIAO TIPO CAIXA TRAPEZOIDAL, MALHA HEXAGONAL 10 X 12 CM (ZN/AL REVESTIDO COM POLIMERO) FIO 2,7 MM, FACE COM 65 GRAUS, COM GEOSSINTETICO, DIMENSOES 2,0 X 1,5 X 1,0 M (C X L X A)	M3	AS	300,89
34800	GABIAO TIPO CAIXA, MALHA HEXAGONAL 8 X 10 CM (ZN/AL REVESTIDO COM POLIMERO), FIO DE 2,4 MM, DIMENSOES 2,0 x 1,0 x 1,0 M (C X L X A)	M3	AS	376,26
11592	GABIAO TIPO CAIXA, MALHA HEXAGONAL 8 X 10 CM (ZN/AL REVESTIDO COM POLIMERO), FIO 2,4 MM, DIMENSOES 2,0 X 1,0 X 0,5 M (C X L X A)	UN	AS	538,21
40438	GABIAO TIPO CAIXA, MALHA HEXAGONAL 8 X 10 CM (ZN/AL), FIO DE 2,7 MM, DIMENSOES 2,0 X 1,0 X 1,0 M (C X L X A)	M3	AS	250,67
40436	GABIAO TIPO CAIXA, MALHA HEXAGONAL 8 X 10 CM (ZN/AL), FIO DE 2,7 MM, DIMENSOES 5,0 X 1,0 X 1,0 M (C X L X A)	M3	AS	312,57
4315	GANCHO CHATO EM FERRO GALVANIZADO, L = 110 MM, RECOBRIMENTO = 100MM, SECAO 1/8 X 1/2" (3 MM X 12 MM), PARA FIXAR TELHA DE FIBROCIMENTO ONDULADA	UN	CR	1,96
402	GANCHO OLHAL EM ACO GALVANIZADO, ESPESSURA 16MM, ABERTURA 21MM	UN	AS	12,62
4226	GAS DE COZINHA - GLP	KG	C	7,14
4222	GASOLINA COMUM	L	C	5,57
34804	GEOGRELHA TECIDA COM FILAMENTOS DE POLIESTER + PVC, RESISTENCIA LONGITUDINAL: 90 KN/M, RESISTENCIA TRANSVERSAL: 30 KN/M, ALONGAMENTO = 12 POR CENTO	M2	AS	45,43
4013	GEOTEXTIL NAO TECIDO AGULHADO DE FILAMENTOS CONTINUOS 100% POLIESTER, RESITENCIA A TRACAO = 09 KN/M	M2	CR	6,01
4011	GEOTEXTIL NAO TECIDO AGULHADO DE FILAMENTOS CONTINUOS 100% POLIESTER, RESITENCIA A TRACAO = 10 KN/M	M2	CR	6,72
4021	GEOTEXTIL NAO TECIDO AGULHADO DE FILAMENTOS CONTINUOS 100% POLIESTER, RESITENCIA A TRACAO = 14 KN/M	M2	CR	8,38
4019	GEOTEXTIL NAO TECIDO AGULHADO DE FILAMENTOS CONTINUOS 100% POLIESTER, RESITENCIA A TRACAO = 16 KN/M	M2	CR	10,06
4012	GEOTEXTIL NAO TECIDO AGULHADO DE FILAMENTOS CONTINUOS 100% POLIESTER, RESITENCIA A TRACAO = 21 KN/M	M2	CR	13,48
4020	GEOTEXTIL NAO TECIDO AGULHADO DE FILAMENTOS CONTINUOS 100% POLIESTER, RESITENCIA A TRACAO = 26 KN/M	M2	CR	16,87
4018	GEOTEXTIL NAO TECIDO AGULHADO DE FILAMENTOS CONTINUOS 100% POLIESTER, RESITENCIA A TRACAO = 31 KN/M	M2	CR	20,22
36498	GERADOR PORTATIL MONOFASICO, POTENCIA 5500 VA, MOTOR A GASOLINA, POTENCIA DO MOTOR 13 CV	UN	AS	4.700,15
12872	GESSEIRO	H	CR	12,85
41075	GESSEIRO (MENSALISTA)	MES	CR	2.272,25
3315	GESSO EM PO PARA REVESTIMENTOS/MOLDURAS/SANCAS E USO GERAL	KG	CR	0,41
36870	GESSO PROJETADO	KG	CR	0,61
5092	GONZO DE EMBUTIR, EM LATAO / ZAMAC, *20 X 48* MM, PARA JANELA BASCULANTE / PIVOTANTE - INCLUI PARAFUSOS	PAR	CR	16,62
11462	GONZO DE SOBREPOR, EM LATAO / ZAMAC, PARA JANELA PIVOTANTE - INCLUI PARAFUSOS	PAR	CR	17,00
36529	GRADE DE DISCOS COM CONTROLE REMOTO, REBOCAVEL, COM 24 DISCOS 24" X 6 MM, COM PNEUS PARA TRANSPORTE	UN	AS	60.969,38
3318	GRADE DE DISCOS MECANICA 20X24" COM 20 DISCOS 24" X 6MM COM PNEUS PARA TRANSPORTE	UN	AS	47.800,00
3324	GRAMA BATATAIS EM PLACAS, SEM PLANTIO	M2	CR	7,49
3322	GRAMA ESMERALDA OU SAO CARLOS OU CURITIBANA, EM PLACAS, SEM PLANTIO	M2	C	10,50
5076	GRAMPO DE ACO POLIDO 1 " X 9	KG	CR	18,44
5077	GRAMPO DE ACO POLIDO 7/8 " X 9	KG	CR	20,38
11837	GRAMPO LINHA VIVA DE LATAO ESTANHADO, DIAMETRO DO CONDUTOR PRINCIPAL DE 10 A 120 MM2, DIAMETRO DA DERIVACAO DE 10 A 70 MM2	UN	CR	50,09
38055	GRAMPO METALICO TIPO OLHAL PARA HASTE DE ATERRAMENTO DE 1/2'', CONDUTOR DE *10* A 50 MM2	UN	CR	4,54
415	GRAMPO METALICO TIPO OLHAL PARA HASTE DE ATERRAMENTO DE 1'', CONDUTOR DE *10* A 50 MM2	UN	CR	20,54
416	GRAMPO METALICO TIPO OLHAL PARA HASTE DE ATERRAMENTO DE 3/4'', CONDUTOR DE *10* A 50 MM2	UN	CR	7,52
425	GRAMPO METALICO TIPO OLHAL PARA HASTE DE ATERRAMENTO DE 5/8'', CONDUTOR DE *10* A 50 MM2	UN	CR	4,66
426	GRAMPO METALICO TIPO U PARA HASTE DE ATERRAMENTO DE ATE 3/4'', CONDUTOR DE 10 A 25 MM2	UN	CR	25,67
38056	GRAMPO METALICO TIPO U PARA HASTE DE ATERRAMENTO DE ATE 5/8'', CONDUTOR DE 10 A 25 MM2	UN	CR	25,07
1564	GRAMPO PARALELO METALICO PARA CABO DE 6 A 50 MM2, COM 2 PARAFUSOS	UN	CR	9,56
11032	GRAMPO U DE 5/8 " N8 EM FERRO GALVANIZADO	UN	CR	11,04
36786	GRANALHA DE ACO, ANGULAR (GRIT), PARA JATEAMENTO, PENEIRA 0,117 A 1,00 MM, (SAE G-40 A G-80)	SC25KG	AS	148,86
36785	GRANALHA DE ACO, ANGULAR (GRIT), PARA JATEAMENTO, PENEIRA 1,41 A 1,19 MM (SAE G16)	SC25KG	AS	129,35
36782	GRANALHA DE ACO, ESFERICA (SHOT), PARA JATEAMENTO, PENEIRA 0,40 A 1,00 MM (SAE S-170 A S-280)	SC25KG	AS	154,40
25930	GRANALHA DE ACO, ESFERICA (SHOT), PARA JATEAMENTO, PENEIRA 1,19 A 1,00 MM (SAE S390)	SC25KG	AS	173,91
4824	GRANILHA/ GRANA/ PEDRISCO OU AGREGADO EM MARMORE/ GRANITO/ QUARTZO E CALCARIO, PRETO, CINZA, PALHA OU BRANCO	KG	AS	0,51
11795	GRANITO PARA BANCADA, POLIDO, TIPO ANDORINHA/ QUARTZ/ CASTELO/ CORUMBA OU OUTROS EQUIVALENTES DA REGIAO, E= *2,5* CM	M2	AS	422,64
134	GRAUTE CIMENTICIO PARA USO GERAL	KG	CR	1,55
4229	GRAXA LUBRIFICANTE	KG	CR	44,04
11244	GRELHA FOFO ARTICULADA, CARGA MAXIMA 1,5 T, *300 X 1000* MM, E= *15* MM	UN	AS	292,55
11245	GRELHA FOFO SIMPLES COM REQUADRO, CARGA MAXIMA 12,5 T, *300 X 1000* MM, E= *15* MM, AREA ESTACIONAMENTO CARRO PASSEIO	UN	AS	404,65
11235	GRELHA FOFO SIMPLES COM REQUADRO, CARGA MAXIMA 1,5 T, 150 X 1000 MM, E= *15* MM	UN	AS	223,25
11236	GRELHA FOFO SIMPLES COM REQUADRO, CARGA MAXIMA 1,5 T, 200 X 1000 MM, E= *15* MM	UN	AS	283,72
11731	GRELHA PVC BRANCA QUADRADA, 150 X 150 MM	UN	CR	5,53
11732	GRELHA PVC CROMADA REDONDA, 150 MM	UN	CR	28,08
36494	GRUA ASCENCIONAL, LANCA DE 30 M, CAPACIDADE DE 1,0 T A 30 M, ALTURA ATE 39 M	UN	AS	546.231,25
36493	GRUA ASCENCIONAL, LANCA DE 42 M, CAPACIDADE DE 1,5 T A 30 M, ALTURA ATE 39 M	UN	AS	618.857,81
36492	GRUA ASCENCIONAL, LANCA DE 50 M, CAPACIDADE DE 2,33 T A 30 M, ALTURA ATE 48 M	UN	AS	1.149.603,12
13333	GRUPO DE SOLDAGEM C/ GERADOR A DIESEL 60 CV PARA SOLDA ELETRICA, SOBRE 04 RODAS, COM MOTOR 4 CILINDROS	UN	AS	130.158,08
13533	GRUPO DE SOLDAGEM COM GERADOR A DIESEL 30 CV, PARA SOLDA ELETRICA, SOBRE DUAS RODAS	UN	AS	116.346,86
36499	GRUPO GERADOR A GASOLINA, POTENCIA NOMINAL 2,2 KW, TENSAO DE SAIDA 110/220 V, MOTOR POTENCIA 6,5 HP	UN	AS	2.538,08
39585	GRUPO GERADOR DIESEL, COM CARENAGEM, POTENCIA STANDART ENTRE 100 E 110 KVA, VELOCIDADE DE 1800 RPM, FREQUENCIA DE 60 HZ	UN	AS	84.043,07
39586	GRUPO GERADOR DIESEL, COM CARENAGEM, POTENCIA STANDART ENTRE 140 E 150 KVA, VELOCIDADE DE 1800 RPM, FREQUENCIA DE 60 HZ	UN	AS	98.576,83
39587	GRUPO GERADOR DIESEL, COM CARENAGEM, POTENCIA STANDART ENTRE 210 E 220 KVA, VELOCIDADE DE 1800 RPM, FREQUENCIA DE 60 HZ	UN	AS	120.061,53
39588	GRUPO GERADOR DIESEL, COM CARENAGEM, POTENCIA STANDART ENTRE 250 E 260 KVA, VELOCIDADE DE 1800 RPM, FREQUENCIA DE 60 HZ	UN	AS	139.018,60
39584	GRUPO GERADOR DIESEL, COM CARENAGEM, POTENCIA STANDART ENTRE 50 E 55 KVA, VELOCIDADE DE 1800 RPM, FREQUENCIA DE 60 HZ	UN	AS	74.842,56
39590	GRUPO GERADOR DIESEL, SEM CARENAGEM, POTENCIA STANDART ENTRE 100 E 110 KVA, VELOCIDADE DE 1800 RPM, FREQUENCIA DE 60 HZ	UN	AS	73.047,96
39592	GRUPO GERADOR DIESEL, SEM CARENAGEM, POTENCIA STANDART ENTRE 210 E 220 KVA, VELOCIDADE DE 1800 RPM, FREQUENCIA DE 60 HZ	UN	AS	104.971,68
39593	GRUPO GERADOR DIESEL, SEM CARENAGEM, POTENCIA STANDART ENTRE 250 E 260 KVA, VELOCIDADE DE 1800 RPM, FREQUENCIA DE 60 HZ	UN	AS	120.061,53
14254	GRUPO GERADOR DIESEL, SEM CARENAGEM, POTENCIA STANDART ENTRE 80 E 90 KVA, VELOCIDADE DE 1800 RPM, FREQUENCIA DE 60 HZ	UN	AS	68.245,50
25987	GRUPO GERADOR ESTACIONARIO SILENCIADO, POTENCIA 50 KVA, MOTOR DIESEL	UN	AS	56.990,43
25019	GRUPO GERADOR ESTACIONARIO, MOTOR DIESEL POTENCIA 170 KVA	UN	AS	97.687,98
36501	GRUPO GERADOR ESTACIONARIO, POTENCIA 150 KVA, MOTOR DIESEL	UN	AS	86.975,96
25986	GRUPO GERADOR ESTACIONARIO, SILENCIADO, POTENCIA 180 KVA, MOTOR DIESEL	UN	AS	104.561,77
36500	GRUPO GERADOR REBOCAVEL, POTENCIA *66* KVA, MOTOR A DIESEL	UN	AS	61.463,54
39836	GUARNICAO/ALIZAR/VISTA, E = *1,3* CM, L = *5,0* CM HASTE REGULAVEL = *35* MM, EM MDF/PVC WOOD/ POLIESTIRENO OU MADEIRA LAMINADA, PRIMER BRANCO	JG	CR	148,88
39830	GUARNICAO/ALIZAR/VISTA, E = *1,3* CM, L = *7,0* CM, EM POLIESTIRENO, BRANCO	JG	CR	169,79
39831	GUARNICAO/ALIZAR/VISTA, E = *1,5* CM, L = *5,0* CM, EM POLIESTIRENO, BRANCO	JG	CR	169,43
36888	GUARNICAO/MOLDURA DE ACABAMENTO PARA ESQUADRIA DE ALUMINIO ANODIZADO NATURAL, PARA 1 FACE	M	CR	9,38
40527	GUINCHO DE ALAVANCA MANUAL, CAPACIDADE DE 1,6 T, COM 20 M DE CABO DE ACO (AQUISICAO)	UN	AS	2.398,82
36497	GUINCHO DE ALAVANCA MANUAL, CAPACIDADE 3,2 T COM 20 M DE CABO DE ACO DIAMETRO 16,3 MM	UN	AS	2.738,51
36487	GUINCHO ELETRICO DE COLUNA, CAPACIDADE 400 KG, COM MOTO FREIO, MOTOR TRIFASICO DE 1,25 CV	UN	AS	4.768,16
25952	GUINDASTE HIDRAULICO AUTOPROPELIDO, COM LANCA TELESCOPICA 28,80 M, CAPACIDADE MAXIMA 30 T, POTENCIA 97 KW, TRACAO 4 X 4	UN	AS	955.169,31
25954	GUINDASTE HIDRAULICO AUTOPROPELIDO, COM LANCA TELESCOPICA 40 M, CAPACIDADE MAXIMA 60 T, POTENCIA 260 KW, TRACAO 6 X 6	UN	AS	1.836.864,06
25953	GUINDASTE HIDRAULICO AUTOPROPELIDO, COM LANCA TELESCOPICA 50 M, CAPACIDADE MAXIMA 100 T, POTENCIA 350 KW, TRACAO 10 X 6	UN	AS	3.122.668,90
37776	GUINDAUTO HIDRAULICO, CAPACIDADE MAXIMA DE CARGA 10000 KG, MOMENTO MAXIMO DE CARGA 23 TM , ALCANCE MAXIMO HORIZONTAL 11,80 M, PARA MONTAGEM SOBRE CHASSI DE CAMINHAO PBT MINIMO 15000 KG (INCLUI MONTAGEM, NAO INCLUI CAMINHAO)	UN	AS	191.379,69
37775	GUINDAUTO HIDRAULICO, CAPACIDADE MAXIMA DE CARGA 14340 KG, MOMENTO MAXIMO DE CARGA 42,3 TM, ALCANCE MAXIMO HORIZONTAL 16,80 M, PARA MONTAGEM SOBRE CHASSI DE CAMINHAO PBT MINIMO 23000 KG (INCLUI MONTAGEM, NAO INCLUI CAMINHAO)	UN	AS	301.437,50
36491	GUINDAUTO HIDRAULICO, CAPACIDADE MAXIMA DE CARGA 30000 KG, MOMENTO MAXIMO DE CARGA 92,2 TM , ALCANCE MAXIMO HORIZONTAL 22,00 M, PARA MONTAGEM SOBRE CHASSI DE CAMINHAO PBT MINIMO 30000 KG (INCLUI MONTAGEM, NAO INCLUI CAMINHAO)	UN	AS	1.116.312,50
10712	GUINDAUTO HIDRAULICO, CAPACIDADE MAXIMA DE CARGA 3300 KG, MOMENTO MAXIMO DE CARGA 5,8 TM , ALCANCE MAXIMO HORIZONTAL 7,60 M, PARA MONTAGEM SOBRE CHASSI DE CAMINHAO PBT MINIMO 8000 KG (INCLUI MONTAGEM, NAO INCLUI CAMINHAO)	UN	AS	75.359,37
3363	GUINDAUTO HIDRAULICO, CAPACIDADE MAXIMA DE CARGA 6200 KG, MOMENTO MAXIMO DE CARGA 11,7 TM , ALCANCE MAXIMO HORIZONTAL 9,70 M, PARA MONTAGEM SOBRE CHASSI DE CAMINHAO PBT MINIMO 13000 KG (INCLUI MONTAGEM, NAO INCLUI CAMINHAO)	UN	AS	106.000,00
3365	GUINDAUTO HIDRAULICO, CAPACIDADE MAXIMA DE CARGA 8500 KG, MOMENTO MAXIMO DE CARGA 30,4 TM , ALCANCE MAXIMO HORIZONTAL 14,30 M, PARA MONTAGEM SOBRE CHASSI DE CAMINHAO PBT MINIMO 23000 KG (INCLUI MONTAGEM, NAO INCLUI CAMINHAO)	UN	AS	247.775,00
7569	HASTE ANCORA EM ACO GALVANIZADO, DIMENSOES 16 MM X 2000 MM	UN	AS	58,94
34349	HASTE DE ACO GALVANIZADO PARA FIXACAO DE CONCERTINA 2 "/3 M	UN	CR	25,62
11991	HASTE DE ATERRAMENTO EM ACO GALVANIZADO TIPO CANTONEIRA COM 2,00 M DE COMPRIMENTO, 25 X 25 MM E CHAPA DE 3/16"	UN	CR	57,05
20062	HASTE METALICA PARA FIXACAO DE CALHA PLUVIAL, ZINCADA, DOBRADA 90 GRAUS	UN	AS	14,66
11029	HASTE RETA PARA GANCHO DE FERRO GALVANIZADO, COM ROSCA 1/4 " X 30 CM PARA FIXACAO DE TELHA METALICA, INCLUI PORCA E ARRUELAS DE VEDACAO	CJ	CR	1,69
4316	HASTE RETA PARA GANCHO DE FERRO GALVANIZADO, COM ROSCA 1/4 " X 40 CM PARA FIXACAO DE TELHA DE FIBROCIMENTO, INCLUI PORCA SEXTAVADA DE ZINCO	UN	CR	1,71
4313	HASTE RETA PARA GANCHO DE FERRO GALVANIZADO, COM ROSCA 5/16" X 35 CM PARA FIXACAO DE TELHA DE FIBROCIMENTO, INCLUI PORCA E ARRUELAS DE VEDACAO	CJ	CR	2,45
4317	HASTE RETA PARA GANCHO DE FERRO GALVANIZADO, COM ROSCA 5/16" X 40 CM PARA FIXACAO DE TELHA DE FIBROCIMENTO, INCLUI PORCA SEXTAVADA DE ZINCO	UN	CR	2,79
4314	HASTE RETA PARA GANCHO DE FERRO GALVANIZADO, COM ROSCA 5/16" X 45 CM PARA FIXACAO DE TELHA DE FIBROCIMENTO, INCLUI PORCA E ARRUELAS DE VEDACAO	CJ	CR	3,27
10921	HIDRANTE DE COLUNA COMPLETO, EM FERRO FUNDIDO, DN = 100 MM, COM REGISTRO, CUNHA DE BORRACHA, CURVA DESSIMETRICA, EXTREMIDADE E TAMPAS (INCLUI KIT FIXACAO)	UN	AS	4.619,55
10922	HIDRANTE DE COLUNA COMPLETO, EM FERRO FUNDIDO, DN = 75 MM, COM REGISTRO, CUNHA DE BORRACHA, CURVA DESSIMETRICA, EXTREMIDADE E TAMPAS (INCLUI KIT FIXACAO)	UN	AS	4.184,27
10923	HIDRANTE SUBTERRANEO, EM FERRO FUNDIDO, COM CURVA CURTA E CAIXA, DN 75 MM	UN	AS	2.473,08
10924	HIDRANTE SUBTERRANEO, EM FERRO FUNDIDO, COM CURVA LONGA E CAIXA, DN 75 MM	UN	AS	2.604,63
37772	HIDROJATEADORA PARA DESOBSTRUCAO DE REDES E GALERIAS, TANQUE 7000 L, BOMBA TRIPLEX 120 KGF/CM2 128 L/MIN (INCLUI MONTAGEM, NAO INCLUI CAMINHAO)	UN	AS	139.524,93
37771	HIDROJATEADORA PARA DESOBSTRUCAO DE REDES E GALERIAS, TANQUE 7000 L, BOMBA TRIPLEX 140 KGF/CM2 260 L/MIN ALIMENTADA POR MOTOR INDEPENDENTE A DIESEL POTENCIA 125 CV (INCLUI MONTAGEM, NAO INCLUI CAMINHAO)	UN	AS	148.432,30
12772	HIDROMETRO MULTIJATO / MEDIDOR DE AGUA, DN 1 1/2", VAZAO MAXIMA DE 20 M3/H, PARA AGUA POTAVEL FRIA, RELOJOARIA PLANA, CLASSE B, HORIZONTAL (SEM CONEXOES)	UN	AS	802,57
12770	HIDROMETRO MULTIJATO / MEDIDOR DE AGUA, DN 1", VAZAO MAXIMA DE 10 M3/H, PARA AGUA POTAVEL FRIA, RELOJOARIA PLANA, CLASSE B, HORIZONTAL (SEM CONEXOES)	UN	AS	482,90
12775	HIDROMETRO MULTIJATO / MEDIDOR DE AGUA, DN 1", VAZAO MAXIMA DE 7 M3/H, PARA AGUA POTAVEL FRIA, RELOJOARIA PLANA, CLASSE B, HORIZONTAL (SEM CONEXOES)	UN	AS	353,67
12768	HIDROMETRO MULTIJATO / MEDIDOR DE AGUA, DN 2", VAZAO MAXIMA DE 30 M3/H, PARA AGUA POTAVEL FRIA, RELOJOARIA PLANA, CLASSE B, HORIZONTAL (SEM CONEXOES)	UN	AS	1.129,04
12769	HIDROMETRO UNIJATO / MEDIDOR DE AGUA, DN 1/2", VAZAO MAXIMA DE 1,5 M3/H, PARA AGUA POTAVEL FRIA, RELOJOARIA PLANA, CLASSE B, HORIZONTAL (SEM CONEXOES)	UN	AS	92,50
12773	HIDROMETRO UNIJATO / MEDIDOR DE AGUA, DN 1/2", VAZAO MAXIMA DE 3 M3/H, PARA AGUA POTAVEL FRIA, RELOJOARIA PLANA, CLASSE B, HORIZONTAL (SEM CONEXOES)	UN	AS	99,30
12774	HIDROMETRO UNIJATO / MEDIDOR DE AGUA, DN 3/4", VAZAO MAXIMA DE 5 M3/H, PARA AGUA POTAVEL FRIA, RELOJOARIA PLANA, CLASSE B, HORIZONTAL (SEM CONEXOES)0,	UN	AS	122,42
12776	HIDROMETRO WOLTMANN, DN 2", VAZAO MAXIMA DE 50 M3/H, PARA AGUA POTAVEL FRIA, RELOJOARIA PLANA, TURBINA HORIZONTAL, EQUIPADO COM TELIMETRIA (SEM CONEXOES)	UN	AS	1.822,79
12777	HIDROMETRO WOLTMANN, DN 3", VAZAO MAXIMA DE 80 M3/H, PARA AGUA POTAVEL FRIA, RELOJOARIA PLANA, TURBINA HORIZONTAL, EQUIPADO COM TELIMETRIA (SEM CONEXOES)	UN	AS	2.380,51
3391	IGNITOR PARA LAMPADA DE VAPOR DE SODIO / VAPOR METALICO ATE 2000 W, TENSAO DE PULSO ENTRE 600 A 750 V	UN	AS	24,57
3389	IGNITOR PARA LAMPADA DE VAPOR DE SODIO / VAPOR METALICO ATE 400 W, TENSAO DE PULSO ENTRE 3000 A 4500 V	UN	AS	12,75
3390	IGNITOR PARA LAMPADA DE VAPOR DE SODIO / VAPOR METALICO ATE 400 W, TENSAO DE PULSO ENTRE 580 A 750 V	UN	AS	14,35
12873	IMPERMEABILIZADOR	H	CR	12,85
41076	IMPERMEABILIZADOR (MENSALISTA)	MES	CR	2.272,25
140	IMPERMEABILIZANTE FLEXIVEL BRANCO DE BASE ACRILICA PARA COBERTURAS	KG	CR	17,38
151	IMPERMEABILIZANTE INCOLOR PARA TRATAMENTO DE FACHADAS E TELHAS, BASE SILICONE	L	CR	25,64
7340	IMUNIZANTE PARA MADEIRA, INCOLOR	L	CR	19,95
2701	INSTALADOR DE TUBULACOES (TUBOS/EQUIPAMENTOS)	H	CR	11,58
40929	INSTALADOR DE TUBULACOES (TUBOS/EQUIPAMENTOS) (MENSALISTA)	MES	CR	2.050,89
38114	INTERRUPTOR BIPOLAR SIMPLES 10 A, 250 V (APENAS MODULO)	UN	CR	19,14
38064	INTERRUPTOR BIPOLAR 10A, 250V, CONJUNTO MONTADO PARA EMBUTIR 4" X 2" (PLACA + SUPORTE + MODULO)	UN	CR	21,40
38115	INTERRUPTOR INTERMEDIARIO 10 A, 250 V (APENAS MODULO)	UN	CR	20,44
38065	INTERRUPTOR INTERMEDIARIO 10A, 250V, CONJUNTO MONTADO PARA EMBUTIR 4" X 2" (PLACA + SUPORTE + MODULO)	UN	CR	30,36
38078	INTERRUPTOR PARALELO + TOMADA 2P+T 10A, 250V, CONJUNTO MONTADO PARA EMBUTIR 4" X 2" (PLACA + SUPORTE + MODULOS)	UN	CR	17,72
38113	INTERRUPTOR PARALELO 10A, 250V (APENAS MODULO)	UN	CR	9,62
38063	INTERRUPTOR PARALELO 10A, 250V, CONJUNTO MONTADO PARA EMBUTIR 4" X 2" (PLACA + SUPORTE + MODULO)	UN	CR	10,32
38080	INTERRUPTOR SIMPLES + INTERRUPTOR PARALELO + TOMADA 2P+T 10A, 250V, CONJUNTO MONTADO PARA EMBUTIR 4" X 2" (PLACA + SUPORTE + MODULOS)	UN	CR	30,77
38069	INTERRUPTOR SIMPLES + INTERRUPTOR PARALELO 10A, 250V, CONJUNTO MONTADO PARA EMBUTIR 4" X 2" (PLACA + SUPORTE + MODULOS)	UN	CR	16,83
38077	INTERRUPTOR SIMPLES + TOMADA 2P+T 10A, 250V, CONJUNTO MONTADO PARA EMBUTIR 4" X 2" (PLACA + SUPORTE + MODULOS)	UN	CR	16,44
38073	INTERRUPTOR SIMPLES + 2 INTERRUPTORES PARALELOS 10A, 250V, CONJUNTO MONTADO PARA EMBUTIR 4" X 2" (PLACA + SUPORTE + MODULOS)	UN	CR	25,05
38112	INTERRUPTOR SIMPLES 10A, 250V (APENAS MODULO)	UN	CR	7,39
38062	INTERRUPTOR SIMPLES 10A, 250V, CONJUNTO MONTADO PARA EMBUTIR 4" X 2" (PLACA + SUPORTE + MODULO)	UN	CR	7,58
12128	INTERRUPTOR SIMPLES 10A, 250V, CONJUNTO MONTADO PARA SOBREPOR 4" X 2" (CAIXA + MODULO)	UN	CR	10,14
12129	INTERRUPTOR SIMPLES 10A, 250V, CONJUNTO MONTADO PARA SOBREPOR 4" X 2" (CAIXA + 2 MODULOS)	UN	CR	13,40
38081	INTERRUPTORES PARALELOS (2 MODULOS) + TOMADA 2P+T 10A, 250V, CONJUNTO MONTADO PARA EMBUTIR 4" X 2" (PLACA + SUPORTE + MODULOS)	UN	CR	26,10
38070	INTERRUPTORES PARALELOS (2 MODULOS) 10A, 250V, CONJUNTO MONTADO PARA EMBUTIR 4" X 2" (PLACA + SUPORTE + MODULOS)	UN	CR	17,98
38074	INTERRUPTORES PARALELOS (3 MODULOS) 10A, 250V, CONJUNTO MONTADO PARA EMBUTIR 4" X 2" (PLACA + SUPORTE + MODULO)	UN	CR	27,34
38079	INTERRUPTORES SIMPLES (2 MODULOS) + TOMADA 2P+T 10A, 250V, CONJUNTO MONTADO PARA EMBUTIR 4" X 2" (PLACA + SUPORTE + MODULOS)	UN	CR	23,47
38072	INTERRUPTORES SIMPLES (2 MODULOS) + 1 INTERRUPTOR PARALELO 10A, 250V, CONJUNTO MONTADO PARA EMBUTIR 4" X 2" (PLACA + SUPORTE + MODULOS)	UN	CR	22,55
38068	INTERRUPTORES SIMPLES (2 MODULOS) 10A, 250V, CONJUNTO MONTADO PARA EMBUTIR 4" X 2" (PLACA + SUPORTE + MODULOS)	UN	CR	15,57
38071	INTERRUPTORES SIMPLES (3 MODULOS) 10A, 250V, CONJUNTO MONTADO PARA EMBUTIR 4" X 2" (PLACA + SUPORTE + MODULOS)	UN	CR	18,61
38412	INVERSOR DE SOLDA MONOFASICO DE 160 A, POTENCIA DE 5400 W, TENSAO DE 220 V, TURBO VENTILADO, PROTECAO POR FUSIVEL TERMICO, PARA ELETRODOS DE 2,0 A 4,0 MM	UN	C	1.140,00
3405	ISOLADOR DE PORCELANA SUSPENSO, DISCO TIPO GARFO OLHAL, DIAMETRO DE 152 MM, PARA TENSAO DE *15* KV	UN	AS	77,75
3394	ISOLADOR DE PORCELANA, TIPO BUCHA, PARA TENSAO DE *15* KV	UN	AS	410,44
3393	ISOLADOR DE PORCELANA, TIPO BUCHA, PARA TENSAO DE *35* KV	UN	AS	698,82
3406	ISOLADOR DE PORCELANA, TIPO PINO MONOCORPO, PARA TENSAO DE *15* KV	UN	AS	23,80
3395	ISOLADOR DE PORCELANA, TIPO PINO MONOCORPO, PARA TENSAO DE *35* KV	UN	AS	100,40
3398	ISOLADOR DE PORCELANA, TIPO ROLDANA, DIMENSOES DE *72* X *72* MM, PARA USO EM BAIXA TENSAO	UN	AS	4,77
34377	JANELA BASCULANTE EM ALUMINIO, 80 X 60 CM (A X L), ACABAMENTO ACET OU BRILHANTE, BATENTE/REQUADRO DE 3 A 14 CM, COM VIDRO, SEM GUARNICAO/ALIZAR	UN	CR	212,38
40662	JANELA BASCULANTE EM MADEIRA PINUS/ EUCALIPTO/ TAUARI/ VIROLA OU EQUIVALENTE DA REGIAO, *60 X 60*, CAIXA DO BATENTE/ MARCO E = *10* CM, 2 BASCULAS PARA VIDRO, COM FERRAGENS (SEM VIDRO, SEM GUARNICAO/ALIZAR E SEM ACABAMENTO)	UN	CR	111,64
3437	JANELA BASCULANTE EM MADEIRA PINUS/ EUCALIPTO/ TAUARI/ VIROLA OU EQUIVALENTE DA REGIAO, CAIXA DO BATENTE/ MARCO *10* CM, *2* FOLHAS BASCULANTES PARA VIDRO, COM FERRAGENS (SEM VIDRO, SEM GUARNICAO/ALIZAR E SEM ACABAMENTO)	M2	CR	310,11
11190	JANELA BASCULANTE, ACO, COM BATENTE/REQUADRO, 60 X 60 CM (SEM VIDROS)	UN	AS	191,40
3428	JANELA DE ABRIR EM MADEIRA IMBUIA/CEDRO ARANA/CEDRO ROSA OU EQUIVALENTE DA REGIAO, CAIXA DO BATENTE/MARCO *10* CM, 2 FOLHAS DE ABRIR TIPO VENEZIANA E 2 FOLHAS DE ABRIR PARA VIDRO, COM GUARNICAO/ALIZAR, COM FERRAGENS, (SEM VIDRO E SEM ACABAMENTO)	M2	C	460,00
3429	JANELA DE ABRIR EM MADEIRA PINUS/EUCALIPTO/ TAUARI/ VIROLA OU EQUIVALENTE DA REGIAO, CAIXA DO BATENTE/MARCO *10* CM, 2 FOLHAS DE ABRIR TIPO VENEZIANA E 2 FOLHAS GUILHOTINA PARA VIDRO, COM FERRAGENS (SEM VIDRO,SEM GUARNICAO/ALIZAR E SEM ACABAMENTO)	M2	CR	262,82
34370	JANELA DE CORRER EM ALUMINIO, VENEZIANA, 120 X 120 CM (A X L), 3 FLS (2 VENEZIANAS E 1 VIDRO), SEM BANDEIRA, ACABAMENTO ACET OU BRILHANTE, BATENTE/REQUADRO DE 6 A 14 CM, COM VIDRO, SEM GUARNICAO/ALIZAR	UN	CR	644,67
34372	JANELA DE CORRER EM ALUMINIO, VENEZIANA, 120 X 150 CM (A X L), 6 FLS (4 VENEZIANAS E 2 VIDROS), SEM BANDEIRA, ACABAMENTO ACET OU BRILHANTE, BATENTE/REQUADRO DE 6 A 14 CM, COM VIDRO, SEM GUARNICAO/ALIZAR	UN	CR	896,83
36896	JANELA DE CORRER EM ALUMINIO, 100 X 120 CM (A X L), 2 FLS, SEM BANDEIRA, ACABAMENTO ACET OU BRILHANTE, BATENTE/REQUADRO DE 6 A 14 CM, COM VIDRO, SEM GUARNICAO	UN	C	369,90
34367	JANELA DE CORRER EM ALUMINIO, 100 X 150 CM (A X L), 2 FLS, SEM BANDEIRA, ACABAMENTO ACET OU BRILHANTE, BATENTE/REQUADRO DE 6 A 14 CM, COM VIDRO, SEM GUARNICAO/ALIZAR	UN	CR	434,49
36897	JANELA DE CORRER EM ALUMINIO, 100 X 150 CM (A X L), 4 FLS, SEM BANDEIRA, ACABAMENTO ACET OU BRILHANTE, BATENTE/REQUADRO DE 6 A 14 CM, COM VIDRO, SEM GUARNICAO/ALIZAR	UN	CR	512,37
34369	JANELA DE CORRER EM ALUMINIO, 100 X 200 CM, 4 FLS, BANDEIRA COM BASCULA, ACABAMENTO ACET OU BRILHANTE, BATENTE/REQUADRO DE 6 A 14 CM, COM VIDRO, SEM GUARNICAO/ALIZAR	UN	CR	607,06
34364	JANELA DE CORRER EM ALUMINIO, 120 X 150 CM (A X L), 4 FLS, BANDEIRA COM BASCULA, ACABAMENTO ACET OU BRILHANTE, BATENTE/REQUADRO DE 6 A 14 CM, COM VIDRO, SEM GUARNICAO/ALIZAR	UN	CR	593,78
40659	JANELA DE 6 FOLHAS DE CORRER EM MADEIRA CEDRINHO/ ANGELIM COMERCIAL/ CURUPIXA/ CUMARU OU EQUIVALENTE DA REGIAO, CAIXA DO BATENTE/MARCO *10* CM, 2 FOLHAS DE CORRER VENEZIANA, 2 FOLHAS FIXAS VENEZIANA E 2 FOLHAS DE CORRER PARA VIDRO, COM FERRAGENS (SEM VIDRO, SEM ACABAMENTO E SEM GUARNICAO/ALIZAR)	M2	CR	438,76
40660	JANELA DE 6 FOLHAS DE CORRER EM MADEIRA IMBUIA/CEDRO ARANA/CEDRO ROSA OU EQUIVALENTE DA REGIAO, CAIXA DO BATENTE/MARCO *10* CM, 2 FOLHAS DE CORRER VENEZIANA, 2 FOLHAS FIXAS VENEZIANA E 2 FOLHAS DE CORRER PARA VIDRO, COM FERRAGENS (SEM VIDRO, SEM ACABAMENTO E SEM GUARNICAO/ALIZAR)	M2	CR	556,08
40661	JANELA DE 6 FOLHAS DE CORRER EM MADEIRA PINUS/ EUCALIPTO/ TAUARI/ VIROLA OU EQUIVALENTE DA REGIAO, CAIXA DO BATENTE/MARCO *10* CM, 2 FOLHAS DE CORRER VENEZIANA, 2 FOLHAS FIXAS VENEZIANA E 2 FOLHAS DE CORRER PARA VIDRO, COM FERRAGENS (SEM VIDRO, SEM ACABAMENTO E SEM GUARNICAO/ALIZAR)	M2	CR	341,89
3421	JANELA EM MADEIRA CEDRINHO/ ANGELIM COMERCIAL/ CURUPIXA/ CUMARU OU EQUIVALENTE DA REGIAO, CAIXA DO BATENTE/MARCO *10* CM, 2 FOLHAS DE ABRIR TIPO VENEZIANA E 2 FOLHAS GUILHOTINA PARA VIDRO, COM GUARNICAO/ALIZAR, COM FERRAGENS (SEM VIDRO E SEM ACABAMENTO)	M2	CR	344,51
599	JANELA FIXA EM ALUMINIO, 60 X 80 CM (A X L), BATENTE/REQUADRO DE 3 A 14 CM, COM VIDRO, SEM GUARNICAO/ALIZAR	M2	CR	320,78
34381	JANELA MAXIM AR EM ALUMINIO, 80 X 60 CM (A X L), BATENTE/REQUADRO DE 4 A 14 CM, COM VIDRO, SEM GUARNICAO/ALIZAR	UN	CR	216,80
3423	JANELA MAXIM AR EM MADEIRA CEDRINHO/ ANGELIM COMERCIAL/ CURUPIXA/ CUMARU OU EQUIVALENTE DA REGIAO, CAIXA DO BATENTE/MARCO *10* CM, 1 FOLHA PARA VIDRO, COM GUARNICAO/ALIZAR, COM FERRAGENS, (SEM VIDRO E SEM ACABAMENTO)	M2	CR	485,84
34797	JANELA MAXIMO AR, ACO, BATENTE / REQUADRO DE 6 A 14 CM, PINT ANTICORROSIVA, SEM VIDRO, COM GRADE, 1 FL, 60 X 80 CM (A X L)	UN	AS	416,90
25964	JARDINEIRO	H	CR	12,42
41077	JARDINEIRO (MENSALISTA)	MES	CR	2.199,31
20159	JOELHO COM VISITA, PVC SERIE R, 90 GRAUS, 100 X 75 MM, PARA ESGOTO OU AGUAS PLUVIAIS PREDIAIS	UN	CR	49,15
37963	JOELHO CPVC, SOLDAVEL, 45 GRAUS, 15 MM, PARA AGUA QUENTE	UN	AS	3,28
37964	JOELHO CPVC, SOLDAVEL, 45 GRAUS, 22 MM, PARA AGUA QUENTE	UN	AS	5,47
37965	JOELHO CPVC, SOLDAVEL, 45 GRAUS, 28 MM, PARA AGUA QUENTE	UN	AS	7,93
37966	JOELHO CPVC, SOLDAVEL, 45 GRAUS, 35 MM, PARA AGUA QUENTE	UN	AS	14,36
37967	JOELHO CPVC, SOLDAVEL, 45 GRAUS, 42 MM, PARA AGUA QUENTE	UN	AS	23,03
37968	JOELHO CPVC, SOLDAVEL, 45 GRAUS, 54 MM, PARA AGUA QUENTE	UN	AS	50,51
37969	JOELHO CPVC, SOLDAVEL, 45 GRAUS, 73 MM, PARA AGUA QUENTE	UN	AS	134,94
37970	JOELHO CPVC, SOLDAVEL, 45 GRAUS, 89 MM, PARA AGUA QUENTE	UN	AS	157,42
21118	JOELHO CPVC, SOLDAVEL, 90 GRAUS, 15 MM, PARA AGUA QUENTE	UN	AS	2,48
37956	JOELHO CPVC, SOLDAVEL, 90 GRAUS, 22 MM, PARA AGUA QUENTE	UN	AS	3,93
37957	JOELHO CPVC, SOLDAVEL, 90 GRAUS, 28 MM, PARA AGUA QUENTE	UN	AS	8,28
37958	JOELHO CPVC, SOLDAVEL, 90 GRAUS, 35 MM, PARA AGUA QUENTE	UN	AS	14,36
37959	JOELHO CPVC, SOLDAVEL, 90 GRAUS, 42 MM, PARA AGUA QUENTE	UN	AS	23,03
37960	JOELHO CPVC, SOLDAVEL, 90 GRAUS, 54 MM, PARA AGUA QUENTE	UN	AS	49,60
37961	JOELHO CPVC, SOLDAVEL, 90 GRAUS, 73 MM, PARA AGUA QUENTE	UN	AS	131,59
37962	JOELHO CPVC, SOLDAVEL, 90 GRAUS, 89 MM, PARA AGUA QUENTE	UN	AS	152,91
3533	JOELHO DE REDUCAO, PVC SOLDAVEL, 90 GRAUS, 25 MM X 20 MM, PARA AGUA FRIA PREDIAL	UN	CR	2,45
3538	JOELHO DE REDUCAO, PVC SOLDAVEL, 90 GRAUS, 32 MM X 25 MM, PARA AGUA FRIA PREDIAL	UN	CR	4,22
3497	JOELHO DE REDUCAO, PVC, ROSCAVEL COM BUCHA DE LATAO, 90 GRAUS, 3/4" X 1/2", PARA AGUA FRIA PREDIAL	UN	CR	15,77
3498	JOELHO DE REDUCAO, PVC, ROSCAVEL, 90 GRAUS, 1" X 3/4", PARA AGUA FRIA PREDIAL	UN	CR	5,01
3496	JOELHO DE REDUCAO, PVC, ROSCAVEL, 90 GRAUS, 3/4" X 1/2", PARA AGUA FRIA PREDIAL	UN	CR	4,04
38429	JOELHO DE TRANSICAO, CPVC, SOLDAVEL, 90 GRAUS, 15 MM X 1/2", PARA AGUA QUENTE	UN	AS	8,37
38431	JOELHO DE TRANSICAO, CPVC, SOLDAVEL, 90 GRAUS, 22 MM X 1/2", PARA AGUA QUENTE	UN	AS	13,27
38430	JOELHO DE TRANSICAO, CPVC, SOLDAVEL, 90 GRAUS, 22 MM X 3/4", PARA AGUA QUENTE	UN	AS	16,95
36348	JOELHO PPR 45 GRAUS, SOLDAVEL, DN 20 MM, PARA AGUA QUENTE PREDIAL	UN	CR	2,74
36349	JOELHO PPR 45 GRAUS, SOLDAVEL, DN 25 MM, PARA AGUA QUENTE PREDIAL	UN	CR	4,11
38433	JOELHO PPR, 45 GRAUS, SOLDAVEL, DN 32 MM, PARA AGUA QUENTE PREDIAL	UN	CR	7,61
38440	JOELHO PPR, 90 GRAUS, SOLDAVEL, DN 110 MM, PARA AGUA QUENTE PREDIAL	UN	CR	262,52
36359	JOELHO PPR, 90 GRAUS, SOLDAVEL, DN 20 MM, PARA AGUA QUENTE PREDIAL	UN	CR	3,26
36360	JOELHO PPR, 90 GRAUS, SOLDAVEL, DN 25 MM, PARA AGUA QUENTE PREDIAL	UN	CR	5,04
38434	JOELHO PPR, 90 GRAUS, SOLDAVEL, DN 32 MM, PARA AGUA QUENTE PREDIAL	UN	CR	7,71
38435	JOELHO PPR, 90 GRAUS, SOLDAVEL, DN 40 MM, PARA AGUA QUENTE PREDIAL	UN	CR	14,64
38436	JOELHO PPR, 90 GRAUS, SOLDAVEL, DN 50 MM, PARA AGUA QUENTE PREDIAL	UN	CR	30,27
38437	JOELHO PPR, 90 GRAUS, SOLDAVEL, DN 63 MM, PARA AGUA QUENTE PREDIAL	UN	CR	45,45
38438	JOELHO PPR, 90 GRAUS, SOLDAVEL, DN 75 MM, PARA AGUA QUENTE PREDIAL	UN	CR	114,84
38439	JOELHO PPR, 90 GRAUS, SOLDAVEL, DN 90 MM, PARA AGUA QUENTE PREDIAL	UN	CR	175,05
10836	JOELHO PVC COM VISITA, 90 GRAUS, DN 100 X 50 MM, SERIE NORMAL, PARA ESGOTO PREDIAL	UN	CR	17,23
20128	JOELHO PVC LEVE, 45 GRAUS, DN 150 MM, PARA ESGOTO PREDIAL	UN	CR	50,50
20131	JOELHO PVC LEVE, 90 GRAUS, DN 150 MM, PARA ESGOTO PREDIAL	UN	CR	46,09
3521	JOELHO PVC, SOLDAVEL COM ROSCA, 90 GRAUS, 20 MM X 1/2", PARA AGUA FRIA PREDIAL	UN	CR	2,13
3531	JOELHO PVC, SOLDAVEL COM ROSCA, 90 GRAUS, 25 MM X 1/2", PARA AGUA FRIA PREDIAL	UN	CR	2,41
3522	JOELHO PVC, SOLDAVEL COM ROSCA, 90 GRAUS, 25 MM X 3/4", PARA AGUA FRIA PREDIAL	UN	CR	3,58
3527	JOELHO PVC, SOLDAVEL COM ROSCA, 90 GRAUS, 32 MM X 3/4", PARA AGUA FRIA PREDIAL	UN	CR	12,31
10835	JOELHO PVC, COM BOLSA E ANEL, 90 GRAUS, DN 40 X *38* MM, SERIE NORMAL, PARA ESGOTO PREDIAL	UN	CR	3,60
3475	JOELHO PVC, ROSCAVEL, 45 GRAUS, 1/2", PARA AGUA FRIA PREDIAL	UN	CR	4,14
3485	JOELHO PVC, ROSCAVEL, 45 GRAUS, 1", PARA AGUA FRIA PREDIAL	UN	CR	13,22
3534	JOELHO PVC, ROSCAVEL, 45 GRAUS, 3/4", PARA AGUA FRIA PREDIAL	UN	CR	5,23
3543	JOELHO PVC, ROSCAVEL, 90 GRAUS, 1/2", PARA AGUA FRIA PREDIAL	UN	CR	2,62
3482	JOELHO PVC, ROSCAVEL, 90 GRAUS, 1", PARA AGUA FRIA PREDIAL	UN	CR	6,64
3505	JOELHO PVC, ROSCAVEL, 90 GRAUS, 3/4", PARA AGUA FRIA PREDIAL	UN	CR	3,77
3516	JOELHO PVC, SOLDAVEL, BB, 45 GRAUS, DN 40 MM, PARA ESGOTO PREDIAL	UN	CR	0,94
3517	JOELHO PVC, SOLDAVEL, BB, 90 GRAUS, DN 40 MM, PARA ESGOTO PREDIAL	UN	CR	3,29
3515	JOELHO PVC, SOLDAVEL, COM BUCHA DE LATAO, 90 GRAUS, 20 MM X 1/2", PARA AGUA FRIA PREDIAL	UN	CR	6,10
20147	JOELHO PVC, SOLDAVEL, COM BUCHA DE LATAO, 90 GRAUS, 25 MM X 1/2", PARA AGUA FRIA PREDIAL	UN	CR	6,57
3524	JOELHO PVC, SOLDAVEL, COM BUCHA DE LATAO, 90 GRAUS, 25 MM X 3/4", PARA AGUA FRIA PREDIAL	UN	CR	7,79
3532	JOELHO PVC, SOLDAVEL, COM BUCHA DE LATAO, 90 GRAUS, 32 MM X 3/4", PARA AGUA FRIA PREDIAL	UN	CR	14,25
3528	JOELHO PVC, SOLDAVEL, PB, 45 GRAUS, DN 100 MM, PARA ESGOTO PREDIAL	UN	CR	7,43
37952	JOELHO PVC, SOLDAVEL, PB, 45 GRAUS, DN 150 MM, PARA ESGOTO PREDIAL	UN	CR	52,95
37951	JOELHO PVC, SOLDAVEL, PB, 45 GRAUS, DN 40 MM, PARA ESGOTO PREDIAL	UN	CR	1,92
3518	JOELHO PVC, SOLDAVEL, PB, 45 GRAUS, DN 50 MM, PARA ESGOTO PREDIAL	UN	CR	2,82
3519	JOELHO PVC, SOLDAVEL, PB, 45 GRAUS, DN 75 MM, PARA ESGOTO PREDIAL	UN	CR	6,67
3520	JOELHO PVC, SOLDAVEL, PB, 90 GRAUS, DN 100 MM, PARA ESGOTO PREDIAL	UN	CR	7,48
37950	JOELHO PVC, SOLDAVEL, PB, 90 GRAUS, DN 150 MM, PARA ESGOTO PREDIAL	UN	CR	46,09
37949	JOELHO PVC, SOLDAVEL, PB, 90 GRAUS, DN 40 MM, PARA ESGOTO PREDIAL	UN	CR	1,69
3526	JOELHO PVC, SOLDAVEL, PB, 90 GRAUS, DN 50 MM, PARA ESGOTO PREDIAL	UN	CR	2,26
3509	JOELHO PVC, SOLDAVEL, PB, 90 GRAUS, DN 75 MM, PARA ESGOTO PREDIAL	UN	CR	5,88
3530	JOELHO PVC, SOLDAVEL, 90 GRAUS, 110 MM, PARA AGUA FRIA PREDIAL	UN	CR	245,34
3542	JOELHO PVC, SOLDAVEL, 90 GRAUS, 20 MM, PARA AGUA FRIA PREDIAL	UN	CR	0,57
3529	JOELHO PVC, SOLDAVEL, 90 GRAUS, 25 MM, PARA AGUA FRIA PREDIAL	UN	CR	0,78
3536	JOELHO PVC, SOLDAVEL, 90 GRAUS, 32 MM, PARA AGUA FRIA PREDIAL	UN	CR	2,35
3535	JOELHO PVC, SOLDAVEL, 90 GRAUS, 40 MM, PARA AGUA FRIA PREDIAL	UN	CR	5,57
3540	JOELHO PVC, SOLDAVEL, 90 GRAUS, 50 MM, PARA AGUA FRIA PREDIAL	UN	CR	6,03
3539	JOELHO PVC, SOLDAVEL, 90 GRAUS, 60 MM, PARA AGUA FRIA PREDIAL	UN	CR	26,17
3513	JOELHO PVC, SOLDAVEL, 90 GRAUS, 85 MM, PARA AGUA FRIA PREDIAL	UN	CR	116,30
3492	JOELHO PVC, 45 GRAUS, ROSCAVEL, 1 1/2", AGUA FRIA PREDIAL	UN	CR	22,39
3491	JOELHO PVC, 45 GRAUS, ROSCAVEL, 1 1/4", AGUA FRIA PREDIAL	UN	CR	12,76
3493	JOELHO PVC, 45 GRAUS, ROSCAVEL, 2", AGUA FRIA PREDIAL	UN	CR	30,61
12628	JOELHO PVC, 60 GRAUS, DIAMETRO ENTRE 80 E 100 MM, PARA DRENAGEM PLUVIAL PREDIAL	UN	AS	7,43
12629	JOELHO PVC, 90 GRAUS, DIAMETRO ENTRE 80 E 100 MM, PARA DRENAGEM PLUVIAL PREDIAL	UN	AS	8,06
3481	JOELHO PVC, 90 GRAUS, ROSCAVEL, 1 1/2", AGUA FRIA PREDIAL	UN	CR	15,50
3510	JOELHO PVC, 90 GRAUS, ROSCAVEL, 1 1/4", AGUA FRIA PREDIAL	UN	CR	14,49
3508	JOELHO PVC, 90 GRAUS, ROSCAVEL, 2", AGUA FRIA PREDIAL	UN	CR	37,88
38939	JOELHO ROSCA FEMEA MOVEL, METALICO, PARA CONEXAO COM ANEL DESLIZANTE EM TUBO PEX, DN 16 MM X 1/2"	UN	AS	19,98
38940	JOELHO ROSCA FEMEA MOVEL, METALICO, PARA CONEXAO COM ANEL DESLIZANTE EM TUBO PEX, DN 20 MM X 1/2"	UN	AS	30,51
38941	JOELHO ROSCA FEMEA MOVEL, METALICO, PARA CONEXAO COM ANEL DESLIZANTE EM TUBO PEX, DN 20 MM X 3/4"	UN	AS	36,04
38942	JOELHO ROSCA FEMEA MOVEL, METALICO, PARA CONEXAO COM ANEL DESLIZANTE EM TUBO PEX, DN 25 MM X 3/4"	UN	AS	40,37
38987	JOELHO 45 GRAUS, PPR, SOLDAVEL, F/ F, DN 40 MM, PARA AQUA QUENTE E FRIA PREDIAL	UN	CR	13,63
38988	JOELHO 45 GRAUS, PPR, SOLDAVEL, F/ F, DN 50 MM, PARA AQUA QUENTE E FRIA PREDIAL	UN	CR	31,65
38989	JOELHO 45 GRAUS, PPR, SOLDAVEL, F/ F, DN 63 MM, PARA AQUA QUENTE E FRIA PREDIAL	UN	CR	42,06
38990	JOELHO 45 GRAUS, PPR, SOLDAVEL, F/ F, DN 75 MM, PARA AQUA QUENTE E FRIA PREDIAL	UN	CR	110,86
38991	JOELHO 45 GRAUS, PPR, SOLDAVEL, F/ F, DN 90 MM, PARA AQUA QUENTE E FRIA PREDIAL	UN	CR	223,98
38913	JOELHO 90 GRAUS, METALICO, PARA CONEXAO COM ANEL DESLIZANTE EM TUBO PEX, DN 16 MM	UN	AS	18,54
38914	JOELHO 90 GRAUS, METALICO, PARA CONEXAO COM ANEL DESLIZANTE EM TUBO PEX, DN 20 MM	UN	AS	21,51
38915	JOELHO 90 GRAUS, METALICO, PARA CONEXAO COM ANEL DESLIZANTE EM TUBO PEX, DN 25 MM	UN	AS	37,34
38916	JOELHO 90 GRAUS, METALICO, PARA CONEXAO COM ANEL DESLIZANTE EM TUBO PEX, DN 32 MM	UN	AS	49,27
39300	JOELHO 90 GRAUS, PLASTICO, PARA CONEXAO COM CRIMPAGEM EM TUBO PEX, DN 16 MM	UN	AS	16,75
39301	JOELHO 90 GRAUS, PLASTICO, PARA CONEXAO COM CRIMPAGEM EM TUBO PEX, DN 20 MM	UN	AS	23,24
39302	JOELHO 90 GRAUS, PLASTICO, PARA CONEXAO COM CRIMPAGEM EM TUBO PEX, DN 25 MM	UN	AS	29,20
39303	JOELHO 90 GRAUS, PLASTICO, PARA CONEXAO COM CRIMPAGEM EM TUBO PEX, DN 32 MM	UN	AS	51,35
38923	JOELHO 90 GRAUS, ROSCA FEMEA TERMINAL, METALICO, PARA CONEXAO COM ANEL DESLIZANTE EM TUBO PEX, DN 16 MM X 1/2"	UN	AS	16,36
38925	JOELHO 90 GRAUS, ROSCA FEMEA TERMINAL, METALICO, PARA CONEXAO COM ANEL DESLIZANTE EM TUBO PEX, DN 20 MM X 1/2"	UN	AS	17,58
38926	JOELHO 90 GRAUS, ROSCA FEMEA TERMINAL, METALICO, PARA CONEXAO COM ANEL DESLIZANTE EM TUBO PEX, DN 20 MM X 3/4"	UN	AS	25,10
38927	JOELHO 90 GRAUS, ROSCA FEMEA TERMINAL, METALICO, PARA CONEXAO COM ANEL DESLIZANTE EM TUBO PEX, DN 25 MM X 3/4"	UN	AS	26,85
39304	JOELHO 90 GRAUS, ROSCA FEMEA TERMINAL, PLASTICO, PARA CONEXAO COM CRIMPAGEM EM TUBO PEX, DN 16 MM X 1/2"	UN	AS	20,69
38924	JOELHO 90 GRAUS, ROSCA FEMEA TERMINAL, PLASTICO, PARA CONEXAO COM CRIMPAGEM EM TUBO PEX, DN 16 MM X 3/4"	UN	AS	29,48
39305	JOELHO 90 GRAUS, ROSCA FEMEA TERMINAL, PLASTICO, PARA CONEXAO COM CRIMPAGEM EM TUBO PEX, DN 20 MM X 1/2"	UN	AS	27,08
39306	JOELHO 90 GRAUS, ROSCA FEMEA TERMINAL, PLASTICO, PARA CONEXAO COM CRIMPAGEM EM TUBO PEX, DN 20 MM X 3/4"	UN	AS	33,88
38928	JOELHO 90 GRAUS, ROSCA FEMEA TERMINAL, PLASTICO, PARA CONEXAO COM CRIMPAGEM EM TUBO PEX, DN 25 MM X 1/2"	UN	AS	29,76
38929	JOELHO 90 GRAUS, ROSCA FEMEA TERMINAL, PLASTICO, PARA CONEXAO COM CRIMPAGEM EM TUBO PEX, DN 25 MM X 1"	UN	AS	52,77
39307	JOELHO 90 GRAUS, ROSCA FEMEA TERMINAL, PLASTICO, PARA CONEXAO COM CRIMPAGEM EM TUBO PEX, DN 25 MM X 3/4"	UN	AS	38,99
38930	JOELHO 90 GRAUS, ROSCA FEMEA TERMINAL, PLASTICO, PARA CONEXAO COM CRIMPAGEM EM TUBO PEX, DN 32 MM X 1"	UN	AS	66,29
38931	JOELHO 90 GRAUS, ROSCA MACHO TERMINAL, METALICO, PARA CONEXAO COM ANEL DESLIZANTE EM TUBO PEX, DN 16 MM X 1/2"	UN	AS	16,69
38932	JOELHO 90 GRAUS, ROSCA MACHO TERMINAL, METALICO, PARA CONEXAO COM ANEL DESLIZANTE EM TUBO PEX, DN 20 MM X 1/2"	UN	AS	16,86
38934	JOELHO 90 GRAUS, ROSCA MACHO TERMINAL, METALICO, PARA CONEXAO COM ANEL DESLIZANTE EM TUBO PEX, DN 20 MM X 3/4"	UN	AS	24,91
38935	JOELHO 90 GRAUS, ROSCA MACHO TERMINAL, METALICO, PARA CONEXAO COM ANEL DESLIZANTE EM TUBO PEX, DN 25 MM X 3/4"	UN	AS	26,66
38936	JOELHO 90 GRAUS, ROSCA MACHO TERMINAL, PLASTICO, PARA CONEXAO COM CRIMPAGEM EM TUBO PEX, DN 25 MM X 1/2"	UN	AS	28,55
38937	JOELHO 90 GRAUS, ROSCA MACHO TERMINAL, PLASTICO, PARA CONEXAO COM CRIMPAGEM EM TUBO PEX, DN 25 MM X 1"	UN	AS	34,80
38938	JOELHO 90 GRAUS, ROSCA MACHO TERMINAL, PLASTICO, PARA CONEXAO COM CRIMPAGEM EM TUBO PEX, DN 32 MM X 1"	UN	AS	51,74
3489	JOELHO, PVC COM ROSCA E BUCHA LATAO, 90 GRAUS, 3/4", PARA AGUA FRIA PREDIAL	UN	CR	14,32
20151	JOELHO, PVC SERIE R, 45 GRAUS, DN 100 MM, PARA ESGOTO OU AGUAS PLUVIAIS PREDIAIS	UN	CR	20,76
20152	JOELHO, PVC SERIE R, 45 GRAUS, DN 150 MM, PARA ESGOTO OU AGUAS PLUVIAIS PREDIAIS	UN	CR	72,23
20148	JOELHO, PVC SERIE R, 45 GRAUS, DN 40 MM, PARA ESGOTO OU AGUAS PLUVIAIS PREDIAIS	UN	CR	4,13
20149	JOELHO, PVC SERIE R, 45 GRAUS, DN 50 MM, PARA ESGOTO OU AGUAS PLUVIAIS PREDIAIS	UN	CR	6,39
20150	JOELHO, PVC SERIE R, 45 GRAUS, DN 75 MM, PARA ESGOTO OU AGUAS PLUVIAIS PREDIAIS	UN	CR	14,90
20157	JOELHO, PVC SERIE R, 90 GRAUS, DN 100 MM, PARA ESGOTO OU AGUAS PLUVIAIS PREDIAIS	UN	CR	28,00
20158	JOELHO, PVC SERIE R, 90 GRAUS, DN 150 MM, PARA ESGOTO OU AGUAS PLUVIAIS PREDIAIS	UN	CR	93,05
20154	JOELHO, PVC SERIE R, 90 GRAUS, DN 40 MM, PARA ESGOTO OU AGUAS PLUVIAIS PREDIAIS	UN	CR	5,31
20155	JOELHO, PVC SERIE R, 90 GRAUS, DN 50 MM, PARA ESGOTO OU AGUAS PLUVIAIS PREDIAIS	UN	CR	7,95
20156	JOELHO, PVC SERIE R, 90 GRAUS, DN 75 MM, PARA ESGOTO OU AGUAS PLUVIAIS PREDIAIS	UN	CR	17,88
3512	JOELHO, PVC SOLDAVEL, 45 GRAUS, 110 MM, PARA AGUA FRIA PREDIAL	UN	CR	224,36
3499	JOELHO, PVC SOLDAVEL, 45 GRAUS, 20 MM, PARA AGUA FRIA PREDIAL	UN	CR	0,95
3500	JOELHO, PVC SOLDAVEL, 45 GRAUS, 25 MM, PARA AGUA FRIA PREDIAL	UN	CR	1,61
3501	JOELHO, PVC SOLDAVEL, 45 GRAUS, 32 MM, PARA AGUA FRIA PREDIAL	UN	CR	4,65
3502	JOELHO, PVC SOLDAVEL, 45 GRAUS, 40 MM, PARA AGUA FRIA PREDIAL	UN	CR	6,62
3503	JOELHO, PVC SOLDAVEL, 45 GRAUS, 50 MM, PARA AGUA FRIA PREDIAL	UN	CR	7,93
3477	JOELHO, PVC SOLDAVEL, 45 GRAUS, 60 MM, PARA AGUA FRIA PREDIAL	UN	CR	30,71
3478	JOELHO, PVC SOLDAVEL, 45 GRAUS, 75 MM, PARA AGUA FRIA PREDIAL	UN	CR	70,57
3525	JOELHO, PVC SOLDAVEL, 45 GRAUS, 85 MM, PARA AGUA FRIA PREDIAL	UN	CR	83,72
3511	JOELHO, PVC SOLDAVEL, 90 GRAUS, 75 MM, PARA AGUA FRIA PREDIAL	UN	CR	98,24
38917	JOELHO, ROSCA FEMEA, COM BASE FIXA, METALICO, PARA CONEXAO COM ANEL DESLIZANTE EM TUBO PEX, DN 16 MM X 1/2"	UN	AS	15,97
38919	JOELHO, ROSCA FEMEA, COM BASE FIXA, METALICO, PARA CONEXAO COM ANEL DESLIZANTE EM TUBO PEX, DN 20 MM X 1/2"	UN	AS	23,76
38922	JOELHO, ROSCA FEMEA, COM BASE FIXA, METALICO, PARA CONEXAO COM ANEL DESLIZANTE EM TUBO PEX, DN 25 MM X 3/4"	UN	AS	30,70
38921	JOELHO, ROSCA FEMEA, COM BASE FIXA, PLASTICO, PARA CONEXAO COM CRIMPAGEM EM TUBO PEX, DN 25 MM X 1/2"	UN	AS	37,95
38918	JOELHO, ROSCA FEMEA, COM BASE FIXA, PLASTICO, PARA CONEXAO POR CRIMPAGEM EM TUBO PEX, DN 16 MM X 3/4"	UN	AS	36,07
38920	JOELHO, ROSCA FEMEA, COM BASE FIXA, PLASTICO, PARA CONEXAO POR CRIMPAGEM EM TUBO PEX, DN 20 MM X 3/4"	UN	AS	45,09
12032	JOGO DE TRANQUETA E ROSETA QUADRADA DE SOBREPOR SEM FUROS, EM LATAO CROMADO, *50 X 50* MM, PARA FECHADURA DE PORTA DE BANHEIRO	JG	CR	51,75
12030	JOGO DE TRANQUETA E ROSETA REDONDA DE SOBREPOR SEM FUROS, EM LATAO CROMADO, DIAMETRO *50* MM, PARA FECHADURA DE PORTA DE BANHEIRO	JG	CR	48,62
10908	JUNCAO DE REDUCAO INVERTIDA, PVC SOLDAVEL, 100 X 50 MM, SERIE NORMAL PARA ESGOTO PREDIAL	UN	CR	15,68
10909	JUNCAO DE REDUCAO INVERTIDA, PVC SOLDAVEL, 100 X 75 MM, SERIE NORMAL PARA ESGOTO PREDIAL	UN	CR	25,01
3669	JUNCAO DE REDUCAO INVERTIDA, PVC SOLDAVEL, 75 X 50 MM, SERIE NORMAL PARA ESGOTO PREDIAL	UN	CR	10,71
20138	JUNCAO DE REDUCAO SIMPLES, COM BOLSA PARA ANEL, PVC LEVE, 150 X 100 MM, PARA ESGOTO PREDIAL	UN	CR	53,24
20139	JUNCAO DUPLA, PVC SERIE R, DN 100 X 100 X 100 MM, PARA ESGOTO OU AGUAS PLUVIAIS PREDIAIS	UN	CR	89,44
3668	JUNCAO DUPLA, PVC SOLDAVEL, DN 100 X 100 X 100 MM , SERIE NORMAL PARA ESGOTO PREDIAL	UN	CR	35,46
3656	JUNCAO DUPLA, PVC SOLDAVEL, DN 75 X 75 X 75 MM , SERIE NORMAL PARA ESGOTO PREDIAL	UN	CR	17,57
10911	JUNCAO INVERTIDA, PVC SOLDAVEL, 75 X 75 MM, SERIE NORMAL PARA ESGOTO PREDIAL	UN	CR	19,51
3654	JUNCAO PVC ROSCAVEL, 45 GRAUS, 1/2", PARA AGUA FRIA PREDIAL	UN	CR	4,98
3664	JUNCAO PVC ROSCAVEL, 45 GRAUS, 3/4", PARA AGUA FRIA PREDIAL	UN	CR	6,18
3657	JUNCAO PVC, 45 GRAUS, ROSCAVEL, 1 1/4", AGUA FRIA PREDIAL	UN	CR	6,67
12625	JUNCAO PVC, 60 GRAUS, CIRCULAR, DIAMETRO ENTRE 80 E 100 MM, PARA DRENAGEM PLUVIAL PREDIAL	UN	AS	10,19
20136	JUNCAO SIMPLES, PVC LEVE, 150 MM, PARA ESGOTO PREDIAL	UN	CR	120,14
20144	JUNCAO SIMPLES, PVC SERIE R, DN 100 X 100 MM, PARA ESGOTO OU AGUAS PLUVIAIS PREDIAIS	UN	CR	52,77
20143	JUNCAO SIMPLES, PVC SERIE R, DN 100 X 75 MM, PARA ESGOTO OU AGUAS PLUVIAIS PREDIAIS	UN	CR	49,28
20145	JUNCAO SIMPLES, PVC SERIE R, DN 150 X 100 MM, PARA ESGOTO OU AGUAS PLUVIAIS PREDIAIS	UN	CR	139,86
20146	JUNCAO SIMPLES, PVC SERIE R, DN 150 X 150 MM, PARA ESGOTO OU AGUAS PLUVIAIS PREDIAIS	UN	CR	157,72
20140	JUNCAO SIMPLES, PVC SERIE R, DN 40 X 40 MM, PARA ESGOTO OU AGUAS PLUVIAIS PREDIAIS	UN	CR	6,28
20141	JUNCAO SIMPLES, PVC SERIE R, DN 50 X 50 MM, PARA ESGOTO OU AGUAS PLUVIAIS PREDIAIS	UN	CR	11,02
20142	JUNCAO SIMPLES, PVC SERIE R, DN 75 X 75 MM, PARA ESGOTO OU AGUAS PLUVIAIS PREDIAIS	UN	CR	33,73
3659	JUNCAO SIMPLES, PVC, DN 100 X 50 MM, SERIE NORMAL PARA ESGOTO PREDIAL	UN	CR	14,63
3660	JUNCAO SIMPLES, PVC, DN 100 X 75 MM, SERIE NORMAL PARA ESGOTO PREDIAL	UN	CR	21,09
3662	JUNCAO SIMPLES, PVC, DN 50 X 50 MM, SERIE NORMAL PARA ESGOTO PREDIAL	UN	CR	7,96
3661	JUNCAO SIMPLES, PVC, DN 75 X 50 MM, SERIE NORMAL PARA ESGOTO PREDIAL	UN	CR	11,72
3658	JUNCAO SIMPLES, PVC, DN 75 X 75 MM, SERIE NORMAL PARA ESGOTO PREDIAL	UN	CR	14,92
3670	JUNCAO SIMPLES, PVC, 45 GRAUS, DN 100 X 100 MM, SERIE NORMAL PARA ESGOTO PREDIAL	UN	CR	19,46
3666	JUNCAO SIMPLES, PVC, 45 GRAUS, DN 40 X 40 MM, SERIE NORMAL PARA ESGOTO PREDIAL	UN	CR	3,29
14157	JUNCAO 2 GARRAS PARA FITA PERFURADA	UN	AS	1,20
3653	JUNCAO, PVC, 45 GRAUS, JE, BBB, DN 100 MM, PARA REDE COLETORA DE ESGOTO (NBR 10569)	UN	AS	122,24
3649	JUNCAO, PVC, 45 GRAUS, JE, BBB, DN 150 MM, PARA REDE COLETORA DE ESGOTO (NBR 10569)	UN	AS	253,20
42696	JUNCAO, PVC, 45 GRAUS, JE, BBB, DN 150 MM, PARA TUBO CORRUGADO E/OU LISO, REDE COLETORA DE ESGOTO (NBR 10569)	UN	AS	708,42
42697	JUNCAO, PVC, 45 GRAUS, JE, BBB, DN 200 MM, PARA TUBO CORRUGADO E/OU LISO, REDE COLETORA DE ESGOTO (NBR 10569)	UN	AS	1.066,89
42698	JUNCAO, PVC, 45 GRAUS, JE, BBB, DN 250 MM, PARA TUBO CORRUGADO E/OU LISO, REDE COLETORA DE ESGOTO (NBR 10569)	UN	AS	1.486,15
39875	JUNTA DE EXPANSAO BRONZE/LATAO (REF 900), PONTA X PONTA, 35 MM	UN	AS	674,97
39876	JUNTA DE EXPANSAO BRONZE/LATAO (REF 900), PONTA X PONTA, 42 MM	UN	AS	845,06
39877	JUNTA DE EXPANSAO BRONZE/LATAO (REF 900), PONTA X PONTA, 54 MM	UN	AS	1.172,06
39878	JUNTA DE EXPANSAO BRONZE/LATAO (REF 900), PONTA X PONTA, 66 MM	UN	AS	1.548,10
39872	JUNTA DE EXPANSAO DE COBRE (REF 900), PONTA X PONTA, 15 MM	UN	AS	462,88
39873	JUNTA DE EXPANSAO DE COBRE (REF 900), PONTA X PONTA, 22 MM	UN	AS	536,91
39874	JUNTA DE EXPANSAO DE COBRE (REF 900), PONTA X PONTA, 28 MM	UN	AS	589,72
3674	JUNTA DILATACAO ELASTICA PARA CONCRETO (FUGENBAND) O-12, ATE 5 MCA	M	AS	53,01
3681	JUNTA DILATACAO ELASTICA PARA CONCRETO (FUGENBAND) O-22, ATE 30 MCA	M	AS	78,87
3676	JUNTA DILATACAO ELASTICA PARA CONCRETO (FUGENBAND) O-35/10, ATE 100 MCA	M	AS	296,81
3679	JUNTA DILATACAO ELASTICA PARA CONCRETO (FUGENBAND) O-35/6, ATE 100 MCA	M	AS	245,56
3672	JUNTA PLASTICA DE DILATACAO PARA PISOS, COR CINZA, 10 X 4,5 MM (ALTURA X ESPESSURA)	M	AS	0,83
3671	JUNTA PLASTICA DE DILATACAO PARA PISOS, COR CINZA, 17 X 3 MM (ALTURA X ESPESSURA)	M	AS	0,79
3673	JUNTA PLASTICA DE DILATACAO PARA PISOS, COR CINZA, 27 X 3 MM (ALTURA X ESPESSURA)	M	AS	1,24
38394	KIT ACESSORIOS PARA COMPRESSOR DE AR, 5 PECAS (PISTOLAS PINTURA, LIMPEZA E PULVERIZACAO, CALIBRADOR E MANGUEIRA)	UN	CR	277,08
3729	KIT CAVALETE, PVC, COM REGISTRO, PARA HIDROMETRO, BITOLAS 1/2" OU 3/4" - COMPLETO	UN	CR	83,30
39357	KIT CHASSI COZINHA, CUBA SIMPLES SEM MAQUINA LAVAR LOUCA PARA INSTALACAO PEX, QUADRO METALICO COM TRAVESSA COM FURO PARA ESGOTO DN 50 MM E FUROS SUPERIORES PARA AGUA, LARGURA *340* MM X ALTURA *650* MM, PARA CONEXAO COM ANEL DESLIZANTE (INCLUI TUBOS E CONEXOES PEX E TUBO E CONEXAO ESGOTO, NAO INCLUI CARENAGEM)	UN	AS	145,07
39358	KIT CHASSI COZINHA, CUBA SIMPLES SEM MAQUINA LAVAR LOUCA PARA INSTALACAO PEX, QUADRO METALICO COM TRAVESSA COM FURO PARA ESGOTO DN 50 MM E FUROS SUPERIORES PARA AGUA, LARGURA *340* MM X ALTURA *650* MM, PARA CONEXAO COM CRIMPAGEM (INCLUI TUBOS E CONEXOESPEX E TUBO E CONEXAO ESGOTO, NAO INCLUI CARENAGEM)	UN	AS	159,08
39356	KIT CHASSI TANQUE COM MAQUINA LAVAR ROUPA PARA INSTALACAO PEX, QUADRO METALICO COM TRAVESSA COM FURO PARA ESGOTO DN 50 MM, FURO LATERAL PARA MAQUINA E FUROS SUPERIORES PARA AGUA, LARGURA *344* MM X ALTURA *442* MM, PARA CONEXAO COM CRIMPAGEM (INCLUI TUBOS E CONEXOES PEX E TUBO E CONEXAO ESGOTO, NAO INCLUI CARENAGEM)	UN	AS	271,39
39355	KIT CHASSI TANQUE COM MAQUINA LAVAR ROUPA PARA INSTALACAO PEX, QUADRO METALICO COM TRAVESSA COM FURO PARA ESGOTO DN 50 MM, FURO LATERAL PARA MAQUINA E FUROS SUPERIORES PARA AGUA, LARGURA *344* MM X ALTURA *442* MM, PARA CONEXAO COM ANEL DESLIZANTE (INCLUI TUBOS E CONEXOES PEX E TUBO E CONEXAO ESGOTO, NAO INCLUI CARENAGEM)	UN	AS	233,54
39353	KIT CHUVEIRO PARA INSTALACAO PEX, QUADRO METALICO COM 2 TRAVESSAS, SUPERIOR COM ESPERA PARA CHUVEIRO E INFERIOR COM 2 REGISTROS DE PRESSAO DE 1/2 ", LARGURA DE *390* MM X ALTURA DE *900* MM, PARA CONEXAO COM ANEL DESLIZANTE (INCLUI REGISTROS PRESSAO E TUBOS PEX COM CONEXOES, SEM REGISTRO GAVETA, NAO INCLUI CARENAGEM)	UN	AS	320,26
39354	KIT CHUVEIRO PARA INSTALACAO PEX, QUADRO METALICO COM 2 TRAVESSAS, SUPERIOR COM ESPERA PARA CHUVEIRO E INFERIOR COM 2 REGISTROS DE PRESSAO DE 1/2 ", LARGURA DE *390* MM X ALTURA DE *900* MM, PARA CONEXAO COM CRIMPAGEM (INCLUI REGISTROS PRESSAO E TUBOS PEX COM CONEXOES, SEM REGISTRO GAVETA, NAO INCLUI CARENAGEM)	UN	AS	319,19
39398	KIT DE ACESSORIOS PARA BANHEIRO EM METAL CROMADO, 5 PECAS	UN	CR	60,10
13343	KIT DE MATERIAIS PARA BRACADEIRA PARA FIXACAO EM POSTE CIRCULAR, CONTEM TRES FIXADORES E UM ROLO DE FITA DE 3 M EM ACO CARBONO	UN	CR	38,74
12118	KIT DE PROTECAO ARSTOP PARA AR CONDICIONADO, TOMADA PADRAO 2P+T 20 A, COM DISJUNTOR UNIPOLAR DIN 20A	UN	CR	24,32
39482	KIT PORTA PRONTA DE MADEIRA, FOLHA LEVE (NBR 15930) DE 600 X 2100 MM OU 700 X 2100 MM, DE 35 MM A 40 MM DE ESPESSURA, COM MARCO EM ACO, NUCLEO COLMEIA, CAPA LISA EM HDF, ACABAMENTO MELAMINICO BRANCO (INCLUI MARCO, ALIZARES, DOBRADICAS E FECHADURA)	UN	CR	581,85
39486	KIT PORTA PRONTA DE MADEIRA, FOLHA LEVE (NBR 15930) DE 600 X 2100 MM OU 700 X 2100 MM, DE 35 MM A 40 MM DE ESPESSURA, NUCLEO COLMEIA, ESTRUTURA USINADA PARA FECHADURA, CAPA LISA EM HDF, ACABAMENTO EM PRIMER PARA PINTURA (INCLUI MARCO, ALIZARES E DOBRADICAS)	UN	CR	474,87
39484	KIT PORTA PRONTA DE MADEIRA, FOLHA LEVE (NBR 15930) DE 800 X 2100 MM, DE 35 MM A 40 MM DE ESPESSURA, COM MARCO EM ACO, NUCLEO COLMEIA, CAPA LISA EM HDF, ACABAMENTO MELAMINICO BRANCO (INCLUI MARCO, ALIZARES, DOBRADICAS E FECHADURA)	UN	CR	581,85
39488	KIT PORTA PRONTA DE MADEIRA, FOLHA LEVE (NBR 15930) DE 800 X 2100 MM, DE 35 MM A 40 MM DE ESPESSURA, NUCLEO COLMEIA, ESTRUTURA USINADA PARA FECHADURA, CAPA LISA EM HDF, ACABAMENTO EM PRIMER PARA PINTURA (INCLUI MARCO, ALIZARES E DOBRADICAS)	UN	CR	482,64
39485	KIT PORTA PRONTA DE MADEIRA, FOLHA LEVE (NBR 15930) DE 900 X 2100 MM, DE 35 MM A 40 MM DE ESPESSURA, COM MARCO EM ACO, NUCLEO COLMEIA, CAPA LISA EM HDF, ACABAMENTO MELAMINICO BRANCO (INCLUI MARCO, ALIZARES, DOBRADICAS E FECHADURA)	UN	CR	581,85
39489	KIT PORTA PRONTA DE MADEIRA, FOLHA LEVE (NBR 15930) DE 900 X 2100 MM, DE 35 MM A 40 MM DE ESPESSURA, NUCLEO COLMEIA, ESTRUTURA USINADA PARA FECHADURA, CAPA LISA EM HDF, ACABAMENTO EM PRIMER PARA PINTURA (INCLUI MARCO, ALIZARES E DOBRADICAS)	UN	CR	490,83
39490	KIT PORTA PRONTA DE MADEIRA, FOLHA MEDIA (NBR 15930) DE 600 X 2100 MM OU 700 X 2100 MM, DE 35 MM A 40 MM DE ESPESSURA, NUCLEO SEMI-SOLIDO (SARRAFEADO), ESTRUTURA USINADA PARA FECHADURA, CAPA LISA EM HDF, ACABAMENTO MELAMINICO BRANCO (INCLUI MARCO, ALIZARES E DOBRADICAS)	UN	CR	731,39
39494	KIT PORTA PRONTA DE MADEIRA, FOLHA MEDIA (NBR 15930) DE 600 X 2100 MM, DE 35 MM A 40 MM DE ESPESSURA, NUCLEO SEMI-SOLIDO (SARRAFEADO), ESTRUTURA USINADA PARA FECHADURA, CAPA LISA EM HDF, ACABAMENTO EM PRIMER PARA PINTURA (INCLUI MARCO, ALIZARES E DOBRADICAS)	UN	CR	525,20
39495	KIT PORTA PRONTA DE MADEIRA, FOLHA MEDIA (NBR 15930) DE 700 X 2100 MM, DE 35 MM A 40 MM DE ESPESSURA, NUCLEO SEMI-SOLIDO (SARRAFEADO), ESTRUTURA USINADA PARA FECHADURA, CAPA LISA EM HDF, ACABAMENTO EM PRIMER PARA PINTURA (INCLUI MARCO, ALIZARES E DOBRADICAS)	UN	CR	591,83
39496	KIT PORTA PRONTA DE MADEIRA, FOLHA MEDIA (NBR 15930) DE 800 X 2100 MM, DE 35 MM A 40 MM DE ESPESSURA, NUCLEO SEMI-SOLIDO (SARRAFEADO), ESTRUTURA USINADA PARA FECHADURA, CAPA LISA EM HDF, ACABAMENTO EM PRIMER PARA PINTURA (INCLUI MARCO, ALIZARES E DOBRADICAS)	UN	CR	651,01
39492	KIT PORTA PRONTA DE MADEIRA, FOLHA MEDIA (NBR 15930) DE 800 X 2100 MM, DE 35 MM A 40 MM DE ESPESSURA, NUCLEO SEMI-SOLIDO (SARRAFEADO), ESTRUTURA USINADA PARA FECHADURA, CAPA LISA EM HDF, ACABAMENTO MELAMINICO BRANCO (INCLUI MARCO, ALIZARES E DOBRADICAS)	UN	CR	753,70
39497	KIT PORTA PRONTA DE MADEIRA, FOLHA MEDIA (NBR 15930) DE 900 X 2100 MM, DE 35 MM A 40 MM DE ESPESSURA, NUCLEO SEMI-SOLIDO (SARRAFEADO), ESTRUTURA USINADA PARA FECHADURA, CAPA LISA EM HDF, ACABAMENTO EM PRIMER PARA PINTURA (INCLUI MARCO, ALIZARES E DOBRADICAS)	UN	CR	680,79
39493	KIT PORTA PRONTA DE MADEIRA, FOLHA MEDIA (NBR 15930) DE 900 X 2100 MM, DE 35 MM A 40 MM DE ESPESSURA, NUCLEO SEMI-SOLIDO (SARRAFEADO), ESTRUTURA USINADA PARA FECHADURA, CAPA LISA EM HDF, ACABAMENTO MELAMINICO BRANCO (INCLUI MARCO, ALIZARES E DOBRADICAS)	UN	CR	808,41
39500	KIT PORTA PRONTA DE MADEIRA, FOLHA PESADA (NBR 15930) DE 800 X 2100 MM, DE 40 MM A 45 MM DE ESPESSURA, NUCLEO SOLIDO, CAPA LISA EM HDF, ACABAMENTO MELAMINICO BRANCO (INCLUI MARCO, ALIZARES, DOBRADICAS E FECHADURA EXTERNA)	UN	CR	882,05
39498	KIT PORTA PRONTA DE MADEIRA, FOLHA PESADA (NBR 15930) DE 800 X 2100 MM, DE 40 MM A 45 MM DE ESPESSURA , NUCLEO SOLIDO, ESTRUTURA USINADA PARA FECHADURA, CAPA LISA EM HDF, ACABAMENTO EM LAMINADO NATURAL COM VERNIZ (INCLUI MARCO, ALIZARES E DOBRADICAS)	UN	CR	1.087,86
43628	KIT PORTA PRONTA DE MADEIRA, FOLHA PESADA (NBR 15930) DE 800 X 2100 MM, DE 40 MM A 45 MM DE ESPESSURA, COM MARCO EM ACO, NUCLEO SOLIDO, CAPA LISA EM HDF, ACABAMENTO MELAMINICO BRANCO (INCLUI MARCO, ALIZARES, DOBRADICAS E FECHADURA)	UN	CR	857,46
39501	KIT PORTA PRONTA DE MADEIRA, FOLHA PESADA (NBR 15930) DE 900 X 2100 MM, DE 40 MM A 45 MM DE ESPESSURA, NUCLEO SOLIDO, CAPA LISA EM HDF, ACABAMENTO MELAMINICO BRANCO (INCLUI MARCO, ALIZARES, DOBRADICAS E FECHADURA EXTERNA)	UN	CR	905,93
39499	KIT PORTA PRONTA DE MADEIRA, FOLHA PESADA (NBR 15930) DE 900 X 2100 MM, DE 40 MM A 45 MM DE ESPESSURA , NUCLEO SOLIDO, ESTRUTURA USINADA PARA FECHADURA, CAPA LISA EM HDF, ACABAMENTO EM LAMINADO NATURAL COM VERNIZ (INCLUI MARCO, ALIZARES E DOBRADICAS)	UN	CR	1.103,30
43621	KIT PORTA PRONTA DE MADEIRA, FOLHA PESADA (NBR 15930) DE 900 X 2100 MM, DE 40 MM A 45 MM DE ESPESSURA, COM MARCO EM ACO, NUCLEO SOLIDO, CAPA LISA EM HDF, ACABAMENTO MELAMINICO BRANCO (INCLUI MARCO, ALIZARES, DOBRADICAS E FECHADURA)	UN	CR	911,05
3733	LADRILHO HIDRAULICO, *20 x 20* CM, E= 2 CM, PADRAO COPACABANA, 2 CORES (PRETO E BRANCO)	M2	AS	59,25
3731	LADRILHO HIDRAULICO, *20 X 20* CM, E= 2 CM, DADOS, COR NATURAL	M2	AS	55,00
38137	LADRILHO HIDRAULICO, *20 X 20* CM, E= 2 CM, RAMPA, NATURAL	M2	AS	55,32
38135	LADRILHO HIDRAULICO, *20 X 20* CM, E= 2 CM, TATIL ALERTA OU DIRECIONAL, AMARELO	M2	AS	70,13
38138	LADRILHO HIDRAULICO, *30 X 30* CM, E= 2 CM, MILANO, NATURAL	M2	AS	54,32
3736	LAJE PRE-MOLDADA CONVENCIONAL (LAJOTAS + VIGOTAS) PARA FORRO, UNIDIRECIONAL, SOBRECARGA DE 100 KG/M2, VAO ATE 4,00 M (SEM COLOCACAO)	M2	C	48,00
3741	LAJE PRE-MOLDADA CONVENCIONAL (LAJOTAS + VIGOTAS) PARA FORRO, UNIDIRECIONAL, SOBRECARGA DE 100 KG/M2, VAO ATE 4,50 M (SEM COLOCACAO)	M2	CR	50,03
3745	LAJE PRE-MOLDADA CONVENCIONAL (LAJOTAS + VIGOTAS) PARA FORRO, UNIDIRECIONAL, SOBRECARGA 100 KG/M2, VAO ATE 5,00 M (SEM COLOCACAO)	M2	CR	53,95
3743	LAJE PRE-MOLDADA CONVENCIONAL (LAJOTAS + VIGOTAS) PARA PISO, UNIDIRECIONAL, SOBRECARGA DE 200 KG/M2, VAO ATE 3,50 M (SEM COLOCACAO)	M2	CR	49,86
3744	LAJE PRE-MOLDADA CONVENCIONAL (LAJOTAS + VIGOTAS) PARA PISO, UNIDIRECIONAL, SOBRECARGA DE 200 KG/M2, VAO ATE 4,50 M (SEM COLOCACAO)	M2	CR	54,88
3739	LAJE PRE-MOLDADA CONVENCIONAL (LAJOTAS + VIGOTAS) PARA PISO, UNIDIRECIONAL, SOBRECARGA DE 200 KG/M2, VAO ATE 5,00 M (SEM COLOCACAO)	M2	CR	57,67
3737	LAJE PRE-MOLDADA CONVENCIONAL (LAJOTAS + VIGOTAS) PARA PISO, UNIDIRECIONAL, SOBRECARGA DE 350 KG/M2, VAO ATE 4,50 M (SEM COLOCACAO)	M2	CR	60,46
3738	LAJE PRE-MOLDADA CONVENCIONAL (LAJOTAS + VIGOTAS) PARA PISO, UNIDIRECIONAL, SOBRECARGA DE 350 KG/M2, VAO ATE 5,00 M (SEM COLOCACAO)	M2	CR	69,76
3747	LAJE PRE-MOLDADA CONVENCIONAL (LAJOTAS + VIGOTAS) PARA PISO, UNIDIRECIONAL, SOBRECARGA 350 KG/M2 VAO ATE 3,50 M (SEM COLOCACAO)	M2	CR	54,88
11649	LAJE PRE-MOLDADA DE TRANSICAO EXCENTRICA EM CONCRETO ARMADO, DN 1200 MM, FURO CIRCULAR DN 600 MM, ESPESSURA 12 CM	UN	CR	398,13
11650	LAJE PRE-MOLDADA DE TRANSICAO EXCENTRICA EM CONCRETO ARMADO, DN 1500 MM, FURO CIRCULAR DN 530 MM, ESPESSURA 15 CM	UN	CR	678,60
3742	LAJE PRE-MOLDADA TRELICADA (LAJOTAS + VIGOTAS) PARA FORRO, UNIDIRECIONAL, SOBRECARGA DE 100 KG/M2, VAO ATE 6,00 M (SEM COLOCACAO)	M2	CR	72,37
3746	LAJE PRE-MOLDADA TRELICADA (LAJOTAS + VIGOTAS) PARA PISO, UNIDIRECIONAL, SOBRECARGA DE 200 KG/M2, VAO ATE 6,00 M (SEM COLOCACAO)	M2	CR	84,50
21106	LAMBRI EM ALUMINIO, DE APROXIMADAMENTE 0,6 KG/M, COM APROXIMADAMENTE 168,0 MM DE LARGURA, 6,0 MM DE ALTURA E 6,0 M DE EXTENSAO	KG	AS	40,33
3755	LAMPADA DE LUZ MISTA 160 W, BASE E27 (220 V)	UN	AS	28,99
3750	LAMPADA DE LUZ MISTA 250 W, BASE E27 (220 V)	UN	AS	38,99
3756	LAMPADA DE LUZ MISTA 500 W, BASE E40 (220 V)	UN	AS	72,85
39377	LAMPADA FLUORESCENTE COMPACTA BRANCA 135 W, BASE E40 (127/220 V)	UN	AS	215,82
38191	LAMPADA FLUORESCENTE COMPACTA 2U BRANCA 15 W, BASE E27 (127/220 V)	UN	AS	16,07
39381	LAMPADA FLUORESCENTE COMPACTA 2U/3U BRANCA 9/10 W, BASE E27 (127/220 V)	UN	AS	14,99
38780	LAMPADA FLUORESCENTE COMPACTA 3U BRANCA 20 W, BASE E27 (127/220 V)	UN	AS	18,33
38781	LAMPADA FLUORESCENTE ESPIRAL BRANCA 45 W, BASE E27 (127/220 V)	UN	AS	61,90
38192	LAMPADA FLUORESCENTE ESPIRAL BRANCA 65 W, BASE E27 (127/220 V)	UN	AS	112,00
3753	LAMPADA FLUORESCENTE TUBULAR T10, DE 20 OU 40 W, BIVOLT	UN	AS	9,80
38782	LAMPADA FLUORESCENTE TUBULAR T5 DE 14 W, BIVOLT	UN	AS	12,76
38778	LAMPADA FLUORESCENTE TUBULAR T8 DE 16/18 W, BIVOLT	UN	AS	9,58
38779	LAMPADA FLUORESCENTE TUBULAR T8 DE 32/36 W, BIVOLT	UN	AS	10,15
39388	LAMPADA LED TIPO DICROICA BIVOLT, LUZ BRANCA, 5 W (BASE GU10)	UN	CR	12,17
39387	LAMPADA LED TUBULAR BIVOLT 18/20 W, BASE G13	UN	CR	18,98
39386	LAMPADA LED TUBULAR BIVOLT 9/10 W, BASE G13	UN	CR	13,23
38194	LAMPADA LED 10 W BIVOLT BRANCA, FORMATO TRADICIONAL (BASE E27)	UN	C	9,90
38193	LAMPADA LED 6 W BIVOLT BRANCA, FORMATO TRADICIONAL (BASE E27)	UN	CR	8,60
12216	LAMPADA VAPOR DE SODIO OVOIDE 150 W (BASE E40)	UN	AS	56,01
3757	LAMPADA VAPOR DE SODIO OVOIDE 250 W (BASE E40)	UN	AS	64,77
3758	LAMPADA VAPOR DE SODIO OVOIDE 400 W (BASE E40)	UN	AS	75,52
12214	LAMPADA VAPOR MERCURIO 125 W (BASE E27)	UN	AS	25,86
3749	LAMPADA VAPOR MERCURIO 250 W (BASE E40)	UN	AS	46,09
3751	LAMPADA VAPOR MERCURIO 400 W (BASE E40)	UN	AS	62,90
39376	LAMPADA VAPOR METALICO OVOIDE 150 W, BASE E27/E40	UN	AS	53,02
3752	LAMPADA VAPOR METALICO TUBULAR 400 W (BASE E40)	UN	AS	103,76
746	LAVADORA DE ALTA PRESSAO (LAVA - JATO) PARA AGUA FRIA, PRESSAO DE OPERACAO ENTRE 1400 E 1900 LIB/POL2, VAZAO MAXIMA ENTRE 400 E 700 L/H, POTENCIA DE OPERACAO ENTRE 2,50 E 3,00 CV	UN	C	2.000,00
36521	LAVATORIO DE CANTO LOUCA BRANCA SUSPENSO *40 X 30* CM	UN	CR	161,47
36794	LAVATORIO LOUCA BRANCA COM COLUNA *44 X 35,5* CM	UN	CR	164,60
10426	LAVATORIO LOUCA BRANCA COM COLUNA *54 X 44* CM	UN	CR	237,07
10425	LAVATORIO LOUCA BRANCA SUSPENSO *40 X 30* CM	UN	CR	104,54
10431	LAVATORIO LOUCA COR COM COLUNA *54 X 44* CM	UN	CR	260,08
10429	LAVATORIO LOUCA COR SUSPENSO *40 X 30* CM	UN	CR	124,68
20269	LAVATORIO/CUBA DE EMBUTIR OVAL LOUCA BRANCA SEM LADRAO *50 X 35* CM	UN	CR	102,76
20270	LAVATORIO/CUBA DE EMBUTIR OVAL LOUCA COR SEM LADRAO *50 X 35* CM	UN	CR	111,90
11696	LAVATORIO/CUBA DE SOBREPOR OVAL PEQUENA LOUCA BRANCA SEM LADRAO *31 X 44*	UN	CR	163,48
10427	LAVATORIO/CUBA DE SOBREPOR RETANGULAR LOUCA BRANCA COM LADRAO *52 X 45* CM	UN	CR	293,13
10428	LAVATORIO/CUBA DE SOBREPOR RETANGULAR LOUCA COR COM LADRAO *52 X 45* CM	UN	CR	297,50
2354	LEITURISTA OU CADASTRISTA DE REDES DE AGUA E ESGOTO	H	CR	8,62
40932	LEITURISTA OU CADASTRISTA DE REDES DE AGUA E ESGOTO (MENSALISTA)	MES	CR	1.526,27
10853	LETRA ACO INOX (AISI 304), CHAPA NUM. 22, RECORTADO, H= 20 CM (SEM RELEVO)	UN	CR	73,27
5093	LEVANTADOR DE JANELA GUILHOTINA, EM LATAO CROMADO	PAR	CR	16,44
37768	LIMPADORA A SUCCAO, TANQUE 12000 L, BASCULAMENTO HIDRAULICO, BOMBA 12 M3/MIN 95% VACUO (INCLUI MONTAGEM, NAO INCLUI CAMINHAO)	UN	AS	120.000,00
37773	LIMPADORA DE SUCCAO TANQUE 7000 L, BOMBA 12 M3/MIN 95% VACUO (INCLUI MONTAGEM, NAO INCLUI CAMINHAO)	UN	AS	101.900,23
37769	LIMPADORA DE SUCCAO, TANQUE 11000 L, BOMBA 340 M3/MIN (INCLUI MONTAGEM, NAO INCLUI CAMINHAO)	UN	AS	170.593,82
37770	LIMPADORA DE SUCCAO, TANQUE 5500 L, BOMBA 60M3/MIN, VACUO 500 MBAR (INCLUI MONTAGEM, NAO INCLUI CAMINHAO)	UN	AS	289.524,93
38382	LINHA DE PEDREIRO LISA 100 M	UN	CR	10,08
38383	LIXA D'AGUA EM FOLHA, GRAO 100	UN	CR	1,88
3768	LIXA EM FOLHA PARA FERRO, NUMERO 150	UN	CR	1,68
3767	LIXA EM FOLHA PARA PAREDE OU MADEIRA, NUMERO 120 (COR VERMELHA)	UN	CR	0,40
13192	LIXADEIRA ELETRICA ANGULAR PARA CONCRETO, POTENCIA 1.400 W, PRATO DIAMANTADO DE 5''	UN	CR	5.735,16
38413	LIXADEIRA ELETRICA ANGULAR, PARA DISCO DE 7 " (180 MM), POTENCIA DE 2.200 W, *5.000* RPM, 220 V	UN	CR	948,51
42440	LIXEIRA DUPLA, COM CAPACIDADE VOLUMETRICA DE 60L*, FABRICADA EM TUBO DE ACO CARBONO, CESTOS EM CHAPA DE ACO E PINTURA NO PROCESSO ELETROSTATICO - PARA ACADEMIA AO AR LIVRE / ACADEMIA DA TERCEIRA IDADE - ATI	UN	AS	1.057,95
20193	LOCACAO DE ANDAIME METALICO TIPO FACHADEIRO, LARGURA DE 1,20 M, ALTURA POR PECA DE 2,0 M, INCLUINDO SAPATAS E ITENS NECESSARIOS A INSTALACAO	M2XMES	CR	1,99
10527	LOCACAO DE ANDAIME METALICO TUBULAR DE ENCAIXE, TIPO DE TORRE, COM LARGURA DE 1 ATE 1,5 M E ALTURA DE *1,00* M (INCLUSO SAPATAS FIXAS OU RODIZIOS)	MXMES	C	6,00
41805	LOCACAO DE ANDAIME SUSPENSO OU BALANCIM MANUAL, CAPACIDADE DE CARGA TOTAL DE APROXIMADAMENTE 250 KG/M2, PLATAFORMA DE 1,50 M X 0,80 M (C X L), CABO DE 45 M	MES	C	290,00
40271	LOCACAO DE APRUMADOR METALICO DE PILAR, COM ALTURA E ANGULO REGULAVEIS, EXTENSAO DE *1,50* A *2,80* M	MES	CR	3,90
40287	LOCACAO DE BARRA DE ANCORAGEM DE 0,80 A 1,20 M DE EXTENSAO, COM ROSCA DE 5/8", INCLUINDO PORCA E FLANGE	MES	CR	1,50
40295	LOCACAO DE BOMBA MANUAL PARA TESTE HIDROSTATICO ATE 30 BAR	H	AS	3,25
745	LOCACAO DE BOMBA MANUAL PARA TESTE HIDROSTATICO ATE 60 BAR	H	AS	3,44
4084	LOCACAO DE BOMBA SUBMERSIVEL PARA DRENAGEM E ESGOTAMENTO, MOTOR ELETRICO TRIFASICO, POTENCIA DE 1 CV, DIAMETRO DE RECALQUE DE 2". FAIXA DE OPERACAO: Q=25 M3/H (+ OU - 1 M3/H) E AMT=2 M; Q=12 M3/H (+ OU - 2 M3/H) E AMT = 12 M (+ OU - 2 M)	H	AS	1,58
743	LOCACAO DE BOMBA SUBMERSIVEL PARA DRENAGEM E ESGOTAMENTO, MOTOR ELETRICO TRIFASICO, POTENCIA DE 2 CV, DIAMETRO DE RECALQUE DE 2". FAIXA DE OPERACAO: Q=35 M3/H (+ OU - 3 M3/H) E AMT=2 M; Q=13 M3/H (+ OU - 3 M3/H) E AMT = 17 M (+ OU - 3 M)	H	AS	1,58
40293	LOCACAO DE BOMBA SUBMERSIVEL PARA DRENAGEM E ESGOTAMENTO, MOTOR ELETRICO TRIFASICO, POTENCIA DE 2 CV, DIAMETRO DE RECALQUE DE 3". FAIXA DE OPERACAO: Q=70 M3/H (+ OU - 2 M3/H) E AMT=2 M; Q=9,5 M3/H (+ OU - 3,5 M3/H) E AMT = 10 M (+ OU - 2 M)	H	AS	1,89
40294	LOCACAO DE BOMBA SUBMERSIVEL PARA DRENAGEM E ESGOTAMENTO, MOTOR ELETRICO TRIFASICO, POTENCIA DE 3 CV, DIAMETRO DE RECALQUE DE 2". FAIXA DE OPERACAO: Q=84 M3/H (+ OU - 2,5 M3/H) E AMT=2 M; Q=9,1 M3/H (+ OU - 2 M3/H) E AMT = 12 M (+ OU - 2 M)	H	AS	1,58
4085	LOCACAO DE BOMBA SUBMERSIVEL PARA DRENAGEM E ESGOTAMENTO, MOTOR ELETRICO TRIFASICO, POTENCIA DE 4 CV, DIAMETRO DE RECALQUE DE 3". FAIXA DE OPERACAO: Q=60 M3/H (+ OU - 1 M3/H) E AMT=2 M; Q=11 M3/H (+ OU - 1 M3/H) E AMT = 23 M (+ OU - 1 M)	H	AS	2,21
10775	LOCACAO DE CONTAINER 2,30 X 6,00 M, ALT. 2,50 M, COM 1 SANITARIO, PARA ESCRITORIO, COMPLETO, SEM DIVISORIAS INTERNAS	MES	C	900,00
10776	LOCACAO DE CONTAINER 2,30 X 6,00 M, ALT. 2,50 M, PARA ESCRITORIO, SEM DIVISORIAS INTERNAS E SEM SANITARIO	MES	CR	703,12
10779	LOCACAO DE CONTAINER 2,30 X 4,30 M, ALT. 2,50 M, P/ SANITARIO, C/ 5 BACIAS, 1 LAVATORIO E 4 MICTORIOS	MES	CR	1.125,00
10777	LOCACAO DE CONTAINER 2,30 X 4,30 M, ALT. 2,50 M, PARA SANITARIO, COM 3 BACIAS, 4 CHUVEIROS, 1 LAVATORIO E 1 MICTORIO	MES	CR	1.021,87
10778	LOCACAO DE CONTAINER 2,30 X 6,00 M, ALT. 2,50 M, PARA SANITARIO, COM 4 BACIAS, 8 CHUVEIROS,1 LAVATORIO E 1 MICTORIO	MES	CR	1.125,00
40339	LOCACAO DE CRUZETA PARA ESCORA METALICA	MES	CR	1,50
10749	LOCACAO DE ESCORA METALICA TELESCOPICA, COM ALTURA REGULAVEL DE *1,80* A *3,20* M, COM CAPACIDADE DE CARGA DE NO MINIMO 1000 KGF (10 KN), INCLUSO TRIPE E FORCADO	MES	CR	2,74
40290	LOCACAO DE FORMA PLASTICA PARA LAJE NERVURADA, DIMENSOES *60* X *60* X *16* CM	MES	CR	3,96
3346	LOCACAO DE GRUPO GERADOR *80 A 125* KVA, MOTOR DIESEL, REBOCAVEL, ACIONAMENTO MANUAL	H	AS	14,17
3348	LOCACAO DE GRUPO GERADOR ACIMA DE * 125 ATE 180* KVA, MOTOR DIESEL, REBOCAVEL, ACIONAMENTO MANUAL	H	AS	16,95
39833	LOCACAO DE GRUPO GERADOR DE *260* KVA, DIESEL REBOCAVEL, ACIONAMENTO MANUAL	H	AS	23,22
7252	LOCACAO DE NIVEL OPTICO, COM PRECISAO DE 0,7 MM, AUMENTO DE 32X	H	AS	2,25
4778	LOCACAO DE PERFURATRIZ PNEUMATICA DE PESO MEDIO, * 18 * KG, PARA ROCHA	H	AS	3,26
4780	LOCACAO DE PERFURATRIZ PNEUMATICA DE PESO MEDIO, * 24 * KG, PARA ROCHA	H	AS	3,53
10809	LOCACAO DE TALHA ELETRICA 3 T, VELOCIDADE 2,1 M / MIN, POTENCIA 1,3 KW	H	AS	1,26
10811	LOCACAO DE TALHA MANUAL DE CORRENTE, CAPACIDADE DE 2 T COM ELEVACAO DE 3 M	H	AS	1,08
7247	LOCACAO DE TEODOLITO ELETRONICO, PRECISAO ANGULAR DE 5 A 7 SEGUNDOS, INCLUINDO TRIPE	H	AS	2,25
40291	LOCACAO DE TORRE METALICA COMPLETA PARA UMA CARGA DE 8 TF (80 KN) E PE DIREITO DE 6 M, INCLUINDO MODULOS , DIAGONAIS, SAPATAS E FORCADOS	MES	CR	209,30
40275	LOCACAO DE VIGA SANDUICHE METALICA VAZADA PARA TRAVAMENTO DE PILARES, ALTURA DE *8* CM, LARGURA DE *6* CM E EXTENSAO DE 2 M	MES	CR	6,00
42408	LONA PLASTICA EXTRA FORTE PRETA, E = 200 MICRA	M2	CR	1,86
3777	LONA PLASTICA PESADA PRETA, E = 150 MICRA	M2	C	1,34
3798	LUMINARIA ABERTA P/ ILUMINACAO PUBLICA, TIPO X-57 PETERCO OU EQUIV	UN	AS	74,72
38769	LUMINARIA ARANDELA TIPO MEIA-LUA COM VIDRO FOSCO *30 X 15* CM, PARA 1 LAMPADA, BASE E27, POTENCIA MAXIMA 40/60 W (NAO INCLUI LAMPADA)	UN	AS	58,35
39510	LUMINARIA DE EMBUTIR EM CHAPA DE ACO PARA 2 LAMPADAS FLUORESCENTES DE 14 W COM REFLETOR E ALETAS EM ALUMINIO, COMPLETA (INCLUI REATOR E LAMPADAS)	UN	AS	236,16
38776	LUMINARIA DE EMBUTIR EM CHAPA DE ACO PARA 4 LAMPADAS FLUORESCENTES DE 14 W *60 X 60 CM* ALETADA (NAO INCLUI REATOR E LAMPADAS)	UN	AS	250,64
38774	LUMINARIA DE EMERGENCIA 30 LEDS, POTENCIA 2 W, BATERIA DE LITIO, AUTONOMIA DE 6 HORAS	UN	CR	24,87
42247	LUMINARIA DE LED PARA ILUMINACAO PUBLICA, DE 138 W ATE 180 W, INVOLUCRO EM ALUMINIO OU ACO INOX	UN	CR	848,91
42248	LUMINARIA DE LED PARA ILUMINACAO PUBLICA, DE 181 W ATE 239 W, INVOLUCRO EM ALUMINIO OU ACO INOX	UN	CR	986,07
42249	LUMINARIA DE LED PARA ILUMINACAO PUBLICA, DE 240 W ATE 350 W, INVOLUCRO EM ALUMINIO OU ACO INOX	UN	CR	1.633,58
42244	LUMINARIA DE LED PARA ILUMINACAO PUBLICA, DE 33 W ATE 50 W, INVOLUCRO EM ALUMINIO OU ACO INOX	UN	CR	255,12
42245	LUMINARIA DE LED PARA ILUMINACAO PUBLICA, DE 51 W ATE 67 W, INVOLUCRO EM ALUMINIO OU ACO INOX	UN	CR	470,77
42246	LUMINARIA DE LED PARA ILUMINACAO PUBLICA, DE 68 W ATE 97 W, INVOLUCRO EM ALUMINIO OU ACO INOX	UN	CR	521,12
42243	LUMINARIA DE LED PARA ILUMINACAO PUBLICA, DE 98 W ATE 137 W, INVOLUCRO EM ALUMINIO OU ACO INOX	UN	CR	628,37
38889	LUMINARIA DE SOBREPOR EM CHAPA DE ACO COM ALETAS PLASTICAS, PARA 1 LAMPADA, BASE E27, POTENCIA MAXIMA 40/60 W (NAO INCLUI LAMPADA)	UN	AS	44,72
38784	LUMINARIA DE SOBREPOR EM CHAPA DE ACO COM ALETAS PLASTICAS, PARA 2 LAMPADAS, BASE E27, POTENCIA MAXIMA 40/60 W (NAO INCLUI LAMPADAS)	UN	AS	59,83
3788	LUMINARIA DE SOBREPOR EM CHAPA DE ACO PARA 1 LAMPADA FLUORESCENTE DE *18* W, ALETADA, COMPLETA (LAMPADA E REATOR INCLUSOS)	UN	AS	62,35
12230	LUMINARIA DE SOBREPOR EM CHAPA DE ACO PARA 1 LAMPADA FLUORESCENTE DE *18* W, PERFIL COMERCIAL (NAO INCLUI REATOR E LAMPADA)	UN	AS	16,04
3780	LUMINARIA DE SOBREPOR EM CHAPA DE ACO PARA 1 LAMPADA FLUORESCENTE DE *36* W, ALETADA, COMPLETA (LAMPADA E REATOR INCLUSOS)	UN	AS	92,00
12231	LUMINARIA DE SOBREPOR EM CHAPA DE ACO PARA 1 LAMPADA FLUORESCENTE DE *36* W, PERFIL COMERCIAL (NAO INCLUI REATOR E LAMPADA)	UN	AS	26,67
3811	LUMINARIA DE SOBREPOR EM CHAPA DE ACO PARA 2 LAMPADAS FLUORESCENTES DE *18* W, ALETADA, COMPLETA (LAMPADAS E REATOR INCLUSOS)	UN	AS	86,41
12232	LUMINARIA DE SOBREPOR EM CHAPA DE ACO PARA 2 LAMPADAS FLUORESCENTES DE *18* W, PERFIL COMERCIAL (NAO INCLUI REATOR E LAMPADAS)	UN	AS	27,94
3799	LUMINARIA DE SOBREPOR EM CHAPA DE ACO PARA 2 LAMPADAS FLUORESCENTES DE *36* W, ALETADA, COMPLETA (LAMPADAS E REATOR INCLUSOS)	UN	AS	122,21
12239	LUMINARIA DE SOBREPOR EM CHAPA DE ACO PARA 2 LAMPADAS FLUORESCENTES DE *36* W, PERFIL COMERCIAL (NAO INCLUI REATOR E LAMPADAS)	UN	AS	36,58
38773	LUMINARIA DE TETO PLAFON/PLAFONIER EM PLASTICO COM BASE E27, POTENCIA MAXIMA 60 W (NAO INCLUI LAMPADA)	UN	AS	5,87
12271	LUMINARIA DUPLA P/SINALIZACAO, TIPO WETZEL AS-2/110 OU EQUIV	UN	AS	327,23
38785	LUMINARIA HERMETICA IP-65 PARA 2 DUAS LAMPADAS DE 14/16/18/20 W (NAO INCLUI REATOR E LAMPADAS)	UN	AS	154,92
38786	LUMINARIA HERMETICA IP-65 PARA 2 DUAS LAMPADAS DE 28/32/36/40 W (NAO INCLUI REATOR E LAMPADAS)	UN	AS	190,83
39385	LUMINARIA LED PLAFON REDONDO DE SOBREPOR BIVOLT 12/13 W, D = *17* CM	UN	CR	22,75
39389	LUMINARIA LED REFLETOR RETANGULAR BIVOLT, LUZ BRANCA, 10 W	UN	CR	24,68
39390	LUMINARIA LED REFLETOR RETANGULAR BIVOLT, LUZ BRANCA, 30 W	UN	CR	51,73
39391	LUMINARIA LED REFLETOR RETANGULAR BIVOLT, LUZ BRANCA, 50 W	UN	CR	58,08
3803	LUMINARIA PLAFON REDONDO COM VIDRO FOSCO DIAMETRO *25* CM, PARA 1 LAMPADA, BASE E27, POTENCIA MAXIMA 40/60 W (NAO INCLUI LAMPADA)	UN	AS	55,33
38770	LUMINARIA PLAFON REDONDO COM VIDRO FOSCO DIAMETRO *30* CM, PARA 2 LAMPADAS, BASE E27, POTENCIA MAXIMA 40/60 W (NAO INCLUI LAMPADAS)	UN	AS	64,07
12267	LUMINARIA PROVA DE TEMPO PETERCO Y.31/1	UN	AS	187,75
43265	LUMINARIA SOLAR LED EXTERNA, TIPO ARANDELA DE PAREDE, EM ALUMINIO, 16 LEDS, LUZ BRANCA, *180* LUMENS, CAPACIDADE DE ILUMINACAO ATE 36 H, RETANGULAR, *13 X 9 X 7* (C X L X A), COM SENSOR DE MOVIMENTO / PRESENCA, BATERIA RECARREGAVEL COM LUZ SOLAR, RESISTENTE AO CALOR, A PROVA DE AGUA E POEIRA/ IMPERMEAVEL, IP65	UN	CR	71,14
12266	LUMINARIA SPOT DE SOBREPOR EM ALUMINIO COM ALETA PLASTICA PARA 1 LAMPADA, BASE E27, POTENCIA MAXIMA 40/60 W (NAO INCLUI LAMPADA)	UN	AS	96,09
39378	LUMINARIA SPOT DE SOBREPOR EM ALUMINIO COM ALETA PLASTICA PARA 2 LAMPADAS, BASE E27, POTENCIA MAXIMA 40/60 W (NAO INCLUI LAMPADA)	UN	AS	68,13
43543	LUMINARIA TIPO TARTARUGA A PROVA DE TEMPO, GASES, VAPOR E PO, EM ALUMINIO, COM GRADE, BASE E27, POTENCIA MAXIMA 100 W - REF Y 25/1 (NAO INCLUI LAMPADA)	UN	AS	141,94
38775	LUMINARIA TIPO TARTARUGA PARA AREA EXTERNA EM ALUMINIO, COM GRADE, PARA 1 LAMPADA, BASE E27, POTENCIA MAXIMA 40/60 W (NAO INCLUI LAMPADA)	UN	AS	72,23
21119	LUVA CPVC, SOLDAVEL, 15 MM, PARA AGUA QUENTE PREDIAL	UN	AS	1,47
37974	LUVA CPVC, SOLDAVEL, 22 MM, PARA AGUA QUENTE PREDIAL	UN	AS	2,18
37975	LUVA CPVC, SOLDAVEL, 28 MM, PARA AGUA QUENTE PREDIAL	UN	AS	4,44
37976	LUVA CPVC, SOLDAVEL, 35 MM, PARA AGUA QUENTE PREDIAL	UN	AS	9,11
37977	LUVA CPVC, SOLDAVEL, 42 MM, PARA AGUA QUENTE PREDIAL	UN	AS	12,53
37978	LUVA CPVC, SOLDAVEL, 54 MM, PARA AGUA QUENTE PREDIAL	UN	AS	25,40
37979	LUVA CPVC, SOLDAVEL, 73 MM, PARA AGUA QUENTE PREDIAL	UN	AS	109,12
37980	LUVA CPVC, SOLDAVEL, 89 MM, PARA AGUA QUENTE PREDIAL	UN	AS	122,63
36147	LUVA DE BORRACHA ISOLANTE PARA ALTA TENSAO, RESISTENTE A OZONIO, TENSAO DE ENSAIO 2,5 KV (PAR)	PAR	CR	297,57
12731	LUVA DE COBRE (REF 600) SEM ANEL DE SOLDA, BOLSA X BOLSA, 104 MM	UN	AS	385,20
12723	LUVA DE COBRE (REF 600) SEM ANEL DE SOLDA, BOLSA X BOLSA, 15 MM	UN	AS	2,98
12724	LUVA DE COBRE (REF 600) SEM ANEL DE SOLDA, BOLSA X BOLSA, 22 MM	UN	AS	5,74
12725	LUVA DE COBRE (REF 600) SEM ANEL DE SOLDA, BOLSA X BOLSA, 28 MM	UN	AS	11,51
12726	LUVA DE COBRE (REF 600) SEM ANEL DE SOLDA, BOLSA X BOLSA, 35 MM	UN	AS	25,41
12727	LUVA DE COBRE (REF 600) SEM ANEL DE SOLDA, BOLSA X BOLSA, 42 MM	UN	AS	32,23
12728	LUVA DE COBRE (REF 600) SEM ANEL DE SOLDA, BOLSA X BOLSA, 54 MM	UN	AS	52,64
12729	LUVA DE COBRE (REF 600) SEM ANEL DE SOLDA, BOLSA X BOLSA, 66 MM	UN	AS	172,54
12730	LUVA DE COBRE (REF 600) SEM ANEL DE SOLDA, BOLSA X BOLSA, 79 MM	UN	AS	264,16
3840	LUVA DE CORRER DEFOFO, PVC, JE, DN 100 MM	UN	AS	60,68
3838	LUVA DE CORRER DEFOFO, PVC, JE, DN 150 MM	UN	AS	133,91
3844	LUVA DE CORRER DEFOFO, PVC, JE, DN 200 MM	UN	AS	238,86
3839	LUVA DE CORRER DEFOFO, PVC, JE, DN 250 MM	UN	AS	435,08
3843	LUVA DE CORRER DEFOFO, PVC, JE, DN 300 MM	UN	AS	597,15
3900	LUVA DE CORRER PARA TUBO ROSCAVEL, PVC, 1 1/2", PARA AGUA FRIA PREDIAL	UN	CR	44,94
3846	LUVA DE CORRER PARA TUBO ROSCAVEL, PVC, 1/2", PARA AGUA FRIA PREDIAL	UN	CR	14,16
3886	LUVA DE CORRER PARA TUBO ROSCAVEL, PVC, 3/4", PARA AGUA FRIA PREDIAL	UN	CR	14,92
3854	LUVA DE CORRER PARA TUBO SOLDAVEL, PVC, 20 MM, PARA AGUA FRIA PREDIAL	UN	CR	8,29
3873	LUVA DE CORRER PARA TUBO SOLDAVEL, PVC, 25 MM, PARA AGUA FRIA PREDIAL	UN	CR	10,97
38021	LUVA DE CORRER PARA TUBO SOLDAVEL, PVC, 32 MM, PARA AGUA FRIA PREDIAL	UN	CR	26,24
3847	LUVA DE CORRER PARA TUBO SOLDAVEL, PVC, 50 MM, PARA AGUA FRIA PREDIAL	UN	CR	29,79
38022	LUVA DE CORRER PARA TUBO SOLDAVEL, PVC, 60 MM, PARA AGUA FRIA PREDIAL	UN	CR	46,53
3833	LUVA DE CORRER PVC, JE, DN 100 MM, PARA REDE COLETORA DE ESGOTO (NBR 10569)	UN	AS	25,65
3835	LUVA DE CORRER PVC, JE, DN 150 MM, PARA REDE COLETORA DE ESGOTO (NBR 10569)	UN	AS	83,52
3836	LUVA DE CORRER PVC, JE, DN 200 MM, PARA REDE COLETORA DE ESGOTO (NBR 10569)	UN	AS	179,76
3830	LUVA DE CORRER PVC, JE, DN 250 MM, PARA REDE COLETORA DE ESGOTO (NBR 10569)	UN	AS	293,91
3831	LUVA DE CORRER PVC, JE, DN 300 MM, PARA REDE COLETORA DE ESGOTO (NBR 10569)	UN	AS	491,32
37981	LUVA DE CORRER, CPVC, SOLDAVEL, 15 MM, PARA AGUA QUENTE PREDIAL	UN	AS	5,00
37982	LUVA DE CORRER, CPVC, SOLDAVEL, 22 MM, PARA AGUA QUENTE PREDIAL	UN	AS	7,59
37983	LUVA DE CORRER, CPVC, SOLDAVEL, 28 MM, PARA AGUA QUENTE PREDIAL	UN	AS	10,63
37984	LUVA DE CORRER, CPVC, SOLDAVEL, 35 MM, PARA AGUA QUENTE PREDIAL	UN	AS	18,36
37985	LUVA DE CORRER, CPVC, SOLDAVEL, 42 MM, PARA AGUA QUENTE PREDIAL	UN	AS	25,71
3826	LUVA DE CORRER, PVC PBA, JE, DN 100 / DE 110 MM, PARA REDE AGUA (NBR 10351)	UN	AS	60,21
3825	LUVA DE CORRER, PVC PBA, JE, DN 50 / DE 60 MM, PARA REDE AGUA (NBR 10351)	UN	AS	17,31
3827	LUVA DE CORRER, PVC PBA, JE, DN 75 / DE 85 MM, PARA REDE AGUA (NBR 10351)	UN	AS	37,83
20165	LUVA DE CORRER, PVC SERIE R, 100 MM, PARA ESGOTO OU AGUAS PLUVIAIS PREDIAIS	UN	CR	23,20
20166	LUVA DE CORRER, PVC SERIE R, 150 MM, PARA ESGOTO OU AGUAS PLUVIAIS PREDIAIS	UN	CR	74,99
20164	LUVA DE CORRER, PVC SERIE R, 75 MM, PARA ESGOTO OU AGUAS PLUVIAIS PREDIAIS	UN	CR	12,25
3893	LUVA DE CORRER, PVC, DN 100 MM, PARA ESGOTO PREDIAL	UN	CR	15,21
3848	LUVA DE CORRER, PVC, DN 50 MM, PARA ESGOTO PREDIAL	UN	CR	9,24
3895	LUVA DE CORRER, PVC, DN 75 MM, PARA ESGOTO PREDIAL	UN	CR	10,05
12404	LUVA DE FERRO GALVANIZADO, COM ROSCA BSP MACHO/FEMEA, DE 3/4"	UN	AS	10,16
3939	LUVA DE FERRO GALVANIZADO, COM ROSCA BSP, DE 1 1/2"	UN	AS	20,93
3911	LUVA DE FERRO GALVANIZADO, COM ROSCA BSP, DE 1 1/4"	UN	AS	17,09
3908	LUVA DE FERRO GALVANIZADO, COM ROSCA BSP, DE 1/2"	UN	AS	5,53
3910	LUVA DE FERRO GALVANIZADO, COM ROSCA BSP, DE 1"	UN	AS	12,23
3913	LUVA DE FERRO GALVANIZADO, COM ROSCA BSP, DE 2 1/2"	UN	AS	58,47
3912	LUVA DE FERRO GALVANIZADO, COM ROSCA BSP, DE 2"	UN	AS	32,05
3909	LUVA DE FERRO GALVANIZADO, COM ROSCA BSP, DE 3/4"	UN	AS	7,52
3914	LUVA DE FERRO GALVANIZADO, COM ROSCA BSP, DE 3"	UN	AS	88,20
3915	LUVA DE FERRO GALVANIZADO, COM ROSCA BSP, DE 4"	UN	AS	139,09
3916	LUVA DE FERRO GALVANIZADO, COM ROSCA BSP, DE 5"	UN	AS	253,40
3917	LUVA DE FERRO GALVANIZADO, COM ROSCA BSP, DE 6"	UN	AS	417,95
1904	LUVA DE PRESSAO, EM PVC, DE 20 MM, PARA ELETRODUTO FLEXIVEL	UN	CR	0,85
1899	LUVA DE PRESSAO, EM PVC, DE 25 MM, PARA ELETRODUTO FLEXIVEL	UN	CR	0,97
1900	LUVA DE PRESSAO, EM PVC, DE 32 MM, PARA ELETRODUTO FLEXIVEL	UN	CR	1,57
12407	LUVA DE REDUCAO DE FERRO GALVANIZADO, COM ROSCA BSP MACHO/FEMEA, DE 1 1/2" X 1"	UN	AS	31,64
12408	LUVA DE REDUCAO DE FERRO GALVANIZADO, COM ROSCA BSP MACHO/FEMEA, DE 1" X 1/2"	UN	AS	17,86
12409	LUVA DE REDUCAO DE FERRO GALVANIZADO, COM ROSCA BSP MACHO/FEMEA, DE 1" X 3/4"	UN	AS	17,86
12410	LUVA DE REDUCAO DE FERRO GALVANIZADO, COM ROSCA BSP MACHO/FEMEA, DE 3/4" X 1/2"	UN	AS	12,30
3936	LUVA DE REDUCAO DE FERRO GALVANIZADO, COM ROSCA BSP, DE 1 1/2" X 1 1/4"	UN	AS	22,23
3922	LUVA DE REDUCAO DE FERRO GALVANIZADO, COM ROSCA BSP, DE 1 1/2" X 1/2"	UN	AS	20,45
3924	LUVA DE REDUCAO DE FERRO GALVANIZADO, COM ROSCA BSP, DE 1 1/2" X 1"	UN	AS	22,23
3923	LUVA DE REDUCAO DE FERRO GALVANIZADO, COM ROSCA BSP, DE 1 1/2" X 3/4"	UN	AS	22,23
3937	LUVA DE REDUCAO DE FERRO GALVANIZADO, COM ROSCA BSP, DE 1 1/4" X 1/2"	UN	AS	18,34
3921	LUVA DE REDUCAO DE FERRO GALVANIZADO, COM ROSCA BSP, DE 1 1/4" X 1"	UN	AS	18,35
3920	LUVA DE REDUCAO DE FERRO GALVANIZADO, COM ROSCA BSP, DE 1 1/4" X 3/4"	UN	AS	18,34
3938	LUVA DE REDUCAO DE FERRO GALVANIZADO, COM ROSCA BSP, DE 1" X 1/2"	UN	AS	12,09
3919	LUVA DE REDUCAO DE FERRO GALVANIZADO, COM ROSCA BSP, DE 1" X 3/4"	UN	AS	12,32
3927	LUVA DE REDUCAO DE FERRO GALVANIZADO, COM ROSCA BSP, DE 2 1/2" X 1 1/2"	UN	AS	62,43
3928	LUVA DE REDUCAO DE FERRO GALVANIZADO, COM ROSCA BSP, DE 2 1/2" X 2"	UN	AS	62,43
3926	LUVA DE REDUCAO DE FERRO GALVANIZADO, COM ROSCA BSP, DE 2" X 1 1/2"	UN	AS	35,59
3935	LUVA DE REDUCAO DE FERRO GALVANIZADO, COM ROSCA BSP, DE 2" X 1 1/4"	UN	AS	35,59
3925	LUVA DE REDUCAO DE FERRO GALVANIZADO, COM ROSCA BSP, DE 2" X 1"	UN	AS	35,59
12406	LUVA DE REDUCAO DE FERRO GALVANIZADO, COM ROSCA BSP, DE 3/4" X 1/2"	UN	AS	8,74
3929	LUVA DE REDUCAO DE FERRO GALVANIZADO, COM ROSCA BSP, DE 3" X 1 1/2"	UN	AS	95,12
3931	LUVA DE REDUCAO DE FERRO GALVANIZADO, COM ROSCA BSP, DE 3" X 2 1/2"	UN	AS	95,12
3930	LUVA DE REDUCAO DE FERRO GALVANIZADO, COM ROSCA BSP, DE 3" X 2"	UN	AS	95,12
3932	LUVA DE REDUCAO DE FERRO GALVANIZADO, COM ROSCA BSP, DE 4" X 2 1/2"	UN	AS	164,24
3933	LUVA DE REDUCAO DE FERRO GALVANIZADO, COM ROSCA BSP, DE 4" X 2"	UN	AS	164,24
3934	LUVA DE REDUCAO DE FERRO GALVANIZADO, COM ROSCA BSP, DE 4" X 3"	UN	AS	164,24
40355	LUVA DE REDUCAO EM ACO CARBONO, COM ENCAIXE PARA SOLDA DN SW, PRESSAO 3.000 LBS, 3/4 " X 1/2"	UN	AS	9,47
40364	LUVA DE REDUCAO EM ACO CARBONO, COM ENCAIXE PARA SOLDA DN SW, PRESSAO 3.000 LBS, DN 1 1/2" X 1 1/4"	UN	AS	44,35
40361	LUVA DE REDUCAO EM ACO CARBONO, COM ENCAIXE PARA SOLDA DN SW, PRESSAO 3.000 LBS, DN 1 1/4" X 1"	UN	AS	34,68
40358	LUVA DE REDUCAO EM ACO CARBONO, COM ENCAIXE PARA SOLDA DN SW, PRESSAO 3.000 LBS, DN 1" X 3/4"	UN	AS	13,22
40370	LUVA DE REDUCAO EM ACO CARBONO, COM ENCAIXE PARA SOLDA DN SW, PRESSAO 3.000 LBS, DN 2 1/2" X 2"	UN	AS	140,72
40367	LUVA DE REDUCAO EM ACO CARBONO, COM ENCAIXE PARA SOLDA DN SW, PRESSAO 3.000 LBS, DN 2" X 1 1/2"	UN	AS	69,94
40373	LUVA DE REDUCAO EM ACO CARBONO, COM ENCAIXE PARA SOLDA DN SW, PRESSAO 3.000 LBS, DN 3" X 2 1/2"	UN	AS	190,29
38947	LUVA DE REDUCAO PARA TUBO PEX, METALICA, PARA CONEXAO COM ANEL DESLIZANTE, DN 20 X 16 MM	UN	AS	9,39
38948	LUVA DE REDUCAO PARA TUBO PEX, METALICA, PARA CONEXAO COM ANEL DESLIZANTE, DN 25 X 16 MM	UN	AS	14,99
38949	LUVA DE REDUCAO PARA TUBO PEX, METALICA, PARA CONEXAO COM ANEL DESLIZANTE, DN 25 X 20 MM	UN	AS	16,63
38951	LUVA DE REDUCAO PARA TUBO PEX, METALICA, PARA CONEXAO COM ANEL DESLIZANTE, DN 32 X 25 MM	UN	AS	26,30
39312	LUVA DE REDUCAO PARA TUBO PEX, PLASTICA, PARA CONEXAO COM CRIMPAGEM, DN 20 X 16 MM	UN	AS	20,40
39313	LUVA DE REDUCAO PARA TUBO PEX, PLASTICA, PARA CONEXAO COM CRIMPAGEM, DN 25 X 16 MM	UN	AS	26,63
38950	LUVA DE REDUCAO PARA TUBO PEX, PLASTICA, PARA CONEXAO COM CRIMPAGEM, DN 32 X 20 MM	UN	AS	40,08
39314	LUVA DE REDUCAO PARA TUBO PEX, PLASTICA, PARA CONEXAO COM CRIMPAGEM, DN 32 X 25 MM	UN	AS	42,28
3907	LUVA DE REDUCAO ROSCAVEL, PVC, 1" X 3/4", PARA AGUA FRIA PREDIAL	UN	CR	4,65
3889	LUVA DE REDUCAO ROSCAVEL, PVC, 3/4" X 1/2", PARA AGUA FRIA PREDIAL	UN	CR	3,55
3868	LUVA DE REDUCAO SOLDAVEL, PVC, 25 MM X 20 MM, PARA AGUA FRIA PREDIAL	UN	CR	1,38
3869	LUVA DE REDUCAO SOLDAVEL, PVC, 32 MM X 25 MM, PARA AGUA FRIA PREDIAL	UN	CR	3,95
3872	LUVA DE REDUCAO SOLDAVEL, PVC, 40 MM X 32 MM, PARA AGUA FRIA PREDIAL	UN	CR	4,80
3850	LUVA DE REDUCAO SOLDAVEL, PVC, 60 MM X 50 MM, PARA AGUA FRIA PREDIAL	UN	CR	12,37
38023	LUVA DE REDUCAO, PVC, SOLDAVEL, 50 X 25 MM, PARA AGUA FRIA PREDIAL	UN	CR	5,22
37986	LUVA DE TRANSICAO DE CPVC X PVC, SOLDAVEL, 22 X 25 MM, PARA AGUA QUENTE	UN	AS	1,72
37987	LUVA DE TRANSICAO, CPVC, SOLDAVEL, 42 MM X 1 1/2", PARA AGUA QUENTE	UN	AS	128,33
37988	LUVA DE TRANSICAO, CPVC, SOLDAVEL, 54 MM X 2", PARA AGUA QUENTE PREDIAL	UN	AS	209,32
21120	LUVA DE TRANSICAO, CPVC, 15 MM X 1/2", PARA AGUA QUENTE PREDIAL	UN	AS	10,43
39318	LUVA DE TRANSICAO, CPVC, 22 MM X 1/2", PARA AGUA QUENTE	UN	AS	8,60
20162	LUVA DUPLA, PVC LEVE, DN 150 MM	UN	CR	16,12
40366	LUVA EM ACO CARBONO, SOLDAVEL, PRESSAO 3.000 LBS, DN 1 1/2"	UN	AS	34,59
40363	LUVA EM ACO CARBONO, SOLDAVEL, PRESSAO 3.000 LBS, DN 1 1/4"	UN	AS	27,06
40354	LUVA EM ACO CARBONO, SOLDAVEL, PRESSAO 3.000 LBS, DN 1/2"	UN	AS	11,78
40360	LUVA EM ACO CARBONO, SOLDAVEL, PRESSAO 3.000 LBS, DN 1"	UN	AS	17,74
40372	LUVA EM ACO CARBONO, SOLDAVEL, PRESSAO 3.000 LBS, DN 2 1/2"	UN	AS	109,54
40369	LUVA EM ACO CARBONO, SOLDAVEL, PRESSAO 3.000 LBS, DN 2"	UN	AS	54,52
40357	LUVA EM ACO CARBONO, SOLDAVEL, PRESSAO 3.000 LBS, DN 3/4"	UN	AS	13,22
40375	LUVA EM ACO CARBONO, SOLDAVEL, PRESSAO 3.000 LBS, DN 3"	UN	AS	148,29
1893	LUVA EM PVC RIGIDO ROSCAVEL, DE 1 1/2", PARA ELETRODUTO	UN	CR	3,23
1902	LUVA EM PVC RIGIDO ROSCAVEL, DE 1 1/4", PARA ELETRODUTO	UN	CR	2,35
1901	LUVA EM PVC RIGIDO ROSCAVEL, DE 1/2", PARA ELETRODUTO	UN	CR	0,73
1892	LUVA EM PVC RIGIDO ROSCAVEL, DE 1", PARA ELETRODUTO	UN	CR	1,51
1907	LUVA EM PVC RIGIDO ROSCAVEL, DE 2 1/2", PARA ELETRODUTO	UN	CR	10,40
1894	LUVA EM PVC RIGIDO ROSCAVEL, DE 2", PARA ELETRODUTO	UN	CR	4,68
1891	LUVA EM PVC RIGIDO ROSCAVEL, DE 3/4", PARA ELETRODUTO	UN	CR	1,08
1896	LUVA EM PVC RIGIDO ROSCAVEL, DE 3", PARA ELETRODUTO	UN	CR	13,97
1895	LUVA EM PVC RIGIDO ROSCAVEL, DE 4", PARA ELETRODUTO	UN	CR	24,55
2641	LUVA PARA ELETRODUTO, EM ACO GALVANIZADO ELETROLITICO, DIAMETRO DE 100 MM (4")	UN	AS	28,67
2636	LUVA PARA ELETRODUTO, EM ACO GALVANIZADO ELETROLITICO, DIAMETRO DE 15 MM (1/2")	UN	AS	1,84
2637	LUVA PARA ELETRODUTO, EM ACO GALVANIZADO ELETROLITICO, DIAMETRO DE 20 MM (3/4")	UN	AS	1,96
2638	LUVA PARA ELETRODUTO, EM ACO GALVANIZADO ELETROLITICO, DIAMETRO DE 25 MM (1")	UN	AS	2,28
2639	LUVA PARA ELETRODUTO, EM ACO GALVANIZADO ELETROLITICO, DIAMETRO DE 32 MM (1 1/4")	UN	AS	4,05
2644	LUVA PARA ELETRODUTO, EM ACO GALVANIZADO ELETROLITICO, DIAMETRO DE 40 MM (1 1/2")	UN	AS	5,86
2643	LUVA PARA ELETRODUTO, EM ACO GALVANIZADO ELETROLITICO, DIAMETRO DE 50 MM (2")	UN	AS	8,18
2640	LUVA PARA ELETRODUTO, EM ACO GALVANIZADO ELETROLITICO, DIAMETRO DE 65 MM (2 1/2")	UN	AS	11,93
2642	LUVA PARA ELETRODUTO, EM ACO GALVANIZADO ELETROLITICO, DIAMETRO DE 80 MM (3")	UN	AS	18,17
38943	LUVA PARA TUBO PEX, METALICO, PARA CONEXAO COM ANEL DESLIZANTE, DN 16 MM	UN	AS	6,93
38944	LUVA PARA TUBO PEX, METALICO, PARA CONEXAO COM ANEL DESLIZANTE, DN 20 MM	UN	AS	10,72
38945	LUVA PARA TUBO PEX, METALICO, PARA CONEXAO COM ANEL DESLIZANTE, DN 25 MM	UN	AS	21,74
38946	LUVA PARA TUBO PEX, METALICO, PARA CONEXAO COM ANEL DESLIZANTE, DN 32 MM	UN	AS	32,42
39308	LUVA PARA TUBO PEX, PLASTICA, PARA CONEXAO COM CRIMPAGEM, DN 16 MM	UN	AS	14,14
39309	LUVA PARA TUBO PEX, PLASTICA, PARA CONEXAO COM CRIMPAGEM, DN 20 MM	UN	AS	20,45
39310	LUVA PARA TUBO PEX, PLASTICA, PARA CONEXAO COM CRIMPAGEM, DN 25 MM	UN	AS	30,98
39311	LUVA PARA TUBO PEX, PLASTICA, PARA CONEXAO COM CRIMPAGEM, DN 32 MM	UN	AS	46,56
39855	LUVA PASSANTE DE COBRE (REF 601) SEM ANEL DE SOLDA, BOLSA 15 MM	UN	AS	3,02
39856	LUVA PASSANTE DE COBRE (REF 601) SEM ANEL DE SOLDA, BOLSA 22 MM	UN	AS	7,11
39857	LUVA PASSANTE DE COBRE (REF 601) SEM ANEL DE SOLDA, BOLSA 28 MM	UN	AS	11,51
39858	LUVA PASSANTE DE COBRE (REF 601) SEM ANEL DE SOLDA, BOLSA 35 MM	UN	AS	25,55
39859	LUVA PASSANTE DE COBRE (REF 601) SEM ANEL DE SOLDA, BOLSA 42 MM	UN	AS	39,38
39860	LUVA PASSANTE DE COBRE (REF 601) SEM ANEL DE SOLDA, BOLSA 54 MM	UN	AS	60,43
39861	LUVA PASSANTE DE COBRE (REF 601) SEM ANEL DE SOLDA, BOLSA 66 MM	UN	AS	172,54
38447	LUVA PPR, SOLDAVEL, DN 110 MM, PARA AGUA QUENTE PREDIAL	UN	CR	188,95
36320	LUVA PPR, SOLDAVEL, DN 20 MM, PARA AGUA QUENTE PREDIAL	UN	CR	2,74
36324	LUVA PPR, SOLDAVEL, DN 25 MM, PARA AGUA QUENTE PREDIAL	UN	CR	4,15
38441	LUVA PPR, SOLDAVEL, DN 32 MM, PARA AGUA QUENTE PREDIAL	UN	CR	5,45
38442	LUVA PPR, SOLDAVEL, DN 40 MM, PARA AGUA QUENTE PREDIAL	UN	CR	13,85
38443	LUVA PPR, SOLDAVEL, DN 50 MM, PARA AGUA QUENTE PREDIAL	UN	CR	20,93
38444	LUVA PPR, SOLDAVEL, DN 63 MM, PARA AGUA QUENTE PREDIAL	UN	CR	31,15
38445	LUVA PPR, SOLDAVEL, DN 75 MM, PARA AGUA QUENTE PREDIAL	UN	CR	73,17
38446	LUVA PPR, SOLDAVEL, DN 90 MM, PARA AGUA QUENTE PREDIAL	UN	CR	118,09
3867	LUVA PVC SOLDAVEL, 110 MM, PARA AGUA FRIA PREDIAL	UN	CR	83,12
3861	LUVA PVC SOLDAVEL, 20 MM, PARA AGUA FRIA PREDIAL	UN	CR	0,69
3904	LUVA PVC SOLDAVEL, 25 MM, PARA AGUA FRIA PREDIAL	UN	CR	0,84
3903	LUVA PVC SOLDAVEL, 32 MM, PARA AGUA FRIA PREDIAL	UN	CR	2,07
3862	LUVA PVC SOLDAVEL, 40 MM, PARA AGUA FRIA PREDIAL	UN	CR	4,21
3863	LUVA PVC SOLDAVEL, 50 MM, PARA AGUA FRIA PREDIAL	UN	CR	4,94
3864	LUVA PVC SOLDAVEL, 60 MM, PARA AGUA FRIA PREDIAL	UN	CR	12,87
3865	LUVA PVC SOLDAVEL, 75 MM, PARA AGUA FRIA PREDIAL	UN	CR	22,39
3866	LUVA PVC SOLDAVEL, 85 MM, PARA AGUA FRIA PREDIAL	UN	CR	51,24
3902	LUVA PVC, ROSCAVEL, 2 1/2", AGUA FRIA PREDIAL	UN	CR	24,91
3878	LUVA PVC, ROSCAVEL, 1 1/2", AGUA FRIA PREDIAL	UN	CR	7,87
3877	LUVA PVC, ROSCAVEL, 1 1/4", AGUA FRIA PREDIAL	UN	CR	7,19
3879	LUVA PVC, ROSCAVEL, 2", AGUA FRIA PREDIAL	UN	CR	15,88
3880	LUVA PVC, ROSCAVEL, 3", AGUA FRIA PREDIAL	UN	CR	35,83
12892	LUVA RASPA DE COURO, CANO CURTO (PUNHO *7* CM)	PAR	CR	10,35
3883	LUVA ROSCAVEL, PVC, 1/2", AGUA FRIA PREDIAL	UN	CR	1,66
3876	LUVA ROSCAVEL, PVC, 1", AGUA FRIA PREDIAL	UN	CR	4,14
3884	LUVA ROSCAVEL, PVC, 3/4", AGUA FRIA PREDIAL	UN	CR	2,48
3837	LUVA SIMPLES, PVC PBA, JE, DN 100 / DE 110 MM, PARA REDE AGUA (NBR 10351)	UN	AS	52,26
3845	LUVA SIMPLES, PVC PBA, JE, DN 50 / DE 60 MM, PARA REDE AGUA (NBR 10351)	UN	AS	19,09
11045	LUVA SIMPLES, PVC PBA, JE, DN 75 / DE 85 MM, PARA REDE AGUA (NBR 10351)	UN	AS	36,83
20170	LUVA SIMPLES, PVC SERIE R, 100 MM, PARA ESGOTO OU AGUAS PLUVIAIS PREDIAIS	UN	CR	13,06
20171	LUVA SIMPLES, PVC SERIE R, 150 MM, PARA ESGOTO OU AGUAS PLUVIAIS PREDIAIS	UN	CR	38,80
20167	LUVA SIMPLES, PVC SERIE R, 40 MM, PARA ESGOTO OU AGUAS PLUVIAIS PREDIAIS	UN	CR	4,85
20168	LUVA SIMPLES, PVC SERIE R, 50 MM, PARA ESGOTO OU AGUAS PLUVIAIS PREDIAIS	UN	CR	7,61
20169	LUVA SIMPLES, PVC SERIE R, 75 MM, PARA ESGOTO OU AGUAS PLUVIAIS PREDIAIS	UN	CR	10,77
3899	LUVA SIMPLES, PVC, SOLDAVEL, DN 100 MM, SERIE NORMAL, PARA ESGOTO PREDIAL	UN	CR	5,70
38676	LUVA SIMPLES, PVC, SOLDAVEL, DN 150 MM, SERIE NORMAL, PARA ESGOTO PREDIAL	UN	CR	27,61
3897	LUVA SIMPLES, PVC, SOLDAVEL, DN 40 MM, SERIE NORMAL, PARA ESGOTO PREDIAL	UN	CR	1,20
3875	LUVA SIMPLES, PVC, SOLDAVEL, DN 50 MM, SERIE NORMAL, PARA ESGOTO PREDIAL	UN	CR	2,60
3898	LUVA SIMPLES, PVC, SOLDAVEL, DN 75 MM, SERIE NORMAL, PARA ESGOTO PREDIAL	UN	CR	4,92
3855	LUVA SOLDAVEL COM BUCHA DE LATAO, PVC, 20 MM X 1/2"	UN	CR	5,50
3874	LUVA SOLDAVEL COM BUCHA DE LATAO, PVC, 25 MM X 1/2"	UN	CR	5,84
3870	LUVA SOLDAVEL COM BUCHA DE LATAO, PVC, 25 MM X 3/4"	UN	CR	7,25
38678	LUVA SOLDAVEL COM BUCHA DE LATAO, PVC, 32 MM X 1"	UN	CR	19,73
3859	LUVA SOLDAVEL COM ROSCA, PVC, 20 MM X 1/2", PARA AGUA FRIA PREDIAL	UN	CR	1,46
3856	LUVA SOLDAVEL COM ROSCA, PVC, 25 MM X 1/2", PARA AGUA FRIA PREDIAL	UN	CR	1,85
3906	LUVA SOLDAVEL COM ROSCA, PVC, 25 MM X 3/4", PARA AGUA FRIA PREDIAL	UN	CR	1,75
3860	LUVA SOLDAVEL COM ROSCA, PVC, 32 MM X 1", PARA AGUA FRIA PREDIAL	UN	CR	5,74
3905	LUVA SOLDAVEL COM ROSCA, PVC, 40 MM X 1 1/4", PARA AGUA FRIA PREDIAL	UN	CR	12,69
3871	LUVA SOLDAVEL COM ROSCA, PVC, 50 MM X 1 1/2", PARA AGUA FRIA PREDIAL	UN	CR	26,35
37429	LUVA, PEAD PE 100, DE 400 MM, PARA ELETROFUSAO	UN	AS	2.819,77
37426	LUVA, PEAD PE 100, DE 63 MM, PARA ELETROFUSAO	UN	AS	27,12
37427	LUVA, PEAD PE 100, DE 125 MM, PARA ELETROFUSAO	UN	AS	64,70
37424	LUVA, PEAD PE 100, DE 20 MM, PARA ELETROFUSAO	UN	AS	12,46
37428	LUVA, PEAD PE 100, DE 200 MM, PARA ELETROFUSAO	UN	AS	222,98
37425	LUVA, PEAD PE 100, DE 32 MM, PARA ELETROFUSAO	UN	AS	13,43
11519	MACANETA ALAVANCA RETA OCA, EM ZAMAC COM ACABAMENTO CROMADO, COMPRIMENTO APROX DE 15 CM	PAR	CR	40,79
11520	MACANETA ALAVANCA, RETA SIMPLES / OCA, CROMADA, COMPRIMENTO DE 10 A 16 CM, ACABAMENTO PADRAO POPULAR - SOMENTE MACANETAS	PAR	CR	18,86
11518	MACANETA BOLA, EM ZAMAC COM ACABAMENTO CROMADO, DIAMETRO DE APROX 2 1/2"	PAR	CR	68,56
38473	MACARICO DE SOLDA 201 PARA EXTENSAO GLP OU ACETILENO	UN	CR	156,53
4244	MACARIQUEIRO	H	CR	12,85
40977	MACARIQUEIRO (MENSALISTA)	MES	CR	2.272,25
4115	MADEIRA ROLICA TRATADA, D = 12 A 15 CM, H = 3,00 M, EM EUCALIPTO OU EQUIVALENTE DA REGIAO	M	AS	18,48
4119	MADEIRA ROLICA TRATADA, D = 16 A 20 CM, H = 6,00 M, EM EUCALIPTO OU EQUIVALENTE DA REGIAO	M	AS	37,32
2794	MADEIRA ROLICA TRATADA, D = 25 A 29 CM, H = 6,50 M, EM EUCALIPTO OU EQUIVALENTE DA REGIAO	M	AS	99,01
2788	MADEIRA ROLICA TRATADA, D = 30 A 34 CM, H = 6,50 M, EM EUCALIPTO OU EQUIVALENTE DA REGIAO	M	AS	144,24
4006	MADEIRA SERRADA EM PINUS, MISTA OU EQUIVALENTE DA REGIAO - BRUTA	M3	CR	2.036,13
36151	MANGOTE DE SEGURANCA EM RASPA DE COURO	UN	CR	23,00
37457	MANGUEIRA CRISTAL PARA NIVEL, LISA, PVC TRANSPARENTE, 3/8" X1,5 MM	M	CR	2,42
37456	MANGUEIRA CRISTAL PARA NIVEL, LISA, PVC TRANSPARENTE, 5/16" X1 MM	M	CR	1,27
37461	MANGUEIRA CRISTAL TRANCADA, PVC COM REFORCO, COM PRESSAO DE TRABALHO (PT) 250 LBS/POL2, DE 3/4" X *2,8* MM	M	CR	8,99
37460	MANGUEIRA CRISTAL TRANCADA, PVC COM REFORCO, PRESSAO DE TRABALHO (PT) 250 LBS/POL2, DE 1" X *3,4* MM	M	CR	12,28
37458	MANGUEIRA CRISTAL, LISA, PVC TRANSPARENTE, 1/2" X 2 MM	M	C	3,60
37454	MANGUEIRA CRISTAL, LISA, PVC TRANSPARENTE, 1/4" X1 MM	M	CR	0,94
37455	MANGUEIRA CRISTAL, LISA, PVC TRANSPARENTE, 1/4" X1,5 MM	M	CR	1,59
37459	MANGUEIRA CRISTAL, LISA, PVC TRANSPARENTE, 3/4" X 2 MM	M	CR	5,05
21029	MANGUEIRA DE INCENDIO, TIPO 1, DE 1 1/2", COMPRIMENTO = 15 M, TECIDO EM FIO DE POLIESTER E TUBO INTERNO EM BORRACHA SINTETICA, COM UNIOES ENGATE RAPIDO	UN	C	352,50
21030	MANGUEIRA DE INCENDIO, TIPO 1, DE 1 1/2", COMPRIMENTO = 20 M, TECIDO EM FIO DE POLIESTER E TUBO INTERNO EM BORRACHA SINTETICA, COM UNIOES ENGATE RAPIDO	UN	CR	434,51
21031	MANGUEIRA DE INCENDIO, TIPO 1, DE 1 1/2", COMPRIMENTO = 25 M, TECIDO EM FIO DE POLIESTER E TUBO INTERNO EM BORRACHA SINTETICA, COM UNIOES ENGATE RAPIDO	UN	CR	540,96
21032	MANGUEIRA DE INCENDIO, TIPO 1, DE 1 1/2", COMPRIMENTO = 30 M, TECIDO EM FIO DE POLIESTER E TUBO INTERNO EM BORRACHA SINTETICA, COM UNIOES ENGATE RAPIDO	UN	CR	577,61
37527	MANGUEIRA DE INCENDIO, TIPO 2, DE 1 1/2", COMPRIMENTO = 15 M, TECIDO EM FIO DE POLIESTER E TUBO INTERNO EM BORRACHA SINTETICA, COM UNIOES ENGATE RAPIDO	UN	CR	521,76
37528	MANGUEIRA DE INCENDIO, TIPO 2, DE 1 1/2", COMPRIMENTO = 20 M, TECIDO EM FIO DE POLIESTER E TUBO INTERNO EM BORRACHA SINTETICA, COM UNIOES	UN	CR	622,11
37529	MANGUEIRA DE INCENDIO, TIPO 2, DE 1 1/2", COMPRIMENTO = 25 M, TECIDO EM FIO DE POLIESTER E TUBO INTERNO EM BORRACHA SINTETICA, COM UNIOES	UN	CR	628,21
37530	MANGUEIRA DE INCENDIO, TIPO 2, DE 1 1/2", COMPRIMENTO = 30 M, TECIDO EM FIO DE POLIESTER E TUBO INTERNO EM BORRACHA SINTETICA, COM UNIOES	UN	CR	820,17
21034	MANGUEIRA DE INCENDIO, TIPO 2, DE 2 1/2", COMPRIMENTO = 15 M, TECIDO EM FIO DE POLIESTER E TUBO INTERNO EM BORRACHA SINTETICA, COM UNIOES ENGATE RAPIDO	UN	CR	699,76
37531	MANGUEIRA DE INCENDIO, TIPO 2, DE 2 1/2", COMPRIMENTO = 20 M, TECIDO EM FIO DE POLIESTER E TUBO INTERNO EM BORRACHA SINTETICA, COM UNIOES	UN	CR	881,25
21036	MANGUEIRA DE INCENDIO, TIPO 2, DE 2 1/2", COMPRIMENTO = 25 M, TECIDO EM FIO DE POLIESTER E TUBO INTERNO EM BORRACHA SINTETICA, COM UNIOES ENGATE RAPIDO	UN	CR	1.071,46
21037	MANGUEIRA DE INCENDIO, TIPO 2, DE 2 1/2", COMPRIMENTO = 30 M, TECIDO EM FIO DE POLIESTER E TUBO INTERNO EM BORRACHA SINTETICA, COM UNIOES ENGATE RAPIDO	UN	CR	1.221,53
20185	MANGUEIRA DE PVC FLEXIVEL,TIPO FLAT/ACHATADA, COR LARANJA, D = 1 1/2" (40 MM), PARA CONDUCAO DE AGUA, SERVICOS LEVES E MEDIOS	M	CR	14,62
20260	MANGUEIRA PARA GAS - GLP, PVC, TRANCADA, DIAMETRO DE 3/8", COMPRIMENTO DE 1M (NORMATIZADA)	UN	CR	11,76
37523	MANIPULADOR TELESCOPICO, POTENCIA DE 101 HP, CAPACIDADE DE CARGA DE 3.500 KG, ALTURA MAXIMA DE ELEVACAO DE 12 M	UN	AS	451.380,11
37515	MANIPULADOR TELESCOPICO, POTENCIA DE 85 HP, CAPACIDADE DE CARGA DE 3.500 KG, ALTURA MAXIMA DE ELEVACAO DE 12,3 M	UN	AS	401.300,00
12899	MANOMETRO COM CAIXA EM ACO PINTADO, ESCALA *10* KGF/CM2 (*10* BAR), DIAMETRO NOMINAL DE *63* MM, CONEXAO DE 1/4"	UN	AS	90,15
12898	MANOMETRO COM CAIXA EM ACO PINTADO, ESCALA *10* KGF/CM2 (*10* BAR), DIAMETRO NOMINAL DE 100 MM, CONEXAO DE 1/2"	UN	AS	143,00
42528	MANTA ALUMINIZADA NAS DUAS FACES, PARA SUBCOBERTURA, E = *2* MM	M2	AS	7,61
39696	MANTA ALUMINIZADA 1 FACE PARA SUBCOBERTURA, E = *1* MM	M2	AS	5,35
39700	MANTA ANTIRRUIDO DE POLIESTER (PET) PARA CONTRAPISO E = *8* MM	M2	CR	23,10
11621	MANTA ASFALTICA ELASTOMERICA EM POLIESTER ALUMINIZADA 3 MM, TIPO III, CLASSE B (NBR 9952)	M2	CR	45,97
4014	MANTA ASFALTICA ELASTOMERICA EM POLIESTER 3 MM, TIPO III, CLASSE B, ACABAMENTO PP (NBR 9952)	M2	CR	47,57
4015	MANTA ASFALTICA ELASTOMERICA EM POLIESTER 4 MM, TIPO III, CLASSE B, ACABAMENTO PP (NBR 9952)	M2	CR	58,41
4017	MANTA ASFALTICA ELASTOMERICA EM POLIESTER 5 MM, TIPO III, CLASSE B, ACABAMENTO PP (NBR 9952)	M2	CR	84,99
4016	MANTA ASFALTICA ELASTOMERICA TIPO GLASS 3 MM, TIPO II, CLASSE C, ACABAMENTO PP (NBR 9952)	M2	C	33,57
39699	MANTA DE BORRACHA ANTIRRUIDO 5 MM	M2	CR	13,94
38544	MANTA DE POLIETILENO EXPANDIDO (PEBD) ANTICHAMAS, E = 8 MM	M2	CR	8,61
38545	MANTA DE POLIETILENO EXPANDIDO (PEBD), E = 5 MM	M2	CR	5,53
42527	MANTA DE POLIETILENO EXPANDIDO, COM 1 FACE METALIZADA PARA SUBCOBERTURA, E = *5* MM	M2	AS	20,10
39323	MANTA GEOTEXTIL TECIDO DE LAMINETES DE POLIPROPILENO, RESISTENCIA A TRACAO = *25* KN/M	M2	CR	21,12
626	MANTA LIQUIDA DE BASE ASFALTICA MODIFICADA COM A ADICAO DE ELASTOMEROS DILUIDOS EM SOLVENTE ORGANICO, APLICACAO A FRIO (MEMBRANA IMPERMEABILIZANTE ASFASTICA)	KG	C	13,20
25860	MANTA TERMOPLASTICA, PEAD, GEOMEMBRANA LISA, E = 0,50 MM ( NBR 15352)	M2	AS	14,23
25861	MANTA TERMOPLASTICA, PEAD, GEOMEMBRANA LISA, E = 0,75 MM ( NBR 15352)	M2	AS	21,47
25862	MANTA TERMOPLASTICA, PEAD, GEOMEMBRANA LISA, E = 0,80 MM ( NBR 15352)	M2	AS	22,79
25863	MANTA TERMOPLASTICA, PEAD, GEOMEMBRANA LISA, E = 1,00 MM ( NBR 15352)	M2	AS	28,49
25864	MANTA TERMOPLASTICA, PEAD, GEOMEMBRANA LISA, E = 1,50 MM ( NBR 15352)	M2	AS	42,73
25865	MANTA TERMOPLASTICA, PEAD, GEOMEMBRANA LISA, E = 2,00 MM ( NBR 15352)	M2	AS	57,23
25866	MANTA TERMOPLASTICA, PEAD, GEOMEMBRANA LISA, E = 2,50 MM ( NBR 15352)	M2	AS	71,07
25868	MANTA TERMOPLASTICA, PEAD, GEOMEMBRANA TEXTURIZADA EM AMBAS AS FACES, E = 0,50 MM (NBR 15352)	M2	AS	15,86
25869	MANTA TERMOPLASTICA, PEAD, GEOMEMBRANA TEXTURIZADA EM AMBAS AS FACES, E = 0,75 MM (NBR 15352)	M2	AS	22,39
25870	MANTA TERMOPLASTICA, PEAD, GEOMEMBRANA TEXTURIZADA EM AMBAS AS FACES, E = 0,80 MM (NBR 15352)	M2	AS	25,38
25871	MANTA TERMOPLASTICA, PEAD, GEOMEMBRANA TEXTURIZADA EM AMBAS AS FACES, E = 1,00 MM (NBR 15352)	M2	AS	31,17
25867	MANTA TERMOPLASTICA, PEAD, GEOMEMBRANA TEXTURIZADA EM AMBAS AS FACES, E = 1,50 MM (NBR 15352)	M2	AS	46,14
25872	MANTA TERMOPLASTICA, PEAD, GEOMEMBRANA TEXTURIZADA EM AMBAS AS FACES, E = 2,00 MM (NBR 15352)	M2	AS	62,35
25873	MANTA TERMOPLASTICA, PEAD, GEOMEMBRANA TEXTURIZADA EM AMBAS AS FACES, E = 2,50 MM (NBR 15352)	M2	AS	77,77
11479	MAQUINA DE 40 MM PARA FECHADURA DE EMBUTIR EXTERNA, EM ACO INOX	UN	CR	28,64
11481	MAQUINA DE 40 MM PARA FECHADURA, PARA PORTA DE BANHEIRO, EM ACO INOX	UN	CR	25,91
43609	MAQUINA DE 40 MM PARA FECHADURA, PARA PORTA INTERNA, EM ACO INOX	UN	CR	25,91
11478	MAQUINA DE 55 MM PARA FECHADURA DE EMBUTIR EXTERNA, EM ACO INOX	UN	CR	49,14
43608	MAQUINA DE 55 MM PARA FECHADURA, PARA PORTA DE BANHEIRO, EM ACO INOX	UN	CR	37,49
11476	MAQUINA DE 55 MM PARA FECHADURA, PARA PORTA INTERNA, EM ACO INOX	UN	CR	37,49
40637	MAQUINA DEMARCADORA DE FAIXA DE TRAFEGO A FRIO, AUTOPROPELIDA, MOTOR DIESEL 38 HP	UN	AS	678.896,99
13836	MAQUINA EXTRUSORA DE CONCRETO PARA GUIAS E SARJETAS, COM MOTOR A DIESEL DE 14 CV	UN	AS	55.478,04
14534	MAQUINA MANUAL TIPO PRENSA PARA PRODUCAO DE BLOCOS E PAVIMENTOS DE CONCRETO, COM MOTOR ELETRICO TRIFASICO PARA VIBRACAO, POTENCIA TOTAL INSTALADA DE 1,5 KW	UN	AS	23.224,58
14619	MAQUINA PARA CORTE COM DISCO ABRASIVO DE DIAMETRO DE 18'' (450 MM), COM MOTOR ELETRICO TRIFASICO DE 10 CV	UN	CR	16.211,73
14535	MAQUINA TIPO PRENSA HIDRAULICA, PARA FABRICACAO DE TUBOS DE CONCRETO PARA AGUAS PLUVIAIS, DN 200 A DN 600 MM X 1000 MM DE COMPRIMENTO, COM MOTOR PRINCIPAL DE 20 CV	UN	AS	230.506,14
39813	MAQUINA TIPO VASO/TANQUE/JATO DE PRESSAO PORTATIL PARA JATEAMENTO, CONTROLE AUTOMATICO E REMOTO, CAMARA DE 1 SAIDA, 280 L, DIAM. *670* MM, BICO JATO CURTO VENTURI DE 5/16", MANGUEIRA DE 1" DE 10 M, COMPLETA (VALVULAS POP UP E DOSADORA, FUNDO CONICO ETC)	UN	AS	24.337,59
40403	MAQUINA TRANSFORMADORA MONOFASICA PARA SOLDA ELETRICA, TENSAO DE 220 V, FREQUENCIA DE 60 HZ, FAIXA DE CORRENTE ENTRE 80 A (+/- 10 A) E 250 A, POTENCIA ENTRE 14,00 KVA E 15,0 KVA, CICLO DE TRABALHO ENTRE 10% E 20% A 250 A	UN	CR	553,28
12868	MARCENEIRO	H	CR	13,12
40916	MARCENEIRO (MENSALISTA)	MES	CR	2.322,56
4755	MARMORISTA / GRANITEIRO	H	CR	14,34
41067	MARMORISTA / GRANITEIRO (MENSALISTA)	MES	CR	2.537,45
38463	MARTELO DE SOLDADOR/PICADOR DE SOLDA	UN	CR	38,03
40703	MARTELO DEMOLIDOR ELETRICO, COM POTENCIA DE 2.000 W, FREQUENCIA DE 1.000 IMPACTOS POR MINUTO, FORÇA DE IMPACTO ENTRE 60 E 65 J, PESO DE 30 KG	UN	C	11.000,00
14531	MARTELO DEMOLIDOR PNEUMATICO MANUAL, COM REDUCAO DE VIBRACAO, PESO DE 21 KG	UN	CR	20.508,14
36533	MARTELO DEMOLIDOR PNEUMATICO MANUAL, COM REDUCAO DE VIBRACAO, PESO DE 31,5 KG	UN	CR	23.599,63
11616	MARTELO DEMOLIDOR PNEUMATICO MANUAL, PADRAO, PESO DE 32 KG	UN	CR	22.289,50
41898	MARTELO DEMOLIDOR PNEUMATICO MANUAL, PESO DE 28 KG, COM SILENCIADOR	UN	CR	25.078,72
13447	MARTELO PERFURADOR PNEUMATICO MANUAL, DE SUPERFICIE, COM AVANCO DE COLUNA, PESO DE 22 KG	UN	CR	46.146,57
14529	MARTELO PERFURADOR PNEUMATICO MANUAL, HASTE 25 X 75 MM, 21 KG	UN	CR	25.808,60
10747	MARTELO PERFURADOR PNEUMATICO MANUAL, PESO DE 25 KG, COM SILENCIADOR	UN	CR	25.322,18
36141	MASCARA DE SEGURANCA PARA SOLDA COM ESCUDO DE CELERON E CARNEIRA DE PLASTICO COM REGULAGEM	UN	CR	31,05
39434	MASSA DE REJUNTE EM PO PARA DRYWALL, A BASE DE GESSO, SECAGEM RAPIDA, PARA TRATAMENTO DE JUNTAS DE CHAPA DE GESSO (NECESSITA ADICAO DE AGUA)	KG	CR	2,85
39433	MASSA DE REJUNTE PRONTA PARA TRATAMENTO DE JUNTAS DE CHAPA DE GESSO PARA DRYWALL, SEM ADICAO DE AGUA	KG	CR	2,05
4049	MASSA EPOXI BICOMPONENTE (MASSA + CATALIZADOR)	L	CR	28,78
38120	MASSA EPOXI BICOMPONENTE PARA REPAROS	KG	CR	93,94
38877	MASSA PARA TEXTURA LISA DE BASE ACRILICA, USO INTERNO E EXTERNO	KG	CR	7,12
34546	MASSA PARA TEXTURA RUSTICA DE BASE ACRILICA, COR BRANCA, USO INTERNO E EXTERNO	KG	CR	7,18
10498	MASSA PARA VIDRO	KG	CR	9,96
4823	MASSA PLASTICA PARA MARMORE/GRANITO	KG	CR	32,56
12357	MASTRO SIMPLES GALVANIZADO DIAMETRO NOMINAL 1 1/2", COMPRIMENTO 3 M	UN	AS	196,09
12358	MASTRO SIMPLES GALVANIZADO DIAMETRO NOMINAL 2", COMPRIMENTO 3 M	UN	AS	220,57
11079	MATERIAL FILTRANTE (PEDREGULHO) 0,6 A 25,46 MM (POSTO PEDREIRA/FORNECEDOR, SEM FRETE)	M3	CR	1.611,95
11082	MATERIAL FILTRANTE (PEDREGULHO) 38 A 25,4 MM (POSTO PEDREIRA/FORNECEDOR, SEM FRETE)	M3	CR	1.611,95
4058	MECANICO DE EQUIPAMENTOS PESADOS	H	CR	17,57
40974	MECANICO DE EQUIPAMENTOS PESADOS (MENSALISTA)	MES	CR	3.109,31
34794	MECANICO DE REFRIGERACAO	H	CR	11,30
40925	MECANICO DE REFRIGERACAO (MENSALISTA)	MES	CR	1.999,60
13741	MEDIDOR DE NIVEL ESTATICO E DINAMICO PARA POCO, COMPRIMENTO DE 200 M	UN	CR	2.062,52
3288	MEIA CANA DE MADEIRA CEDRINHO OU EQUIVALENTE DA REGIAO, ACABAMENTO PARA FORRO PAULISTA, *2,5 X 2,5* CM	M	AS	5,50
13587	MEIA CANA DE MADEIRA PINUS OU EQUIVALENTE DA REGIAO, ACABAMENTO PARA FORRO PAULISTA, *2,5 X 2,5* CM	M	AS	3,32
38598	MEIA CANALETA DE CONCRETO ESTRUTURAL 14 X 19 X 19 CM, FBK 14 MPA (NBR 6136)	UN	CR	2,24
38595	MEIA CANALETA DE CONCRETO ESTRUTURAL 14 X 19 X 19 CM, FBK 4,5 MPA (NBR 6136)	UN	CR	1,90
38592	MEIO BLOCO DE CONCRETO ESTRUTURAL 14 X 19 X 14 CM, FBK 14 MPA (NBR 6136)	UN	CR	1,92
38588	MEIO BLOCO DE CONCRETO ESTRUTURAL 14 X 19 X 14 CM, FBK 4,5 MPA (NBR 6136)	UN	CR	1,54
38593	MEIO BLOCO DE CONCRETO ESTRUTURAL 14 X 19 X 19 CM, FBK 14 MPA (NBR 6136)	UN	CR	2,12
38589	MEIO BLOCO DE CONCRETO ESTRUTURAL 14 X 19 X 19 CM, FBK 4,5 MPA (NBR 6136)	UN	CR	1,61
38594	MEIO BLOCO DE CONCRETO ESTRUTURAL 14 X 19 X 34 CM, FBK 14 MPA (NBR 6136)	UN	CR	3,35
34773	MEIO BLOCO DE VEDACAO DE CONCRETO APARENTE 14 X 19 X 19 CM (CLASSE C - NBR 6136)	UN	CR	1,58
34769	MEIO BLOCO DE VEDACAO DE CONCRETO APARENTE 19 X 19 X 19 CM (CLASSE C - NBR 6136)	UN	CR	1,96
34763	MEIO BLOCO DE VEDACAO DE CONCRETO APARENTE 9 X 19 X 19 CM (CLASSE C - NBR 6136)	UN	CR	1,21
34774	MEIO BLOCO DE VEDACAO DE CONCRETO 14 X 19 X 19 CM (CLASSE C - NBR 6136)	UN	CR	1,50
34771	MEIO BLOCO DE VEDACAO DE CONCRETO 19 X 19 X 19 CM (CLASSE C - NBR 6136)	UN	CR	1,81
34764	MEIO BLOCO DE VEDACAO DE CONCRETO 9 X 19 X 19 CM (CLASSE C - NBR 6136)	UN	CR	1,19
34788	MEIO BLOCO ESTRUTURAL CERAMICO 14 X 19 X 14 CM, 6,0 MPA (NBR 15270)	UN	CR	1,41
34781	MEIO BLOCO ESTRUTURAL CERAMICO 14 X 19 X 19 CM, 6,0 MPA (NBR 15270)	UN	CR	1,59
41682	MEIO-FIO OU GUIA DE CONCRETO PRE MOLDADO, COMP 1 M, *30 X 10/12* CM (H X L1/L2)	UN	CR	19,39
41683	MEIO-FIO OU GUIA DE CONCRETO PRE MOLDADO, COMP 80 CM, *30 X 10/10* (H X L1/L2)	UN	CR	14,26
41680	MEIO-FIO OU GUIA DE CONCRETO PRE-MOLDADO, COMP *39* CM, *19 X 6,5/6,5* CM (H X L1/L2)	UN	CR	7,68
41679	MEIO-FIO OU GUIA DE CONCRETO PRE-MOLDADO, COMP 1 M, *20 X 12/15* CM (H X L1/L2)	UN	CR	17,56
41681	MEIO-FIO OU GUIA DE CONCRETO PRE-MOLDADO, COMP 80 CM, *25 X 08/08* CM (H X L1/L2)	UN	CR	12,01
43386	MEIO-FIO OU GUIA DE CONCRETO PRE-MOLDADO, TIPO CHAPEU PARA BOCA DE LOBO, DIMENSOES *1,20* X 0,15 X 0,30 M	UN	CR	27,43
4059	MEIO-FIO OU GUIA DE CONCRETO, PRE-MOLDADO, COMP 1 M, *30 X 12/15* CM (H X L1/L2)	M	CR	19,39
4062	MEIO-FIO OU GUIA DE CONCRETO, PRE-MOLDADO, COMP 1 M, *30 X 15* CM (H X L)	UN	CR	19,39
4061	MEIO-FIO OU GUIA DE CONCRETO, PRE-MOLDADO, COMP 80 CM, *45 X 12/18* CM (H X L1/L2)	UN	CR	24,14
41315	MEMBRANA IMPERMEABILIZANTE A BASE DE POLIUREIA, BICOMPONENTE, APLICACAO A FRIO	KG	CR	81,00
43148	MEMBRANA IMPERMEABILIZANTE A BASE DE POLIURETANO	KG	CR	54,98
43147	MEMBRANA IMPERMEABILIZANTE ACRILICA MONOCOMPONENTE	KG	CR	21,29
10608	MESA VIBRATORIA COM DIMENSOES DE 2,0 X 1,0 M, COM MOTOR ELETRICO DE 2 POLOS E POTENCIA DE 3 CV	UN	AS	7.936,37
4069	MESTRE DE OBRAS	H	CR	35,63
40819	MESTRE DE OBRAS (MENSALISTA)	MES	CR	6.300,42
34361	METACAULIM DE ALTA REATIVIDADE/CAULIM CALCINADO	KG	CR	15,50
36512	MICRO-TRATOR CORTADOR DE GRAMA COM LARGURA DO CORTE DE 107 CM, COM 2 LAMINAS E DESCARTE LATERAL	UN	AS	14.827,08
25972	MICROESFERAS DE VIDRO PARA SINALIZACAO HORIZONTAL VIARIA, TIPO I-B (PREMIX) - NBR 16184	KG	CR	13,05
25973	MICROESFERAS DE VIDRO PARA SINALIZACAO HORIZONTAL VIARIA, TIPO II-A (DROP-ON) - NBR 16184	KG	CR	13,05
11697	MICTORIO COLETIVO ACO INOX (AISI 304), E = 0,8 MM, DE *100 X 40 X 30* CM (C X A X P)	UN	CR	501,36
11698	MICTORIO COLETIVO ACO INOX (AISI 304), E = 0,8 MM, DE *100 X 50 X 35* CM (C X A X P)	UN	CR	598,10
11699	MICTORIO INDIVIDUAL ACO INOX (AISI 304), E = 0,8 MM, DE *50 X 45 X 35* (C X A X P)	UN	CR	661,03
10432	MICTORIO SIFONADO LOUCA BRANCA SEM COMPLEMENTOS	UN	CR	364,19
10430	MICTORIO SIFONADO LOUCA COR SEM COMPLEMENTOS	UN	CR	392,23
37514	MINICARREGADEIRA SOBRE RODAS, POTENCIA LIQUIDA DE *47* HP, CAPACIDADE NOMINAL DE OPERACAO DE *646* KG	UN	C	220.000,00
37519	MINICARREGADEIRA SOBRE RODAS, POTENCIA LIQUIDA DE *72* HP, CAPACIDADE NOMINAL DE OPERACAO DE *1200* KG	UN	CR	339.524,54
37520	MINIESCAVADEIRA SOBRE ESTEIRAS, POTENCIA LIQUIDA DE *30* HP, PESO OPERACIONAL DE *3.500* KG	UN	CR	333.958,57
37521	MINIESCAVADEIRA SOBRE ESTEIRAS, POTENCIA LIQUIDA DE *42* HP, PESO OPERACIONAL DE *4.500* KG	UN	CR	407.429,46
37522	MINIESCAVADEIRA SOBRE ESTEIRAS, POTENCIA LIQUIDA DE *42* HP, PESO OPERACIONAL DE *5.300* KG	UN	CR	419.687,29
21109	MINUTERIA ELETRONICA COLETIVA COM POTENCIA MAXIMA RESISTIVA PARA LAMPADAS FLUORESCENTES DE *300* W ( 110 V ) / *600* W ( 110 V )	UN	AS	33,14
36800	MISTURADOR BASE PARA CHUVEIRO/BANHEIRA, 1/2 " OU 3/4 ", SOLDAVEL OU ROSCAVEL	UN	CR	92,55
11769	MISTURADOR CROMADO DE MESA BICA BAIXA PARA LAVATORIO (REF 1875)	UN	CR	226,81
36793	MISTURADOR CROMADO DE PAREDE PARA LAVATORIO (REF 1178)	UN	CR	367,22
37546	MISTURADOR DE ARGAMASSA, EIXO HORIZONTAL, CAPACIDADE DE MISTURA 160 KG, MOTOR ELETRICO TRIFASICO 220/380 V, POTENCIA 3 CV	UN	CR	11.778,06
37544	MISTURADOR DE ARGAMASSA, EIXO HORIZONTAL, CAPACIDADE DE MISTURA 300 KG, MOTOR ELETRICO TRIFASICO 220/380 V, POTENCIA 5 CV	UN	CR	12.457,28
37545	MISTURADOR DE ARGAMASSA, EIXO HORIZONTAL, CAPACIDADE DE MISTURA 600 KG, MOTOR ELETRICO TRIFASICO 220/380 V, POTENCIA 7,5 CV	UN	CR	14.822,49
11771	MISTURADOR DE PAREDE CROMADO PARA COZINHA BICA MOVEL COM AREJADOR (REF 1258)	UN	CR	281,33
39919	MISTURADOR DUPLO HORIZONTAL DE ALTA TURBULENCIA, CAPACIDADE / VOLUME 2 X 500 LITROS, MOTORES ELETRICOS MINIMO 5 CV CADA, PARA NATA CIMENTO, ARGAMASSA E OUTROS	UN	CR	58.955,70
38385	MISTURADOR MANUAL DE TINTAS PARA FURADEIRA, HASTE METALICA *60* CM, COM HELICE (MEXEDOR DE TINTA)	UN	CR	41,32
37587	MISTURADOR MONOCOMANDO PARA CHUVEIRO, BASE BRUTA E ACABAMENTO CROMADO	UN	CR	255,88
11561	MOLA HIDRAULICA AEREA, PARA PORTAS DE ATE 1.100 MM E PESO DE ATE 85 KG, COM CORPO EM ALUMINIO E BRACO EM ACO, SEM BRACO DE PARADA	UN	CR	219,43
43604	MOLA HIDRAULICA AEREA, PARA PORTAS DE ATE 850 MM E PESO DE ATE 50 KG, COM CORPO EM ALUMINIO E BRACO EM ACO, SEM BRACO DE PARADA	UN	CR	116,98
11560	MOLA HIDRAULICA AEREA, PARA PORTAS DE ATE 950 MM E PESO DE ATE 65 KG, COM CORPO EM ALUMINIO E BRACO EM ACO, SEM BRACO DE PARADA	UN	CR	169,37
11499	MOLA HIDRAULICA DE PISO, PARA PORTAS DE ATE 1100 MM E PESO DE ATE 120 KG, COM CORPO EM ACO INOX	UN	CR	676,95
34761	MONTADOR DE ELETROELETRONICOS	H	CR	13,27
40924	MONTADOR DE ELETROELETRONICOS (MENSALISTA)	MES	CR	2.349,82
25957	MONTADOR DE ESTRUTURAS METALICAS	H	CR	10,62
40983	MONTADOR DE ESTRUTURAS METALICAS (MENSALISTA)	MES	CR	1.881,25
2437	MONTADOR DE MAQUINAS	H	CR	14,35
40921	MONTADOR DE MAQUINAS (MENSALISTA)	MES	CR	2.541,35
14252	MOTOBOMBA AUTOESCORVANTE MOTOR A GASOLINA, POTENCIA 6,0HP, BOCAIS 3" X 3", HM/Q = 5 MCA / 24 M3/H A 52,5 MCA / 5,0 M3/H	UN	CR	2.637,24
730	MOTOBOMBA AUTOESCORVANTE MOTOR ELETRICO TRIFASICO 7,4HP BOCA DIAMETRO DE SUCCAO X RECLAQUE: 2"X2", HM/ Q = 10 M / 73,5 M3/H A 28 M / 8,2 M3 /H	UN	CR	7.046,20
723	MOTOBOMBA AUTOESCORVANTE POTENCIA 5,42 HP, BOCAIS SUCCAO X RECALQUE 2" X 2", A GASOLINA, DIAMETRO DO ROTOR 122 MM HM/Q = 6 MCA / 33,0 M3/H A 28 MCA / 8,0 M3/H	UN	CR	3.502,21
36502	MOTOBOMBA CENTRIFUGA, MOTOR A GASOLINA, POTENCIA 5,42 HP, BOCAIS 1 1/2" X 1", DIAMETRO ROTOR 143 MM HM/Q = 6 MCA / 16,8 M3/H A 38 MCA / 6,6 M3/H	UN	CR	3.291,66
36503	MOTOBOMBA TRASH (PARA AGUA SUJA) AUTO ESCORVANTE, MOTOR GASOLINA DE 6,41 HP, DIAMETROS DE SUCCAO X RECALQUE: 3" X 3", HM/Q: 10/60 A 23/0	UN	CR	4.059,00
4090	MOTONIVELADORA POTENCIA BASICA LIQUIDA (PRIMEIRA MARCHA) 125 HP , PESO BRUTO 13843 KG, LARGURA DA LAMINA DE 3,7 M	UN	C	750.000,00
13227	MOTONIVELADORA POTENCIA BASICA LIQUIDA (PRIMEIRA MARCHA) 171 HP, PESO BRUTO 14768 KG, LARGURA DA LAMINA DE 3,7 M	UN	CR	931.968,52
10597	MOTONIVELADORA POTENCIA BASICA LIQUIDA (PRIMEIRA MARCHA) 186 HP, PESO BRUTO 15785 KG, LARGURA DA LAMINA DE 4,3 M	UN	CR	981.017,10
39628	MOTOR A DIESEL PARA VIBRADOR DE IMERSAO, DE *4,7* CV	UN	AS	4.094,61
39404	MOTOR A GASOLINA PARA VIBRADOR DE IMERSAO, 4 TEMPOS, DE 5,5 CV	UN	AS	2.030,38
39402	MOTOR ELETRICO PARA VIBRADOR DE IMERSAO, DE 2 CV, MONOFASICO, 110/220 V	UN	AS	1.672,65
39403	MOTOR ELETRICO PARA VIBRADOR DE IMERSAO, DE 2 CV, TRIFASICO, 220/380 V	UN	AS	1.636,26
4093	MOTORISTA DE CAMINHAO	H	CR	12,75
10512	MOTORISTA DE CAMINHAO (MENSALISTA)	MES	CR	2.256,91
20020	MOTORISTA DE CAMINHAO-BASCULANTE	H	CR	12,02
41038	MOTORISTA DE CAMINHAO-BASCULANTE (MENSALISTA)	MES	CR	2.128,85
4094	MOTORISTA DE CAMINHAO-CARRETA	H	CR	17,04
40988	MOTORISTA DE CAMINHAO-CARRETA (MENSALISTA)	MES	CR	3.013,97
4095	MOTORISTA DE CARRO DE PASSEIO	H	CR	11,69
40990	MOTORISTA DE CARRO DE PASSEIO (MENSALISTA)	MES	CR	2.070,66
4097	MOTORISTA DE ONIBUS / MICRO-ONIBUS	H	CR	15,55
40994	MOTORISTA DE ONIBUS / MICRO-ONIBUS (MENSALISTA)	MES	CR	2.753,34
4096	MOTORISTA OPERADOR DE CAMINHAO COM MUNCK	H	CR	10,57
40992	MOTORISTA OPERADOR DE CAMINHAO COM MUNCK (MENSALISTA)	MES	CR	1.869,65
13955	MOTOSSERRA PORTATIL COM MOTOR A GASOLINA DE *60* CC	UN	CR	1.910,72
4114	MOURAO CONCRETO CURVO, SECAO "T", H = 2,80 M + CURVA COM 0,45 M, COM FUROS PARA FIOS	UN	CR	44,45
36797	MOURAO DE CONCRETO CURVO, *10 X 10* CM, H= *2,60* M + CURVA DE 0,40 M	UN	CR	39,57
4107	MOURAO DE CONCRETO RETO, SECAO QUADARA *10 X 10* CM, H= *2,30* M	UN	CR	37,31
4102	MOURAO DE CONCRETO RETO, SECAO QUADRADA, *10 X 10* CM, H= 3,00 M	UN	C	45,55
36799	MOURAO DE CONCRETO RETO, TIPO ESTICADOR, *10 X 10* CM, H= 2,50 M	UN	CR	38,41
2747	MOURAO ROLICO DE MADEIRA TRATADA, D = 16 A 20 CM, H = 2,20 M, EM EUCALIPTO OU EQUIVALENTE DA REGIAO (PARA CERCA)	M	AS	20,94
21138	MOURAO ROLICO DE MADEIRA TRATADA, D = 8 A 11 CM, H = 2,20 M, EM EUCALIPTO OU EQUIVALENTE DA REGIAO (PARA CERCA)	M	AS	6,64
10826	MUDA DE ARBUSTO FLORIFERO, CLUSIA/GARDENIA/MOREIA BRANCA/ AZALEIA OU EQUIVALENTE DA REGIAO, H= *50 A 70* CM	UN	CR	86,20
365	MUDA DE ARBUSTO FOLHAGEM, SANSAO-DO-CAMPO OU EQUIVALENTE DA REGIAO, H= *50 A 70* CM	UN	CR	53,44
38639	MUDA DE ARBUSTO, BUXINHO, H= *50* M	UN	CR	206,89
38640	MUDA DE ARBUSTO, PINGO DE OURO/ VIOLETEIRA, H = *10 A 20* CM	UN	CR	3,10
358	MUDA DE ARVORE ORNAMENTAL, OITI/AROEIRA SALSA/ANGICO/IPE/JACARANDA OU EQUIVALENTE DA REGIAO, H= *1* M	UN	CR	63,79
359	MUDA DE ARVORE ORNAMENTAL, OITI/AROEIRA SALSA/ANGICO/IPE/JACARANDA OU EQUIVALENTE DA REGIAO, H= *2* M	UN	CR	131,03
38641	MUDA DE PALMEIRA, ARECA, H= *1,50* CM	UN	CR	129,31
360	MUDA DE RASTEIRA/FORRACAO, AMENDOIM RASTEIRO/ONZE HORAS/AZULZINHA/IMPATIENS OU EQUIVALENTE DA REGIAO	UN	C	3,00
42430	MULTIEXERCITADOR COM SEIS FUNCOES, EM TUBO DE ACO CARBONO, PINTURA NO PROCESSO ELETROSTATICO - EQUIPAMENTO DE GINASTICA PARA ACADEMIA AO AR LIVRE / ACADEMIA DA TERCEIRA IDADE - ATI	UN	AS	5.507,76
4214	NIPEL PVC, ROSCAVEL, 1 1/2", AGUA FRIA PREDIAL	UN	CR	9,85
4215	NIPEL PVC, ROSCAVEL, 1 1/4", AGUA FRIA PREDIAL	UN	CR	6,48
4210	NIPEL PVC, ROSCAVEL, 1/2", AGUA FRIA PREDIAL	UN	CR	1,09
4212	NIPEL PVC, ROSCAVEL, 1", AGUA FRIA PREDIAL	UN	CR	3,13
4213	NIPEL PVC, ROSCAVEL, 2", AGUA FRIA PREDIAL	UN	CR	14,00
4211	NIPEL PVC, ROSCAVEL, 3/4", AGUA FRIA PREDIAL	UN	CR	1,56
4209	NIPLE DE FERRO GALVANIZADO, COM ROSCA BSP, DE 1 1/2"	UN	AS	20,62
4180	NIPLE DE FERRO GALVANIZADO, COM ROSCA BSP, DE 1 1/4"	UN	AS	15,52
4177	NIPLE DE FERRO GALVANIZADO, COM ROSCA BSP, DE 1/2"	UN	AS	5,15
4179	NIPLE DE FERRO GALVANIZADO, COM ROSCA BSP, DE 1"	UN	AS	10,54
4208	NIPLE DE FERRO GALVANIZADO, COM ROSCA BSP, DE 2 1/2"	UN	AS	49,09
4181	NIPLE DE FERRO GALVANIZADO, COM ROSCA BSP, DE 2"	UN	AS	32,07
4178	NIPLE DE FERRO GALVANIZADO, COM ROSCA BSP, DE 3/4"	UN	AS	7,14
4182	NIPLE DE FERRO GALVANIZADO, COM ROSCA BSP, DE 3"	UN	AS	79,86
4183	NIPLE DE FERRO GALVANIZADO, COM ROSCA BSP, DE 4"	UN	AS	128,57
4184	NIPLE DE FERRO GALVANIZADO, COM ROSCA BSP, DE 5"	UN	AS	283,80
4185	NIPLE DE FERRO GALVANIZADO, COM ROSCA BSP, DE 6"	UN	AS	471,54
4205	NIPLE DE REDUCAO DE FERRO GALVANIZADO, COM ROSCA BSP, DE 1 1/2" X 1 1/4"	UN	AS	27,23
4192	NIPLE DE REDUCAO DE FERRO GALVANIZADO, COM ROSCA BSP, DE 1 1/2" X 1"	UN	AS	27,23
4191	NIPLE DE REDUCAO DE FERRO GALVANIZADO, COM ROSCA BSP, DE 1 1/2" X 3/4"	UN	AS	27,23
4207	NIPLE DE REDUCAO DE FERRO GALVANIZADO, COM ROSCA BSP, DE 1 1/4" X 1/2"	UN	AS	21,91
4206	NIPLE DE REDUCAO DE FERRO GALVANIZADO, COM ROSCA BSP, DE 1 1/4" X 1"	UN	AS	21,28
4190	NIPLE DE REDUCAO DE FERRO GALVANIZADO, COM ROSCA BSP, DE 1 1/4" X 3/4"	UN	AS	21,28
4186	NIPLE DE REDUCAO DE FERRO GALVANIZADO, COM ROSCA BSP, DE 1/2" X 1/4"	UN	AS	6,29
4188	NIPLE DE REDUCAO DE FERRO GALVANIZADO, COM ROSCA BSP, DE 1" X 1/2"	UN	AS	12,84
4189	NIPLE DE REDUCAO DE FERRO GALVANIZADO, COM ROSCA BSP, DE 1" X 3/4"	UN	AS	12,84
4197	NIPLE DE REDUCAO DE FERRO GALVANIZADO, COM ROSCA BSP, DE 2 1/2" X 2"	UN	AS	68,00
4194	NIPLE DE REDUCAO DE FERRO GALVANIZADO, COM ROSCA BSP, DE 2" X 1 1/2"	UN	AS	41,09
4193	NIPLE DE REDUCAO DE FERRO GALVANIZADO, COM ROSCA BSP, DE 2" X 1 1/4"	UN	AS	41,09
4204	NIPLE DE REDUCAO DE FERRO GALVANIZADO, COM ROSCA BSP, DE 2" X 1"	UN	AS	41,09
4187	NIPLE DE REDUCAO DE FERRO GALVANIZADO, COM ROSCA BSP, DE 3/4" X 1/2"	UN	AS	8,19
4202	NIPLE DE REDUCAO DE FERRO GALVANIZADO, COM ROSCA BSP, DE 3" X 2 1/2"	UN	AS	124,18
4203	NIPLE DE REDUCAO DE FERRO GALVANIZADO, COM ROSCA BSP, DE 3" X 2"	UN	AS	109,67
40368	NIPLE SEXTAVADO EM ACO CARBONO, COM ROSCA BSP, PRESSAO 3.000 LBS, DN 1 1/2"	UN	AS	42,38
40365	NIPLE SEXTAVADO EM ACO CARBONO, COM ROSCA BSP, PRESSAO 3.000 LBS, DN 1 1/4"	UN	AS	28,59
40356	NIPLE SEXTAVADO EM ACO CARBONO, COM ROSCA BSP, PRESSAO 3.000 LBS, DN 1/2"	UN	AS	9,77
40362	NIPLE SEXTAVADO EM ACO CARBONO, COM ROSCA BSP, PRESSAO 3.000 LBS, DN 1"	UN	AS	18,94
40374	NIPLE SEXTAVADO EM ACO CARBONO, COM ROSCA BSP, PRESSAO 3.000 LBS, DN 2 1/2"	UN	AS	110,77
40371	NIPLE SEXTAVADO EM ACO CARBONO, COM ROSCA BSP, PRESSAO 3.000 LBS, DN 2"	UN	AS	69,72
40359	NIPLE SEXTAVADO EM ACO CARBONO, COM ROSCA BSP, PRESSAO 3.000 LBS, DN 3/4"	UN	AS	12,62
7595	NIVELADOR	H	CR	12,68
41094	NIVELADOR (MENSALISTA)	MES	CR	2.243,20
39609	NOBREAK TRIFASICO, DE 10 KVA FATOR DE POTENCIA DE 0,8, AUTONOMIA MINIMA DE 30 MINUTOS A PLENA CARGA	UN	CR	62.316,27
39610	NOBREAK TRIFASICO, DE 15 KVA FATOR DE POTENCIA DE 0,8, AUTONOMIA MINIMA DE 30 MINUTOS A PLENA CARGA	UN	CR	90.962,32
39611	NOBREAK TRIFASICO, DE 20 KVA FATOR DE POTENCIA DE 0,8, AUTONOMIA MINIMA DE 30 MINUTOS A PLENA CARGA	UN	CR	110.079,30
39612	NOBREAK TRIFASICO, DE 25 KVA FATOR DE POTENCIA DE 0,8, AUTONOMIA MINIMA DE 30 MINUTOS A PLENA CARGA	UN	CR	172.441,70
39608	NOBREAK TRIFASICO, DE 5 KVA FATOR DE POTENCIA DE 0,8, AUTONOMIA MINIMA DE 30 MINUTOS A PLENA CARGA	UN	CR	49.827,44
38175	NUMERO / ALGARISMO PARA RESIDENCIA (FACHADA), EM ZAMAC, COM ALTURA DE APROX *45* MM, INCLUSIVE PARAFUSOS	UN	CR	4,40
38176	NUMERO / ALGARISMO PARA RESIDENCIA (FACHADA), EM ZAMAC, COM ALTURA DE APROX 125 MM, INCLUSIVE PARAFUSOS	UN	CR	12,94
36152	OCULOS DE SEGURANCA CONTRA IMPACTOS COM LENTE INCOLOR, ARMACAO NYLON, COM PROTECAO UVA E UVB	UN	CR	4,48
11138	OLEO COMBUSTIVEL BPF A GRANEL	L	CR	3,01
4221	OLEO DIESEL COMBUSTIVEL COMUM	L	C	4,68
4227	OLEO LUBRIFICANTE PARA MOTORES DE EQUIPAMENTOS PESADOS (CAMINHOES, TRATORES, RETROS E ETC)	L	C	30,00
38170	OLHO MAGICO PARA PORTAS, EM LATAO, COM LENTE DE POLICARBONATO, ANGULO DE *200* GRAUS, ESPESSURA ENTRE *25 E 46* MM, INCLUINDO FECHO JANELA	UN	CR	19,23
4252	OPERADOR DE BATE-ESTACAS	H	CR	14,26
40980	OPERADOR DE BATE-ESTACAS (MENSALISTA)	MES	CR	2.524,81
4243	OPERADOR DE BETONEIRA (CAMINHAO)	H	CR	11,49
41031	OPERADOR DE BETONEIRA (CAMINHAO) (MENSALISTA)	MES	CR	2.034,93
37666	OPERADOR DE BETONEIRA ESTACIONARIA / MISTURADOR	H	CR	11,10
40986	OPERADOR DE BETONEIRA ESTACIONARIA / MISTURADOR (MENSALISTA)	MES	CR	1.963,77
4250	OPERADOR DE COMPRESSOR DE AR OU COMPRESSORISTA	H	CR	12,86
40978	OPERADOR DE COMPRESSOR DE AR OU COMPRESSORISTA (MENSALISTA)	MES	CR	2.277,38
25960	OPERADOR DE DEMARCADORA DE FAIXAS DE TRAFEGO	H	CR	14,15
41043	OPERADOR DE DEMARCADORA DE FAIXAS DE TRAFEGO (MENSALISTA)	MES	CR	2.504,53
4234	OPERADOR DE ESCAVADEIRA	H	C	15,51
40987	OPERADOR DE ESCAVADEIRA (MENSALISTA)	MES	CR	2.743,60
4253	OPERADOR DE GUINCHO OU GUINCHEIRO	H	CR	11,58
40981	OPERADOR DE GUINCHO OU GUINCHEIRO (MENSALISTA)	MES	CR	2.050,89
4254	OPERADOR DE GUINDASTE	H	CR	11,58
41036	OPERADOR DE GUINDASTE (MENSALISTA)	MES	CR	2.050,89
4251	OPERADOR DE JATO ABRASIVO OU JATISTA	H	CR	13,88
40979	OPERADOR DE JATO ABRASIVO OU JATISTA (MENSALISTA)	MES	CR	2.456,14
4230	OPERADOR DE MAQUINAS E TRATORES DIVERSOS (TERRAPLANAGEM)	H	CR	13,47
40998	OPERADOR DE MAQUINAS E TRATORES DIVERSOS (TERRAPLANAGEM) (MENSALISTA)	MES	CR	2.383,28
4257	OPERADOR DE MARTELETE OU MARTELETEIRO	H	CR	11,58
40982	OPERADOR DE MARTELETE OU MARTELETEIRO (MENSALISTA)	MES	CR	2.050,89
4240	OPERADOR DE MOTO SCRAPER	H	CR	14,39
41026	OPERADOR DE MOTO SCRAPER (MENSALISTA)	MES	CR	2.547,21
4239	OPERADOR DE MOTONIVELADORA	H	CR	17,66
41024	OPERADOR DE MOTONIVELADORA (MENSALISTA)	MES	CR	3.124,97
4248	OPERADOR DE PA CARREGADEIRA	H	CR	15,49
41033	OPERADOR DE PA CARREGADEIRA (MENSALISTA)	MES	CR	2.743,00
25959	OPERADOR DE PAVIMENTADORA / MESA VIBROACABADORA	H	CR	14,85
41040	OPERADOR DE PAVIMENTADORA / MESA VIBROACABADORA (MENSALISTA)	MES	CR	2.629,75
4238	OPERADOR DE ROLO COMPACTADOR	H	CR	15,51
41012	OPERADOR DE ROLO COMPACTADOR (MENSALISTA)	MES	CR	2.743,60
4237	OPERADOR DE TRATOR - EXCLUSIVE AGROPECUARIA	H	CR	13,71
41002	OPERADOR DE TRATOR - EXCLUSIVE AGROPECUARIA (MENSALISTA)	MES	CR	2.428,27
4233	OPERADOR DE USINA DE ASFALTO, DE SOLOS OU DE CONCRETO	H	CR	12,75
41001	OPERADOR DE USINA DE ASFALTO, DE SOLOS OU DE CONCRETO (MENSALISTA)	MES	CR	2.258,34
2	OXIGENIO, RECARGA PARA CILINDRO DE CONJUNTO OXICORTE GRANDE	M3	CR	10,95
36517	PA CARREGADEIRA SOBRE RODAS, POTENCIA BRUTA *127* CV, CAPACIDADE DA CACAMBA DE 2,0 A 2,4 M3, PESO OPERACIONAL MAXIMO DE 10330 KG	UN	CR	421.800,00
4262	PA CARREGADEIRA SOBRE RODAS, POTENCIA LIQUIDA 128 HP, CAPACIDADE DA CACAMBA DE 1,7 A 2,8 M3, PESO OPERACIONAL MAXIMO DE 11632 KG	UN	C	475.000,00
4263	PA CARREGADEIRA SOBRE RODAS, POTENCIA LIQUIDA 197 HP, CAPACIDADE DA CACAMBA DE 2,5 A 3,5 M3, PESO OPERACIONAL MAXIMO DE 18338 KG	UN	CR	658.666,63
36518	PA CARREGADEIRA SOBRE RODAS, POTENCIA LIQUIDA 213 HP, CAPACIDADE DA CACAMBA DE 1,9 A 3,5 M3, PESO OPERACIONAL MAXIMO DE 19234 KG	UN	CR	749.866,63
14221	PA CARREGADEIRA SOBRE RODAS, POTENCIA 152 HP, CAPACIDADE DA CACAMBA DE 1,53 A 2,30 M3, PESO OPERACIONAL MAXIMO DE 10216 KG	UN	CR	437.633,31
38402	PA DE LIXO PLASTICA, CABO LONGO	UN	CR	10,55
3412	PAINEL DE LA DE VIDRO SEM REVESTIMENTO PSI 20, E = 25 MM, DE 1200 X 600 MM	M2	AS	19,01
3413	PAINEL DE LA DE VIDRO SEM REVESTIMENTO PSI 20, E = 50 MM, DE 1200 X 600 MM	M2	AS	42,80
39744	PAINEL DE LA DE VIDRO SEM REVESTIMENTO PSI 40, E = 25 MM, DE 1200 X 600 MM	M2	AS	33,23
39745	PAINEL DE LA DE VIDRO SEM REVESTIMENTO PSI 40, E = 50 MM, DE 1200 X 600 MM	M2	AS	70,15
39637	PAINEL ESTRUTURAL PARA LAJE SECA REVESTIDO EM PLACA CIMENTICIA, DE 1,20 X 2,50 M, E = 23 MM	M2	CR	96,24
39638	PAINEL ESTRUTURAL PARA LAJE SECA REVESTIDO EM PLACA CIMENTICIA, DE 1,20 X 2,50 M, E = 40 MM	M2	CR	179,22
39639	PAINEL ESTRUTURAL PARA LAJE SECA REVESTIDO EM PLACA CIMENTICIA, DE 1,20 X 2,50 M, E = 55 MM	M2	CR	236,28
39517	PAINEL TERMOISOLANTE PARA FECHAMENTOS VERTICAIS (INCLUI PARAFUSOS DE FIXACAO) REVESTIDO EM ACO GALVALUME, LARGURA UTIL DE 1100 MM, REVESTIMENTO COM ESPESSURA DE 0,50 MM, COM PRE-PINTURA NAS DUAS FACES, NUCLEO EM POLIURETANO (PUR) COM ESPESSURA 40/50 MM	M2	AS	291,80
39518	PAINEL TERMOISOLANTE PARA FECHAMENTOS VERTICAIS (INCLUI PARAFUSOS DE FIXACAO) REVESTIDO EM ACO GALVALUME, LARGURA UTIL DE 1100 MM, REVESTIMENTO COM ESPESSURA DE 0,50 MM, COM PRE-PINTURA NAS DUAS FACES, NUCLEO EM POLIURETANO (PUR) COM ESPESSURA 70/80 MM	M2	AS	345,94
38366	PAPEL KRAFT BETUMADO	M2	CR	4,88
11703	PAPELEIRA DE PAREDE EM METAL CROMADO SEM TAMPA	UN	CR	23,39
37400	PAPELEIRA PLASTICA TIPO DISPENSER PARA PAPEL HIGIENICO ROLAO	UN	AS	63,15
25400	PAR DE TABELAS DE BASQUETE EM COMPENSADO NAVAL DE *1,80 X 1,20* M, COM ARO DE METAL E REDE (SEM SUPORTE DE FIXACAO)	UN	AS	1.834,09
4276	PARA-RAIOS DE DISTRIBUICAO, TENSAO NOMINAL 15 KV, CORRENTE NOMINAL DE DESCARGA 5 KA	UN	AS	332,29
4273	PARA-RAIOS DE DISTRIBUICAO, TENSAO NOMINAL 30 KV, CORRENTE NOMINAL DE DESCARGA 10 KA	UN	AS	552,00
4274	PARA-RAIOS TIPO FRANKLIN 350 MM, EM LATAO CROMADO, DUAS DESCIDAS, PARA PROTECAO DE EDIFICACOES CONTRA DESCARGAS ATMOSFERICAS	UN	AS	128,00
39438	PARAFUSO CABECA TROMBETA E PONTA AGULHA (GN55), COMPRIMENTO 55 MM, EM ACO FOSFATIZADO, PARA FIXAR CHAPA DE GESSO EM PERFIL DRYWALL METALICO MAXIMO 0,7 MM	UN	CR	0,22
11963	PARAFUSO DE ACO TIPO CHUMBADOR PARABOLT, DIAMETRO 1/2", COMPRIMENTO 75 MM	UN	CR	8,22
11964	PARAFUSO DE ACO TIPO CHUMBADOR PARABOLT, DIAMETRO 3/8", COMPRIMENTO 75 MM	UN	CR	2,07
4379	PARAFUSO DE ACO ZINCADO COM ROSCA SOBERBA, CABECA CHATA E FENDA SIMPLES, DIAMETRO 2,5 MM, COMPRIMENTO * 9,5 * MM	UN	CR	0,04
4377	PARAFUSO DE ACO ZINCADO COM ROSCA SOBERBA, CABECA CHATA E FENDA SIMPLES, DIAMETRO 4,2 MM, COMPRIMENTO * 32 * MM	UN	CR	0,16
4356	PARAFUSO DE ACO ZINCADO COM ROSCA SOBERBA, CABECA CHATA E FENDA SIMPLES, DIAMETRO 4,8 MM, COMPRIMENTO 45 MM	UN	CR	0,22
13246	PARAFUSO DE FERRO POLIDO, SEXTAVADO, COM ROSCA INTEIRA, DIAMETRO 5/16", COMPRIMENTO 3/4", COM PORCA E ARRUELA LISA LEVE	UN	CR	0,39
4346	PARAFUSO DE FERRO POLIDO, SEXTAVADO, COM ROSCA PARCIAL, DIAMETRO 5/8", COMPRIMENTO 6", COM PORCA E ARRUELA DE PRESSAO MEDIA	UN	CR	8,81
11955	PARAFUSO DE LATAO COM ACABAMENTO CROMADO PARA FIXAR PECA SANITARIA, INCLUI PORCA CEGA, ARRUELA E BUCHA DE NYLON TAMANHO S-10	UN	CR	3,85
11960	PARAFUSO DE LATAO COM ROSCA SOBERBA, CABECA CHATA E FENDA SIMPLES, DIAMETRO 2,5 MM, COMPRIMENTO 12 MM	UN	CR	0,13
4333	PARAFUSO DE LATAO COM ROSCA SOBERBA, CABECA CHATA E FENDA SIMPLES, DIAMETRO 3,2 MM, COMPRIMENTO 16 MM	UN	CR	0,22
4358	PARAFUSO DE LATAO COM ROSCA SOBERBA, CABECA CHATA E FENDA SIMPLES, DIAMETRO 4,8 MM, COMPRIMENTO 65 MM	UN	CR	1,76
39435	PARAFUSO DRY WALL, EM ACO FOSFATIZADO, CABECA TROMBETA E PONTA AGULHA (TA), COMPRIMENTO 25 MM	UN	CR	0,09
39436	PARAFUSO DRY WALL, EM ACO FOSFATIZADO, CABECA TROMBETA E PONTA AGULHA (TA), COMPRIMENTO 35 MM	UN	CR	0,15
39437	PARAFUSO DRY WALL, EM ACO FOSFATIZADO, CABECA TROMBETA E PONTA AGULHA (TA), COMPRIMENTO 45 MM	UN	CR	0,20
39439	PARAFUSO DRY WALL, EM ACO FOSFATIZADO, CABECA TROMBETA E PONTA BROCA (TB), COMPRIMENTO 25 MM	UN	CR	0,13
39440	PARAFUSO DRY WALL, EM ACO FOSFATIZADO, CABECA TROMBETA E PONTA BROCA (TB), COMPRIMENTO 35 MM	UN	CR	0,17
39441	PARAFUSO DRY WALL, EM ACO FOSFATIZADO, CABECA TROMBETA E PONTA BROCA (TB), COMPRIMENTO 45 MM	UN	CR	0,22
39442	PARAFUSO DRY WALL, EM ACO ZINCADO, CABECA LENTILHA E PONTA AGULHA (LA), LARGURA 4,2 MM, COMPRIMENTO 13 MM	UN	CR	0,16
39443	PARAFUSO DRY WALL, EM ACO ZINCADO, CABECA LENTILHA E PONTA BROCA (LB), LARGURA 4,2 MM, COMPRIMENTO 13 MM	UN	CR	0,21
4329	PARAFUSO EM ACO GALVANIZADO, TIPO MAQUINA, SEXTAVADO, SEM PORCA, DIAMETRO 1/2", COMPRIMENTO 2"	UN	C	1,88
4383	PARAFUSO FRANCES METRICO ZINCADO, DIAMETRO 12 MM, COMPRIMENTO 140MM, COM PORCA SEXTAVADA E ARRUELA DE PRESSAO MEDIA	UN	CR	17,00
4344	PARAFUSO FRANCES METRICO ZINCADO, DIAMETRO 12 MM, COMPRIMENTO 150 MM, COM PORCA SEXTAVADA E ARRUELA DE PRESSAO MEDIA	UN	CR	17,81
436	PARAFUSO FRANCES M16 EM ACO GALVANIZADO, COMPRIMENTO = 150 MM, DIAMETRO = 16 MM, CABECA ABAULADA	UN	AS	7,65
442	PARAFUSO FRANCES M16 EM ACO GALVANIZADO, COMPRIMENTO = 45 MM, DIAMETRO = 16 MM, CABECA ABAULADA	UN	AS	4,52
11953	PARAFUSO FRANCES ZINCADO, DIAMETRO 1/2'', COMPRIMENTO 2'', COM PORCA E ARRUELA	UN	CR	2,82
4335	PARAFUSO FRANCES ZINCADO, DIAMETRO 1/2", COMPRIMENTO 12", COM PORCA E ARRUELA LISA MEDIA	UN	CR	11,96
4334	PARAFUSO FRANCES ZINCADO, DIAMETRO 1/2", COMPRIMENTO 15", COM PORCA E ARRUELA LISA MEDIA	UN	CR	16,41
4343	PARAFUSO FRANCES ZINCADO, DIAMETRO 1/2", COMPRIMENTO 4", COM PORCA E ARRUELA	UN	CR	4,03
430	PARAFUSO M16 EM ACO GALVANIZADO, COMPRIMENTO = 125 MM, DIAMETRO = 16 MM, ROSCA MAQUINA, CABECA QUADRADA	UN	AS	6,85
441	PARAFUSO M16 EM ACO GALVANIZADO, COMPRIMENTO = 150 MM, DIAMETRO = 16 MM, ROSCA MAQUINA, CABECA QUADRADA	UN	AS	7,54
431	PARAFUSO M16 EM ACO GALVANIZADO, COMPRIMENTO = 200 MM, DIAMETRO = 16 MM, ROSCA MAQUINA, CABECA QUADRADA	UN	AS	9,10
432	PARAFUSO M16 EM ACO GALVANIZADO, COMPRIMENTO = 250 MM, DIAMETRO = 16 MM, ROSCA MAQUINA, CABECA QUADRADA	UN	AS	10,04
429	PARAFUSO M16 EM ACO GALVANIZADO, COMPRIMENTO = 300 MM, DIAMETRO = 16 MM, ROSCA DUPLA	UN	AS	13,54
439	PARAFUSO M16 EM ACO GALVANIZADO, COMPRIMENTO = 300 MM, DIAMETRO = 16 MM, ROSCA MAQUINA, CABECA QUADRADA	UN	AS	11,54
433	PARAFUSO M16 EM ACO GALVANIZADO, COMPRIMENTO = 350 MM, DIAMETRO = 16 MM, ROSCA MAQUINA, CABECA QUADRADA	UN	AS	13,47
437	PARAFUSO M16 EM ACO GALVANIZADO, COMPRIMENTO = 400 MM, DIAMETRO = 16 MM, ROSCA DUPLA	UN	AS	17,89
11790	PARAFUSO M16 EM ACO GALVANIZADO, COMPRIMENTO = 450 MM, DIAMETRO = 16 MM, ROSCA MAQUINA, CABECA QUADRADA	UN	AS	20,29
428	PARAFUSO M16 EM ACO GALVANIZADO, COMPRIMENTO = 500 MM, DIAMETRO = 16 MM, ROSCA MAQUINA, COM CABECA SEXTAVADA E PORCA	UN	AS	22,07
4384	PARAFUSO NIQUELADO COM ACABAMENTO CROMADO PARA FIXAR PECA SANITARIA, INCLUI PORCA CEGA, ARRUELA E BUCHA DE NYLON TAMANHO S-10	UN	CR	19,53
4351	PARAFUSO NIQUELADO 3 1/2" COM ACABAMENTO CROMADO PARA FIXAR PECA SANITARIA, INCLUI PORCA CEGA, ARRUELA E BUCHA DE NYLON TAMANHO S-8	UN	CR	14,48
11054	PARAFUSO ROSCA SOBERBA ZINCADO CABECA CHATA FENDA SIMPLES 3,2 X 20 MM (3/4 ")	UN	CR	0,04
11055	PARAFUSO ROSCA SOBERBA ZINCADO CABECA CHATA FENDA SIMPLES 3,5 X 25 MM (1 ")	UN	CR	0,06
11056	PARAFUSO ROSCA SOBERBA ZINCADO CABECA CHATA FENDA SIMPLES 3,8 X 30 MM (1.1/4 ")	UN	CR	0,07
11057	PARAFUSO ROSCA SOBERBA ZINCADO CABECA CHATA FENDA SIMPLES 4,8 X 40 MM (1.1/2 ")	UN	CR	0,15
11059	PARAFUSO ROSCA SOBERBA ZINCADO CABECA CHATA FENDA SIMPLES 5,5 X 50 MM (2 ")	UN	CR	0,29
11058	PARAFUSO ROSCA SOBERBA ZINCADO CABECA CHATA FENDA SIMPLES 5,5 X 65 MM (2.1/2 ")	UN	CR	0,38
4380	PARAFUSO ZINCADO ROSCA SOBERBA 5/16 " X 120 MM PARA TELHA FIBROCIMENTO	UN	CR	1,27
4299	PARAFUSO ZINCADO ROSCA SOBERBA, CABECA SEXTAVADA, 5/16 " X 110 MM, PARA FIXACAO DE TELHA EM MADEIRA	UN	C	1,20
4304	PARAFUSO ZINCADO ROSCA SOBERBA, CABECA SEXTAVADA, 5/16 " X 150 MM, PARA FIXACAO DE TELHA EM MADEIRA	UN	CR	1,63
4305	PARAFUSO ZINCADO ROSCA SOBERBA, CABECA SEXTAVADA, 5/16 " X 180 MM, PARA FIXACAO DE TELHA EM MADEIRA	UN	CR	1,90
4306	PARAFUSO ZINCADO ROSCA SOBERBA, CABECA SEXTAVADA, 5/16 " X 200 MM, PARA FIXACAO DE TELHA EM MADEIRA	UN	CR	2,20
4308	PARAFUSO ZINCADO ROSCA SOBERBA, CABECA SEXTAVADA, 5/16 " X 230 MM, PARA FIXACAO DE TELHA EM MADEIRA	UN	CR	4,57
4302	PARAFUSO ZINCADO ROSCA SOBERBA, CABECA SEXTAVADA, 5/16 " X 250 MM, PARA FIXACAO DE TELHA EM MADEIRA	UN	CR	3,42
4300	PARAFUSO ZINCADO ROSCA SOBERBA, CABECA SEXTAVADA, 5/16 " X 50 MM, PARA FIXACAO DE TELHA EM MADEIRA	UN	CR	0,81
4301	PARAFUSO ZINCADO ROSCA SOBERBA, CABECA SEXTAVADA, 5/16 " X 85 MM, PARA FIXACAO DE TELHA EM MADEIRA	UN	CR	0,99
4320	PARAFUSO ZINCADO 5/16 " X 250 MM PARA FIXACAO DE TELHA DE FIBROCIMENTO CANALETE 49, INCLUI BUCHA NYLON S-10	UN	CR	3,02
4318	PARAFUSO ZINCADO 5/16 " X 85 MM PARA FIXACAO DE TELHA DE FIBROCIMENTO CANALETE 90, INCLUI BUCHA NYLON S-10	UN	CR	1,47
40547	PARAFUSO ZINCADO, AUTOBROCANTE, FLANGEADO, 4,2 MM X 19 MM	CENTO	CR	23,73
11962	PARAFUSO ZINCADO, SEXTAVADO, COM ROSCA INTEIRA, DIAMETRO 1/4", COMPRIMENTO 1/2"	UN	CR	0,19
4332	PARAFUSO ZINCADO, SEXTAVADO, COM ROSCA INTEIRA, DIAMETRO 3/8", COMPRIMENTO 2"	UN	CR	0,94
4331	PARAFUSO ZINCADO, SEXTAVADO, COM ROSCA INTEIRA, DIAMETRO 5/8", COMPRIMENTO 2 1/4"	UN	CR	3,56
4336	PARAFUSO ZINCADO, SEXTAVADO, COM ROSCA INTEIRA, DIAMETRO 5/8", COMPRIMENTO 3", COM PORCA E ARRUELA DE PRESSAO MEDIA	UN	CR	4,56
13294	PARAFUSO ZINCADO, SEXTAVADO, COM ROSCA SOBERBA, DIAMETRO 3/8", COMPRIMENTO 80 MM	UN	CR	1,30
11948	PARAFUSO ZINCADO, SEXTAVADO, COM ROSCA SOBERBA, DIAMETRO 5/16", COMPRIMENTO 40 MM	UN	CR	0,58
4382	PARAFUSO ZINCADO, SEXTAVADO, COM ROSCA SOBERBA, DIAMETRO 5/16", COMPRIMENTO 80 MM	UN	CR	0,98
4354	PARAFUSO ZINCADO, SEXTAVADO, GRAU 5, ROSCA INTEIRA, DIAMETRO 1 1/2", COMPRIMENTO 4"	UN	CR	40,86
40839	PARAFUSO, ASTM A307 - GRAU A, SEXTAVADO, ZINCADO, DIAMETRO 3/8" (9,52 MM), COMPRIMENTO 1 " (25,4 MM)	CENTO	CR	98,34
40552	PARAFUSO, AUTO ATARRACHANTE, CABECA CHATA, FENDA SIMPLES, 1/4 (6,35 MM) X 25 MM	CENTO	CR	40,69
40549	PARAFUSO, COMUM, ASTM A307, SEXTAVADO, DIAMETRO 1/2" (12,7 MM), COMPRIMENTO 1" (25,4 MM)	CENTO	CR	161,07
4385	PARALELEPIPEDO GRANITICO OU BASALTICO, PARA PAVIMENTACAO, SEM FRETE (VARIACAO REGIONAL DE PECAS POR M2)	MIL	CR	722,04
20078	PASTA LUBRIFICANTE PARA TUBOS E CONEXOES COM JUNTA ELASTICA (USO EM PVC, ACO, POLIETILENO E OUTROS) ( DE *400* G)	UN	CR	19,51
39897	PASTA PARA SOLDA DE TUBOS E CONEXOES DE COBRE (EMBALAGEM COM 250 G)	UN	AS	55,39
118	PASTA VEDA JUNTAS/ROSCA, LATA DE *500* G, PARA INSTALACOES DE GAS E OUTROS	UN	CR	73,76
4396	PASTILHA CERAMICA/PORCELANA, REVEST INT/EXT E PISCINA, CORES BRANCA OU FRIAS, SOLIDAS, SEM MESCLAGEM/MISTURA, ACABAMENTO LISO *2,5 X 2,5* CM	M2	CR	183,71
36881	PASTILHA CERAMICA/PORCELANA, REVEST INT/EXT E PISCINA, CORES BRANCA OU FRIAS, SOLIDAS, SEM MESCLAGEM/MISTURA, ACABAMENTO LISO *5 X 5* CM	M2	CR	118,32
4397	PASTILHA CERAMICA/PORCELANA, REVEST INT/EXT E PISCINA, CORES LISAS/SOLIDAS, QUENTES, SEM MESCLAGEM/MISTURA, *2,5 X 2,5* CM	M2	CR	199,84
36882	PASTILHA CERAMICA/PORCELANA, REVEST INT/EXT E PISCINA, CORES LISAS/SOLIDAS, QUENTES, SEM MESCLAGEM/MISTURA, *5 X 5* CM	M2	CR	141,48
4751	PASTILHEIRO	H	CR	15,33
41066	PASTILHEIRO (MENSALISTA)	MES	CR	2.713,47
39604	PATCH CORD, CATEGORIA 5 E, EXTENSAO DE 1,50 M	UN	CR	15,93
39605	PATCH CORD, CATEGORIA 5 E, EXTENSAO DE 2,50 M	UN	CR	22,11
39606	PATCH CORD, CATEGORIA 6, EXTENSAO DE 1,50 M	UN	CR	28,08
39607	PATCH CORD, CATEGORIA 6, EXTENSAO DE 2,50 M	UN	CR	32,22
39594	PATCH PANEL, 24 PORTAS, CATEGORIA 5E, COM RACKS DE 19" E 1 U DE ALTURA	UN	C	305,00
39596	PATCH PANEL, 24 PORTAS, CATEGORIA 6, COM RACKS DE 19" E 1 U DE ALTURA	UN	CR	531,60
39595	PATCH PANEL, 48 PORTAS, CATEGORIA 5E, COM RACKS DE 19" E 2 U DE ALTURA	UN	CR	446,24
39597	PATCH PANEL, 48 PORTAS, CATEGORIA 6, COM RACKS DE 19" E 2 U DE ALTURA	UN	CR	716,89
10731	PEDRA ARDOSIA, CINZA, *40 X 40* CM, E= *1 CM	M2	C	29,94
4704	PEDRA ARDOSIA, CINZA, 20 X 40 CM, E= *1 CM	M2	CR	27,02
10730	PEDRA ARDOSIA, CINZA, 30 X 30, E= *1 CM	M2	CR	28,95
4729	PEDRA BRITADA GRADUADA, CLASSIFICADA (POSTO PEDREIRA/FORNECEDOR, SEM FRETE)	M3	CR	77,98
4720	PEDRA BRITADA N. 0, OU PEDRISCO (4,8 A 9,5 MM) POSTO PEDREIRA/FORNECEDOR, SEM FRETE	M3	CR	89,35
4721	PEDRA BRITADA N. 1 (9,5 a 19 MM) POSTO PEDREIRA/FORNECEDOR, SEM FRETE	M3	CR	77,39
4718	PEDRA BRITADA N. 2 (19 A 38 MM) POSTO PEDREIRA/FORNECEDOR, SEM FRETE	M3	C	77,80
4722	PEDRA BRITADA N. 3 (38 A 50 MM) POSTO PEDREIRA/FORNECEDOR, SEM FRETE	M3	CR	73,10
4723	PEDRA BRITADA N. 4 (50 A 76 MM) POSTO PEDREIRA/FORNECEDOR, SEM FRETE	M3	CR	72,47
4727	PEDRA BRITADA N. 5 (76 A 100 MM) POSTO PEDREIRA/FORNECEDOR, SEM FRETE	M3	CR	66,33
4748	PEDRA BRITADA OU BICA CORRIDA, NAO CLASSIFICADA (POSTO PEDREIRA/FORNECEDOR, SEM FRETE)	M3	CR	71,48
4730	PEDRA DE MAO OU PEDRA RACHAO PARA ARRIMO/FUNDACAO (POSTO PEDREIRA/FORNECEDOR, SEM FRETE)	M3	CR	72,74
13186	PEDRA GRANITICA OU BASALTICA IRREGULAR, FAIXA GRANULOMETRICA 100 A 150 MM PARA PAVIMENTACAO OU CALCAMENTO POLIEDRICO, POSTO PEDREIRA / FORNECEDOR (SEM FRETE)	M3	CR	57,31
10737	PEDRA GRANITICA OU BASALTO, CACO, RETALHO, CAVACO, TIPO MIRACEMA, MADEIRA, PADUANA, RACHINHA, SANTA ISABEL OU OUTRAS SIMILARES, E= *1,0 A *2,0 CM	M2	CR	94,09
10734	PEDRA GRANITICA, SERRADA, TIPO MIRACEMA, MADEIRA, PADUANA, RACHINHA, SANTA ISABEL OU OUTRAS SIMILARES, *11,5 X *23 CM, E= *1,0 A *2,0 CM	M2	CR	55,97
4708	PEDRA PORTUGUESA OU PETIT PAVE, BRANCA OU PRETA	M2	CR	108,56
4712	PEDRA QUARTZITO OU CALCARIO LAMINADO, CACO, TIPO CARIRI, ITACOLOMI, LAGOA SANTA, LUMINARIA, PIRENOPOLIS, SAO TOME OU OUTRAS SIMILARES DA REGIAO, E= *1,5 A *2,5 CM	M2	CR	53,07
4710	PEDRA QUARTZITO OU CALCARIO LAMINADO, SERRADA, TIPO CARIRI, ITACOLOMI, LAGOA SANTA, LUMINARIA, PIRENOPOLIS, SAO TOME OU OUTRAS SIMILARES DA REGIAO, *20 X *40 CM, E= *1,5 A *2,5 CM	M2	CR	170,20
4746	PEDREGULHO OU PICARRA DE JAZIDA, AO NATURAL, PARA BASE DE PAVIMENTACAO (RETIRADO NA JAZIDA, SEM TRANSPORTE)	M3	CR	54,33
4750	PEDREIRO	H	C	12,85
41065	PEDREIRO (MENSALISTA)	MES	CR	2.272,25
34747	PEITORIL EM MARMORE, POLIDO, BRANCO COMUM, L= *15* CM, E= *2,0* CM, COM PINGADEIRA	M	AS	85,01
4826	PEITORIL EM MARMORE, POLIDO, BRANCO COMUM, L= *15* CM, E= *3* CM, CORTE RETO	M	AS	91,41
41975	PEITORIL PRE-MOLDADO EM GRANILITE, MARMORITE OU GRANITINA, L = *15* CM	M2	AS	76,52
4825	PEITORIL/ SOLEIRA EM MARMORE, POLIDO, BRANCO COMUM, L= *25* CM, E= *3* CM, CORTE RETO	M	AS	126,53
34744	PELICULA REFLETIVA, GT 7 ANOS PARA SINALIZACAO VERTICAL	M2	AS	20,92
39430	PENDURAL OU PRESILHA REGULADORA, EM ACO GALVANIZADO, COM CORPO, MOLA E REBITE, PARA PERFIL TIPO CANALETA DE ESTRUTURA EM FORROS DRYWALL	UN	CR	2,60
39573	PENDURAL OU REGULADOR, COM MOLA, EM ACO GALVANIZADO, PARA PERFIL TIPO T CLICADO DE FORROS REMOVIVEL	UN	CR	2,56
38410	PENEIRA ROTATIVA COM MOTOR ELETRICO TRIFASICO DE 2 CV, CILINDRO DE 1 M X 0,60 M, COM FUROS DE 3,17 MM	UN	CR	13.791,94
41596	PERFIL "H" DE ACO LAMINADO, "HP" 250 X 62,0	KG	AS	14,29
41598	PERFIL "H" DE ACO LAMINADO, "HP" 310 X 79,0	KG	AS	14,29
41594	PERFIL "H" DE ACO LAMINADO, "W" 200 X 35,9	KG	AS	14,51
43663	PERFIL "I" DE ACO LAMINADO, ABAS INCLINADAS, "I" 102 X 12,7	KG	AS	11,95
4766	PERFIL "I" DE ACO LAMINADO, ABAS INCLINADAS, "I" 152 X 22	KG	AS	11,26
43664	PERFIL "I" DE ACO LAMINADO, ABAS INCLINADAS, "I" 203 X 34,3	KG	AS	12,02
43082	PERFIL "I" DE ACO LAMINADO, ABAS PARALELAS, "W", QUALQUER BITOLA	KG	AS	13,10
43665	PERFIL "U" DE ACO LAMINADO, "U" 102 X 9,3	KG	AS	11,26
10966	PERFIL "U" DE ACO LAMINADO, "U" 152 X 15,6	KG	AS	11,95
43692	PERFIL "U" EM CHAPA ACO DOBRADA, E = 3,04 MM, H = 20 CM, ABAS = 5 CM (4,47 KG/M)	KG	AS	11,95
43083	PERFIL "U" ENRIJECIDO DE ACO GALVANIZADO, DOBRADO, 150 X 60 X 20 MM, E = 3,00 MM OU 200 X 75 X 25 MM, E = 3,75 MM	KG	AS	11,35
40535	PERFIL "U" SIMPLES DE ACO GALVANIZADO DOBRADO 75 X *40* MM, E = 2,65 MM	KG	AS	11,35
39427	PERFIL CANALETA, FORMATO C, EM ACO ZINCADO, PARA ESTRUTURA FORRO DRYWALL, E = 0,5 MM, *46 X 18* (L X H), COMPRIMENTO 3 M	M	CR	6,90
39424	PERFIL CANTONEIRA L, LISA, EM ACO, 25 X 30 MM, E = 0,5 MM, PARA ESTRUTURA DRYWALL	M	CR	4,10
39425	PERFIL CANTONEIRA L, PERFURADA, EM ACO, 23 X 23 MM, E = 0,5 MM, PARA ESTRUTURA DRYWALL	M	CR	4,05
40664	PERFIL CARTOLA DE ACO GALVANIZADO, *20 X 30 X 10* MM, E = 0,8 MM	KG	AS	23,28
34360	PERFIL DE ALUMINIO ANODIZADO	KG	AS	41,76
20259	PERFIL DE BORRACHA EPDM MACICO *12 X 15* MM PARA ESQUADRIAS	M	AS	7,90
14077	PERFIL ELASTOMERICO PRE-FORMADO EM EPMD, PARA JUNTA DE DILATACAO DE PISOS COM POUCA SOLICITACAO, 15 MM DE LARGURA, MOVIMENTACAO DE *11 A 19* MM	M	AS	120,91
3678	PERFIL ELASTOMERICO PRE-FORMADO EM EPMD, PARA JUNTA DE DILATACAO DE USO GERAL EM MEDIAS SOLICITACOES, 8 MM DE LARGURA, MOVIMENTACAO DE *5 A 11* MM	M	AS	54,65
39418	PERFIL GUIA, FORMATO U, EM ACO ZINCADO, PARA ESTRUTURA PAREDE DRYWALL, E = 0,5 MM, 48 X 3000 MM (L X C)	M	CR	7,70
39419	PERFIL GUIA, FORMATO U, EM ACO ZINCADO, PARA ESTRUTURA PAREDE DRYWALL, E = 0,5 MM, 70 X 3000 MM (L X C)	M	CR	9,38
39420	PERFIL GUIA, FORMATO U, EM ACO ZINCADO, PARA ESTRUTURA PAREDE DRYWALL, E = 0,5 MM, 90 X 3000 MM (L X C)	M	CR	10,35
39571	PERFIL LONGARINA (PRINCIPAL), T CLICADO, EM ACO, BRANCO, PARA FORRO REMOVIVEL, 24 X 3750 MM (L X C)	M	CR	6,26
39421	PERFIL MONTANTE, FORMATO C, EM ACO ZINCADO, PARA ESTRUTURA PAREDE DRYWALL, E = 0,5 MM, 48 X 3000 MM (L X C)	M	CR	9,11
39422	PERFIL MONTANTE, FORMATO C, EM ACO ZINCADO, PARA ESTRUTURA PAREDE DRYWALL, E = 0,5 MM, 70 X 3000 MM (L X C)	M	C	10,64
39423	PERFIL MONTANTE, FORMATO C, EM ACO ZINCADO, PARA ESTRUTURA PAREDE DRYWALL, E = 0,5 MM, 90 X 3000 MM (L X C)	M	CR	12,35
39426	PERFIL RODAPE DE IMPERMEABILIZACAO, FORMATO L, EM ACO ZINCADO, PARA ESTRUTURA DRYWALL, E = 0,5 MM, 220 X 3000 MM (H X C)	M	CR	27,77
39429	PERFIL TABICA ABERTA, PERFURADA, FORMATO Z, EM ACO GALVANIZADO NATURAL, LARGURA APROXIMADA 40 MM, PARA ESTRUTURA FORRO DRYWALL	M	CR	8,76
39428	PERFIL TABICA FECHADA, LISA, FORMATO Z, EM ACO GALVANIZADO NATURAL, LARGURA TOTAL NA HORIZONTAL *40* MM, PARA ESTRUTURA FORRO DRYWALL	M	CR	6,69
39572	PERFIL TIPO CANTONEIRA EM L, EM ACO GALVANIZADO, BRANCO, PARA FORRO REMOVIVEL, *23* X 3000 MM (L X C)	M	CR	5,79
39570	PERFIL TRAVESSA (SECUNDARIO), T CLICADO, EM ACO GALVANIZADO , BRANCO, PARA FORRO REMOVIVEL, 24 X 1250 MM (L X C)	M	CR	6,15
39569	PERFIL TRAVESSA (SECUNDARIO), T CLICADO, EM ACO GALVANIZADO, BRANCO, PARA FORRO REMOVIVEL, 24 X 625 MM (L X C)	M	CR	6,07
11552	PERFIL U DE ABAS IGUAIS, EM ALUMINIO, 1/2" (1,27 X 1,27 CM), PARA PORTA OU JANELA DE CORRER	M	CR	6,79
40598	PERFIL UDC ("U" DOBRADO DE CHAPA) SIMPLES DE ACO LAMINADO, GALVANIZADO, ASTM A36, 127 X 50 MM, E= 3 MM	KG	AS	11,07
39029	PERFILADO PERFURADO DUPLO 38 X 76 MM, CHAPA 22	M	CR	19,61
39028	PERFILADO PERFURADO SIMPLES 38 X 38 MM, CHAPA 22	M	CR	11,41
39328	PERFILADO PERFURADO 19 X 38 MM, CHAPA 22	M	CR	6,28
38541	PERFURATRIZ COM TORRE METALICA PARA EXECUCAO DE ESTACA HELICE CONTINUA, PROFUNDIDADE MAXIMA DE 30 M, DIAMETRO MAXIMO DE 800 MM, POTENCIA INSTALADA DE 268 HP, MESA ROTATIVA COM TORQUE MAXIMO DE 170 KNM	UN	AS	2.822.039,45
38542	PERFURATRIZ COM TORRE METALICA PARA EXECUCAO DE ESTACA HELICE CONTINUA, PROFUNDIDADE MAXIMA DE 32 M, DIAMETRO MAXIMO DE 1000 MM, POTENCIA INSTALADA DE 350 HP, MESA ROTATIVA COM TORQUE MAXIMO DE 263 KNM	UN	AS	4.388.157,86
38543	PERFURATRIZ HIDRAULICA COM TRADO CURTO ACOPLADO, PROFUNDIDADE MAXIMA DE 20 M, DIAMETRO MAXIMO DE 1500 MM, POTENCIA INSTALADA DE 137 HP, MESA ROTATIVA COM TORQUE MAXIMO DE 30 KNM (INCLUI MONTAGEM, NAO INCLUI CAMINHAO)	UN	AS	1.074.342,13
40406	PERFURATRIZ MANUAL, TORQUE MAXIMO 55 KGF.M, POTENCIA 5 CV, COM DIAMETRO MAXIMO 8 1/2" (INCLUI SUPORTE/CHASSI TIPO MESA)	UN	CR	74.076,57
40789	PERFURATRIZ MANUAL, TORQUE MAXIMO 83 N.M, POTENCIA 5 CV, COM DIAMETRO MAXIMO 4" (NAO INCLUI SUPORTE / CHASSI)	UN	CR	10.675,19
40791	PERFURATRIZ MANUAL, TORQUE MAXIMO 83 N.M, POTENCIA 5 CV, COM DIAMETRO MAXIMO 4", PARA SOLO GRAMPEADO (INCLUI SUPORTE OU CHASSI TIPO MESA)	UN	CR	33.418,00
11651	PERFURATRIZ PNEUMATICA MANUAL DE PESO MEDIO, 18KG, COMPRIMENTO DE CURSO DE 6 M, DIAMETRO DO PISTAO DE 5,5 CM	UN	CR	18.276,78
42002	PERFURATRIZ ROTATIVA SOBRE ESTEIRA, TORQUE MAXIMO 2500 KGM, POTENCIA 110 HP, MOTOR DIESEL (COLETADO CAIXA)	UN	AS	920.147,54
40435	PERFURATRIZ SOBRE ESTEIRA, TORQUE MAXIMO DE 600 KGF, POTENCIA ENTRE 50 E 60 HP, DIAMETRO MAXIMO DE 10"	UN	AS	589.375,00
39012	PERFURATRIZ SOBRE ESTEIRA, TORQUE MAXIMO 600 KGF, PESO MEDIO 1000 KG, POTENCIA 20 HP, DIAMETRO MAXIMO 10"	UN	AS	614.931,33
13617	PICAPE CABINE SIMPLES COM MOTOR 1.6 FLEX, CAMBIO MANUAL, POTENCIA 101/104 CV, 2 PORTAS	UN	CR	59.850,06
35274	PILAR QUADRADO NAO APARELHADO *10 X 10* CM, EM MACARANDUBA, ANGELIM OU EQUIVALENTE DA REGIAO - BRUTA	M	CR	36,19
35275	PILAR QUADRADO NAO APARELHADO *15 X 15* CM, EM MACARANDUBA, ANGELIM OU EQUIVALENTE DA REGIAO - BRUTA	M	CR	76,82
35276	PILAR QUADRADO NAO APARELHADO *20 X 20* CM, EM MACARANDUBA, ANGELIM OU EQUIVALENTE DA REGIAO - BRUTA	M	CR	133,67
38386	PINCEL CHATO (TRINCHA) CERDAS GRIS 1.1/2 " (38 MM)	UN	CR	4,43
11091	PINGADEIRA PLASTICA PARA TELHA DE FIBROCIMENTO CANALETE 49/KALHETA OU CANALETE 90/KALHETAO	UN	CR	1,46
37586	PINO DE ACO COM ARRUELA CONICA, DIAMETRO ARRUELA = *23* MM E COMP HASTE = *27* MM (ACAO INDIRETA)	CENTO	AS	44,64
37395	PINO DE ACO COM FURO, HASTE = 27 MM (ACAO DIRETA)	CENTO	AS	38,39
14147	PINO DE ACO COM ROSCA 1/4 ", COMPRIMENTO DA HASTE = 30 MM E ROSCA = 20 MM (ACAO DIRETA)	CENTO	AS	50,92
37396	PINO DE ACO LISO 1/4 ", HASTE = *36,5* MM (ACAO DIRETA)	CENTO	AS	31,41
37397	PINO DE ACO LISO 1/4 ", HASTE = *53* MM (ACAO DIRETA)	CENTO	AS	32,90
43606	PINO GUIA RETO, EM LATAO, CHAPA COM 3 MM DE ESPESSURA E GUIA COM ROLETE DE 9 MM	UN	CR	8,13
444	PINO ROSCA EXTERNA, EM ACO GALVANIZADO, PARA ISOLADOR DE 15KV, DIAMETRO 25 MM, COMPRIMENTO *290* MM	UN	AS	25,00
445	PINO ROSCA EXTERNA, EM ACO GALVANIZADO, PARA ISOLADOR DE 25KV, DIAMETRO 35MM, COMPRIMENTO *320* MM	UN	AS	34,22
4783	PINTOR	H	C	12,85
41079	PINTOR (MENSALISTA)	MES	CR	2.272,25
12874	PINTOR DE LETREIROS	H	CR	15,16
41082	PINTOR DE LETREIROS (MENSALISTA)	MES	CR	2.682,05
4785	PINTOR PARA TINTA EPOXI	H	CR	13,80
41081	PINTOR PARA TINTA EPOXI (MENSALISTA)	MES	CR	2.444,03
4801	PISO DE BORRACHA CANELADO EM PLACAS 50 X 50 CM, E = *3,5* MM, PARA COLA	M2	CR	66,46
4794	PISO DE BORRACHA ESPORTIVO EM PLACAS 50 X 50 CM, E = 15 MM, PARA ARGAMASSA, PRETO	M2	CR	302,68
4796	PISO DE BORRACHA FRISADO OU PASTILHADO, PRETO, EM PLACAS 50 X 50 CM, E = 7 MM, PARA ARGAMASSA	M2	CR	183,84
4800	PISO DE BORRACHA PASTILHADO EM PLACAS 50 X 50 CM, E = *3,5* MM, PARA COLA, PRETO	M2	CR	50,56
4795	PISO DE BORRACHA PASTILHADO EM PLACAS 50 X 50 CM, E = 15 MM, PARA ARGAMASSA, PRETO	M2	CR	294,64
39694	PISO ELEVADO COM 2 PLACAS DE ACO COM ENCHIMENTO DE CONCRETO CELULAR, INCLUSO BASE/HASTE/CRUZETAS, 60 X 60 CM, H = *28* CM, RESISTENCIA CARGA CONCENTRADA 496 KG (COM COLOCACAO)	M2	AS	438,21
1292	PISO EM CERAMICA ESMALTADA EXTRA, PEI MAIOR OU IGUAL A 4, FORMATO MAIOR QUE 2025 CM2	M2	CR	54,83
1287	PISO EM CERAMICA ESMALTADA EXTRA, PEI MAIOR OU IGUAL A 4, FORMATO MENOR OU IGUAL A 2025 CM2	M2	C	26,90
1297	PISO EM CERAMICA ESMALTADA, COMERCIAL (PADRAO POPULAR), PEI MAIOR OU IGUAL A 3, FORMATO MENOR OU IGUAL A 2025 CM2	M2	CR	22,31
4786	PISO EM GRANILITE, MARMORITE OU GRANITINA, AGREGADO COR PRETO, CINZA, PALHA OU BRANCO, E= *8* MM (INCLUSO EXECUCAO)	M2	AS	88,00
10840	PISO EM GRANITO, POLIDO, TIPO AMENDOA/ AMARELO CAPRI/ AMARELO DOURADO CARIOCA OU OUTROS EQUIVALENTES DA REGIAO, FORMATO MENOR OU IGUAL A 3025 CM2, E= *2* CM	M2	AS	280,00
10841	PISO EM GRANITO, POLIDO, TIPO ANDORINHA/ QUARTZ/ CASTELO/ CORUMBA OU OUTROS EQUIVALENTES DA REGIAO, FORMATO MENOR OU IGUAL A 3025 CM2, E= *2* CM	M2	AS	211,32
25980	PISO EM GRANITO, POLIDO, TIPO MARFIM, DALLAS, CARAVELAS OU OUTROS EQUIVALENTES DA REGIAO, FORMATO MENOR OU IGUAL A 3025 CM2, E= *2* CM	M2	AS	270,02
10842	PISO EM GRANITO, POLIDO, TIPO PRETO SAO GABRIEL/ TIJUCA OU OUTROS EQUIVALENTES DA REGIAO, FORMATO MENOR OU IGUAL A 3025 CM2, E= *2* CM	M2	AS	305,24
21108	PISO EM PORCELANATO RETIFICADO EXTRA, FORMATO MENOR OU IGUAL A 2025 CM2	M2	CR	73,08
38180	PISO EM REGUA VINILICA SEMIFLEXIVEL, ENCAIXE CLICADO, E = 4 MM (SEM COLOCACAO)	M2	CR	148,02
40648	PISO EPOXI AUTONIVELANTE, ESPESSURA *4* MM (INCLUSO EXECUCAO)	M2	AS	168,96
40649	PISO EPOXI MULTILAYER, ESPESSURA *2* MM (INCLUSO EXECUCAO)	M2	AS	98,41
40650	PISO FULGET (GRANITO LAVADO) EM PLACAS DE *40 X 40* CM (SEM COLOCACAO)	M2	AS	126,72
40651	PISO FULGET (GRANITO LAVADO) EM PLACAS DE *75 X 75* CM (SEM COLOCACAO)	M2	AS	233,72
40652	PISO FULGET (GRANITO LAVADO) MOLDADO IN LOCO (INCLUSO EXECUCAO)	M2	AS	125,31
40647	PISO INDUSTRIAL EM CONCRETO ARMADO DE ACABAMENTO POLIDO, ESPESSURA 12 CM (CIMENTO QUEIMADO) (INCLUSO EXECUCAO)	M2	AS	137,98
40653	PISO KORODUR (INCLUSO EXECUCAO)	M2	AS	105,60
36178	PISO PODOTATIL DE CONCRETO - DIRECIONAL E ALERTA, *40 X 40 X 2,5* CM	UN	CR	8,15
38195	PISO PORCELANATO, BORDA RETA, EXTRA, FORMATO MAIOR QUE 2025 CM2	M2	CR	86,32
38181	PISO TATIL ALERTA OU DIRECIONAL, DE BORRACHA, COLORIDO, 25 X 25 CM, E = 5 MM, PARA COLA	M2	CR	202,06
38182	PISO TATIL DE ALERTA OU DIRECIONAL DE BORRACHA, PRETO, 25 X 25 CM, E = 5 MM, PARA COLA	M2	CR	192,47
38186	PISO TATIL DE ALERTA OU DIRECIONAL, DE BORRACHA, COLORIDO, 25 X 25 CM, E = 12 MM, PARA ARGAMASSA	M2	CR	500,31
38185	PISO TATIL DE ALERTA OU DIRECIONAL, DE BORRACHA, PRETO, 25 X 25 CM, E = 12 MM, PARA ARGAMASSA	M2	CR	445,45
40654	PISO URETANO, VERSAO REVESTIMENTO AUTONIVELANTE, ESPESSURA VARIÁVEL DE 3 A 4 MM (INCLUSO EXECUCAO)	M2	AS	164,03
25981	PISO/ REVESTIMENTO EM GRANITO, POLIDO, TIPO ANDORINHA/ QUARTZ/ CASTELO/ CORUMBA OU OUTROS EQUIVALENTES DA REGIAO, FORMATO MAIOR OU IGUAL A 3025 CM2, E = *2* CM	M2	AS	223,06
4822	PISO/ REVESTIMENTO EM MARMORE, POLIDO, BRANCO COMUM, FORMATO MAIOR OU IGUAL A 3025 CM2, E = *2* CM	M2	AS	350,24
4818	PISO/ REVESTIMENTO EM MARMORE, POLIDO, BRANCO COMUM, FORMATO MENOR OU IGUAL A 3025 CM2, E = *2* CM	M2	AS	360,00
39567	PLACA / CHAPA DE GESSO ACARTONADO, ACABAMENTO VINILICO LISO EM UMA DAS FACES, COR BRANCA, BORDA QUADRADA, E = 9,5 MM, *625 X 1250* MM (L X C), PARA FORRO REMOVIVEL	M2	CR	33,98
39566	PLACA / CHAPA DE GESSO ACARTONADO, ACABAMENTO VINILICO LISO EM UMA DAS FACES, COR BRANCA, BORDA QUADRADA, E = 9,5 MM, *625 X 625* MM (L X C), PARA FORRO REMOVIVEL	M2	CR	39,25
39416	PLACA / CHAPA DE GESSO ACARTONADO, RESISTENTE A UMIDADE (RU), COR VERDE, E = 12,5 MM, 1200 X 1800 MM (L X C)	M2	CR	20,50
39417	PLACA / CHAPA DE GESSO ACARTONADO, RESISTENTE A UMIDADE (RU), COR VERDE, E = 12,5 MM, 1200 X 2400 MM (L X C)	M2	CR	21,49
39414	PLACA / CHAPA DE GESSO ACARTONADO, RESISTENTE AO FOGO (RF), COR ROSA, E = 12,5 MM, 1200 X 1800 MM (L X C)	M2	CR	19,25
39415	PLACA / CHAPA DE GESSO ACARTONADO, RESISTENTE AO FOGO (RF), COR ROSA, E = 12,5 MM, 1200 X 2400 MM (L X C)	M2	CR	20,40
39412	PLACA / CHAPA DE GESSO ACARTONADO, STANDARD (ST), COR BRANCA, E = 12,5 MM, 1200 X 1800 MM (L X C)	M2	C	14,50
39413	PLACA / CHAPA DE GESSO ACARTONADO, STANDARD (ST), COR BRANCA, E = 12,5 MM, 1200 X 2400 MM (L X C)	M2	CR	14,36
11062	PLACA CIMENTICIA LISA E = 10 MM, DE 1,20 X 3,00 M (SEM AMIANTO)	M2	CR	68,83
11063	PLACA CIMENTICIA LISA E = 6 MM, DE 1,20 X 3,00 M (SEM AMIANTO)	M2	CR	66,63
13521	PLACA DE ACO ESMALTADA PARA IDENTIFICACAO DE RUA, *45 CM X 20* CM	UN	AS	74,25
10851	PLACA DE ACRILICO TRANSPARENTE ADESIVADA PARA SINALIZACAO DE PORTAS, BORDA POLIDA, DE *25 X 8*, E = 6 MM (NAO INCLUI ACESSORIOS PARA FIXACAO)	UN	AS	57,96
39515	PLACA DE FIBRA MINERAL PARA FORRO, DE 1250 X 625 MM, E = 15 MM, BORDA RETA, COM PINTURA ANTIMOFO (NAO INCLUI PERFIS)	UN	AS	51,40
39516	PLACA DE FIBRA MINERAL PARA FORRO, DE 625 X 625 MM, E = 15 MM, BORDA REBAIXADA PARA PERFIL 24 MM, COM PINTURA ANTIMOFO (NAO INCLUI PERFIS)	UN	AS	43,33
39514	PLACA DE FIBRA MINERAL PARA FORRO, DE 625 X 625 MM, E = 15 MM, BORDA RETA, COM PINTURA ANTIMOFO (NAO INCLUI PERFIS)	UN	AS	26,96
4812	PLACA DE GESSO PARA FORRO, *60 X 60* CM, ESPESSURA DE 12 MM (SEM COLOCACAO)	M2	CR	9,38
10849	PLACA DE INAUGURACAO EM BRONZE *35X 50*CM	UN	AS	1.080,01
10848	PLACA DE INAUGURACAO METALICA, *40* CM X *60* CM	UN	AS	678,38
4813	PLACA DE OBRA (PARA CONSTRUCAO CIVIL) EM CHAPA GALVANIZADA *N. 22*, ADESIVADA, DE *2,0 X 1,125* M	M2	AS	225,00
37560	PLACA DE SINALIZACAO DE SEGURANCA CONTRA INCENDIO - ALERTA, TRIANGULAR, BASE DE *30* CM, EM PVC *2* MM ANTI-CHAMAS (SIMBOLOS, CORES E PICTOGRAMAS CONFORME NBR 16820)	UN	CR	54,14
37557	PLACA DE SINALIZACAO DE SEGURANCA CONTRA INCENDIO, FOTOLUMINESCENTE, QUADRADA, *14 X 14* CM, EM PVC *2* MM ANTI-CHAMAS (SIMBOLOS, CORES E PICTOGRAMAS CONFORME NBR 16820)	UN	CR	16,44
37556	PLACA DE SINALIZACAO DE SEGURANCA CONTRA INCENDIO, FOTOLUMINESCENTE, QUADRADA, *20 X 20* CM, EM PVC *2* MM ANTI-CHAMAS (SIMBOLOS, CORES E PICTOGRAMAS CONFORME NBR 16820)	UN	CR	31,80
37559	PLACA DE SINALIZACAO DE SEGURANCA CONTRA INCENDIO, FOTOLUMINESCENTE, RETANGULAR, *12 X 40* CM, EM PVC *2* MM ANTI-CHAMAS (SIMBOLOS, CORES E PICTOGRAMAS CONFORME NBR 16820)	UN	CR	39,01
37539	PLACA DE SINALIZACAO DE SEGURANCA CONTRA INCENDIO, FOTOLUMINESCENTE, RETANGULAR, *13 X 26* CM, EM PVC *2* MM ANTI-CHAMAS (SIMBOLOS, CORES E PICTOGRAMAS CONFORME NBR 16820)	UN	C	27,50
37558	PLACA DE SINALIZACAO DE SEGURANCA CONTRA INCENDIO, FOTOLUMINESCENTE, RETANGULAR, *20 X 40* CM, EM PVC *2* MM ANTI-CHAMAS (SIMBOLOS, CORES E PICTOGRAMAS CONFORME NBR 16820)	UN	CR	51,27
34723	PLACA DE SINALIZACAO EM CHAPA DE ACO NUM 16 COM PINTURA REFLETIVA	M2	AS	519,75
34721	PLACA DE SINALIZACAO EM CHAPA DE ALUMINIO COM PINTURA REFLETIVA, E = 2 MM	M2	AS	648,00
4309	PLACA DE VENTILACAO PARA TELHA DE FIBROCIMENTO CANALETE 49 KALHETA	UN	CR	6,57
4307	PLACA DE VENTILACAO PARA TELHA DE FIBROCIMENTO, CANALETE 90 OU KALHETAO	UN	CR	11,23
10850	PLACA NUMERACAO RESIDENCIAL EM CHAPA GALVANIZADA ESMALTADA 12 X 18 CM	UN	AS	33,75
42438	PLACA ORIENTATIVA SOBRE EXERCÍCIOS, 2,00M X 1,00M, EM TUBO DE ACO CARBONO, PINTURA NO PROCESSO ELETROSTATICO - PARA ACADEMIA AO AR LIVRE / ACADEMIA DA TERCEIRA IDADE - ATI	UN	AS	1.789,70
4792	PLACA VINILICA SEMIFLEXIVEL PARA PISOS, E = 3,2 MM, 30 X 30 CM (SEM COLOCACAO)	M2	CR	142,09
4790	PLACA VINILICA SEMIFLEXIVEL PARA REVESTIMENTO DE PISOS E PAREDES, E = 2 MM (SEM COLOCACAO)	M2	C	85,43
40671	PLACA/PISO DE CONCRETO POROSO/ PAVIMENTO PERMEAVEL/BLOCO DRENANTE DE CONCRETO, 40 CM X 40 CM, E = 6 CM, COR NATURAL	M2	CR	53,51
7552	PLACA/TAMPA CEGA EM LATAO ESCOVADO PARA CONDULETE EM LIGA DE ALUMINIO 4 X 4"	UN	AS	26,67
4893	PLUG OU BUJAO DE FERRO GALVANIZADO, DE 1 1/2"	UN	AS	12,86
4894	PLUG OU BUJAO DE FERRO GALVANIZADO, DE 1 1/4"	UN	AS	11,04
4888	PLUG OU BUJAO DE FERRO GALVANIZADO, DE 1/2"	UN	AS	3,76
4890	PLUG OU BUJAO DE FERRO GALVANIZADO, DE 1"	UN	AS	7,06
12411	PLUG OU BUJAO DE FERRO GALVANIZADO, DE 2 1/2"	UN	AS	38,04
4891	PLUG OU BUJAO DE FERRO GALVANIZADO, DE 2"	UN	AS	19,02
4889	PLUG OU BUJAO DE FERRO GALVANIZADO, DE 3/4"	UN	AS	5,08
4892	PLUG OU BUJAO DE FERRO GALVANIZADO, DE 3"	UN	AS	53,26
12412	PLUG OU BUJAO DE FERRO GALVANIZADO, DE 4"	UN	AS	99,00
11073	PLUG PVC P/ ESG PREDIAL 75MM	UN	CR	4,91
11071	PLUG PVC P/ ESG PREDIAL 100MM	UN	CR	7,95
11072	PLUG PVC P/ ESG PREDIAL 50MM	UN	CR	2,77
4895	PLUG PVC ROSCAVEL, 1/2", AGUA FRIA PREDIAL (NBR 5648)	UN	CR	0,59
4907	PLUG PVC, JE, DN 100 MM, PARA REDE COLETORA ESGOTO (NBR 10569)	UN	AS	35,76
4902	PLUG PVC, JE, DN 150 MM, PARA REDE COLETORA ESGOTO (NBR 10569)	UN	AS	80,94
4908	PLUG PVC, JE, DN 200 MM, PARA REDE COLETORA ESGOTO (NBR 10569)	UN	AS	164,35
4909	PLUG PVC, JE, DN 250 MM, PARA REDE COLETORA ESGOTO (NBR 10569)	UN	AS	317,40
4903	PLUG PVC, JE, DN 350 MM, PARA REDE COLETORA ESGOTO (NBR 10569)	UN	AS	933,27
4897	PLUG PVC, ROSCAVEL 1", PARA AGUA FRIA PREDIAL	UN	CR	2,48
4896	PLUG PVC, ROSCAVEL 3/4", PARA AGUA FRIA PREDIAL	UN	CR	0,88
4900	PLUG PVC, ROSCAVEL, 1 1/2", AGUA FRIA PREDIAL	UN	CR	7,40
4898	PLUG PVC, ROSCAVEL, 1 1/4", AGUA FRIA PREDIAL	UN	CR	2,77
4899	PLUG PVC, ROSCAVEL, 2", AGUA FRIA PREDIAL	UN	CR	10,15
11096	PO DE MARMORE (POSTO PEDREIRA/FORNECEDOR, SEM FRETE)	KG	CR	0,40
4741	PO DE PEDRA (POSTO PEDREIRA/FORNECEDOR, SEM FRETE)	M3	CR	73,10
4752	POCEIRO / ESCAVADOR DE VALAS E TUBULOES	H	CR	8,01
41091	POCEIRO / ESCAVADOR DE VALAS E TUBULOES (MENSALISTA)	MES	CR	1.417,66
13954	POLIDORA DE PISO (POLITRIZ) ELETRICA, MOTOR MONOFASICO DE 4 HP, PESO DE 100 KG, DIAMETRO DO TRABALHO DE 450 MM	UN	AS	6.438,55
3411	POLIESTIRENO EXPANDIDO/EPS (ISOPOR), PEROLAS, PARA CONCRETO LEVE	KG	AS	53,37
39995	POLIESTIRENO EXPANDIDO/EPS (ISOPOR), TIPO 2F, BLOCO	M3	AS	410,62
11615	POLIESTIRENO EXPANDIDO/EPS (ISOPOR), TIPO 2F, PLACA, ISOLAMENTO TERMOACUSTICO, E = 10 MM, 1000 X 500 MM	M2	AS	3,48
3408	POLIESTIRENO EXPANDIDO/EPS (ISOPOR), TIPO 2F, PLACA, ISOLAMENTO TERMOACUSTICO, E = 20 MM, 1000 X 500 MM	M2	AS	9,25
3409	POLIESTIRENO EXPANDIDO/EPS (ISOPOR), TIPO 2F, PLACA, ISOLAMENTO TERMOACUSTICO, E = 50 MM, 1000 X 500 MM	M2	AS	23,12
11427	POLVORA NEGRA	KG	AS	101,73
4491	PONTALETE *7,5 X 7,5* CM EM PINUS, MISTA OU EQUIVALENTE DA REGIAO - BRUTA	M	CR	9,04
2745	PONTALETE ROLIÇO SEM TRATAMENTO, D = 8 A 11 CM, H = 3 M, EM EUCALIPTO OU EQUIVALENTE DA REGIAO - BRUTA (PARA ESCORAMENTO)	M	AS	2,44
14439	PONTALETE ROLIÇO SEM TRATAMENTO, D = 8 A 11 CM, H = 6 M, EM EUCALIPTO OU EQUIVALENTE DA REGIAO - BRUTA (PARA ESCORAMENTO)	M	AS	3,03
26022	PONTEIRO PARA MARTELO ROMPEDOR, DIAMETRO = *28* MM, COMPRIMENTO = *520* MM, ENCAIXE SEXTAVADO	UN	CR	126,35
12362	PORCA OLHAL EM ACO GALVANIZADO, ESPESSURA 16MM, ABERTURA 21MM	UN	AS	13,58
421	PORCA OLHAL M 16, EM ACO GALVANIZADO, DIAMETRO = 16 MM	UN	AS	13,33
14148	PORCA UNIAO/JUNCAO ZINCADA SEXTAVADA 1/4 ", CHAVE 7/16 ", COMPRIMENTO = 25 MM	UN	AS	0,86
4341	PORCA ZINCADA, QUADRADA, DIAMETRO 3/8"	UN	CR	0,88
4337	PORCA ZINCADA, QUADRADA, DIAMETRO 5/8"	UN	CR	2,22
4339	PORCA ZINCADA, SEXTAVADA, DIAMETRO 1/2"	UN	CR	0,47
39997	PORCA ZINCADA, SEXTAVADA, DIAMETRO 1/4"	UN	CR	0,26
11971	PORCA ZINCADA, SEXTAVADA, DIAMETRO 1"	UN	CR	3,67
4342	PORCA ZINCADA, SEXTAVADA, DIAMETRO 3/8"	UN	CR	0,19
4330	PORCA ZINCADA, SEXTAVADA, DIAMETRO 5/16"	UN	CR	0,13
4340	PORCA ZINCADA, SEXTAVADA, DIAMETRO 5/8"	UN	CR	1,02
5088	PORTA CADEADO EM ACO GALVANIZADO, COMPRIMENTO DE 3 1/2"	UN	CR	6,34
11154	PORTA CORTA-FOGO PARA SAIDA DE EMERGENCIA, COM FECHADURA, VAO LUZ DE 90 X 210 CM, CLASSE P-90 (NBR 11742)	UN	AS	787,39
4989	PORTA DE ABRIR / GIRO, DE MADEIRA FOLHA MEDIA (NBR 15930) DE 1000 X 2100 MM, DE 35 MM A 40 MM DE ESPESSURA, NUCLEO SEMI-SOLIDO (SARRAFEADO), CAPA LISA EM HDF, ACABAMENTO EM LAMINADO NATURAL PARA VERNIZ	UN	CR	307,51
4982	PORTA DE ABRIR / GIRO, DE MADEIRA FOLHA MEDIA (NBR 15930) DE 1000 X 2100 MM, DE 35 MM A 40 MM DE ESPESSURA, NUCLEO SEMI-SOLIDO (SARRAFEADO), CAPA LISA EM HDF, ACABAMENTO EM PRIMER PARA PINTURA	UN	CR	288,43
4962	PORTA DE ABRIR / GIRO, DE MADEIRA FOLHA MEDIA (NBR 15930) DE 700 X 2100 MM, DE 35 MM A 40 MM DE ESPESSURA, NUCLEO SEMI-SOLIDO (SARRAFEADO), CAPA FRISADA EM HDF, ACABAMENTO MELAMINICO EM PADRAO MADEIRA	UN	CR	227,46
4981	PORTA DE ABRIR / GIRO, DE MADEIRA FOLHA MEDIA (NBR 15930) DE 700 X 2100 MM, DE 35 MM A 40 MM DE ESPESSURA, NUCLEO SEMI-SOLIDO (SARRAFEADO), CAPA LISA EM HDF, ACABAMENTO EM LAMINADO NATURAL PARA VERNIZ	UN	C	202,50
4964	PORTA DE ABRIR / GIRO, DE MADEIRA FOLHA MEDIA (NBR 15930) DE 800 X 2100 MM, DE 35 MM A 40 MM DE ESPESSURA, NUCLEO SEMI-SOLIDO (SARRAFEADO), CAPA FRISADA EM HDF, ACABAMENTO MELAMINICO EM PADRAO MADEIRA	UN	CR	256,89
4992	PORTA DE ABRIR / GIRO, DE MADEIRA FOLHA MEDIA (NBR 15930) DE 800 X 2100 MM, DE 35 MM A 40 MM DE ESPESSURA, NUCLEO SEMI-SOLIDO (SARRAFEADO), CAPA LISA EM HDF, ACABAMENTO EM LAMINADO NATURAL PARA VERNIZ	UN	CR	250,94
4987	PORTA DE ABRIR / GIRO, DE MADEIRA FOLHA MEDIA (NBR 15930) DE 900 X 2100 MM, DE 35 MM A 40 MM DE ESPESSURA, NUCLEO SEMI-SOLIDO (SARRAFEADO), CAPA LISA EM HDF, ACABAMENTO EM LAMINADO NATURAL PARA VERNIZ	UN	CR	287,09
39021	PORTA DE ABRIR EM ACO COM DIVISAO HORIZONTAL PARA VIDROS, COM FUNDO ANTICORROSIVO/PRIMER DE PROTECAO, SEM GUARNICAO/ALIZAR/VISTA, VIDROS NAO INCLUSOS, 87 X 210 CM	UN	AS	354,16
39022	PORTA DE ABRIR EM ACO TIPO VENEZIANA, COM FUNDO ANTICORROSIVO / PRIMER DE PROTECAO, SEM GUARNICAO/ALIZAR/VISTA, 87 X 210 CM	UN	AS	438,00
39024	PORTA DE ABRIR EM ALUMINIO COM DIVISAO HORIZONTAL PARA VIDROS, ACABAMENTO ANODIZADO NATURAL, VIDROS INCLUSOS, SEM GUARNICAO/ALIZAR/VISTA , 87 X 210 CM	UN	CR	862,20
4914	PORTA DE ABRIR EM ALUMINIO COM LAMBRI HORIZONTAL/LAMINADA, ACABAMENTO ANODIZADO NATURAL, SEM GUARNICAO/ALIZAR/VISTA	M2	CR	699,09
4917	PORTA DE ABRIR EM ALUMINIO TIPO VENEZIANA, ACABAMENTO ANODIZADO NATURAL, SEM GUARNICAO/ALIZAR/VISTA	M2	C	482,80
39025	PORTA DE ABRIR EM ALUMINIO TIPO VENEZIANA, ACABAMENTO ANODIZADO NATURAL, SEM GUARNICAO/ALIZAR/VISTA, 87 X 210 CM	UN	CR	884,10
4930	PORTA DE ABRIR EM GRADIL COM BARRA CHATA 3 CM X 1/4", COM REQUADRO E GUARNICAO - COMPLETO - ACABAMENTO NATURAL	M2	AS	380,63
4922	PORTA DE CORRER EM ALUMINIO, DUAS FOLHAS MOVEIS COM VIDRO, FECHADURA E PUXADOR EMBUTIDO, ACABAMENTO ANODIZADO NATURAL, SEM GUARNICAO/ALIZAR/VISTA	M2	CR	447,84
4911	PORTA DE ENROLAR MANUAL COMPLETA, ARTICULADA RAIADA LARGA, EM ACO GALVANIZADO NATURAL, CHAPA NUMERO 24 (SEM INSTALACAO)	M2	CR	453,04
37518	PORTA DE ENROLAR MANUAL COMPLETA, PERFIL MEIA CANA CEGA, EM ACO GALVANIZADO COM PINTURA ELETROSTATICA, CHAPA NUMERO 24 " (SEM INSTALACAO)	M2	CR	736,19
4910	PORTA DE ENROLAR MANUAL COMPLETA, PERFIL MEIA CANA CEGA, EM ACO GALVANIZADO NATURAL, CHAPA NUMERO 24 (SEM INSTALACAO)	M2	CR	620,61
4943	PORTA DE ENROLAR MANUAL COMPLETA, PERFIL MEIA CANA VAZADA TIJOLINHO, EM ACO GALVANIZADO NATURAL, CHAPA NUMERO 24 (SEM INSTALACAO)	M2	CR	924,57
5002	PORTA DE MADEIRA QUADRICULADA PARA VIDRO, DE CORRER (EUCALIPTO OU EQUIVALENTE REGIONAL), E = *3,5* CM	M2	CR	502,36
4977	PORTA DE MADEIRA TIPO VENEZIANA (EUCALIPTO OU EQUIVALENTE REGIONAL), E = *3,5* CM	M2	CR	339,11
5028	PORTA DE MADEIRA-DE-LEI QUADRICULADA PARA VIDRO, DE CORRER (ANGELIM OU EQUIVALENTE REGIONAL), E = *3,5* CM	M2	CR	829,76
4998	PORTA DE MADEIRA-DE-LEI TIPO MEXICANA SEM EMENDA (ANGELIM OU EQUIVALENTE REGIONAL), E = *3,5* CM	M2	CR	689,13
4969	PORTA DE MADEIRA-DE-LEI TIPO VENEZIANA (ANGELIM OU EQUIVALENTE REGIONAL), E = *3,5* CM	M2	C	479,61
11364	PORTA DE MADEIRA, FOLHA LEVE (NBR 15930) DE 600 X 2100 MM, DE 35 MM A 40 MM DE ESPESSURA, NUCLEO COLMEIA, CAPA LISA EM HDF, ACABAMENTO EM PRIMER PARA PINTURA	UN	CR	173,96
11365	PORTA DE MADEIRA, FOLHA LEVE (NBR 15930) DE 700 X 2100 MM, DE 35 MM A 40 MM DE ESPESSURA, NUCLEO COLMEIA, CAPA LISA EM HDF, ACABAMENTO EM PRIMER PARA PINTURA	UN	CR	180,53
11366	PORTA DE MADEIRA, FOLHA LEVE (NBR 15930) DE 800 X 2100 MM, DE 35 MM A 40 MM DE ESPESSURA, NUCLEO COLMEIA, CAPA LISA EM HDF, ACABAMENTO EM PRIMER PARA PINTURA	UN	CR	191,90
43777	PORTA DE MADEIRA, FOLHA LEVE (NBR 15930), DE 600 X 2100 MM, E = 35 MM, NUCLEO COLMEIA, CAPA LISA EM HDF, ACABAMENTO MELAMINICO EM PADRAO MADEIRA	UN	CR	225,42
20322	PORTA DE MADEIRA, FOLHA MEDIA (NBR 15930) DE 600 X 2100 MM, DE 35 MM A 40 MM DE ESPESSURA, NUCLEO SEMI-SOLIDO (SARRAFEADO), CAPA FRISADA EM HDF, ACABAMENTO MELAMINICO EM PADRAO MADEIRA	UN	CR	209,26
10553	PORTA DE MADEIRA, FOLHA MEDIA (NBR 15930) DE 600 X 2100 MM, DE 35 MM A 40 MM DE ESPESSURA, NUCLEO SEMI-SOLIDO (SARRAFEADO), CAPA LISA EM HDF, ACABAMENTO EM PRIMER PARA PINTURA	UN	CR	190,01
5020	PORTA DE MADEIRA, FOLHA MEDIA (NBR 15930) DE 600 X 2100 MM, DE 35 MM A 40 MM DE ESPESSURA, NUCLEO SEMI-SOLIDO (SARRAFEADO), CAPA LISA EM HDF, ACABAMENTO LAMINADO NATURAL PARA VERNIZ	UN	CR	200,33
10554	PORTA DE MADEIRA, FOLHA MEDIA (NBR 15930) DE 700 X 2100 MM, DE 35 MM A 40 MM DE ESPESSURA, NUCLEO SEMI-SOLIDO (SARRAFEADO), CAPA LISA EM HDF, ACABAMENTO EM PRIMER PARA PINTURA	UN	CR	191,69
10555	PORTA DE MADEIRA, FOLHA MEDIA (NBR 15930) DE 800 X 2100 MM, DE 35 MM A 40 MM DE ESPESSURA, NUCLEO SEMI-SOLIDO (SARRAFEADO), CAPA LISA EM HDF, ACABAMENTO EM PRIMER PARA PINTURA	UN	CR	209,05
10556	PORTA DE MADEIRA, FOLHA MEDIA (NBR 15930) DE 900 X 2100 MM, DE 35 MM A 40 MM DE ESPESSURA, NUCLEO SEMI-SOLIDO (SARRAFEADO), CAPA LISA EM HDF, ACABAMENTO EM PRIMER PARA PINTURA	UN	CR	277,95
39502	PORTA DE MADEIRA, FOLHA PESADA (NBR 15930) DE 800 X 2100 MM, DE 40 MM A 45 MM DE ESPESSURA, NUCLEO SOLIDO, CAPA LISA EM HDF, ACABAMENTO EM LAMINADO NATURAL PARA VERNIZ	UN	CR	390,30
39504	PORTA DE MADEIRA, FOLHA PESADA (NBR 15930) DE 800 X 2100 MM, DE 40 MM A 45 MM DE ESPESSURA, NUCLEO SOLIDO, CAPA LISA EM HDF, ACABAMENTO EM PRIMER PARA PINTURA	UN	CR	431,60
39503	PORTA DE MADEIRA, FOLHA PESADA (NBR 15930) DE 900 X 2100 MM, DE 40 MM A 45 MM DE ESPESSURA, NUCLEO SOLIDO, CAPA LISA EM HDF, ACABAMENTO EM LAMINADO NATURAL PARA VERNIZ	UN	CR	454,25
39505	PORTA DE MADEIRA, FOLHA PESADA (NBR 15930) DE 900 X 2100 MM, DE 40 MM A 45 MM DE ESPESSURA, NUCLEO SOLIDO, CAPA LISA EM HDF, ACABAMENTO EM PRIMER PARA PINTURA	UN	CR	489,52
25969	PORTA DENTE PARA FRESADORA	UN	AS	525,45
4944	PORTA GRADE DE ENROLAR MANUAL COMPLETA, PERFIL TUBULAR TIJOLINHO 3/4 ", EM ACO GALVANIZADO NATURAL (SEM INSTALACAO)	M2	CR	1.382,23
21102	PORTA TOALHA BANHO EM METAL CROMADO, TIPO BARRA	UN	CR	27,82
21101	PORTA TOALHA ROSTO EM METAL CROMADO, TIPO ARGOLA	UN	CR	17,86
34713	PORTA VIDRO TEMPERADO INCOLOR, 2 FOLHAS DE CORRER, E = 10 MM (SEM FERRAGENS E SEM COLOCACAO)	M2	CR	395,78
4947	PORTAO BASCULANTE MANUAL EM ACO GALVANIZADO NATURAL, TIPO LAMBRIL COM REQUADRO/BATENTE, CHAPA NUMERO 26, INCLUI FECHADURA (SEM INSTALACAO)	M2	AS	489,14
37563	PORTAO BASCULANTE, MANUAL, EM CHAPA TIPO LAMBRIL QUADRADO, COM REQUADRO, ACABAMENTO NATURAL	M2	AS	375,58
4948	PORTAO DE ABRIR EM GRADIL DE METALON REDONDO DE 3/4" VERTICAL, COM REQUADRO, ACABAMENTO NATURAL - COMPLETO	M2	AS	340,85
37561	PORTAO DE CORRER EM CHAPA TIPO PAINEL LAMBRIL QUADRADO, COM PORTA SOCIAL COMPLETA INCLUIDA, COM REQUADRO, ACABAMENTO NATURAL, COM TRILHOS E ROLDANAS	M2	AS	701,11
37562	PORTAO DE CORRER EM GRADIL FIXO DE BARRA DE FERRO CHATA DE 3 X 1/4" NA VERTICAL, SEM REQUADRO, ACABAMENTO NATURAL, COM TRILHOS E ROLDANAS	M2	AS	449,69
14164	POSTE CONICO CONTINUO EM ACO GALVANIZADO, CURVO, BRACO DUPLO, ENGASTADO, H = 9 M, DIAMETRO INFERIOR = *135* MM	UN	AS	2.052,63
14163	POSTE CONICO CONTINUO EM ACO GALVANIZADO, CURVO, BRACO DUPLO, FLANGEADO, H = 9 M, DIAMETRO INFERIOR = *135* MM	UN	AS	2.332,95
5051	POSTE CONICO CONTINUO EM ACO GALVANIZADO, CURVO, BRACO SIMPLES, ENGASTADO, H = 9 M, DIAMETRO INFERIOR = *135* MM	UN	AS	1.984,14
14162	POSTE CONICO CONTINUO EM ACO GALVANIZADO, CURVO, BRACO SIMPLES, FLANGEADO, H = 9 M, DIAMETRO INFERIOR = *135* MM	UN	AS	1.981,26
5052	POSTE CONICO CONTINUO EM ACO GALVANIZADO, CURVO, BRACO SIMPLES, FLANGEADO, H = 7 M, DIAMETRO INFERIOR = *125* MM	UN	AS	1.478,30
14166	POSTE CONICO CONTINUO EM ACO GALVANIZADO, RETO, ENGASTADO, H = 7 M, DIAMETRO INFERIOR = *125* MM	UN	AS	1.497,07
14165	POSTE CONICO CONTINUO EM ACO GALVANIZADO, RETO, ENGASTADO, H = 9 M, DIAMETRO INFERIOR = *145* MM	UN	AS	2.073,98
5050	POSTE CONICO CONTINUO EM ACO GALVANIZADO, RETO, FLANGEADO, H = 3 M, DIAMETRO INFERIOR = *95* MM	UN	AS	510,45
12366	POSTE DE CONCRETO CIRCULAR, 150 KG, H = 10 M (NBR 8451)	UN	AS	866,60
5045	POSTE DE CONCRETO CIRCULAR, 200 KG, H = 11 M (NBR 8451)	UN	AS	1.206,78
5044	POSTE DE CONCRETO CIRCULAR, 200 KG, H = 9 M (NBR 8451)	UN	AS	851,40
5055	POSTE DE CONCRETO CIRCULAR, 300 KG, H = 11 M (NBR 8451)	UN	AS	1.210,46
5053	POSTE DE CONCRETO CIRCULAR, 300 KG, H = 9 M (NBR 8451)	UN	AS	942,14
5035	POSTE DE CONCRETO CIRCULAR, 400 KG, H = 11 M (NBR 8451)	UN	AS	1.540,38
5036	POSTE DE CONCRETO CIRCULAR, 400 KG, H = 14 M (NBR 8451)	UN	AS	2.571,40
5059	POSTE DE CONCRETO CIRCULAR, 400 KG, H = 9 M (NBR 8451)	UN	AS	1.204,72
5057	POSTE DE CONCRETO DUPLO T, TIPO B, 300 KG, H = 10 M (NBR 8451)	UN	AS	1.035,95
5033	POSTE DE CONCRETO DUPLO T, TIPO B, 300 KG, H = 9 M (NBR 8451)	UN	AS	860,00
5038	POSTE DE CONCRETO DUPLO T, TIPO D, 200 KG, H = 9 M (NBR 8451)	UN	AS	700,90
12372	POSTE DE CONCRETO DUPLO T, 200 KG, H = 11 M (NBR 8451)	UN	AS	923,64
13339	POSTE DE CONCRETO DUPLO T, 300 KG, H = 12 M (NBR 8451)	UN	AS	1.373,09
12373	POSTE DE CONCRETO DUPLO T, 400 KG,H = 12 M (NBR 8451)	UN	AS	1.437,92
12388	POSTE DECORATIVO PARA JARDIM EM ACO TUBULAR, SEM LUMINARIA, H = *2,5* M	UN	AS	302,15
34695	POSTE PADRAO SUBTERRANEO 100 A, H = 2,5 M	UN	AS	989,00
34692	POSTE PADRAO SUBTERRANEO 200 A, H = 2,5 M	UN	AS	2.373,60
2731	POSTE ROLICO DE MADEIRA TRATADA, D = 20 A 25 CM, H = 12,00 M, EM EUCALIPTO OU EQUIVALENTE DA REGIAO	M	AS	69,77
26028	POZOLANA DE CLASSE C	T	CR	321,91
11844	PRANCHA APARELHADA *4 X 30* CM, EM MACARANDUBA, ANGELIM OU EQUIVALENTE DA REGIAO	M	CR	37,90
4465	PRANCHA NAO APARELHADA *6 X 25* CM, EM MACARANDUBA, ANGELIM OU EQUIVALENTE DA REGIAO - BRUTA	M	CR	31,50
35273	PRANCHA NAO APARELHADA *6 X 30* CM, EM MACARANDUBA, ANGELIM OU EQUIVALENTE DA REGIAO - BRUTA	M	CR	37,77
4470	PRANCHA NAO APARELHADA *6 X 40* CM, EM MACARANDUBA, ANGELIM OU EQUIVALENTE DA REGIAO - BRUTA	M	CR	87,18
20208	PRANCHAO APARELHADO *8 X 30* CM, EM MACARANDUBA, ANGELIM OU EQUIVALENTE DA REGIAO	M	CR	78,46
20204	PRANCHAO APARELHADO *7,5 X 23* CM, EM MACARANDUBA, ANGELIM OU EQUIVALENTE DA REGIAO	M	CR	58,12
4437	PRANCHAO NAO APARELHADO *7,5 X 23* CM, EM MACARANDUBA, ANGELIM OU EQUIVALENTE DA REGIAO - BRUTA	M	CR	65,38
14580	PRANCHAO NAO APARELHADO *8 X 30* CM, EM MACARANDUBA, ANGELIM OU EQUIVALENTE DA REGIAO - BRUTA	M	CR	65,38
40304	PREGO DE ACO POLIDO COM CABECA DUPLA 17 X 27 (2 1/2 X 11)	KG	CR	22,54
5065	PREGO DE ACO POLIDO COM CABECA 10 X 10 (7/8 X 17)	KG	CR	34,73
5072	PREGO DE ACO POLIDO COM CABECA 10 X 11 (1 X 17)	KG	CR	32,13
5066	PREGO DE ACO POLIDO COM CABECA 12 X 12	KG	CR	24,06
5063	PREGO DE ACO POLIDO COM CABECA 14 X 18 (1 1/2 X 14)	KG	CR	21,79
20247	PREGO DE ACO POLIDO COM CABECA 15 X 15 (1 1/4 X 13)	KG	CR	20,22
5074	PREGO DE ACO POLIDO COM CABECA 15 X 18 (1 1/2 X 13)	KG	CR	20,46
5067	PREGO DE ACO POLIDO COM CABECA 16 X 24 (2 1/4 X 12)	KG	CR	19,46
5078	PREGO DE ACO POLIDO COM CABECA 16 X 27 (2 1/2 X 12)	KG	CR	19,24
5068	PREGO DE ACO POLIDO COM CABECA 17 X 21 (2 X 11)	KG	CR	18,26
5073	PREGO DE ACO POLIDO COM CABECA 17 X 24 (2 1/4 X 11)	KG	CR	18,61
5069	PREGO DE ACO POLIDO COM CABECA 17 X 27 (2 1/2 X 11)	KG	CR	18,61
5070	PREGO DE ACO POLIDO COM CABECA 17 X 30 (2 3/4 X 11)	KG	CR	18,81
5071	PREGO DE ACO POLIDO COM CABECA 18 X 24 (2 1/4 X 10)	KG	CR	18,26
5061	PREGO DE ACO POLIDO COM CABECA 18 X 27 (2 1/2 X 10)	KG	C	17,95
5075	PREGO DE ACO POLIDO COM CABECA 18 X 30 (2 3/4 X 10)	KG	CR	18,26
39027	PREGO DE ACO POLIDO COM CABECA 19 X 36 (3 1/4 X 9)	KG	CR	18,24
5062	PREGO DE ACO POLIDO COM CABECA 19 X 33 (3 X 9)	KG	CR	18,50
40568	PREGO DE ACO POLIDO COM CABECA 22 X 48 (4 1/4 X 5)	KG	CR	18,39
39026	PREGO DE ACO POLIDO SEM CABECA 15 X 15 (1 1/4 X 13)	KG	CR	20,53
42431	PRESSAO DE PERNAS TRIPLO, EM TUBO DE ACO CARBONO, PINTURA NO PROCESSO ELETROSTATICO - EQUIPAMENTO DE GINASTICA PARA ACADEMIA AO AR LIVRE / ACADEMIA DA TERCEIRA IDADE - ATI	UN	AS	3.387,96
11149	PRIMER EPOXI	GL	CR	209,37
511	PRIMER PARA MANTA ASFALTICA A BASE DE ASFALTO MODIFICADO DILUIDO EM SOLVENTE, APLICACAO A FRIO	L	C	11,87
37540	PROJETOR DE ARGAMASSA, CAPACIDADE DE PROJECAO 1,5 M3/H, ALCANCE DA PROJECAO 30 ATE 60 M, MOTOR ELETRICO TRIFASICO	UN	CR	76.635,09
37548	PROJETOR DE ARGAMASSA, CAPACIDADE DE PROJECAO 2,0 M3/H, ALCANCE DA PROJECAO ATE 50 M, MOTOR ELETRICO TRIFASICO	UN	CR	101.579,43
39828	PROJETOR PNEUMATICO DE ARGAMASSA PARA CHAPISCO E REBOCO COM RECIPIENTE ACOPLADO, TIPO CANEQUNHA, COM VOLUME DE 1,50 L, SEM COMPRESSOR	UN	CR	609,37
12273	PROJETOR RETANGULAR FECHADO PARA LAMPADA VAPOR DE MERCURIO/SODIO 250 W A 500 W, CABECEIRAS EM ALUMINIO FUNDIDO, CORPO EM ALUMINIO ANODIZADO, PARA LAMPADA E40 FECHAMENTO EM VIDRO TEMPERADO.	UN	AS	96,55
38392	PROLONGADOR/EXTENSOR PARA ROLO DE PINTURA 3 M	UN	CR	48,91
11735	PROLONGAMENTO PVC PARA CAIXA SIFONADA 100 MM X 200 MM (NBR 5688)	UN	CR	5,06
11737	PROLONGAMENTO PVC PARA CAIXA SIFONADA, 150 MM X 150 MM (NBR 5688)	UN	CR	6,75
11738	PROLONGAMENTO PVC PARA CAIXA SIFONADA, 150 MM X 200 MM (NBR 5688)	UN	CR	10,98
36143	PROTETOR AUDITIVO TIPO CONCHA COM ABAFADOR DE RUIDOS, ATENUACAO ACIMA DE 22 DB	UN	CR	23,57
36142	PROTETOR AUDITIVO TIPO PLUG DE INSERCAO COM CORDAO, ATENUACAO SUPERIOR A 15 DB	UN	CR	1,72
36146	PROTETOR SOLAR FPS 30, EMBALAGEM 2 LITROS	UN	CR	195,50
39015	PROTETOR/PONTEIRA PLASTICA PARA PONTA DE VERGALHAO DE ATE 1", TIPO PROTETOR DE ESPERA	UN	AS	0,95
38377	PRUMO DE CENTRO EM ACO *400* G	UN	CR	39,60
38376	PRUMO DE PAREDE EM ACO 700 A 750 G	UN	CR	45,15
38116	PULSADOR CAMPAINHA 10A, 250V (APENAS MODULO)	UN	CR	6,19
38066	PULSADOR CAMPAINHA 10A, 250V, CONJUNTO MONTADO PARA EMBUTIR 4" X 2" (PLACA + SUPORTE + MODULO)	UN	CR	10,22
38117	PULSADOR MINUTERIA 10A, 250V (APENAS MODULO)	UN	CR	10,54
38067	PULSADOR MINUTERIA 10A, 250V, CONJUNTO MONTADO PARA EMBUTIR 4" X 2" (PLACA + SUPORTE + MODULO)	UN	CR	14,38
41757	PULVERIZADOR DE TINTA ELETRICO / MAQUINA DE PINTURA AIRLESS, VAZAO *2* L/MIN (COLETADO CAIXA)	UN	CR	3.264,46
11522	PUXADOR DE EMBUTIR TIPO CONCHA, COM FURO PARA CHAVE, EM LATAO CROMADO, COMPRIMENTO DE APROX *100* MM E LARGURA DE APROX *40* MM	UN	CR	12,30
43600	PUXADOR TIPO ALCA, EM ZAMAC CROMADO, COM COMPRIMENTO DE APROX 150 MM, COM ROSETA PARA PORTAS DE MADEIRAS, INCLUINDO PARAFUSOS	UN	CR	49,29
5080	PUXADOR TIPO ALCA, EM ZAMAC CROMADO, COM ROSETAS, COMPRIMENTO DE APROX *100* MM, PARA PORTAS E JANELAS DE MADEIRA, INCLUINDO PARAFUSOS	UN	CR	19,22
38168	PUXADOR TUBULAR RETO DUPLO, EM ALUMINIO CROMADO, COMPRIMENTO DE APROX 400 MM E DIAMETRO DE 25 MM (1")	UN	CR	134,18
43601	PUXADOR TUBULAR RETO SIMPLES, EM ALUMINIO CROMADO, COM COMPRIMENTO DE APROX 400 MM E DIAMETRO DE 25 MM	UN	CR	67,09
13393	QUADRO DE DISTRIBUICAO COM BARRAMENTO TRIFASICO, DE EMBUTIR, EM CHAPA DE ACO GALVANIZADO, PARA 12 DISJUNTORES DIN, 100 A	UN	CR	470,07
13395	QUADRO DE DISTRIBUICAO COM BARRAMENTO TRIFASICO, DE EMBUTIR, EM CHAPA DE ACO GALVANIZADO, PARA 18 DISJUNTORES DIN, 100 A, INCLUINDO BARRAMENTO	UN	CR	658,75
12039	QUADRO DE DISTRIBUICAO COM BARRAMENTO TRIFASICO, DE EMBUTIR, EM CHAPA DE ACO GALVANIZADO, PARA 24 DISJUNTORES DIN, 100 A	UN	CR	692,28
13396	QUADRO DE DISTRIBUICAO COM BARRAMENTO TRIFASICO, DE EMBUTIR, EM CHAPA DE ACO GALVANIZADO, PARA 28 DISJUNTORES DIN, 100 A	UN	CR	972,26
12041	QUADRO DE DISTRIBUICAO COM BARRAMENTO TRIFASICO, DE EMBUTIR, EM CHAPA DE ACO GALVANIZADO, PARA 30 DISJUNTORES DIN, 150 A	UN	CR	793,91
12043	QUADRO DE DISTRIBUICAO COM BARRAMENTO TRIFASICO, DE EMBUTIR, EM CHAPA DE ACO GALVANIZADO, PARA 30 DISJUNTORES DIN, 225 A	UN	CR	1.676,22
39762	QUADRO DE DISTRIBUICAO COM BARRAMENTO TRIFASICO, DE EMBUTIR, EM CHAPA DE ACO GALVANIZADO, PARA 36 DISJUNTORES DIN, 100 A	UN	CR	797,92
12042	QUADRO DE DISTRIBUICAO COM BARRAMENTO TRIFASICO, DE EMBUTIR, EM CHAPA DE ACO GALVANIZADO, PARA 40 DISJUNTORES DIN, 100 A	UN	CR	1.164,94
39763	QUADRO DE DISTRIBUICAO COM BARRAMENTO TRIFASICO, DE EMBUTIR, EM CHAPA DE ACO GALVANIZADO, PARA 48 DISJUNTORES DIN, 100 A	UN	CR	1.363,41
39760	QUADRO DE DISTRIBUICAO COM BARRAMENTO TRIFASICO, DE SOBREPOR, EM CHAPA DE ACO GALVANIZADO, PARA *42* DISJUNTORES DIN, 100 A	UN	CR	1.358,93
39756	QUADRO DE DISTRIBUICAO COM BARRAMENTO TRIFASICO, DE SOBREPOR, EM CHAPA DE ACO GALVANIZADO, PARA 12 DISJUNTORES DIN, 100 A	UN	CR	487,94
12038	QUADRO DE DISTRIBUICAO COM BARRAMENTO TRIFASICO, DE SOBREPOR, EM CHAPA DE ACO GALVANIZADO, PARA 18 DISJUNTORES DIN, 100 A	UN	CR	609,69
39757	QUADRO DE DISTRIBUICAO COM BARRAMENTO TRIFASICO, DE SOBREPOR, EM CHAPA DE ACO GALVANIZADO, PARA 28 DISJUNTORES DIN, 100 A	UN	CR	563,78
39758	QUADRO DE DISTRIBUICAO COM BARRAMENTO TRIFASICO, DE SOBREPOR, EM CHAPA DE ACO GALVANIZADO, PARA 30 DISJUNTORES DIN, 100 A	UN	CR	821,63
39759	QUADRO DE DISTRIBUICAO COM BARRAMENTO TRIFASICO, DE SOBREPOR, EM CHAPA DE ACO GALVANIZADO, PARA 36 DISJUNTORES DIN, 100 A	UN	CR	1.014,71
39761	QUADRO DE DISTRIBUICAO COM BARRAMENTO TRIFASICO, DE SOBREPOR, EM CHAPA DE ACO GALVANIZADO, PARA 48 DISJUNTORES DIN, 100 A	UN	CR	1.219,71
39805	QUADRO DE DISTRIBUICAO, EM PVC, DE EMBUTIR, COM BARRAMENTO TERRA / NEUTRO, PARA 12 DISJUNTORES NEMA OU 16 DISJUNTORES DIN	UN	CR	111,81
39806	QUADRO DE DISTRIBUICAO, EM PVC, DE EMBUTIR, COM BARRAMENTO TERRA / NEUTRO, PARA 18 DISJUNTORES NEMA OU 24 DISJUNTORES DIN	UN	CR	207,15
39807	QUADRO DE DISTRIBUICAO, EM PVC, DE EMBUTIR, COM BARRAMENTO TERRA / NEUTRO, PARA 27 DISJUNTORES NEMA OU 36 DISJUNTORES DIN	UN	CR	448,95
43100	QUADRO DE DISTRIBUICAO, EM PVC, DE EMBUTIR, COM BARRAMENTO TERRA / NEUTRO, PARA 48 DISJUNTORES DIN	UN	CR	350,99
39804	QUADRO DE DISTRIBUICAO, EM PVC, DE EMBUTIR, COM BARRAMENTO TERRA / NEUTRO, PARA 6 DISJUNTORES NEMA OU 8 DISJUNTORES DIN	UN	CR	65,65
39796	QUADRO DE DISTRIBUICAO, SEM BARRAMENTO, EM PVC, DE EMBUTIR, PARA 12 DISJUNTORES NEMA OU 16 DISJUNTORES DIN	UN	CR	68,00
39797	QUADRO DE DISTRIBUICAO, SEM BARRAMENTO, EM PVC, DE EMBUTIR, PARA 18 DISJUNTORES NEMA OU 24 DISJUNTORES DIN	UN	C	106,75
39798	QUADRO DE DISTRIBUICAO, SEM BARRAMENTO, EM PVC, DE EMBUTIR, PARA 27 DISJUNTORES NEMA OU 36 DISJUNTORES DIN	UN	CR	183,11
39794	QUADRO DE DISTRIBUICAO, SEM BARRAMENTO, EM PVC, DE EMBUTIR, PARA 3 DISJUNTORES NEMA OU 4 DISJUNTORES DIN	UN	CR	28,86
39795	QUADRO DE DISTRIBUICAO, SEM BARRAMENTO, EM PVC, DE EMBUTIR, PARA 6 DISJUNTORES NEMA OU 8 DISJUNTORES DIN	UN	CR	45,60
39799	QUADRO DE DISTRIBUICAO, SEM BARRAMENTO, EM PVC, DE SOBREPOR, PARA 3 DISJUNTORES NEMA OU 4 DISJUNTORES DIN	UN	CR	33,64
39801	QUADRO DE DISTRIBUICAO, SEM BARRAMENTO, EM PVC, DE SOBREPOR, PARA 12 DISJUNTORES NEMA OU 16 DISJUNTORES DIN	UN	CR	96,29
39802	QUADRO DE DISTRIBUICAO, SEM BARRAMENTO, EM PVC, DE SOBREPOR, PARA 18 DISJUNTORES NEMA OU 24 DISJUNTORES DIN	UN	CR	141,15
39803	QUADRO DE DISTRIBUICAO, SEM BARRAMENTO, EM PVC, DE SOBREPOR, PARA 27 DISJUNTORES NEMA OU 36 DISJUNTORES DIN	UN	CR	196,91
39800	QUADRO DE DISTRIBUICAO, SEM BARRAMENTO, EM PVC, DE SOBREPOR, PARA 6 DISJUNTORES NEMA OU 8 DISJUNTORES DIN	UN	CR	57,31
21059	RALO FOFO COM REQUADRO, QUADRADO 150 X 150 MM	UN	AS	64,18
11234	RALO FOFO COM REQUADRO, QUADRADO 200 X 200 MM	UN	AS	96,74
21060	RALO FOFO COM REQUADRO, QUADRADO 250 X 250 MM	UN	AS	119,06
21061	RALO FOFO COM REQUADRO, QUADRADO 300 X 300 MM	UN	AS	148,83
21062	RALO FOFO COM REQUADRO, QUADRADO 400 X 400 MM	UN	AS	234,41
11708	RALO FOFO SEMIESFERICO, 100 MM, PARA LAJES/ CALHAS	UN	AS	25,58
11709	RALO FOFO SEMIESFERICO, 150 MM, PARA LAJES/ CALHAS	UN	AS	60,09
11710	RALO FOFO SEMIESFERICO, 200 MM, PARA LAJES/ CALHAS	UN	AS	138,13
11707	RALO FOFO SEMIESFERICO, 75 MM, PARA LAJES/ CALHAS	UN	AS	19,16
11739	RALO SECO PVC CONICO, 100 X 40 MM, COM GRELHA REDONDA BRANCA	UN	CR	7,36
11711	RALO SECO PVC CONICO, 100 X 40 MM, COM GRELHA QUADRADA	UN	CR	10,78
5102	RALO SECO PVC QUADRADO, 100 X 100 X 53 MM, SAIDA 40 MM, COM GRELHA BRANCA	UN	CR	10,42
11741	RALO SIFONADO PVC CILINDRICO, 100 X 40 MM, COM GRELHA REDONDA BRANCA	UN	CR	7,59
11743	RALO SIFONADO PVC REDONDO CONICO, 100 X 40 MM, COM GRELHA BRANCA REDONDA	UN	CR	6,89
11745	RALO SIFONADO PVC, QUADRADO, 100 X 100 X 53 MM, SAIDA 40 MM, COM GRELHA BRANCA	UN	CR	9,79
25961	RASTELEIRO	H	CR	10,05
40985	RASTELEIRO (MENSALISTA)	MES	CR	1.778,77
1088	REATOR ELETRONICO BIVOLT PARA 1 LAMPADA FLUORESCENTE DE 18/20 W	UN	AS	25,65
1087	REATOR ELETRONICO BIVOLT PARA 1 LAMPADA FLUORESCENTE DE 36/40 W	UN	AS	32,04
38777	REATOR ELETRONICO BIVOLT PARA 2 LAMPADAS FLUORESCENTES DE 14 W	UN	AS	63,82
1086	REATOR ELETRONICO BIVOLT PARA 2 LAMPADAS FLUORESCENTES DE 18/20 W	UN	AS	33,68
1079	REATOR ELETRONICO BIVOLT PARA 2 LAMPADAS FLUORESCENTES DE 36/40 W	UN	AS	34,81
39374	REATOR INTERNO/INTEGRADO PARA LAMPADA VAPOR METALICO 400 W, ALTO FATOR DE POTENCIA	UN	C	120,00
1082	REATOR P/ LAMPADA VAPOR DE SODIO 250W USO EXT	UN	AS	218,86
12316	REATOR P/ 1 LAMPADA VAPOR DE MERCURIO 125W USO EXT	UN	AS	100,31
12317	REATOR P/ 1 LAMPADA VAPOR DE MERCURIO 250W USO EXT	UN	AS	119,62
12318	REATOR P/ 1 LAMPADA VAPOR DE MERCURIO 400W USO EXT	UN	AS	137,81
5104	REBITE DE ALUMINIO VAZADO DE REPUXO, 3,2 X 8 MM (1KG = 1025 UNIDADES)	KG	AS	68,09
26023	REBOLO ABRASIVO RETO DE USO GERAL GRAO 36, DE 6 X 1 " (DIAMETRO X ALTURA)	UN	CR	44,88
2710	REBOLO ABRASIVO RETO DE USO GERAL GRAO 36, DE 6 X 3/4 " (DIAMETRO X ALTURA)	UN	CR	35,84
14575	RECICLADORA DE ASFALTO A FRIO SOBRE RODAS, LARG. FRESAGEM 2,00 M, POT. 315 KW/422 HP	UN	AS	5.307.441,64
20034	REDUCAO EXCENTRICA PVC NBR 10569 P/REDE COLET ESG PB JE 150 X 100MM	UN	AS	116,93
20036	REDUCAO EXCENTRICA PVC NBR 10569 P/REDE COLET ESG PB JE 200 X 150MM	UN	AS	224,92
20037	REDUCAO EXCENTRICA PVC NBR 10569 P/REDE COLET ESG PB JE 250 X 200MM	UN	AS	424,24
20043	REDUCAO EXCENTRICA PVC P/ ESG PREDIAL DN 100 X 50MM	UN	CR	6,67
20044	REDUCAO EXCENTRICA PVC P/ ESG PREDIAL DN 100 X 75MM	UN	CR	7,79
20042	REDUCAO EXCENTRICA PVC P/ ESG PREDIAL DN 75 X 50MM	UN	CR	5,65
20046	REDUCAO EXCENTRICA PVC, SERIE R, DN 100 X 75 MM, PARA ESGOTO OU AGUAS PLUVIAIS PREDIAIS	UN	CR	16,54
20047	REDUCAO EXCENTRICA PVC, SERIE R, DN 150 X 100 MM, PARA ESGOTO OU AGUAS PLUVIAIS PREDIAIS	UN	CR	45,21
20045	REDUCAO EXCENTRICA PVC, SERIE R, DN 75 X 50 MM, PARA ESGOTO OU AGUAS PLUVIAIS PREDIAIS	UN	CR	6,80
20972	REDUCAO FIXA TIPO STORZ, ENGATE RAPIDO 2.1/2" X 1.1/2", EM LATAO, PARA INSTALACAO PREDIAL COMBATE A INCENDIO PREDIAL	UN	CR	122,85
20032	REDUCAO PVC PBA, JE, BB, DN 75 X 50 / DE 85 X 60 MM, PARA REDE DE AGUA	UN	AS	74,51
11321	REDUCAO PVC PBA, JE, PB, DN 100 X 50 / DE 110 X 60 MM, PARA REDE DE AGUA	UN	AS	33,97
11323	REDUCAO PVC PBA, JE, PB, DN 100 X 75 / DE 110 X 85 MM, PARA REDE DE AGUA	UN	AS	39,07
20327	REDUCAO PVC PBA, JE, PB, DN 75 X 50 / DE 85 X 60 MM, PARA REDE DE AGUA	UN	AS	22,17
13390	REFLETOR REDONDO EM ALUMINIO ANODIZADO PARA LAMPADA VAPOR DE MERCURIO/SODIO, CORPO EM ALUMINIO COM PINTURA EPOXI, PARA LAMPADA E-27 DE 300 W, COM SUPORTE REDONDO E ALCA REGULAVEL PARA FIXACAO.	UN	AS	126,60
6034	REGISTRO DE ESFERA DE PASSEIO, PVC PARA POLIETILENO, 20 MM	UN	CR	8,71
6036	REGISTRO DE ESFERA PVC, COM BORBOLETA, COM ROSCA EXTERNA, DE 1/2"	UN	CR	11,87
6031	REGISTRO DE ESFERA PVC, COM BORBOLETA, COM ROSCA EXTERNA, DE 3/4"	UN	C	13,95
6029	REGISTRO DE ESFERA PVC, COM CABECA QUADRADA, COM ROSCA EXTERNA, 1/2"	UN	CR	14,09
6033	REGISTRO DE ESFERA PVC, COM CABECA QUADRADA, COM ROSCA EXTERNA, 3/4"	UN	CR	18,58
11672	REGISTRO DE ESFERA, PVC, COM VOLANTE, VS, ROSCAVEL, DN 1 1/2", COM CORPO DIVIDIDO	UN	CR	40,42
11669	REGISTRO DE ESFERA, PVC, COM VOLANTE, VS, ROSCAVEL, DN 1 1/4", COM CORPO DIVIDIDO	UN	CR	38,49
11670	REGISTRO DE ESFERA, PVC, COM VOLANTE, VS, ROSCAVEL, DN 1/2", COM CORPO DIVIDIDO	UN	CR	14,74
20055	REGISTRO DE ESFERA, PVC, COM VOLANTE, VS, ROSCAVEL, DN 1", COM CORPO DIVIDIDO	UN	CR	28,83
11671	REGISTRO DE ESFERA, PVC, COM VOLANTE, VS, ROSCAVEL, DN 2", COM CORPO DIVIDIDO	UN	CR	61,86
6032	REGISTRO DE ESFERA, PVC, COM VOLANTE, VS, ROSCAVEL, DN 3/4", COM CORPO DIVIDIDO	UN	CR	17,67
11673	REGISTRO DE ESFERA, PVC, COM VOLANTE, VS, SOLDAVEL, DN 20 MM, COM CORPO DIVIDIDO	UN	CR	13,91
11674	REGISTRO DE ESFERA, PVC, COM VOLANTE, VS, SOLDAVEL, DN 25 MM, COM CORPO DIVIDIDO	UN	CR	17,91
11675	REGISTRO DE ESFERA, PVC, COM VOLANTE, VS, SOLDAVEL, DN 32 MM, COM CORPO DIVIDIDO	UN	CR	28,44
11676	REGISTRO DE ESFERA, PVC, COM VOLANTE, VS, SOLDAVEL, DN 40 MM, COM CORPO DIVIDIDO	UN	CR	38,04
11677	REGISTRO DE ESFERA, PVC, COM VOLANTE, VS, SOLDAVEL, DN 50 MM, COM CORPO DIVIDIDO	UN	CR	39,29
11678	REGISTRO DE ESFERA, PVC, COM VOLANTE, VS, SOLDAVEL, DN 60 MM, COM CORPO DIVIDIDO	UN	CR	71,95
6038	REGISTRO DE PRESSAO PVC, ROSCAVEL, VOLANTE SIMPLES, DE 1/2"	UN	CR	4,56
11718	REGISTRO DE PRESSAO PVC, ROSCAVEL, VOLANTE SIMPLES, DE 3/4"	UN	CR	13,01
6037	REGISTRO DE PRESSAO PVC, SOLDAVEL, VOLANTE SIMPLES, DE 20 MM	UN	CR	9,49
11719	REGISTRO DE PRESSAO PVC, SOLDAVEL, VOLANTE SIMPLES, DE 25 MM	UN	CR	10,56
6019	REGISTRO GAVETA BRUTO EM LATAO FORJADO, BITOLA 1 " (REF 1509)	UN	CR	39,79
6010	REGISTRO GAVETA BRUTO EM LATAO FORJADO, BITOLA 1 1/2 " (REF 1509)	UN	CR	68,46
6017	REGISTRO GAVETA BRUTO EM LATAO FORJADO, BITOLA 1 1/4 " (REF 1509)	UN	CR	54,23
6020	REGISTRO GAVETA BRUTO EM LATAO FORJADO, BITOLA 1/2 " (REF 1509)	UN	CR	23,90
6028	REGISTRO GAVETA BRUTO EM LATAO FORJADO, BITOLA 2 " (REF 1509)	UN	CR	95,36
6011	REGISTRO GAVETA BRUTO EM LATAO FORJADO, BITOLA 2 1/2 " (REF 1509)	UN	CR	197,77
6012	REGISTRO GAVETA BRUTO EM LATAO FORJADO, BITOLA 3 " (REF 1509)	UN	CR	239,44
6016	REGISTRO GAVETA BRUTO EM LATAO FORJADO, BITOLA 3/4 " (REF 1509)	UN	CR	25,21
6027	REGISTRO GAVETA BRUTO EM LATAO FORJADO, BITOLA 4 " (REF 1509)	UN	CR	498,91
6013	REGISTRO GAVETA COM ACABAMENTO E CANOPLA CROMADOS, SIMPLES, BITOLA 1 " (REF 1509)	UN	CR	75,28
6015	REGISTRO GAVETA COM ACABAMENTO E CANOPLA CROMADOS, SIMPLES, BITOLA 1 1/2 " (REF 1509)	UN	CR	109,48
6014	REGISTRO GAVETA COM ACABAMENTO E CANOPLA CROMADOS, SIMPLES, BITOLA 1 1/4 " (REF 1509)	UN	CR	104,67
6006	REGISTRO GAVETA COM ACABAMENTO E CANOPLA CROMADOS, SIMPLES, BITOLA 1/2 " (REF 1509)	UN	CR	54,51
6005	REGISTRO GAVETA COM ACABAMENTO E CANOPLA CROMADOS, SIMPLES, BITOLA 3/4 " (REF 1509)	UN	C	61,50
11756	REGISTRO OU REGULADOR DE GAS COZINHA, VAZAO DE 2 KG/H, 2,8 KPA	UN	CR	29,37
10904	REGISTRO OU VALVULA GLOBO ANGULAR EM LATAO, PARA HIDRANTES EM INSTALACAO PREDIAL DE INCENDIO, 45 GRAUS, DIAMETRO DE 2 1/2", COM VOLANTE, CLASSE DE PRESSAO DE ATE 200 PSI	UN	C	172,00
11752	REGISTRO PRESSAO BRUTO EM LATAO FORJADO, BITOLA 1/2 " (REF 1400)	UN	CR	16,93
11753	REGISTRO PRESSAO BRUTO EM LATAO FORJADO, BITOLA 3/4 " (REF 1400)	UN	CR	20,22
6021	REGISTRO PRESSAO COM ACABAMENTO E CANOPLA CROMADA, SIMPLES, BITOLA 1/2 " (REF 1416)	UN	CR	56,11
6024	REGISTRO PRESSAO COM ACABAMENTO E CANOPLA CROMADA, SIMPLES, BITOLA 3/4 " (REF 1416)	UN	CR	58,00
38379	REGUA DE ALUMINIO PARA PEDREIRO 2 X 1 "	M	CR	52,98
13897	REGUA VIBRADORA DUPLA PARA CONCRETO A GASOLINA 5,5 HP, PESO DE 60 KG, COMPRIMENTO 4 M	UN	AS	5.871,96
10640	REGUA VIBRATORIA DE CONCRETO TRELICADA, EQUIPADA COM MOTOR A GASOLINA DE 9 HP	UN	AS	12.717,43
11086	REJEITO DE MINERIO DE FERRO PARA PAVIMENTACAO (POSTO PEDREIRA/FORNECEDOR, SEM FRETE)	M3	CR	69,94
34357	REJUNTE CIMENTICIO, QUALQUER COR	KG	CR	4,58
37329	REJUNTE EPOXI, QUALQUER COR	KG	CR	96,46
2510	RELE FOTOELETRICO INTERNO E EXTERNO BIVOLT 1000 W, DE CONECTOR, SEM BASE	UN	AS	31,70
12359	RELE TERMICO BIMETAL PARA USO EM MOTORES TRIFASICOS, TENSAO 380 V, POTENCIA ATE 15 CV, CORRENTE NOMINAL MAXIMA 22 A	UN	AS	126,99
7353	RESINA ACRILICA BASE AGUA - COR BRANCA	L	CR	26,80
36144	RESPIRADOR DESCARTAVEL SEM VALVULA DE EXALACAO, PFF 1	UN	CR	1,28
10518	RETARDO PARA CORDEL DETONANTE	UN	AS	103,91
36530	RETROESCAVADEIRA SOBRE RODAS COM CARREGADEIRA, TRACAO 4 X 2, POTENCIA LIQUIDA 79 HP, PESO OPERACIONAL MINIMO DE 6570 KG, CAPACIDADE DA CARREGADEIRA DE 1,00 M3 E DA RETROESCAVADEIRA MINIMA DE 0,20 M3, PROFUNDIDADE DE ESCAVACAO MAXIMA DE 4,37 M	UN	AS	274.971,94
6046	RETROESCAVADEIRA SOBRE RODAS COM CARREGADEIRA, TRACAO 4 X 4, POTENCIA LIQUIDA 72 HP, PESO OPERACIONAL MINIMO DE 7140 KG, CAPACIDADE MINIMA DA CARREGADEIRA DE 0,79 M3 E DA RETROESCAVADEIRA MINIMA DE 0,18 M3, PROFUNDIDADE DE ESCAVACAO MAXIMA DE 4,50 M	UN	AS	298.250,00
36531	RETROESCAVADEIRA SOBRE RODAS COM CARREGADEIRA, TRACAO 4 X 4, POTENCIA LIQUIDA 88 HP, PESO OPERACIONAL MINIMO DE 6674 KG, CAPACIDADE DA CARREGADEIRA DE 1,00 M3 E DA RETROESCAVADEIRA MINIMA DE 0,26 M3, PROFUNDIDADE DE ESCAVACAO MAXIMA DE 4,37 M	UN	AS	309.161,56
34684	REVESTIMENTO DE PAREDE EM GRANILITE, MARMORITE OU GRANITINA - ESP = 5 MM (INCLUSO EXECUCAO)	M2	AS	208,13
34683	REVESTIMENTO DE PAREDE EM GRANILITE, MARMORITE OU GRANITINA COLORIDO - ESP = 5 MM (INCLUSO EXECUCAO)	M2	AS	130,08
533	REVESTIMENTO EM CERAMICA ESMALTADA COMERCIAL, PEI MENOR OU IGUAL A 3, FORMATO MENOR OU IGUAL A 2025 CM2	M2	CR	21,91
10515	REVESTIMENTO EM CERAMICA ESMALTADA EXTRA, PEI MAIOR OU IGUAL 4, FORMATO MAIOR A 2025 CM2	M2	CR	41,33
536	REVESTIMENTO EM CERAMICA ESMALTADA EXTRA, PEI MENOR OU IGUAL A 3, FORMATO MENOR OU IGUAL A 2025 CM2	M2	C	29,90
153	REVESTIMENTO EPOXI DE ALTA RESISTENCIA QUIMICA, ISENTO DE SOLVENTES, BICOMPONENTE	L	CR	89,15
34682	REVESTIMENTO PARA ESCADA EM GRANILITE, MARMORITE OU GRANITINA ESP = 8 MM (INCLUSO EXECUCAO)	M2	AS	99,47
20205	RIPA APARELHADA *1,5 X 5* CM, EM MACARANDUBA, ANGELIM OU EQUIVALENTE DA REGIAO	M	CR	2,42
4412	RIPA NAO APARELHADA *1 X 3* CM, EM MACARANDUBA, ANGELIM OU EQUIVALENTE DA REGIAO - BRUTA	M	CR	1,45
4408	RIPA NAO APARELHADA, *1,5 X 5* CM, EM MACARANDUBA, ANGELIM OU EQUIVALENTE DA REGIAO - BRUTA	M	CR	1,81
10559	ROCADEIRA COSTAL COM MOTOR A GASOLINA DE *32* CC	UN	C	1.950,00
10664	ROCADEIRA DESLOCAVEL, LARGURA DE TRABALHO DE 1,3 M	UN	CR	5.299,68
36250	RODAFORRO EM PVC, PARA FORRO DE PVC, COMPRIMENTO 6 M	M	AS	5,19
10857	RODAPE ARDOSIA, CINZA, 10 CM, E= *1CM	M	CR	11,66
4803	RODAPE DE BORRACHA LISO, H = 70 MM, E = *2* MM, PARA ARGAMASSA, PRETO	M	CR	27,02
6186	RODAPE DE MADEIRA MACICA CUMARU/IPE CHAMPANHE OU EQUIVALENTE DA REGIAO, *1,5 X 7 CM	M	CR	15,27
4829	RODAPE EM MARMORE, POLIDO, BRANCO COMUM, L= *7* CM, E= *2* CM, CORTE RETO	M	AS	42,86
39829	RODAPE EM POLIESTIRENO, BRANCO, H = *5* CM, E = *1,5* CM	M	C	20,83
20231	RODAPE OU RODABANCADA EM GRANITO, POLIDO, TIPO ANDORINHA/ QUARTZ/ CASTELO/ CORUMBA OU OUTROS EQUIVALENTES DA REGIAO, H= 10 CM, E= *2,0* CM	M	AS	41,67
4804	RODAPE PLANO PARA PISO VINILICO, H = 5 CM	M	CR	20,74
34680	RODAPE PRE-MOLDADO DE GRANILITE, MARMORITE OU GRANITINA L = 10 CM	M	AS	30,60
11573	RODIZIO TIPO NAPOLEAO PARA JANELAS DE CORRER, EM ZAMAC, COMPRIMENTO DE APROX 60 CM, COM ROLAMENTO EM ACO	UN	CR	5,50
38401	RODO PARA CHAO 40 CM COM CABO	UN	CR	12,56
11575	ROLDANA CONCAVA DUPLA, 4 RODAS, EM ZAMAC COM CHAPA DE LATAO, ROLAMENTOS EM ACO, PARA PORTAS E JANELAS DE CORRER	UN	CR	53,07
38179	ROLDANA CONCAVA DUPLA, 4 RODAS, PARA PORTA DE CORRER, EM ZAMAC COM CHAPA DE ACO, ROLAMENTO INTERNO BLINDADO DE ACO REVESTIDO EM NYLON	UN	CR	43,89
20256	ROLDANA PLASTICA COM PREGO, TAMANHO 30 X 30 MM, PARA INSTALACAO ELETRICA APARENTE	UN	CR	0,30
14511	ROLO COMPACTADOR DE PNEUS, ESTATICO, PRESSAO VARIAVEL, POTENCIA 110 HP, PESO SEM/COM LASTRO 10,8/27 T, LARGURA DE ROLAGEM 2,30 M	UN	AS	620.987,09
10642	ROLO COMPACTADOR DE PNEUS, ESTATICO, PRESSAO VARIAVEL, POTENCIA 111 HP, PESO SEM/COM LASTRO 9,5/26,0 T, LARGURA DE ROLAGEM 1,90 M	UN	AS	585.000,00
14489	ROLO COMPACTADOR PE DE CARNEIRO VIBRATORIO, POTENCIA 125 HP, PESO OPERACIONAL SEM/COM LASTRO 11,95/13,30 T, IMPACTO DINAMICO 38,5/22,5 T, LARGURA DE TRABALHO 2,15 M	UN	AS	518.884,11
14513	ROLO COMPACTADOR PE DE CARNEIRO VIBRATORIO, POTENCIA 80 HP, PESO OPERACIONAL SEM/COM LASTRO 7,4/8,8 T, LARGURA DE TRABALHO 1,68 M	UN	AS	389.175,40
13600	ROLO COMPACTADOR VIBRATORIO DE UM CILINDRO LISO DE ACO, POTENCIA 125 HP, PESO SEM/COM LASTRO 10,75/12,92 T, IMPACTO DINAMICO 31,5/18,5 T, LARGURA TRABALHO 2,15 M	UN	AS	502.145,86
10646	ROLO COMPACTADOR VIBRATORIO DE UM CILINDRO, ACO LISO, POTENCIA 80 HP, PESO OPERACIONAL MAXIMO 8,1 T, IMPACTO DINAMICO 16,15/9,5 T, LARGURA TRABALHO 1,68 M	UN	AS	374.316,28
6070	ROLO COMPACTADOR VIBRATORIO PE DE CARNEIRO, COM CONTROLE REMOTO POR RADIO, POTENCIA 12,5 KW, PESO OPERACIONAL DE 1,675 T, LARGURA DE TRABALHO 0,85 M	UN	AS	511.457,13
6069	ROLO COMPACTADOR VIBRATORIO REBOCAVEL, CILINDRO DE ACO LISO, POTENCIA DE TRACAO DE 65 CV, PESO DE 4,7 T, IMPACTO DINAMICO TOTAL DE 18,3 T, LARGURA DO ROLO 1,67 M	UN	AS	112.988,59
14626	ROLO COMPACTADOR VIBRATORIO TANDEM, ACO LISO, POTENCIA 125 HP, PESO SEM/COM LASTRO 10,20/11,65 T, LARGURA DE TRABALHO 1,73 M	UN	AS	559.928,59
6067	ROLO COMPACTADOR VIBRATORIO TANDEM, ACO LISO, POTENCIA 58 CV, PESO SEM/COM LASTRO 6,5/9,4 T, LARGURA DE TRABALHO 1,20 M	UN	AS	459.642,86
38393	ROLO DE ESPUMA POLIESTER 23 CM (SEM CABO)	UN	C	13,70
38390	ROLO DE LA DE CARNEIRO 23 CM (SEM CABO)	UN	CR	30,38
36532	ROMPEDOR ELETRICO PESO 26 KG, POTENCIA OPERACIONAL DE 2,5 KW	UN	CR	28.582,02
11578	ROSETA QUADRADA, SEM FUROS, EM ACO INOX POLIDO, LARGURA APROXIMADA DE 50 MM, PARA FECHADURA DE PORTA - PARAFUSOS INCLUIDOS	UN	CR	11,46
11577	ROSETA REDONDA DE SOBREPOR, SEM FUROS, EM ACO INOX POLIDO, DIAMETRO APROXIMADO DE 50 MM, PARA FECHADURA DE PORTA - PARAFUSOS INCLUIDOS	UN	CR	10,94
42432	ROTACAO DIAGONAL DUPLA, APARELHO TRIPLO, EM TUBO DE ACO CARBONO, PINTURA NO PROCESSO ELETROSTATICO - EQUIPAMENTO DE GINASTICA PARA ACADEMIA AO AR LIVRE / ACADEMIA DA TERCEIRA IDADE - ATI	UN	AS	2.075,51
42437	ROTACAO VERTICAL DUPLO, EM TUBO DE ACO CARBONO, PINTURA NO PROCESSO ELETROSTATICO - EQUIPAMENTO DE GINASTICA PARA ACADEMIA AO AR LIVRE / ACADEMIA DA TERCEIRA IDADE - ATI	UN	AS	1.577,94
1116	RUFO EXTERNO DE CHAPA DE ACO GALVANIZADA NUM 26, CORTE 25 CM	M	CR	27,01
1115	RUFO EXTERNO DE CHAPA DE ACO GALVANIZADA NUM 26, CORTE 28 CM	M	CR	32,36
1113	RUFO EXTERNO/INTERNO DE CHAPA DE ACO GALVANIZADA NUM 26, CORTE 33 CM	M	CR	37,83
1114	RUFO INTERNO DE CHAPA DE ACO GALVANIZADA NUM 26, CORTE 50 CM	M	CR	45,07
40873	RUFO INTERNO/EXTERNO DE CHAPA DE ACO GALVANIZADA NUM 24, CORTE 25 CM	M	CR	35,27
20214	RUFO PARA TELHA ESTRUTURAL DE FIBROCIMENTO 1 ABA (SEM AMIANTO)	UN	CR	45,24
11064	RUFO PARA TELHA ESTRUTURAL DE FIBROCIMENTO 2 ABAS, COMPRIMENTO DE 1031 MM (SEM AMIANTO)	UN	CR	19,18
7237	RUFO PARA TELHA ONDULADA DE FIBROCIMENTO, E = 6 MM, ABA *260* MM, COMPRIMENTO 1100 MM (SEM AMIANTO)	UN	CR	26,16
11757	SABONETEIRA DE PAREDE EM METAL CROMADO	UN	C	22,80
11758	SABONETEIRA PLASTICA TIPO DISPENSER PARA SABONETE LIQUIDO COM RESERVATORIO 800 A 1500 ML	UN	AS	60,66
37526	SACO DE RAFIA PARA ENTULHO, NOVO, LISO (SEM CLICHE), *60 x 90* CM	UN	AS	3,55
6076	SAIBRO PARA ARGAMASSA (COLETADO NO COMERCIO)	M3	C	59,48
13109	SAPATA DE PVC ADITIVADO NERVURADO D = 6"	UN	AS	261,30
13110	SAPATA DE PVC ADITIVADO NERVURADO D = 8"	UN	AS	343,89
7581	SAPATILHA EM ACO GALVANIZADO PARA CABOS COM DIAMETRO NOMINAL ATE 5/8"	UN	AS	3,58
4509	SARRAFO *2,5 X 10* CM EM PINUS, MISTA OU EQUIVALENTE DA REGIAO - BRUTA	M	CR	4,59
4512	SARRAFO *2,5 X 5* CM EM PINUS, MISTA OU EQUIVALENTE DA REGIAO - BRUTA	M	CR	2,19
4517	SARRAFO *2,5 X 7,5* CM EM PINUS, MISTA OU EQUIVALENTE DA REGIAO - BRUTA	M	CR	3,16
20206	SARRAFO APARELHADO *2 X 10* CM, EM MACARANDUBA, ANGELIM OU EQUIVALENTE DA REGIAO	M	CR	6,53
4460	SARRAFO NAO APARELHADO *2,5 X 10* CM, EM MACARANDUBA, ANGELIM OU EQUIVALENTE DA REGIAO - BRUTA	M	CR	6,71
4417	SARRAFO NAO APARELHADO *2,5 X 7* CM, EM MACARANDUBA, ANGELIM OU EQUIVALENTE DA REGIAO - BRUTA	M	CR	5,17
4415	SARRAFO NAO APARELHADO 2,5 X 5 CM, EM MACARANDUBA, ANGELIM OU EQUIVALENTE DA REGIAO - BRUTA	M	CR	3,59
37373	SEGURO - HORISTA (COLETADO CAIXA)	H	C	0,06
40864	SEGURO - MENSALISTA (COLETADO CAIXA)	MES	C	11,13
4734	SEIXO ROLADO PARA APLICACAO EM CONCRETO (POSTO PEDREIRA/FORNECEDOR, SEM FRETE)	M3	CR	99,54
6085	SELADOR ACRILICO PAREDES INTERNAS/EXTERNAS	L	C	5,55
38396	SELADOR HORIZONTAL PARA FITA DE ACO 1 "	UN	CR	642,08
11622	SELANTE A BASE DE ALCATRAO E POLIURETANO PARA JUNTAS HORIZONTAIS	KG	CR	67,18
43143	SELANTE ACRILICO PARA TRATAMENTO / ACABAMENTO SUPERFICIAL DE CONCRETO ESTAMPADO, APARENTE, PEDRAS E OUTROS	L	CR	25,37
7317	SELANTE DE BASE ASFALTICA PARA VEDACAO	KG	CR	27,82
142	SELANTE ELASTICO MONOCOMPONENTE A BASE DE POLIURETANO (PU) PARA JUNTAS DIVERSAS	310ML	CR	31,70
43142	SELANTE MONOCOMPONENTE A BASE DE SILICONE DE BAIXO MODULO, PARA JUNTAS DE PAVIMENTACAO	L	CR	143,99
38123	SELANTE TIPO VEDA CALHA PARA METAL E FIBROCIMENTO	KG	C	64,52
42701	SELIM COMPACTO EM PVC, SEM TRAVA, DN 150 X 100 MM, PARA REDE COLETORA ESGOTO (NBR 10569)	UN	AS	54,38
42702	SELIM COMPACTO EM PVC, SEM TRAVA, DN 200 X 100 MM, PARA REDE COLETORA ESGOTO (NBR 10569)	UN	AS	96,62
37955	SELIM COMPACTO EM PVC, SEM TRAVAS, DN 300 X 100 MM, PARA REDE COLETORA ESGOTO (NBR 10569)	UN	AS	125,22
42699	SELIM PVC, COM TRAVA, JE, 90 GRAUS, DN 125 X 100 MM OU 150 X 100 MM, PARA REDE COLETORA ESGOTO (NBR 10569)	UN	AS	33,21
42700	SELIM PVC, SOLDAVEL, SEM TRAVA, JE, 90 GRAUS, DN 200 X 100 MM, PARA REDE COLETORA ESGOTO (NBR 10569)	UN	AS	94,69
37743	SEMIRREBOQUE COM DOIS EIXOS EM TANDEM TIPO BASCULANTE COM CACAMBA METALICA 14 M3 (INCLUI MONTAGEM, NAO INCLUI CAVALO MECANICO)	UN	AS	195.616,95
37744	SEMIRREBOQUE COM TRES EIXOS EM TANDEM TIPO BASCULANTE COM CACAMBA METALICA 18 M3 (INCLUI MONTAGEM, NAO INCLUI CAVALO MECANICO)	UN	AS	230.008,74
37741	SEMIRREBOQUE COM TRES EIXOS, PARA TRANSPORTE DE CARGA SECA, DIMENSOES APROXIMADAS 2,60 X 12,50 X 0,50 M (NAO INCLUI CAVALO MECANICO)	UN	AS	177.873,42
39396	SENSOR DE PRESENCA BIVOLT COM FOTOCELULA PARA QUALQUER TIPO DE LAMPADA, POTENCIA MAXIMA *1000* W, USO EXTERNO	UN	AS	62,09
39392	SENSOR DE PRESENCA BIVOLT DE PAREDE COM FOTOCELULA PARA QUALQUER TIPO DE LAMPADA POTENCIA MAXIMA *1000* W, USO INTERNO	UN	AS	70,03
39393	SENSOR DE PRESENCA BIVOLT DE PAREDE SEM FOTOCELULA PARA QUALQUER TIPO DE LAMPADA POTENCIA MAXIMA *1000* W, USO INTERNO	UN	AS	43,31
39394	SENSOR DE PRESENCA BIVOLT DE TETO COM FOTOCELULA PARA QUALQUER TIPO DE LAMPADA POTENCIA MAXIMA *1000* W, USO INTERNO	UN	AS	48,75
39395	SENSOR DE PRESENCA BIVOLT DE TETO SEM FOTOCELULA PARA QUALQUER TIPO DE LAMPADA POTENCIA MAXIMA *900* W, USO INTERNO	UN	AS	45,33
14618	SERRA CIRCULAR DE BANCADA COM MOTOR ELETRICO, POTENCIA DE *1600* W, PARA DISCO DE DIAMETRO DE 10" (250 MM)	UN	CR	1.384,35
40269	SERRA CIRCULAR DE BANCADA, MODELO PICA-PAU, DIAMETRO DE 350 MM. CARACTERISTICAS DO MOTOR: TRIFASICO, POTENCIA DE 5 HP, FREQUENCIA DE 60 HZ	UN	CR	5.577,44
6110	SERRALHEIRO	H	CR	12,85
40910	SERRALHEIRO (MENSALISTA)	MES	CR	2.272,25
6111	SERVENTE DE OBRAS	H	C	9,19
41084	SERVENTE DE OBRAS (MENSALISTA)	MES	CR	1.625,36
25950	SERVICO DE BOMBEAMENTO DE CONCRETO COM CONSUMO MINIMO DE 40 M3	M3	CR	35,47
38637	SIFAO EM METAL CROMADO PARA PIA AMERICANA, 1.1/2 X 1.1/2 "	UN	CR	162,69
6150	SIFAO EM METAL CROMADO PARA PIA AMERICANA, 1.1/2 X 2 "	UN	CR	164,68
6136	SIFAO EM METAL CROMADO PARA PIA OU LAVATORIO, 1 X 1.1/2 "	UN	C	129,45
38638	SIFAO EM METAL CROMADO PARA TANQUE, 1.1/4 X 1.1/2 "	UN	CR	137,09
20262	SIFAO PLASTICO EXTENSIVEL UNIVERSAL, TIPO COPO	UN	CR	10,87
6148	SIFAO PLASTICO FLEXIVEL SAIDA VERTICAL PARA COLUNA LAVATORIO, 1 X 1.1/2 "	UN	C	7,75
6145	SIFAO PLASTICO TIPO COPO PARA PIA AMERICANA 1.1/2 X 1.1/2 "	UN	CR	13,91
6149	SIFAO PLASTICO TIPO COPO PARA PIA OU LAVATORIO, 1 X 1.1/2 "	UN	CR	13,12
6146	SIFAO PLASTICO TIPO COPO PARA TANQUE, 1.1/4 X 1.1/2 "	UN	CR	13,93
26026	SILICA ATIVA PARA ADICAO EM CONCRETO E ARGAMASSA	KG	CR	2,66
39961	SILICONE ACETICO USO GERAL INCOLOR 280 G	UN	CR	20,94
42433	SIMULADOR DE CAMINHADA TRIPLO, EM TUBO DE ACO CARBONO, PINTURA NO PROCESSO ELETROSTATICO - EQUIPAMENTO DE GINASTICA PARA ACADEMIA AO AR LIVRE / ACADEMIA DA TERCEIRA IDADE - ATI	UN	AS	4.099,59
42434	SIMULADOR DE CAVALGADA TRIPLO, EM TUBO DE ACO CARBONO, PINTURA NO PROCESSO ELETROSTATICO - EQUIPAMENTO DE GINASTICA PARA ACADEMIA AO AR LIVRE / ACADEMIA DA TERCEIRA IDADE - ATI	UN	AS	4.430,20
42435	SIMULADOR DE REMO INDIVIDUAL, EM TUBO DE ACO CARBONO, PINTURA NO PROCESSO ELETROSTATICO - EQUIPAMENTO DE GINASTICA PARA ACADEMIA AO AR LIVRE / ACADEMIA DA TERCEIRA IDADE - ATI	UN	AS	2.209,17
38061	SINALIZADOR NOTURNO SIMPLES PARA PARA-RAIOS, SEM RELE FOTOELETRICO	UN	AS	69,15
20250	SISAL EM FIBRA	KG	AS	16,00
13388	SOLDA EM BARRA DE ESTANHO-CHUMBO 50/50	KG	CR	111,92
39914	SOLDA EM VARETA FOSCOPER, D = *2,5* MM X COMPRIMENTO 500 MM	KG	AS	261,88
12732	SOLDA ESTANHO/COBRE PARA CONEXOES DE COBRE, FIO 2,5 MM, CARRETEL 500 GR (SEM CHUMBO)	UN	AS	302,17
6160	SOLDADOR	H	C	12,85
41087	SOLDADOR (MENSALISTA)	MES	CR	2.272,25
6166	SOLDADOR ELETRICO (PARA SOLDA A SER TESTADA COM RAIOS "X")	H	CR	18,80
41088	SOLDADOR ELETRICO (PARA SOLDA A SER TESTADA COM RAIOS "X") (MENSALISTA)	MES	CR	3.327,65
20232	SOLEIRA EM GRANITO, POLIDO, TIPO ANDORINHA/ QUARTZ/ CASTELO/ CORUMBA OU OUTROS EQUIVALENTES DA REGIAO, L= *15* CM, E= *2,0* CM	M	AS	58,99
10856	SOLEIRA PRE-MOLDADA EM GRANILITE, MARMORITE OU GRANITINA, L = *15 CM	M	AS	84,17
4828	SOLEIRA/ PEITORIL EM MARMORE, POLIDO, BRANCO COMUM, L= *15* CM, E= *2* CM, CORTE RETO	M	AS	63,97
20249	SOLEIRA/ TABEIRA EM MARMORE, POLIDO, BRANCO COMUM, L= 5 CM, E= *2,0* CM	M	AS	35,03
11609	SOLUCAO ASFALTICA ELASTOMERICA PARA IMPRIMACAO, APLICACAO A FRIO	L	CR	11,16
20083	SOLUCAO LIMPADORA PARA PVC, FRASCO COM 1000 CM3	UN	CR	46,28
5318	SOLVENTE DILUENTE A BASE DE AGUARRAS	L	C	14,80
10691	SOLVENTE PARA COLA (PARA LAMINADO MELAMINICO) A BASE DE RESINA SINTETICA	L	CR	50,90
12295	SOQUETE DE BAQUELITE BASE E27, PARA LAMPADAS	UN	CR	2,53
12296	SOQUETE DE PORCELANA BASE E27, FIXO DE TETO, PARA LAMPADAS	UN	CR	3,28
12294	SOQUETE DE PORCELANA BASE E27, PARA USO AO TEMPO, PARA LAMPADAS	UN	CR	7,87
14543	SOQUETE DE PVC / TERMOPLASTICO BASE E27, COM CHAVE, PARA LAMPADAS	UN	CR	5,62
13329	SOQUETE DE PVC / TERMOPLASTICO BASE E27, COM RABICHO, PARA LAMPADAS	UN	C	3,30
21044	SPRINKLER TIPO PENDENTE, 68 GRAUS CELSIUS (BULBO VERMELHO), ACABAMENTO CROMADO, 1/2" - 15 MM	UN	CR	37,30
21045	SPRINKLER TIPO PENDENTE, 68 GRAUS CELSIUS (BULBO VERMELHO), ACABAMENTO CROMADO, 3/4" - 20 MM	UN	CR	51,09
21040	SPRINKLER TIPO PENDENTE, 68 GRAUS CELSIUS (BULBO VERMELHO), ACABAMENTO NATURAL, 1/2" - 15 MM	UN	C	36,50
21041	SPRINKLER TIPO PENDENTE, 68 GRAUS CELSIUS (BULBO VERMELHO), ACABAMENTO NATURAL, 3/4" - 20 MM	UN	CR	44,06
21047	SPRINKLER TIPO PENDENTE, 79 GRAUS CELSIUS (BULBO AMARELO), ACABAMENTO CROMADO, 3/4" - 20 MM	UN	CR	54,99
21043	SPRINKLER TIPO PENDENTE, 79 GRAUS CELSIUS (BULBO AMARELO), ACABAMENTO NATURAL, 3/4" - 20 MM	UN	CR	53,54
21042	SPRINKLER TIPO PENDENTE, 79 GRAUS CELSIUS (BULBO AMARELO,) ACABAMENTO NATURAL OU CROMADO, 1/2" - 15 MM	UN	CR	42,38
14149	SUPORTE "Y" PARA FITA PERFURADA	CENTO	AS	181,20
38099	SUPORTE DE FIXACAO PARA ESPELHO / PLACA 4" X 2", PARA 3 MODULOS, PARA INSTALACAO DE TOMADAS E INTERRUPTORES (SOMENTE SUPORTE)	UN	CR	1,62
38100	SUPORTE DE FIXACAO PARA ESPELHO / PLACA 4" X 4", PARA 6 MODULOS, PARA INSTALACAO DE TOMADAS E INTERRUPTORES (SOMENTE SUPORTE)	UN	CR	2,66
20061	SUPORTE DE PVC PARA CALHA PLUVIAL, DIAMETRO ENTRE 119 E 170 MM, PARA DRENAGEM PREDIAL	UN	AS	3,38
7576	SUPORTE EM ACO GALVANIZADO PARA TRANSFORMADOR PARA POSTE DUPLO T 185 X 95 MM, CHAPA DE 5/16"	UN	AS	147,19
3384	SUPORTE GUIA SIMPLES COM ROLDANA EM POLIPROPILENO PARA CHUMBAR, H = 20 CM	UN	CR	5,83
7572	SUPORTE ISOLADOR REFORCADO DIAMETRO NOMINAL 5/16", COM ROSCA SOBERBA E BUCHA	UN	AS	11,06
3396	SUPORTE ISOLADOR SIMPLES DIAMETRO NOMINAL 5/16", COM ROSCA SOBERBA E BUCHA	UN	AS	7,83
37590	SUPORTE MAO-FRANCESA EM ACO, ABAS IGUAIS 30 CM, CAPACIDADE MINIMA 60 KG, BRANCO	UN	AS	22,09
37591	SUPORTE MAO-FRANCESA EM ACO, ABAS IGUAIS 40 CM, CAPACIDADE MINIMA 70 KG, BRANCO	UN	AS	26,55
12626	SUPORTE METALICO PARA CALHA PLUVIAL, ZINCADO, DOBRADO, DIAMETRO ENTRE 119 E 170 MM, PARA DRENAGEM PREDIAL	UN	AS	16,22
11033	SUPORTE PARA CALHA DE 150 MM EM FERRO GALVANIZADO	UN	CR	6,28
390	SUPORTE PARA TUBO DIAMETRO NOMINAL 2", COM ROSCA MECANICA	UN	AS	15,74
42436	SURF DUPLO, EM TUBO DE ACO CARBONO, PINTURA NO PROCESSO ELETROSTATICO - EQUIPAMENTO DE GINASTICA PARA ACADEMIA AO AR LIVRE / ACADEMIA DA TERCEIRA IDADE - ATI	UN	AS	2.312,38
6193	TABUA NAO APARELHADA *2,5 X 20* CM, EM MACARANDUBA, ANGELIM OU EQUIVALENTE DA REGIAO - BRUTA	M	CR	13,44
6194	TABUA *2,5 X 15 CM EM PINUS, MISTA OU EQUIVALENTE DA REGIAO - BRUTA	M	CR	6,45
10567	TABUA *2,5 X 23* CM EM PINUS, MISTA OU EQUIVALENTE DA REGIAO - BRUTA	M	CR	10,22
6212	TABUA *2,5 X 30 CM EM PINUS, MISTA OU EQUIVALENTE DA REGIAO - BRUTA	M	C	15,00
3993	TABUA APARELHADA *2,5 X 15* CM, EM MACARANDUBA, ANGELIM OU EQUIVALENTE DA REGIAO	M2	CR	13,02
3990	TABUA APARELHADA *2,5 X 25* CM, EM MACARANDUBA, ANGELIM OU EQUIVALENTE DA REGIAO	M	CR	16,34
3992	TABUA APARELHADA *2,5 X 30* CM, EM MACARANDUBA, ANGELIM OU EQUIVALENTE DA REGIAO	M	CR	22,06
6178	TABUA DE MADEIRA PARA PISO, CUMARU/IPE CHAMPANHE OU EQUIVALENTE DA REGIAO, ENCAIXE MACHO/FEMEA, *10 X 2* CM	M2	CR	254,80
6180	TABUA DE MADEIRA PARA PISO, CUMARU/IPE CHAMPANHE OU EQUIVALENTE DA REGIAO, ENCAIXE MACHO/FEMEA, *15 X 2* CM	M2	C	275,00
6182	TABUA DE MADEIRA PARA PISO, IPE (CERNE) OU EQUIVALENTE DA REGIAO, ENCAIXE MACHO/FEMEA, *20 X 2* CM	M2	CR	341,34
43614	TABUA NAO APARELHADA *2,5 X 15* CM, EM MACARANDUBA, ANGELIM OU EQUIVALENTE DA REGIAO - BRUTA	M	CR	11,04
6189	TABUA NAO APARELHADA *2,5 X 30* CM, EM MACARANDUBA, ANGELIM OU EQUIVALENTE DA REGIAO - BRUTA	M	CR	19,61
6214	TACO DE MADEIRA PARA PISO, IPE (CERNE) OU EQUIVALENTE DA REGIAO, 7 X 42 CM, E = 2 CM	M2	CR	159,61
36153	TALABARTE DE SEGURANCA, 2 MOSQUETOES TRAVA DUPLA *53* MM DE ABERTURA, COM ABSORVEDOR DE ENERGIA	UN	CR	153,81
10740	TALHA ELETRICA 3 T, VELOCIDADE 2,1 M / MIN, POTENCIA 1,3 KW	UN	AS	10.631,87
13914	TALHA MANUAL DE CORRENTE, CAPACIDADE DE 1 T COM ELEVACAO DE 3 M	UN	AS	769,25
10742	TALHA MANUAL DE CORRENTE, CAPACIDADE DE 2 T COM ELEVACAO DE 3 M	UN	AS	1.121,97
38465	TALHADEIRA COM PUNHO DE PROTECAO *20 X 250* MM	UN	CR	38,77
7543	TAMPA CEGA EM PVC PARA CONDULETE 4 X 2"	UN	CR	4,86
43427	TAMPA DE CONCRETO ARMADO PARA FOSSA SEPTICA, DIAMETRO NOMINAL DE 3,00 M E ESPESSURA MINIMA DE 100 MM	UN	AS	1.366,83
41613	TAMPA DE CONCRETO ARMADO PARA FOSSA, D = *0,90* M, E = 0,05 M	UN	AS	87,86
41614	TAMPA DE CONCRETO ARMADO PARA FOSSA, D = *1,10* M, E = 0,05 M	UN	AS	111,95
41615	TAMPA DE CONCRETO ARMADO PARA FOSSA, D = *1,35* M, E = 0,05 M	UN	AS	173,03
41616	TAMPA DE CONCRETO ARMADO PARA FOSSA, D = 1,50 M, E = 0,05 M	UN	AS	258,53
41617	TAMPA DE CONCRETO ARMADO PARA FOSSA, D = 2,00 M, E = 0,05 M	UN	AS	514,06
41618	TAMPA DE CONCRETO ARMADO PARA FOSSA, D = 2,50 M, E = 0,05 M	UN	AS	946,36
43428	TAMPA DE CONCRETO ARMADO PARA POCO DE INSPECAO, COM FURO E TAMPINHA, DIAMETRO NOMINAL DE 3,00 M E ESPESSURA MINIMA DE 100 MM	UN	AS	1.662,30
41619	TAMPA DE CONCRETO ARMADO PARA POCO, COM FURO E TAMPINHA, D = *0,90* M, E = 0,05 M	UN	AS	107,70
41620	TAMPA DE CONCRETO ARMADO PARA POCO, COM FURO E TAMPINHA, D = *1,10* M, E = 0,05 M	UN	AS	136,04
41622	TAMPA DE CONCRETO ARMADO PARA POCO, COM FURO E TAMPINHA, D = *1,35* M, E = 0,05 M	UN	AS	235,95
41623	TAMPA DE CONCRETO ARMADO PARA POCO, COM FURO E TAMPINHA, D = 1,50 M, E = 0,05 M	UN	AS	362,78
41624	TAMPA DE CONCRETO ARMADO PARA POCO, COM FURO E TAMPINHA, D = 2,00 M, E = 0,05 M	UN	AS	680,22
41625	TAMPA DE CONCRETO ARMADO PARA POCO, COM FURO E TAMPINHA, D = 2,50 M, E = 0,05 M	UN	AS	1.046,56
39352	TAMPA PARA CONDULETE, EM PVC, PARA TOMADA HEXAGONAL	UN	CR	3,00
39346	TAMPA PARA CONDULETE, EM PVC, PARA 1 INTERRUPTOR	UN	CR	3,00
39350	TAMPA PARA CONDULETE, EM PVC, PARA 1 MODULO RJ	UN	CR	3,23
39351	TAMPA PARA CONDULETE, EM PVC, PARA 2 MODULOS RJ	UN	CR	3,74
38952	TAMPAO / CAP, ROSCA FEMEA, METALICO, PARA TUBO PEX, DN 1/2"	UN	AS	4,37
38953	TAMPAO / CAP, ROSCA FEMEA, METALICO, PARA TUBO PEX, DN 3/4"	UN	AS	6,88
38835	TAMPAO / CAP, ROSCA MACHO, PARA TUBO PEX, DN 1/2"	UN	AS	6,18
38837	TAMPAO / CAP, ROSCA MACHO, PARA TUBO PEX, DN 1"	UN	AS	16,08
38836	TAMPAO / CAP, ROSCA MACHO, PARA TUBO PEX, DN 3/4"	UN	AS	8,90
2666	TAMPAO / TERMINAL / PLUG, D = 1 1/4" , PARA DUTO CORRUGADO PEAD (CABEAMENTO SUBTERRANEO)	UN	CR	7,06
2668	TAMPAO / TERMINAL / PLUG, D = 2" , PARA DUTO CORRUGADO PEAD (CABEAMENTO SUBTERRANEO)	UN	CR	8,07
2664	TAMPAO / TERMINAL / PLUG, D = 3" , PARA DUTO CORRUGADO PEAD (CABEAMENTO SUBTERRANEO)	UN	CR	11,90
2662	TAMPAO / TERMINAL / PLUG, D = 4" , PARA DUTO CORRUGADO PEAD (CABEAMENTO SUBTERRANEO)	UN	CR	14,60
20964	TAMPAO COM CORRENTE, EM LATAO, ENGATE RAPIDO 1 1/2", PARA INSTALACAO PREDIAL DE COMBATE A INCENDIO	UN	CR	67,16
10905	TAMPAO COM CORRENTE, EM LATAO, ENGATE RAPIDO 2 1/2", PARA INSTALACAO PREDIAL DE COMBATE A INCENDIO	UN	CR	90,09
42703	TAMPAO COMPLETO PARA TIL, EM PVC, OCRE, DN 100 MM, PARA REDE COLETORA DE ESGOTO	UN	AS	106,40
42704	TAMPAO COMPLETO PARA TIL, EM PVC, OCRE, DN 150 MM, PARA REDE COLETORA DE ESGOTO	UN	AS	163,35
42705	TAMPAO COMPLETO PARA TIL, EM PVC, OCRE, DN 200 MM, PARA REDE COLETORA DE ESGOTO	UN	AS	208,41
42706	TAMPAO COMPLETO PARA TIL, EM PVC, OCRE, DN 250 MM, PARA REDE COLETORA DE ESGOTO	UN	AS	258,11
11289	TAMPAO FOFO ARTICULADO P/ REGISTRO, CLASSE A15 CARGA MAX 1,5 T, *200 X 200* MM	UN	AS	104,18
11241	TAMPAO FOFO ARTICULADO P/ REGISTRO, CLASSE A15 CARGA MAXIMA 1,5 T, *400 X 400* MM	UN	AS	260,46
11301	TAMPAO FOFO ARTICULADO, CLASSE B125 CARGA MAX 12,5 T, REDONDO TAMPA 600 MM, REDE PLUVIAL/ESGOTO	UN	AS	660,46
21090	TAMPAO FOFO ARTICULADO, CLASSE D400 CARGA MAX 40 T, REDONDO TAMPA *600 MM, REDE PLUVIAL/ESGOTO	UN	AS	809,30
14112	TAMPAO FOFO SIMPLES COM BASE, CLASSE A15 CARGA MAX 1,5 T, *400 X 600* MM, REDE TELEFONE	UN	AS	337,67
11315	TAMPAO FOFO SIMPLES COM BASE, CLASSE A15 CARGA MAX 1,5 T, 300 X 300 MM, REDE PLUVIAL/ESGOTO	UN	AS	158,13
21071	TAMPAO FOFO SIMPLES COM BASE, CLASSE A15 CARGA MAX 1,5 T, 400 X 400 MM, REDE PLUVIAL/ESGOTO/ELETRICA	UN	AS	241,86
11316	TAMPAO FOFO SIMPLES COM BASE, CLASSE B125 CARGA MAX 12,5 T, REDONDO TAMPA 500 MM, REDE PLUVIAL/ESGOTO	UN	AS	520,93
6243	TAMPAO FOFO SIMPLES COM BASE, CLASSE B125 CARGA MAX 12,5 T, REDONDO TAMPA 600 MM, REDE PLUVIAL/ESGOTO	UN	AS	600,00
6240	TAMPAO FOFO SIMPLES COM BASE, CLASSE D400 CARGA MAX 40 T, REDONDO TAMPA 600 MM, REDE PLUVIAL/ESGOTO	UN	AS	794,41
11296	TAMPAO FOFO SIMPLES COM BASE, CLASSE D400 CARGA MAX 40 T, REDONDO TAMPA 900 MM, REDE PLUVIAL/ESGOTO	UN	AS	2.531,16
11299	TAMPAO FOFO SIMPLES, CLASSE A15 CARGA MAX 1,5 T, *550 X 1100* MM, REDE TELEFONE	UN	AS	856,74
11066	TAMPAO PARA TELHA ESTRUTURAL DE FIBROCIMENTO 1 ABA, DE 370 X 155 X 76 MM (SEM AMIANTO)	UN	CR	15,92
11065	TAMPAO PARA TELHA ESTRUTURAL DE FIBROCIMENTO 2 ABAS, DE 787 X 215 X 60 MM (SEM AMIANTO)	UN	CR	18,24
11688	TANQUE ACO INOXIDAVEL (ACO 304) COM ESFREGADOR E VALVULA, DE *50 X 40 X 22* CM	UN	CR	358,97
37736	TANQUE DE ACO CARBONO NAO REVESTIDO, PARA TRANSPORTE DE AGUA COM CAPACIDADE DE 10 M3, COM BOMBA CENTRIFUGA POR TOMADA DE FORCA, VAZAO MAXIMA *75* M3/H (INCLUI MONTAGEM, NAO INCLUI CAMINHAO)	UN	AS	78.450,00
37739	TANQUE DE ACO PARA TRANSPORTE DE AGUA COM CAPACIDADE DE 14 M3 (INCLUI MONTAGEM, NAO INCLUI CAMINHAO)	UN	AS	96.553,84
37740	TANQUE DE ACO PARA TRANSPORTE DE AGUA COM CAPACIDADE DE 4 M3 (INCLUI MONTAGEM, NAO INCLUI CAMINHAO)	UN	AS	55.098,65
37738	TANQUE DE ACO PARA TRANSPORTE DE AGUA COM CAPACIDADE DE 6 M3 (INCLUI MONTAGEM, NAO INCLUI CAMINHAO)	UN	AS	65.462,46
37737	TANQUE DE ACO PARA TRANSPORTE DE AGUA COM CAPACIDADE DE 8 M3 (INCLUI MONTAGEM, NAO INCLUI CAMINHAO)	UN	AS	52.081,35
25014	TANQUE DE ASFALTO ESTACIONARIO COM MACARICO, CAPACIDADE 20.000 L	UN	AS	109.082,23
25013	TANQUE DE ASFALTO ESTACIONARIO COM SERPENTINA, CAPACIDADE 20.000 L	UN	AS	114.329,72
14405	TANQUE DE ASFALTO ESTACIONARIO COM SERPENTINA, CAPACIDADE 30.000 L	UN	AS	134.204,59
36790	TANQUE DUPLO EM MARMORE SINTETICO COM CUBA LISA E ESFREGADOR, *110 X 60* CM	UN	CR	161,02
20271	TANQUE LOUCA BRANCA COM COLUNA *30* L	UN	CR	699,46
10423	TANQUE LOUCA BRANCA SUSPENSO *20* L	UN	CR	433,83
37589	TANQUE SIMPLES EM MARMORE SINTETICO COM COLUNA, CAPACIDADE *22* L, *60 X 46* CM	UN	CR	197,30
11690	TANQUE SIMPLES EM MARMORE SINTETICO DE FIXAR NA PAREDE, CAPACIDADE *22* L, *60 X 46* CM	UN	CR	104,81
20234	TANQUE SIMPLES EM MARMORE SINTETICO SUSPENSO, CAPACIDADE *38* L, *60 X 60* CM	UN	CR	132,64
4763	TAQUEADOR OU TAQUEIRO	H	CR	15,75
41070	TAQUEADOR OU TAQUEIRO (MENSALISTA)	MES	CR	2.788,37
14583	TARIFA "A" ENTRE 0 E 20M3 FORNECIMENTO D'AGUA	M3	CR	14,75
11457	TARJETA LIVRE / OCUPADO PARA PORTA DE BANHEIRO, CORPO EM ZAMAC E ESPELHO EM LATAO	UN	CR	43,39
21121	TE CPVC, SOLDAVEL, 90 GRAUS, 15 MM, PARA AGUA QUENTE PREDIAL	UN	AS	2,81
38010	TE CPVC, SOLDAVEL, 90 GRAUS, 22 MM, PARA AGUA QUENTE PREDIAL	UN	AS	4,60
38011	TE CPVC, SOLDAVEL, 90 GRAUS, 28 MM, PARA AGUA QUENTE PREDIAL	UN	AS	8,49
38012	TE CPVC, SOLDAVEL, 90 GRAUS, 35 MM, PARA AGUA QUENTE PREDIAL	UN	AS	29,00
38013	TE CPVC, SOLDAVEL, 90 GRAUS, 42 MM, PARA AGUA QUENTE PREDIAL	UN	AS	37,64
38014	TE CPVC, SOLDAVEL, 90 GRAUS, 54 MM, PARA AGUA QUENTE PREDIAL	UN	AS	61,26
38015	TE CPVC, SOLDAVEL, 90 GRAUS, 73 MM, PARA AGUA QUENTE PREDIAL	UN	AS	147,92
38016	TE CPVC, SOLDAVEL, 90 GRAUS, 89 MM, PARA AGUA QUENTE PREDIAL	UN	AS	179,98
12741	TE DE COBRE (REF 611) SEM ANEL DE SOLDA, BOLSA X BOLSA X BOLSA, 104 MM	UN	AS	1.450,94
12733	TE DE COBRE (REF 611) SEM ANEL DE SOLDA, BOLSA X BOLSA X BOLSA, 15 MM	UN	AS	7,30
12734	TE DE COBRE (REF 611) SEM ANEL DE SOLDA, BOLSA X BOLSA X BOLSA, 22 MM	UN	AS	15,56
12735	TE DE COBRE (REF 611) SEM ANEL DE SOLDA, BOLSA X BOLSA X BOLSA, 28 MM	UN	AS	25,60
12736	TE DE COBRE (REF 611) SEM ANEL DE SOLDA, BOLSA X BOLSA X BOLSA, 35 MM	UN	AS	58,52
12737	TE DE COBRE (REF 611) SEM ANEL DE SOLDA, BOLSA X BOLSA X BOLSA, 42 MM	UN	AS	75,39
12738	TE DE COBRE (REF 611) SEM ANEL DE SOLDA, BOLSA X BOLSA X BOLSA, 54 MM	UN	AS	149,00
12739	TE DE COBRE (REF 611) SEM ANEL DE SOLDA, BOLSA X BOLSA X BOLSA, 66 MM	UN	AS	424,15
12740	TE DE COBRE (REF 611) SEM ANEL DE SOLDA, BOLSA X BOLSA X BOLSA, 79 MM	UN	AS	663,60
6297	TE DE FERRO GALVANIZADO, DE 1 1/2"	UN	AS	38,21
6296	TE DE FERRO GALVANIZADO, DE 1 1/4"	UN	AS	30,16
6294	TE DE FERRO GALVANIZADO, DE 1/2"	UN	AS	8,60
6323	TE DE FERRO GALVANIZADO, DE 1"	UN	AS	19,71
6299	TE DE FERRO GALVANIZADO, DE 2 1/2"	UN	AS	114,93
6298	TE DE FERRO GALVANIZADO, DE 2"	UN	AS	60,53
6295	TE DE FERRO GALVANIZADO, DE 3/4"	UN	AS	12,24
6322	TE DE FERRO GALVANIZADO, DE 3"	UN	AS	153,94
6300	TE DE FERRO GALVANIZADO, DE 4"	UN	AS	283,81
6321	TE DE FERRO GALVANIZADO, DE 5"	UN	AS	405,41
6301	TE DE FERRO GALVANIZADO, DE 6"	UN	AS	950,23
7105	TE DE INSPECAO, PVC, 100 X 75 MM, SERIE NORMAL PARA ESGOTO PREDIAL	UN	CR	35,98
20183	TE DE INSPECAO, PVC, SERIE R, 100 X 75 MM, PARA ESGOTO OU AGUAS PLUVIAIS PREDIAIS	UN	CR	47,37
38448	TE DE INSPECAO, PVC, SERIE R, 150 X 100 MM, PARA ESGOTO OU AGUAS PLUVIAIS PREDIAIS	UN	CR	222,59
20182	TE DE INSPECAO, PVC, SERIE R, 75 X 75 MM, PARA ESGOTO OU AGUAS PLUVIAIS PREDIAIS	UN	CR	27,04
7119	TE DE REDUCAO COM ROSCA, PVC, 90 GRAUS, 1 X 3/4", PARA AGUA FRIA PREDIAL	UN	CR	10,33
7120	TE DE REDUCAO COM ROSCA, PVC, 90 GRAUS, 3/4 X 1/2", PARA AGUA FRIA PREDIAL	UN	CR	7,09
6319	TE DE REDUCAO DE FERRO GALVANIZADO, COM ROSCA BSP, DE 1 1/2" X 1"	UN	AS	44,89
6304	TE DE REDUCAO DE FERRO GALVANIZADO, COM ROSCA BSP, DE 1 1/2" X 3/4"	UN	AS	44,89
21116	TE DE REDUCAO DE FERRO GALVANIZADO, COM ROSCA BSP, DE 1 1/4" X 3/4"	UN	AS	34,00
6320	TE DE REDUCAO DE FERRO GALVANIZADO, COM ROSCA BSP, DE 1" X 1/2"	UN	AS	23,12
6303	TE DE REDUCAO DE FERRO GALVANIZADO, COM ROSCA BSP, DE 1" X 3/4"	UN	AS	23,12
6308	TE DE REDUCAO DE FERRO GALVANIZADO, COM ROSCA BSP, DE 2 1/2" X 1 1/2"	UN	AS	124,23
6317	TE DE REDUCAO DE FERRO GALVANIZADO, COM ROSCA BSP, DE 2 1/2" X 1 1/4"	UN	AS	124,23
6307	TE DE REDUCAO DE FERRO GALVANIZADO, COM ROSCA BSP, DE 2 1/2" X 1"	UN	AS	124,23
6309	TE DE REDUCAO DE FERRO GALVANIZADO, COM ROSCA BSP, DE 2 1/2" X 2"	UN	AS	127,84
6318	TE DE REDUCAO DE FERRO GALVANIZADO, COM ROSCA BSP, DE 2" X 1 1/2"	UN	AS	67,01
6306	TE DE REDUCAO DE FERRO GALVANIZADO, COM ROSCA BSP, DE 2" X 1 1/4"	UN	AS	67,01
6305	TE DE REDUCAO DE FERRO GALVANIZADO, COM ROSCA BSP, DE 2" X 1"	UN	AS	67,01
6302	TE DE REDUCAO DE FERRO GALVANIZADO, COM ROSCA BSP, DE 3/4" X 1/2"	UN	AS	14,21
6312	TE DE REDUCAO DE FERRO GALVANIZADO, COM ROSCA BSP, DE 3" X 1 1/2"	UN	AS	178,69
6311	TE DE REDUCAO DE FERRO GALVANIZADO, COM ROSCA BSP, DE 3" X 1 1/4"	UN	AS	178,69
6310	TE DE REDUCAO DE FERRO GALVANIZADO, COM ROSCA BSP, DE 3" X 1"	UN	AS	178,69
6314	TE DE REDUCAO DE FERRO GALVANIZADO, COM ROSCA BSP, DE 3" X 2 1/2"	UN	AS	178,69
6313	TE DE REDUCAO DE FERRO GALVANIZADO, COM ROSCA BSP, DE 3" X 2"	UN	AS	178,69
6315	TE DE REDUCAO DE FERRO GALVANIZADO, COM ROSCA BSP, DE 4" X 2"	UN	AS	338,34
6316	TE DE REDUCAO DE FERRO GALVANIZADO, COM ROSCA BSP, DE 4" X 3"	UN	AS	338,34
38878	TE DE REDUCAO METALICO, PARA CONEXAO COM ANEL DESLIZANTE EM TUBO PEX, DN 16 X 20 X 16 MM	UN	AS	22,62
38879	TE DE REDUCAO METALICO, PARA CONEXAO COM ANEL DESLIZANTE EM TUBO PEX, DN 16 X 25 X 16 MM	UN	AS	42,41
38881	TE DE REDUCAO METALICO, PARA CONEXAO COM ANEL DESLIZANTE EM TUBO PEX, DN 20 X 16 X 16 MM	UN	AS	22,19
38880	TE DE REDUCAO METALICO, PARA CONEXAO COM ANEL DESLIZANTE EM TUBO PEX, DN 20 X 16 X 20 MM	UN	AS	23,25
38882	TE DE REDUCAO METALICO, PARA CONEXAO COM ANEL DESLIZANTE EM TUBO PEX, DN 20 X 20 X 16 MM	UN	AS	24,08
38883	TE DE REDUCAO METALICO, PARA CONEXAO COM ANEL DESLIZANTE EM TUBO PEX, DN 20 X 25 X 20 MM	UN	AS	35,62
38884	TE DE REDUCAO METALICO, PARA CONEXAO COM ANEL DESLIZANTE EM TUBO PEX, DN 25 X 16 X 16 MM	UN	AS	38,67
38885	TE DE REDUCAO METALICO, PARA CONEXAO COM ANEL DESLIZANTE EM TUBO PEX, DN 25 X 16 X 20 MM	UN	AS	37,41
38886	TE DE REDUCAO METALICO, PARA CONEXAO COM ANEL DESLIZANTE EM TUBO PEX, DN 25 X 16 X 25 MM	UN	AS	40,37
38887	TE DE REDUCAO METALICO, PARA CONEXAO COM ANEL DESLIZANTE EM TUBO PEX, DN 25 X 20 X 20 MM	UN	AS	36,26
38888	TE DE REDUCAO METALICO, PARA CONEXAO COM ANEL DESLIZANTE EM TUBO PEX, DN 25 X 20 X 25 MM	UN	AS	43,10
38890	TE DE REDUCAO METALICO, PARA CONEXAO COM ANEL DESLIZANTE EM TUBO PEX, DN 25 X 32 X 25 MM	UN	AS	64,07
38893	TE DE REDUCAO METALICO, PARA CONEXAO COM ANEL DESLIZANTE EM TUBO PEX, DN 32 X 20 X 32 MM	UN	AS	51,53
38894	TE DE REDUCAO METALICO, PARA CONEXAO COM ANEL DESLIZANTE EM TUBO PEX, DN 32 X 25 X 25 MM	UN	AS	65,44
38896	TE DE REDUCAO METALICO, PARA CONEXAO COM ANEL DESLIZANTE EM TUBO PEX, DN 32 X 25 X 32 MM	UN	AS	66,73
39324	TE DE REDUCAO, CPVC, 22 X 15 MM, PARA AGUA QUENTE PREDIAL	UN	AS	6,23
39325	TE DE REDUCAO, CPVC, 28 X 22 MM, PARA AGUA QUENTE PREDIAL	UN	AS	9,43
39326	TE DE REDUCAO, CPVC, 35 X 28 MM, PARA AGUA QUENTE PREDIAL	UN	AS	24,30
39327	TE DE REDUCAO, CPVC, 42 X 35 MM, PARA AGUA QUENTE PREDIAL	UN	AS	36,81
20176	TE DE REDUCAO, PVC LEVE, CURTO, 90 GRAUS, COM BOLSA PARA ANEL, 150 X 100 MM, PARA ESGOTO	UN	CR	40,82
11378	TE DE REDUCAO, PVC PBA, BBB, JE, DN 100 X 50 / DE 110 X 60 MM, PARA REDE AGUA (NBR 10351)	UN	AS	106,25
11379	TE DE REDUCAO, PVC PBA, BBB, JE, DN 100 X 75 / DE 110 X 85 MM, PARA REDE AGUA (NBR 10351)	UN	AS	89,79
11493	TE DE REDUCAO, PVC PBA, BBB, JE, DN 75 X 50 / DE 85 X 60 MM, PARA REDE AGUA (NBR 10351)	UN	AS	51,79
42717	TE DE REDUCAO, PVC, BBB, JE, 90 GRAUS, DN 200 X 150 MM, PARA TUBO CORRUGADO E/OU LISO, REDE COLETORA ESGOTO (NBR 10569)	UN	AS	633,24
42718	TE DE REDUCAO, PVC, BBB, JE, 90 GRAUS, DN 250 X 150 MM, PARA TUBO CORRUGADO E/OU LISO, REDE COLETORA ESGOTO (NBR 10569)	UN	AS	703,03
7106	TE DE REDUCAO, PVC, SOLDAVEL, 90 GRAUS, 110 MM X 60 MM, PARA AGUA FRIA PREDIAL	UN	CR	168,08
7104	TE DE REDUCAO, PVC, SOLDAVEL, 90 GRAUS, 25 MM X 20 MM, PARA AGUA FRIA PREDIAL	UN	CR	3,50
7136	TE DE REDUCAO, PVC, SOLDAVEL, 90 GRAUS, 32 MM X 25 MM, PARA AGUA FRIA PREDIAL	UN	CR	6,59
7128	TE DE REDUCAO, PVC, SOLDAVEL, 90 GRAUS, 40 MM X 32 MM, PARA AGUA FRIA PREDIAL	UN	CR	10,79
7108	TE DE REDUCAO, PVC, SOLDAVEL, 90 GRAUS, 50 MM X 20 MM, PARA AGUA FRIA PREDIAL	UN	CR	11,55
7129	TE DE REDUCAO, PVC, SOLDAVEL, 90 GRAUS, 50 MM X 25 MM, PARA AGUA FRIA PREDIAL	UN	CR	9,60
7130	TE DE REDUCAO, PVC, SOLDAVEL, 90 GRAUS, 50 MM X 32 MM, PARA AGUA FRIA PREDIAL	UN	CR	15,66
7131	TE DE REDUCAO, PVC, SOLDAVEL, 90 GRAUS, 50 MM X 40 MM, PARA AGUA FRIA PREDIAL	UN	CR	19,21
7132	TE DE REDUCAO, PVC, SOLDAVEL, 90 GRAUS, 75 MM X 50 MM, PARA AGUA FRIA PREDIAL	UN	CR	53,34
7133	TE DE REDUCAO, PVC, SOLDAVEL, 90 GRAUS, 85 MM X 60 MM, PARA AGUA FRIA PREDIAL	UN	CR	82,85
37420	TE DE SERVICO INTEGRADO, EM POLIPROPILENO (PP), PARA TUBOS EM PEAD/PVC, 60 X 20 MM - LIGACAO PREDIAL DE AGUA	UN	AS	43,69
37421	TE DE SERVICO INTEGRADO, EM POLIPROPILENO (PP), PARA TUBOS EM PEAD/PVC, 60 X 32 MM - LIGACAO PREDIAL DE AGUA	UN	AS	59,71
37422	TE DE SERVICO INTEGRADO, EM POLIPROPILENO (PP), PARA TUBOS EM PEAD, 63 X 20 MM - LIGACAO PREDIAL DE AGUA	UN	AS	55,89
37443	TE DE SERVICO, PEAD PE 100, DE 125 X 20 MM, PARA ELETROFUSAO	UN	AS	202,45
37444	TE DE SERVICO, PEAD PE 100, DE 125 X 32 MM, PARA ELETROFUSAO	UN	AS	205,88
37445	TE DE SERVICO, PEAD PE 100, DE 125 X 63 MM, PARA ELETROFUSAO	UN	AS	312,06
37446	TE DE SERVICO, PEAD PE 100, DE 200 X 20 MM, PARA ELETROFUSAO	UN	AS	340,20
37447	TE DE SERVICO, PEAD PE 100, DE 200 X 32 MM, PARA ELETROFUSAO	UN	AS	345,52
37448	TE DE SERVICO, PEAD PE 100, DE 200 X 63 MM, PARA ELETROFUSAO	UN	AS	473,94
37440	TE DE SERVICO, PEAD PE 100, DE 63 X 20 MM, PARA ELETROFUSAO	UN	AS	160,69
37441	TE DE SERVICO, PEAD PE 100, DE 63 X 32 MM, PARA ELETROFUSAO	UN	AS	160,69
37442	TE DE SERVICO, PEAD PE 100, DE 63 X 63 MM, PARA ELETROFUSAO	UN	AS	193,54
38017	TE DE TRANSICAO, CPVC, SOLDAVEL, 15 MM X 1/2", PARA AGUA QUENTE	UN	AS	8,86
38018	TE DE TRANSICAO, CPVC, SOLDAVEL, 22 MM X 1/2", PARA AGUA QUENTE	UN	AS	9,78
39895	TE DUPLA CURVA BRONZE/LATAO (REF 764) SEM ANEL DE SOLDA, ROSCA F X BOLSA X ROSCA F, 1/2" X 15 X 1/2"	UN	AS	52,71
39896	TE DUPLA CURVA BRONZE/LATAO (REF 764) SEM ANEL DE SOLDA, ROSCA F X BOLSA X ROSCA F, 3/4" X 22 X 3/4"	UN	AS	77,25
38873	TE METALICO, PARA CONEXAO COM ANEL DESLIZANTE EM TUBO PEX, DN 16 MM	UN	AS	20,07
38874	TE METALICO, PARA CONEXAO COM ANEL DESLIZANTE EM TUBO PEX, DN 20 MM	UN	AS	24,40
38875	TE METALICO, PARA CONEXAO COM ANEL DESLIZANTE EM TUBO PEX, DN 25 MM	UN	AS	43,13
38876	TE METALICO, PARA CONEXAO COM ANEL DESLIZANTE EM TUBO PEX, DN 32 MM	UN	AS	58,02
39000	TE MISTURADOR COM INSERTO METALICO, FEMEA, PPR, DN 25 MM X 3/4", PARA AGUA QUENTE E FRIA PREDIAL	UN	CR	60,57
38674	TE MISTURADOR DE TRANSICAO, CPVC, COM ROSCA, 22 MM X 3/4", PARA AGUA QUENTE	UN	AS	30,83
38911	TE MISTURADOR METALICO, PARA CONEXAO COM ANEL DESLIZANTE EM TUBO PEX, DN 16 MM X 1/2"	UN	AS	71,96
38912	TE MISTURADOR METALICO, PARA CONEXAO COM ANEL DESLIZANTE EM TUBO PEX, DN 20 MM X 3/4"	UN	AS	91,45
38019	TE MISTURADOR, CPVC, SOLDAVEL, 15 MM, PARA AGUA QUENTE	UN	AS	7,73
38020	TE MISTURADOR, CPVC, SOLDAVEL, 22 MM, PARA AGUA QUENTE	UN	AS	9,78
38454	TE MISTURADOR, PPR, F M M, DN 20 X 20 MM, PARA AGUA QUENTE PREDIAL	UN	CR	11,05
38455	TE MISTURADOR, PPR, F M M, DN 25 X 25 MM, PARA AGUA QUENTE PREDIAL	UN	CR	10,12
38462	TE NORMAL, PPR, SOLDAVEL, 90 GRAUS, DN 110 X 110 X 110 MM, PARA AGUA QUENTE PREDIAL	UN	CR	285,62
36362	TE NORMAL, PPR, SOLDAVEL, 90 GRAUS, DN 20 X 20 X 20 MM, PARA AGUA QUENTE PREDIAL	UN	CR	4,35
36298	TE NORMAL, PPR, SOLDAVEL, 90 GRAUS, DN 25 X 25 X 25 MM, PARA AGUA QUENTE PREDIAL	UN	CR	6,45
38456	TE NORMAL, PPR, SOLDAVEL, 90 GRAUS, DN 32 X 32 X 32 MM, PARA AGUA QUENTE PREDIAL	UN	CR	10,51
38457	TE NORMAL, PPR, SOLDAVEL, 90 GRAUS, DN 40 X 40 X 40 MM, PARA AGUA QUENTE PREDIAL	UN	CR	23,68
38458	TE NORMAL, PPR, SOLDAVEL, 90 GRAUS, DN 50 X 50 X 50 MM, PARA AGUA QUENTE PREDIAL	UN	CR	31,74
38459	TE NORMAL, PPR, SOLDAVEL, 90 GRAUS, DN 63 X 63 X 63 MM, PARA AGUA QUENTE PREDIAL	UN	CR	56,02
38460	TE NORMAL, PPR, SOLDAVEL, 90 GRAUS, DN 75 X 75 X 75 MM, PARA AGUA QUENTE PREDIAL	UN	CR	117,01
38461	TE NORMAL, PPR, SOLDAVEL, 90 GRAUS, DN 90 X 90 X 90 MM, PARA AGUA QUENTE PREDIAL	UN	CR	178,49
7094	TE PVC ROSCAVEL 90 GRAUS, 1", PARA AGUA FRIA PREDIAL	UN	CR	12,11
7116	TE PVC SOLDAVEL, BBB, 90 GRAUS, DN 40 MM, PARA ESGOTO SECUNDARIO PREDIAL	UN	CR	3,05
7118	TE PVC, ROSCAVEL, 90 GRAUS, 1 1/2", AGUA FRIA PREDIAL	UN	CR	26,73
7117	TE PVC, ROSCAVEL, 90 GRAUS, 1 1/4", AGUA FRIA PREDIAL	UN	CR	23,76
7098	TE PVC, ROSCAVEL, 90 GRAUS, 1/2", AGUA FRIA PREDIAL	UN	CR	3,31
7110	TE PVC, ROSCAVEL, 90 GRAUS, 2", AGUA FRIA PREDIAL	UN	CR	58,12
7123	TE PVC, ROSCAVEL, 90 GRAUS, 3/4", AGUA FRIA PREDIAL	UN	CR	4,26
7121	TE PVC, SOLDAVEL, COM BUCHA DE LATAO NA BOLSA CENTRAL, 90 GRAUS, 20 MM X 1/2", PARA AGUA FRIA PREDIAL	UN	CR	10,50
7137	TE PVC, SOLDAVEL, COM BUCHA DE LATAO NA BOLSA CENTRAL, 90 GRAUS, 25 MM X 1/2", PARA AGUA FRIA PREDIAL	UN	CR	9,45
7122	TE PVC, SOLDAVEL, COM BUCHA DE LATAO NA BOLSA CENTRAL, 90 GRAUS, 25 MM X 3/4", PARA AGUA FRIA PREDIAL	UN	CR	11,81
7114	TE PVC, SOLDAVEL, COM BUCHA DE LATAO NA BOLSA CENTRAL, 90 GRAUS, 32 MM X 3/4", PARA AGUA FRIA PREDIAL	UN	CR	18,21
7109	TE PVC, SOLDAVEL, COM ROSCA NA BOLSA CENTRAL, 90 GRAUS, 20 MM X 1/2", PARA AGUA FRIA PREDIAL	UN	CR	3,19
7135	TE PVC, SOLDAVEL, COM ROSCA NA BOLSA CENTRAL, 90 GRAUS, 25 MM X 1/2", PARA AGUA FRIA PREDIAL	UN	CR	4,98
37947	TE PVC, SOLDAVEL, COM ROSCA NA BOLSA CENTRAL, 90 GRAUS, 25 MM X 3/4", PARA AGUA FRIA PREDIAL	UN	CR	5,04
7103	TE PVC, SOLDAVEL, COM ROSCA NA BOLSA CENTRAL, 90 GRAUS, 32 MM X 3/4", PARA AGUA FRIA PREDIAL	UN	CR	11,55
40419	TE RANHURADO EM FERRO FUNDIDO, DN 50 (2")	UN	AS	37,73
40420	TE RANHURADO EM FERRO FUNDIDO, DN 65 (2 1/2")	UN	AS	55,04
40421	TE RANHURADO EM FERRO FUNDIDO, DN 80 (3")	UN	AS	58,60
7126	TE REDUCAO PVC, ROSCAVEL, 90 GRAUS, 1.1/2" X 3/4", AGUA FRIA PREDIAL	UN	CR	24,24
38905	TE ROSCA FEMEA, METALICO, PARA CONEXAO COM ANEL DESLIZANTE EM TUBO PEX, DN 16 MM X 1/2"	UN	AS	22,55
38907	TE ROSCA FEMEA, METALICO, PARA CONEXAO COM ANEL DESLIZANTE EM TUBO PEX, DN 20 MM X 1/2"	UN	AS	23,99
38908	TE ROSCA FEMEA, METALICO, PARA CONEXAO COM ANEL DESLIZANTE EM TUBO PEX, DN 20 MM X 3/4"	UN	AS	27,00
38909	TE ROSCA FEMEA, METALICO, PARA CONEXAO COM ANEL DESLIZANTE EM TUBO PEX, DN 25 MM X 1/2"	UN	AS	38,81
38910	TE ROSCA FEMEA, METALICO, PARA CONEXAO COM ANEL DESLIZANTE EM TUBO PEX, DN 25 MM X 3/4"	UN	AS	41,92
38897	TE ROSCA MACHO, METALICO, PARA CONEXAO COM ANEL DESLIZANTE EM TUBO PEX, DN 16 MM X 1/2"	UN	AS	22,64
38899	TE ROSCA MACHO, METALICO, PARA CONEXAO COM ANEL DESLIZANTE EM TUBO PEX, DN 20 MM X 1/2"	UN	AS	25,47
38900	TE ROSCA MACHO, METALICO, PARA CONEXAO COM ANEL DESLIZANTE EM TUBO PEX, DN 20 MM X 3/4"	UN	AS	26,55
38901	TE ROSCA MACHO, METALICO, PARA CONEXAO COM ANEL DESLIZANTE EM TUBO PEX, DN 25 MM X 3/4"	UN	AS	43,44
38904	TE ROSCA MACHO, METALICO, PARA CONEXAO COM ANEL DESLIZANTE EM TUBO PEX, DN 32 MM X 1"	UN	AS	70,57
38903	TE ROSCA MACHO, METALICO, PARA CONEXAO COM ANEL DESLIZANTE EM TUBO PEX, DN 32 MM X 3/4"	UN	AS	70,13
7091	TE SANITARIO, PVC, DN 100 X 100 MM, SERIE NORMAL, PARA ESGOTO PREDIAL	UN	CR	14,37
11655	TE SANITARIO, PVC, DN 100 X 50 MM, SERIE NORMAL, PARA ESGOTO PREDIAL	UN	CR	13,73
11656	TE SANITARIO, PVC, DN 100 X 75 MM, SERIE NORMAL PARA ESGOTO PREDIAL	UN	CR	14,35
37948	TE SANITARIO, PVC, DN 40 X 40 MM, SERIE NORMAL, PARA ESGOTO PREDIAL	UN	CR	2,91
7097	TE SANITARIO, PVC, DN 50 X 50 MM, SERIE NORMAL, PARA ESGOTO PREDIAL	UN	CR	6,38
11657	TE SANITARIO, PVC, DN 75 X 50 MM, SERIE NORMAL PARA ESGOTO PREDIAL	UN	CR	12,51
11658	TE SANITARIO, PVC, DN 75 X 75 MM, SERIE NORMAL PARA ESGOTO PREDIAL	UN	CR	12,74
7146	TE SOLDAVEL, PVC, 90 GRAUS, 110 MM, PARA AGUA FRIA PREDIAL (NBR 5648)	UN	CR	180,00
7138	TE SOLDAVEL, PVC, 90 GRAUS, 20 MM, PARA AGUA FRIA PREDIAL (NBR 5648)	UN	CR	1,02
7139	TE SOLDAVEL, PVC, 90 GRAUS, 25 MM, PARA AGUA FRIA PREDIAL (NBR 5648)	UN	CR	1,33
7140	TE SOLDAVEL, PVC, 90 GRAUS, 32 MM, PARA AGUA FRIA PREDIAL (NBR 5648)	UN	CR	4,44
7141	TE SOLDAVEL, PVC, 90 GRAUS, 40 MM, PARA AGUA FRIA PREDIAL (NBR 5648)	UN	CR	9,71
7143	TE SOLDAVEL, PVC, 90 GRAUS, 60 MM, PARA AGUA FRIA PREDIAL (NBR 5648)	UN	CR	32,35
7144	TE SOLDAVEL, PVC, 90 GRAUS, 75 MM, PARA AGUA FRIA PREDIAL (NBR 5648)	UN	CR	64,72
7145	TE SOLDAVEL, PVC, 90 GRAUS, 85 MM, PARA AGUA FRIA PREDIAL (NBR 5648)	UN	CR	106,13
7142	TE SOLDAVEL, PVC, 90 GRAUS,50 MM, PARA AGUA FRIA PREDIAL (NBR 5648)	UN	CR	10,85
3593	TE 45 GRAUS DE FERRO GALVANIZADO, COM ROSCA BSP, DE 1 1/2"	UN	AS	82,94
3588	TE 45 GRAUS DE FERRO GALVANIZADO, COM ROSCA BSP, DE 1 1/4"	UN	AS	63,93
3585	TE 45 GRAUS DE FERRO GALVANIZADO, COM ROSCA BSP, DE 1/2"	UN	AS	19,74
3587	TE 45 GRAUS DE FERRO GALVANIZADO, COM ROSCA BSP, DE 1"	UN	AS	39,67
3590	TE 45 GRAUS DE FERRO GALVANIZADO, COM ROSCA BSP, DE 2 1/2"	UN	AS	235,49
3589	TE 45 GRAUS DE FERRO GALVANIZADO, COM ROSCA BSP, DE 2"	UN	AS	126,40
3586	TE 45 GRAUS DE FERRO GALVANIZADO, COM ROSCA BSP, DE 3/4"	UN	AS	25,86
3592	TE 45 GRAUS DE FERRO GALVANIZADO, COM ROSCA BSP, DE 3"	UN	AS	372,24
3591	TE 45 GRAUS DE FERRO GALVANIZADO, COM ROSCA BSP, DE 4"	UN	AS	596,71
40396	TE 90 GRAUS EM ACO CARBONO, SOLDAVEL, PRESSAO 3.000 LBS, DN 1 1/2"	UN	AS	98,44
40395	TE 90 GRAUS EM ACO CARBONO, SOLDAVEL, PRESSAO 3.000 LBS, DN 1 1/4"	UN	AS	75,54
40392	TE 90 GRAUS EM ACO CARBONO, SOLDAVEL, PRESSAO 3.000 LBS, DN 1/2"	UN	AS	24,31
40394	TE 90 GRAUS EM ACO CARBONO, SOLDAVEL, PRESSAO 3.000 LBS, DN 1"	UN	AS	49,18
40398	TE 90 GRAUS EM ACO CARBONO, SOLDAVEL, PRESSAO 3.000 LBS, DN 2 1/2"	UN	AS	315,81
40397	TE 90 GRAUS EM ACO CARBONO, SOLDAVEL, PRESSAO 3.000 LBS, DN 2"	UN	AS	161,73
40393	TE 90 GRAUS EM ACO CARBONO, SOLDAVEL, PRESSAO 3.000 LBS, DN 3/4"	UN	AS	31,31
40399	TE 90 GRAUS EM ACO CARBONO, SOLDAVEL, PRESSAO 3.000 LBS, DN 3"	UN	AS	516,66
39322	TE, PLASTICO, DN 16 MM, PARA CONEXAO COM CRIMPAGEM EM TUBO PEX	UN	AS	27,35
39289	TE, PLASTICO, DN 20 MM, PARA CONEXAO COM CRIMPAGEM EM TUBO PEX	UN	AS	32,77
39290	TE, PLASTICO, DN 25 MM, PARA CONEXAO COM CRIMPAGEM EM TUBO PEX	UN	AS	55,62
39291	TE, PLASTICO, DN 32 MM, PARA CONEXAO COM CRIMPAGEM EM TUBO PEX	UN	AS	83,27
20174	TE, PVC LEVE, CURTO, 90 GRAUS, 150 MM, PARA ESGOTO	UN	CR	35,01
41892	TE, PVC PBA, BBB, 90 GRAUS, DN 100 / DE 110 MM, PARA REDE AGUA (NBR 10351)	UN	AS	133,71
7048	TE, PVC PBA, BBB, 90 GRAUS, DN 50 / DE 60 MM, PARA REDE AGUA (NBR 10351)	UN	AS	28,86
7088	TE, PVC PBA, BBB, 90 GRAUS, DN 75 / DE 85 MM, PARA REDE AGUA (NBR 10351)	UN	AS	63,11
20179	TE, PVC, SERIE R, 100 X 100 MM, PARA ESGOTO OU AGUAS PLUVIAIS PREDIAIS	UN	CR	47,14
20178	TE, PVC, SERIE R, 100 X 75 MM, PARA ESGOTO OU AGUAS PLUVIAIS PREDIAIS	UN	CR	41,65
20180	TE, PVC, SERIE R, 150 X 100 MM, PARA ESGOTO OU AGUAS PLUVIAIS PREDIAIS	UN	CR	76,55
20181	TE, PVC, SERIE R, 150 X 150 MM, PARA ESGOTO OU AGUAS PLUVIAIS PREDIAIS	UN	CR	113,55
20177	TE, PVC, SERIE R, 75 X 75 MM, PARA ESGOTO OU AGUAS PLUVIAIS PREDIAIS	UN	CR	27,30
7082	TE, PVC, 90 GRAUS, BBB, JE, DN 100 MM, PARA REDE COLETORA ESGOTO (NBR 10569)	UN	AS	68,21
42707	TE, PVC, 90 GRAUS, BBB, JE, DN 100 MM, PARA TUBO CORRUGADO E/OU LISO, REDE COLETORA ESGOTO (NBR 10569	UN	AS	185,25
7069	TE, PVC, 90 GRAUS, BBB, JE, DN 150 MM, PARA REDE COLETORA ESGOTO (NBR 10569)	UN	AS	151,39
42708	TE, PVC, 90 GRAUS, BBB, JE, DN 150 MM, PARA TUBO CORRUGADO E/OU LISO, REDE COLETORA ESGOTO (NBR 10569)	UN	AS	486,23
7070	TE, PVC, 90 GRAUS, BBB, JE, DN 200 MM, PARA REDE COLETORA ESGOTO (NBR 10569)	UN	AS	216,79
42709	TE, PVC, 90 GRAUS, BBB, JE, DN 200 MM, PARA TUBO CORRUGADO E/OU LISO, REDE COLETORA ESGOTO (NBR 10569)	UN	AS	727,18
42710	TE, PVC, 90 GRAUS, BBB, JE, DN 250 MM, PARA TUBO CORRUGADO E/OU LISO, REDE COLETORA ESGOTO (NBR 10569)	UN	AS	2.090,29
42716	TE, PVC, 90 GRAUS, BBB, JE, DN 300 MM, PARA TUBO CORRUGADO E/OU LISO, REDE COLETORA ESGOTO (NBR 10569)	UN	AS	2.601,72
20172	TE, PVC, 90 GRAUS, BBP, JE, DN 100 MM, PARA REDE COLETORA ESGOTO (NBR 10569)	UN	AS	50,03
40945	TECNICO DE EDIFICACOES	H	CR	23,51
40946	TECNICO DE EDIFICACOES (MENSALISTA)	MES	CR	4.158,30
7153	TECNICO EM LABORATORIO E CAMPO DE CONSTRUCAO CIVIL	H	CR	18,51
41089	TECNICO EM LABORATORIO E CAMPO DE CONSTRUCAO CIVIL (MENSALISTA)	MES	CR	3.274,13
40943	TECNICO EM SEGURANCA DO TRABALHO	H	CR	18,51
40944	TECNICO EM SEGURANCA DO TRABALHO (MENSALISTA)	MES	CR	3.274,13
6175	TECNICO EM SONDAGEM	H	CR	16,08
41092	TECNICO EM SONDAGEM (MENSALISTA)	MES	CR	2.844,63
37712	TELA ARAME GALVANIZADO REVESTIDO COM POLIMERO, MALHA HEXAGONAL DUPLA TORCAO, 8 X 10 CM (ZN/AL REVESTIDO COM POLIMERO), FIO *2,4* MM	M2	AS	61,50
34547	TELA DE ACO SOLDADA GALVANIZADA/ZINCADA PARA ALVENARIA, FIO D = *1,20 A 1,70* MM, MALHA 15 X 15 MM, (C X L) *50 X 12* CM	M	CR	6,06
34548	TELA DE ACO SOLDADA GALVANIZADA/ZINCADA PARA ALVENARIA, FIO D = *1,20 A 1,70* MM, MALHA 15 X 15 MM, (C X L) *50 X 17,5* CM	M	CR	9,94
34558	TELA DE ACO SOLDADA GALVANIZADA/ZINCADA PARA ALVENARIA, FIO D = *1,20 A 1,70* MM, MALHA 15 X 15 MM, (C X L) *50 X 10,5* CM	M	CR	4,93
34550	TELA DE ACO SOLDADA GALVANIZADA/ZINCADA PARA ALVENARIA, FIO D = *1,20 A 1,70* MM, MALHA 15 X 15 MM, (C X L) *50 X 6* CM	M	CR	2,62
34557	TELA DE ACO SOLDADA GALVANIZADA/ZINCADA PARA ALVENARIA, FIO D = *1,20 A 1,70* MM, MALHA 15 X 15 MM, (C X L) *50 X 7,5* CM	M	CR	3,84
37411	TELA DE ACO SOLDADA GALVANIZADA/ZINCADA PARA ALVENARIA, FIO D = *1,24 MM, MALHA 25 X 25 MM	M2	CR	28,06
39508	TELA DE ACO SOLDADA NERVURADA, CA-60, L-159, (1,69 KG/M2), DIAMETRO DO FIO = 4,5 MM, LARGURA = 2,45 M, ESPACAMENTO DA MALHA = 30 X 10 CM	M2	CR	15,76
39507	TELA DE ACO SOLDADA NERVURADA, CA-60, Q-113, (1,8 KG/M2), DIAMETRO DO FIO = 3,8 MM, LARGURA = 2,45 M, ESPACAMENTO DA MALHA = 10 X 10 CM	M2	CR	23,51
7155	TELA DE ACO SOLDADA NERVURADA, CA-60, Q-138, (2,20 KG/M2), DIAMETRO DO FIO = 4,2 MM, LARGURA = 2,45 M, ESPACAMENTO DA MALHA = 10 X 10 CM	M2	CR	30,18
42406	TELA DE ACO SOLDADA NERVURADA, CA-60, Q-159, (2,52 KG/M2), DIAMETRO DO FIO = 4,5 MM, LARGURA = 2,45 M, ESPACAMENTO DA MALHA = 10 X 10 CM	M2	CR	34,60
7156	TELA DE ACO SOLDADA NERVURADA, CA-60, Q-196, (3,11 KG/M2), DIAMETRO DO FIO = 5,0 MM, LARGURA = 2,45 M, ESPACAMENTO DA MALHA = 10 X 10 CM	M2	C	43,30
43127	TELA DE ACO SOLDADA NERVURADA, CA-60, Q-283 (4,48 KG/M2), DIAMETRO DO FIO = 6,0 MM, LARGURA = 2,45 X 6,00 M DE COMPRIMENTO, ESPACAMENTO DA MALHA = 10 X 10 CM	M2	CR	61,97
10917	TELA DE ACO SOLDADA NERVURADA, CA-60, Q-61, (0,97 KG/M2), DIAMETRO DO FIO = 3,4 MM, LARGURA = 2,45 M, ESPACAMENTO DA MALHA = 15 X 15 CM	M2	CR	13,08
21141	TELA DE ACO SOLDADA NERVURADA, CA-60, Q-92, (1,48 KG/M2), DIAMETRO DO FIO = 4,2 MM, LARGURA = 2,45 X 60 M DE COMPRIMENTO, ESPACAMENTO DA MALHA = 15 X 15 CM	M2	CR	20,25
39509	TELA DE ACO SOLDADA NERVURADA, CA-60, T-196, (2,11 KG/M2), DIAMETRO DO FIO = 5,0 MM, LARGURA = 2,45 M, ESPACAMENTO DA MALHA = 30 X 10 CM	M2	CR	19,48
25988	TELA DE ANIAGEM (JUTA)	M2	AS	14,37
7167	TELA DE ARAME GALVANIZADA QUADRANGULAR / LOSANGULAR, FIO 2,11 MM (14 BWG), MALHA 5 X 5 CM, H = 2 M	M2	AS	23,28
10928	TELA DE ARAME GALVANIZADA QUADRANGULAR / LOSANGULAR, FIO 2,11 MM (14 BWG), MALHA 8 X 8 CM, H = 2 M	M2	AS	13,38
10933	TELA DE ARAME GALVANIZADA QUADRANGULAR / LOSANGULAR, FIO 2,77 MM (12 BWG), MALHA 10 X 10 CM, H = 2 M	M2	AS	20,17
7158	TELA DE ARAME GALVANIZADA QUADRANGULAR / LOSANGULAR, FIO 2,77 MM (12 BWG), MALHA 5 X 5 CM, H = 2 M	M2	AS	34,22
10927	TELA DE ARAME GALVANIZADA QUADRANGULAR / LOSANGULAR, FIO 2,77 MM (12 BWG), MALHA 8 X 8 CM, H = 2 M	M2	AS	21,88
7162	TELA DE ARAME GALVANIZADA QUADRANGULAR / LOSANGULAR, FIO 3,4 MM (10 BWG), MALHA 5 X 5 CM, H = 2 M	M2	AS	53,55
10932	TELA DE ARAME GALVANIZADA QUADRANGULAR / LOSANGULAR, FIO 4,19 MM (8 BWG), MALHA 5 X 5 CM, H = 2 M	M2	AS	93,14
10937	TELA DE ARAME GALVANIZADA REVESTIDA EM PVC, QUADRANGULAR / LOSANGULAR, FIO 2,11 MM (14 BWG), BITOLA FINAL = *2,8* MM, MALHA *8 X 8* CM, H = 2 M	M2	AS	23,94
10935	TELA DE ARAME GALVANIZADA REVESTIDA EM PVC, QUADRANGULAR / LOSANGULAR, FIO 2,77 MM (12 BWG), BITOLA FINAL = *3,8* MM, MALHA 7,5 X 7,5 CM, H = 2 M	M2	AS	41,52
10931	TELA DE ARAME GALVANIZADA, HEXAGONAL, FIO 0,56 MM (24 BWG), MALHA 1/2", H = 1 M	M2	AS	11,68
7164	TELA DE ARAME ONDULADA, FIO *2,77* MM (12 BWG), MALHA 5 X 5 CM, H = 2 M	M2	AS	38,65
36887	TELA DE FIBRA DE VIDRO, ACABAMENTO ANTI-ALCALINO, MALHA 10 X 10 MM	M2	CR	13,08
34630	TELA EM MALHA HEXAGONAL DE DUPLA TORCAO 8 X 10 CM (ZN/AL REVESTIDO COM POLIMERO), FIO 2,7 MM, COM GEOMANTA OU BIOMANTA, DIMENSOES 4,0 X 2,0 X 0,6 M, COM INCLINACAO DE 70 GRAUS, PARA SOLO REFORCADO	UN	AS	999,55
7161	TELA EM METAL PARA ESTUQUE (DEPLOYE)	M2	AS	4,81
7170	TELA FACHADEIRA EM POLIETILENO, ROLO DE 3 X 100 M (L X C), COR BRANCA, SEM LOGOMARCA - PARA PROTECAO DE OBRAS	M2	CR	1,85
37524	TELA PLASTICA LARANJA, TIPO TAPUME PARA SINALIZACAO, MALHA RETANGULAR, ROLO 1.20 X 50 M (L X C)	M	C	1,78
37525	TELA PLASTICA TECIDA LISTRADA BRANCA E LARANJA, TIPO GUARDA CORPO, EM POLIETILENO MONOFILADO, ROLO 1,20 X 50 M (L X C)	M	CR	2,12
36789	TELHA CERAMICA TIPO AMERICANA, COMPRIMENTO DE *45* CM, RENDIMENTO DE *12* TELHAS/M2	UN	CR	1,56
7173	TELHA DE BARRO / CERAMICA, NAO ESMALTADA, TIPO COLONIAL, CANAL, PLAN, PAULISTA, COMPRIMENTO DE *44 A 50* CM, RENDIMENTO DE COBERTURA DE *26* TELHAS/M2	MIL	C	1.009,00
7175	TELHA DE BARRO / CERAMICA, NAO ESMALTADA, TIPO ROMANA, AMERICANA, PORTUGUESA, FRANCESA, COMPRIMENTO DE *41* CM, RENDIMENTO DE *16* TELHAS/M2	UN	CR	1,14
40741	TELHA DE CONCRETO TIPO CLASSICA, COR CINZA, COMPRIMENTO DE *42* CM, RENDIMENTO DE *10* TELHAS/M2	UN	CR	2,05
7184	TELHA DE FIBRA DE VIDRO ONDULADA INCOLOR, E = 0,6 MM, DE *0,50 X 2,44* M	M2	AS	36,89
34458	TELHA DE FIBROCIMENTO E = 6 MM, DE 3,00 X 1,06 M (SEM AMIANTO)	UN	CR	153,67
34464	TELHA DE FIBROCIMENTO E = 6 MM, DE 4,10 X 1,06 M (SEM AMIANTO)	UN	CR	206,16
34468	TELHA DE FIBROCIMENTO E = 6 MM, DE 4,60 X 1,06 M (SEM AMIANTO)	UN	CR	237,93
34473	TELHA DE FIBROCIMENTO E = 8 MM, DE 3,00 X 1,06 M (SEM AMIANTO)	UN	CR	194,59
34480	TELHA DE FIBROCIMENTO E = 8 MM, DE 4,10 X 1,06 M (SEM AMIANTO)	UN	CR	265,36
34486	TELHA DE FIBROCIMENTO E = 8 MM, DE 4,60 X 1,06 M (SEM AMIANTO)	UN	CR	297,21
7202	TELHA DE FIBROCIMENTO E= 8 MM, DE *3,70 X 1,06* M (SEM AMIANTO)	M2	CR	60,90
7190	TELHA DE FIBROCIMENTO ONDULADA E = 4 MM, DE 1,22 X 0,50 M (SEM AMIANTO)	UN	CR	10,45
34417	TELHA DE FIBROCIMENTO ONDULADA E = 4 MM, DE 2,13 X 0,50 M (SEM AMIANTO)	UN	CR	18,16
7213	TELHA DE FIBROCIMENTO ONDULADA E = 4 MM, DE 2,44 X 0,50 M (SEM AMIANTO)	M2	CR	17,25
7195	TELHA DE FIBROCIMENTO ONDULADA E = 6 MM, DE 1,53 X 1,10 M (SEM AMIANTO)	UN	CR	50,15
7186	TELHA DE FIBROCIMENTO ONDULADA E = 6 MM, DE 1,83 X 1,10 M (SEM AMIANTO)	UN	C	60,00
7194	TELHA DE FIBROCIMENTO ONDULADA E = 6 MM, DE 2,44 X 1,10 M (SEM AMIANTO)	M2	CR	29,75
7197	TELHA DE FIBROCIMENTO ONDULADA E = 6 MM, DE 3,66 X 1,10 M (SEM AMIANTO)	UN	CR	119,97
7192	TELHA DE FIBROCIMENTO ONDULADA E = 8 MM, DE 1,53 X 1,10 M (SEM AMIANTO)	UN	CR	65,99
7193	TELHA DE FIBROCIMENTO ONDULADA E = 8 MM, DE 1,83 X 1,10 M (SEM AMIANTO)	UN	CR	78,77
7189	TELHA DE FIBROCIMENTO ONDULADA E = 8 MM, DE 2,44 X 1,10 M (SEM AMIANTO)	UN	CR	110,63
7198	TELHA DE FIBROCIMENTO ONDULADA E = 8 MM, DE 3,66 X 1,10 M (SEM AMIANTO)	M2	CR	41,19
34402	TELHA DE FIBROCIMENTO ONDULADA E = 8 MM, DE 3,66 X 1,10 M (SEM AMIANTO)	UN	CR	165,83
7245	TELHA DE VIDRO TIPO FRANCESA, *39 X 23* CM	UN	AS	40,27
34425	TELHA ESTRUTURAL DE FIBROCIMENTO 1 ABA, DE 0,52 X 2,00 M (SEM AMIANTO)	UN	CR	102,55
7223	TELHA ESTRUTURAL DE FIBROCIMENTO 1 ABA, DE 0,52 X 2,50 M (SEM AMIANTO)	UN	CR	119,51
7234	TELHA ESTRUTURAL DE FIBROCIMENTO 1 ABA, DE 0,52 X 3,60 M (SEM AMIANTO)	UN	CR	172,38
7224	TELHA ESTRUTURAL DE FIBROCIMENTO 1 ABA, DE 0,52 X 4,00 M (SEM AMIANTO)	UN	CR	190,40
7221	TELHA ESTRUTURAL DE FIBROCIMENTO 1 ABA, DE 0,52 X 4,50 M (SEM AMIANTO)	M2	CR	92,58
7225	TELHA ESTRUTURAL DE FIBROCIMENTO 1 ABA, DE 0,52 X 5,00 M (SEM AMIANTO)	UN	CR	240,72
7226	TELHA ESTRUTURAL DE FIBROCIMENTO 1 ABA, DE 0,52 X 5,50 M (SEM AMIANTO)	UN	CR	264,90
7236	TELHA ESTRUTURAL DE FIBROCIMENTO 1 ABA, DE 0,52 X 6,00 M (SEM AMIANTO)	UN	CR	288,91
7227	TELHA ESTRUTURAL DE FIBROCIMENTO 1 ABA, DE 0,52 X 6,50 M (SEM AMIANTO)	UN	CR	312,99
7212	TELHA ESTRUTURAL DE FIBROCIMENTO 1 ABA, DE 0,52 X 7,20 M (SEM AMIANTO)	UN	CR	346,56
7229	TELHA ESTRUTURAL DE FIBROCIMENTO 2 ABAS, DE 1,00 X 3,00 M (SEM AMIANTO)	UN	CR	229,18
7230	TELHA ESTRUTURAL DE FIBROCIMENTO 2 ABAS, DE 1,00 X 4,60 M (SEM AMIANTO)	UN	CR	365,21
7231	TELHA ESTRUTURAL DE FIBROCIMENTO 2 ABAS, DE 1,00 X 6,00 M (SEM AMIANTO)	UN	CR	479,63
7220	TELHA ESTRUTURAL DE FIBROCIMENTO 2 ABAS, DE 1,00 X 7,40 M (SEM AMIANTO)	UN	CR	589,66
34447	TELHA ESTRUTURAL DE FIBROCIMENTO 2 ABAS, DE 1,00 X 8,20 M (SEM AMIANTO)	UN	CR	656,31
7233	TELHA ESTRUTURAL DE FIBROCIMENTO 2 ABAS, DE 1,00 X 9,20 M (SEM AMIANTO)	UN	CR	734,76
40740	TELHA GALVALUME COM ISOLAMENTO TERMOACUSTICO EM ESPUMA RIGIDA DE POLIURETANO (PU) INJETADO, ESPESSURA DE 30 MM, DENSIDADE DE 35 KG/M3, COM DUAS FACES TRAPEZOIDAIS, ACABAMENTO NATURAL (NAO INCLUI ACESSORIOS DE FIXACAO)	M2	AS	209,68
25007	TELHA ONDULADA EM ACO ZINCADO, ALTURA DE 17 MM, ESPESSURA DE 0,50 MM, LARGURA UTIL DE APROXIMADAMENTE 985 MM, SEM PINTURA	M2	AS	60,00
43071	TELHA TERMOISOLANTE REVESTIDA EM ACO GALVALUME, FACE SUPERIOR TRAPEZOIDAL E FACE INFERIOR PLANA (NAO INCLUI ACESSORIOS DE FIXACAO), REVEST COM ESPESSURA DE 0,50 MM, COM PRE-PINTURA DE COR BRANCA NAS DUAS FACES, NUCLEO EM POLIIOCIANURATO (PIR) COM ESPESSURA DE 50 MM	M2	AS	236,10
39520	TELHA TERMOISOLANTE REVESTIDA EM ACO GALVANIZADO, FACE SUPERIOR EM TELHA TRAPEZOIDAL E FACE INFERIOR EM CHAPA PLANA (SEM ACESSORIOS DE FIXACAO), REVESTIMENTO COM ESPESSURA DE 0,50 MM COM PRE-PINTURA NAS DUAS FACES, NUCLEO EM POLIESTIRENO (EPS) DE 30 MM	M2	AS	192,62
39521	TELHA TERMOISOLANTE REVESTIDA EM ACO GALVANIZADO, FACE SUPERIOR EM TELHA TRAPEZOIDAL E FACE INFERIOR EM CHAPA PLANA (SEM ACESSORIOS DE FIXACAO), REVESTIMENTO COM ESPESSURA DE 0,50 MM COM PRE-PINTURA NAS DUAS FACES, NUCLEO EM POLIESTIRENO (EPS) DE 50 MM	M2	AS	198,91
39522	TELHA TERMOISOLANTE REVESTIDA EM ACO GALVANIZADO, FACES SUPERIOR E INFERIOR EM TELHA TRAPEZOIDAL (SEM ACESSORIOS DE FIXACAO), REVESTIMENTO COM ESPESSURA DE 0,50 MM COM PRE-PINTURA NAS DUAS FACES, NUCLEO EM POLIESTIRENO (EPS) DE 50 MM	M2	AS	205,40
7243	TELHA TRAPEZOIDAL EM ACO ZINCADO, SEM PINTURA, ALTURA DE APROXIMADAMENTE 40 MM, ESPESSURA DE 0,50 MM E LARGURA UTIL DE 980 MM	M2	AS	62,70
11067	TELHA TRAPEZOIDAL EM ALUMINIO, ALTURA DE *38* MM E ESPESSURA DE 0,5 MM (LARGURA TOTAL DE 1056 MM E COMPRIMENTO DE 5000 MM)	UN	AS	410,76
11068	TELHA TRAPEZOIDAL EM ALUMINIO, ALTURA DE *38* MM E ESPESSURA DE 0,7 MM (LARGURA TOTAL DE 1056 MM E COMPRIMENTO DE 5000 MM)	UN	AS	518,93
7246	TELHA VIDRO TIPO CANAL OU COLONIAL, C = 46 A 50 CM	UN	AS	37,46
12869	TELHADOR	H	CR	15,33
41097	TELHADOR (MENSALISTA)	MES	CR	2.713,47
1574	TERMINAL A COMPRESSAO EM COBRE ESTANHADO PARA CABO 10 MM2, 1 FURO E 1 COMPRESSAO, PARA PARAFUSO DE FIXACAO M6	UN	CR	1,53
1581	TERMINAL A COMPRESSAO EM COBRE ESTANHADO PARA CABO 120 MM2, 1 FURO E 1 COMPRESSAO, PARA PARAFUSO DE FIXACAO M12	UN	CR	10,60
1575	TERMINAL A COMPRESSAO EM COBRE ESTANHADO PARA CABO 16 MM2, 1 FURO E 1 COMPRESSAO, PARA PARAFUSO DE FIXACAO M6	UN	CR	1,81
1570	TERMINAL A COMPRESSAO EM COBRE ESTANHADO PARA CABO 2,5 MM2, 1 FURO E 1 COMPRESSAO, PARA PARAFUSO DE FIXACAO M5	UN	CR	0,91
1576	TERMINAL A COMPRESSAO EM COBRE ESTANHADO PARA CABO 25 MM2, 1 FURO E 1 COMPRESSAO, PARA PARAFUSO DE FIXACAO M8	UN	CR	2,51
1577	TERMINAL A COMPRESSAO EM COBRE ESTANHADO PARA CABO 35 MM2, 1 FURO E 1 COMPRESSAO, PARA PARAFUSO DE FIXACAO M8	UN	CR	2,83
1571	TERMINAL A COMPRESSAO EM COBRE ESTANHADO PARA CABO 4 MM2, 1 FURO E 1 COMPRESSAO, PARA PARAFUSO DE FIXACAO M5	UN	CR	1,18
1578	TERMINAL A COMPRESSAO EM COBRE ESTANHADO PARA CABO 50 MM2, 1 FURO E 1 COMPRESSAO, PARA PARAFUSO DE FIXACAO M8	UN	CR	4,91
1573	TERMINAL A COMPRESSAO EM COBRE ESTANHADO PARA CABO 6 MM2, 1 FURO E 1 COMPRESSAO, PARA PARAFUSO DE FIXACAO M6	UN	CR	1,41
1579	TERMINAL A COMPRESSAO EM COBRE ESTANHADO PARA CABO 70 MM2, 1 FURO E 1 COMPRESSAO, PARA PARAFUSO DE FIXACAO M10	UN	CR	6,12
1580	TERMINAL A COMPRESSAO EM COBRE ESTANHADO PARA CABO 95 MM2, 1 FURO E 1 COMPRESSAO, PARA PARAFUSO DE FIXACAO M12	UN	CR	7,54
39321	TERMINAL DE VENTILACAO, 100 MM, SERIE NORMAL, ESGOTO PREDIAL	UN	CR	15,82
39319	TERMINAL DE VENTILACAO, 50 MM, SERIE NORMAL, ESGOTO PREDIAL	UN	CR	6,18
39320	TERMINAL DE VENTILACAO, 75 MM, SERIE NORMAL, ESGOTO PREDIAL	UN	CR	10,27
1591	TERMINAL METALICO A PRESSAO PARA 1 CABO DE 120 MM2, COM 1 FURO DE FIXACAO	UN	CR	23,38
1547	TERMINAL METALICO A PRESSAO PARA 1 CABO DE 150 A 185 MM2, COM 2 FUROS PARA FIXACAO	UN	CR	122,54
38196	TERMINAL METALICO A PRESSAO PARA 1 CABO DE 150 MM2, COM 1 FURO DE FIXACAO	UN	CR	23,86
1543	TERMINAL METALICO A PRESSAO PARA 1 CABO DE 16 A 25 MM2, COM 2 FUROS PARA FIXACAO	UN	CR	25,36
1585	TERMINAL METALICO A PRESSAO PARA 1 CABO DE 16 MM2, COM 1 FURO DE FIXACAO	UN	CR	4,91
1593	TERMINAL METALICO A PRESSAO PARA 1 CABO DE 185 MM2, COM 1 FURO DE FIXACAO	UN	CR	26,08
11838	TERMINAL METALICO A PRESSAO PARA 1 CABO DE 240 MM2, COM 1 FURO DE FIXACAO	UN	CR	34,41
1594	TERMINAL METALICO A PRESSAO PARA 1 CABO DE 25 A 35 MM2, COM 2 FUROS PARA FIXACAO	UN	CR	34,79
1586	TERMINAL METALICO A PRESSAO PARA 1 CABO DE 25 MM2, COM 1 FURO DE FIXACAO	UN	CR	6,21
11839	TERMINAL METALICO A PRESSAO PARA 1 CABO DE 300 MM2, COM 1 FURO DE FIXACAO	UN	CR	50,08
1587	TERMINAL METALICO A PRESSAO PARA 1 CABO DE 35 MM2, COM 1 FURO DE FIXACAO	UN	CR	6,33
1545	TERMINAL METALICO A PRESSAO PARA 1 CABO DE 50 A 70 MM2, COM 2 FUROS PARA FIXACAO	UN	CR	60,09
1588	TERMINAL METALICO A PRESSAO PARA 1 CABO DE 50 MM2, COM 1 FURO DE FIXACAO	UN	CR	8,68
1535	TERMINAL METALICO A PRESSAO PARA 1 CABO DE 6 A 10 MM2, COM 1 FURO DE FIXACAO	UN	CR	5,00
1589	TERMINAL METALICO A PRESSAO PARA 1 CABO DE 70 MM2, COM 1 FURO DE FIXACAO	UN	CR	8,96
1546	TERMINAL METALICO A PRESSAO PARA 1 CABO DE 95 A 120 MM2, COM 2 FUROS PARA FIXACAO	UN	CR	101,40
1590	TERMINAL METALICO A PRESSAO PARA 1 CABO DE 95 MM2, COM 1 FURO DE FIXACAO	UN	CR	15,77
1542	TERMINAL METALICO A PRESSAO 1 CABO, PARA CABOS DE 4 A 10 MM2, COM 2 FUROS PARA FIXACAO	UN	CR	20,89
38415	TERMOFUSORA PARA TUBOS E CONEXOES EM PPR COM DIAMETROS DE 20 A 63 MM, POTENCIA DE 800 W, TENSAO 220 V	UN	CR	1.026,55
38414	TERMOFUSORA PARA TUBOS E CONEXOES EM PPR COM DIAMETROS DE 75 A 110 MM, POTENCIA DE *1100* W, TENSAO 220 V	UN	CR	1.440,78
38128	TERRA VEGETAL (ENSACADA)	KG	C	0,77
7253	TERRA VEGETAL (GRANEL)	M3	CR	165,00
43781	TESTE	CX	CR	50,00
4806	TESTEIRA ANTIDERRAPANTE PARA PISO VINILICO *5 X 2,5* CM, E = 2 MM	M	CR	15,69
34401	TIJOLO CERAMICO LAMINADO 5,5 X 11 X 23 CM (L X A X C)	UN	CR	1,82
7260	TIJOLO CERAMICO MACICO APARENTE *6 X 12 X 24* CM (L X A X C)	UN	CR	1,61
7256	TIJOLO CERAMICO MACICO APARENTE 2 FUROS, *6,5 X 10 X 20* CM (L X A X C)	UN	CR	1,59
7258	TIJOLO CERAMICO MACICO COMUM *5 X 10 X 20* CM (L X A X C)	UN	CR	0,65
34400	TIJOLO CERAMICO REFRATARIO 2,5 X 11,4 X 22,9 CM (L X A X C)	UN	CR	2,80
10617	TIJOLO CERAMICO REFRATARIO 6,3 X 11,4 X 22,9 CM (L X A X C)	UN	CR	5,35
7274	TIL PARA LIGACAO PREDIAL, EM PVC, JE, BBB, DN 100 X 100 MM, PARA REDE COLETORA ESGOTO (NBR 10569)	UN	AS	60,20
11663	TIL TUBO QUEDA, EM PVC, JE, BBB, DN 100 X 100 MM, PARA REDE COLETORA DE ESGOTO (NBR 10569)	UN	AS	495,20
154	TINTA / REVESTIMENTO A BASE DE RESINA EPOXI COM ALCATRAO, BICOMPONENTE	L	CR	67,02
38121	TINTA A BASE DE RESINA ACRILICA EMULSIONADA EM AGUA, PARA SINALIZACAO HORIZONTAL VIARIA (NBR 13699)	L	CR	10,02
7343	TINTA A BASE DE RESINA ACRILICA, PARA SINALIZACAO HORIZONTAL VIARIA (NBR 11862)	L	CR	10,15
43776	TINTA A OLEO BRILHANTE, PARA MADEIRAS E METAIS	L	CR	18,66
7350	TINTA ACRILICA PARA CERAMICA	L	CR	27,52
7348	TINTA ACRILICA PREMIUM PARA PISO	L	CR	15,43
7356	TINTA ACRILICA PREMIUM, COR BRANCO FOSCO	L	CR	23,14
7313	TINTA ASFALTICA IMPERMEABILIZANTE DILUIDA EM SOLVENTE, PARA MATERIAIS CIMENTICIOS, METAL E MADEIRA	L	CR	14,69
7319	TINTA ASFALTICA IMPERMEABILIZANTE DISPERSA EM AGUA, PARA MATERIAIS CIMENTICIOS	L	CR	8,41
38119	TINTA BORRACHA CLORADA, ACABAMENTO SEMIBRILHO, BRANCA	L	CR	93,64
7314	TINTA BORRACHA CLORADA, ACABAMENTO SEMIBRILHO, CORES VIVAS	L	CR	100,91
38131	TINTA BORRACHA, CLORADA, ACABAMENTO SEMIBRILHO, PRETA	L	CR	94,47
7304	TINTA EPOXI BASE AGUA PREMIUM, BRANCA	L	CR	55,29
43649	TINTA ESMALTE BASE AGUA PREMIUM ACETINADO	L	CR	28,59
43650	TINTA ESMALTE BASE AGUA PREMIUM BRILHANTE	L	CR	27,02
7311	TINTA ESMALTE SINTETICO PREMIUM ACETINADO	L	CR	27,68
7292	TINTA ESMALTE SINTETICO PREMIUM BRILHANTE	L	C	26,80
7293	TINTA ESMALTE SINTETICO PREMIUM DE DUPLA ACAO GRAFITE FOSCO PARA SUPERFICIES METALICAS FERROSAS	L	CR	29,65
7306	TINTA ESMALTE SINTETICO PREMIUM DE EFEITO PROTETOR DE SUPERFICIE METALICA ALUMINIO	L	CR	32,72
7288	TINTA ESMALTE SINTETICO PREMIUM FOSCO	L	CR	27,17
43625	TINTA ESMALTE SINTETICO STANDARD ACETINADO	L	CR	21,93
43647	TINTA ESMALTE SINTETICO STANDARD BRILHANTE	L	CR	19,92
43648	TINTA ESMALTE SINTETICO STANDARD FOSCO	L	CR	19,23
35693	TINTA LATEX ACRILICA ECONOMICA, COR BRANCA	L	CR	10,61
35692	TINTA LATEX ACRILICA STANDARD, COR BRANCA	L	CR	15,80
7342	TINTA MINERAL IMPERMEAVEL EM PO, BRANCA	KG	CR	1,61
39574	TIRANTE COM ELO, EM ARAME GALVANIZADO RIGIDO, NUMERO 10, COMPRIMENTO 2000 MM, PARA PENDURAL DE FORRO REMOVIVEL	UN	CR	5,84
11060	TIRANTE EM FERRO GALVANIZADO PARA CONTRAVENTAMENTO DE TELHA CANALETE 90, 1/4 " X 400 MM	UN	CR	37,23
37401	TOALHEIRO PLASTICO TIPO DISPENSER PARA PAPEL TOALHA INTERFOLHADO	UN	AS	63,15
7525	TOMADA INDUSTRIAL DE EMBUTIR 3P+T 30 A, 440 V, COM TRAVA, COM PLACA	UN	CR	48,65
7524	TOMADA INDUSTRIAL DE EMBUTIR 3P+T 30 A, 440 V, COM TRAVA, SEM PLACA	UN	CR	45,84
38105	TOMADA PARA ANTENA DE TV, CABO COAXIAL DE 9 MM (APENAS MODULO)	UN	CR	11,77
38084	TOMADA PARA ANTENA DE TV, CABO COAXIAL DE 9 MM, CONJUNTO MONTADO PARA EMBUTIR 4" X 2" (PLACA + SUPORTE + MODULO)	UN	CR	16,72
38103	TOMADA RJ11, 2 FIOS (APENAS MODULO)	UN	CR	17,68
38082	TOMADA RJ11, 2 FIOS, CONJUNTO MONTADO PARA EMBUTIR 4" X 2" (PLACA + SUPORTE + MODULO)	UN	CR	21,78
38104	TOMADA RJ45, 8 FIOS, CAT 5E (APENAS MODULO)	UN	CR	34,61
38083	TOMADA RJ45, 8 FIOS, CAT 5E, CONJUNTO MONTADO PARA EMBUTIR 4" X 2" (PLACA + SUPORTE + MODULO)	UN	CR	38,43
38101	TOMADA 2P+T 10A, 250V (APENAS MODULO)	UN	CR	8,41
7528	TOMADA 2P+T 10A, 250V, CONJUNTO MONTADO PARA EMBUTIR 4" X 2" (PLACA + SUPORTE + MODULO)	UN	C	9,88
12147	TOMADA 2P+T 10A, 250V, CONJUNTO MONTADO PARA SOBREPOR 4" X 2" (CAIXA + MODULO)	UN	CR	15,06
38075	TOMADA 2P+T 20A 250V, CONJUNTO MONTADO PARA EMBUTIR 4" X 2" (PLACA + SUPORTE + MODULO)	UN	CR	17,11
38102	TOMADA 2P+T 20A, 250V (APENAS MODULO)	UN	CR	10,75
38076	TOMADAS (2 MODULOS) 2P+T 10A, 250V, CONJUNTO MONTADO PARA EMBUTIR 4" X 2" (PLACA + SUPORTE + MODULOS)	UN	CR	19,18
7592	TOPOGRAFO	H	C	24,65
40820	TOPOGRAFO (MENSALISTA)	MES	CR	4.359,21
11762	TORNEIRA CROMADA COM BICO PARA JARDIM/TANQUE 1/2 " OU 3/4 " (REF 1153)	UN	CR	63,26
13984	TORNEIRA CROMADA CURTA SEM BICO PARA USO GERAL 1/2 " OU 3/4 " (REF 1152)	UN	CR	44,21
11772	TORNEIRA CROMADA DE MESA PARA COZINHA BICA MOVEL COM AREJADOR 1/2 " OU 3/4 " (REF 1167)	UN	CR	107,37
36795	TORNEIRA CROMADA DE MESA PARA LAVATORIO COM SENSOR DE PRESENCA	UN	CR	690,57
36796	TORNEIRA CROMADA DE MESA PARA LAVATORIO TEMPORIZADA PRESSAO BICA BAIXA	UN	CR	177,80
36791	TORNEIRA CROMADA DE MESA PARA LAVATORIO, BICA ALTA (REF 1195)	UN	CR	91,61
13415	TORNEIRA CROMADA DE MESA PARA LAVATORIO, PADRAO POPULAR, 1/2 " OU 3/4 " (REF 1193)	UN	C	53,25
36792	TORNEIRA CROMADA DE PAREDE LONGA PARA LAVATORIO (REF 1178)	UN	CR	175,11
11773	TORNEIRA CROMADA DE PAREDE PARA COZINHA BICA MOVEL COM AREJADOR 1/2 " OU 3/4 " (REF 1168)	UN	CR	102,50
13983	TORNEIRA CROMADA DE PAREDE PARA COZINHA COM AREJADOR, PADRAO POPULAR, 1/2 " OU 3/4 " (REF 1159)	UN	CR	54,68
13416	TORNEIRA CROMADA DE PAREDE PARA COZINHA SEM AREJADOR, PADRAO POPULAR, 1/2 " OU 3/4 " (REF 1158)	UN	CR	44,10
13417	TORNEIRA CROMADA SEM BICO PARA TANQUE 1/2 " OU 3/4 " (REF 1143)	UN	CR	38,90
7604	TORNEIRA CROMADA SEM BICO PARA TANQUE, PADRAO POPULAR, 1/2 " OU 3/4 " (REF 1126)	UN	CR	16,84
11763	TORNEIRA DE BOIA CONVENCIONAL PARA CAIXA D'AGUA, 1.1/2", COM HASTE E TORNEIRA METALICOS E BALAO PLASTICO	UN	CR	78,95
11764	TORNEIRA DE BOIA CONVENCIONAL PARA CAIXA D'AGUA, 1.1/4", COM HASTE E TORNEIRA METALICOS E BALAO PLASTICO	UN	CR	84,33
11829	TORNEIRA DE BOIA CONVENCIONAL PARA CAIXA D'AGUA, 1/2", COM HASTE E TORNEIRA METALICOS E BALAO PLASTICO	UN	CR	20,21
11825	TORNEIRA DE BOIA CONVENCIONAL PARA CAIXA D'AGUA, 1", COM HASTE E TORNEIRA METALICOS E BALAO PLASTICO	UN	CR	34,65
11767	TORNEIRA DE BOIA CONVENCIONAL PARA CAIXA D'AGUA, 2", COM HASTE E TORNEIRA METALICOS E BALAO PLASTICO	UN	CR	139,99
11830	TORNEIRA DE BOIA CONVENCIONAL PARA CAIXA D'AGUA, 3/4", COM HASTE E TORNEIRA METALICOS E BALAO PLASTICO	UN	CR	21,84
11766	TORNEIRA DE BOIA VAZAO TOTAL PARA CAIXA D'AGUA, 1/2", COM HASTE E TORNEIRA METALICOS E BALAO PLASTICO	UN	CR	38,82
11765	TORNEIRA DE BOIA VAZAO TOTAL PARA CAIXA D'AGUA, 1", COM HASTE E TORNEIRA METALICOS E BALAO PLASTICO	UN	CR	52,87
11824	TORNEIRA DE BOIA VAZAO TOTAL PARA CAIXA D'AGUA, 3/4", COM HASTE E TORNEIRA METALICOS E BALAO PLASTICO	UN	CR	40,04
11777	TORNEIRA ELETRICA DE PAREDE, BICA ALTA, PARA COZINHA, 5500 W (110/220 V)	UN	CR	134,33
7602	TORNEIRA METAL AMARELO COM BICO PARA JARDIM, PADRAO POPULAR, 1/2 " OU 3/4 " (REF 1128)	UN	CR	16,70
7603	TORNEIRA METAL AMARELO CURTA SEM BICO PARA TANQUE, PADRAO POPULAR, 1/2 " OU 3/4 " (REF 1120)	UN	CR	16,19
11826	TORNEIRA METALICA DE BOIA CONVENCIONAL PARA CAIXA D'AGUA, 1/2 ", COM HASTE, TORNEIRA E BALAO METALICOS	UN	CR	33,63
7606	TORNEIRA METALICA DE BOIA CONVENCIONAL PARA CAIXA D'AGUA, 3/4 ", COM HASTE, TORNEIRA E BALAO METALICOS	UN	CR	35,04
40329	TORNEIRA PLASTICA DE BOIA CONVENCIONAL PARA CAIXA DE AGUA, 3/4 ", COM HASTE METALICA E COM TORNEIRA E BALAO PLASTICOS (PADRAO POPULAR)	UN	C	16,95
11823	TORNEIRA PLASTICA DE BOIA PARA CAIXA DE DESCARGA, 1/2", BALAO E TORNEIRA PLASTICOS, COM HASTE METALICA	UN	CR	7,32
11822	TORNEIRA PLASTICA DE MESA, BICA MOVEL, PARA COZINHA 1/2 "	UN	CR	29,50
11831	TORNEIRA PLASTICA PARA TANQUE 1/2 " OU 3/4 " COM BICO PARA MANGUEIRA	UN	CR	22,40
7613	TRANSFORMADOR TRIFASICO DE DISTRIBUICAO, POTENCIA DE 1000 KVA, TENSAO NOMINAL DE 15 KV, TENSAO SECUNDARIA DE 220/127V, EM OLEO ISOLANTE TIPO MINERAL	UN	AS	74.437,51
7619	TRANSFORMADOR TRIFASICO DE DISTRIBUICAO, POTENCIA DE 112,5 KVA, TENSAO NOMINAL DE 15 KV, TENSAO SECUNDARIA DE 220/127V, EM OLEO ISOLANTE TIPO MINERAL	UN	AS	11.506,44
12076	TRANSFORMADOR TRIFASICO DE DISTRIBUICAO, POTENCIA DE 15 KVA, TENSAO NOMINAL DE 15 KV, TENSAO SECUNDARIA DE 220/127V, EM OLEO ISOLANTE TIPO MINERAL	UN	AS	5.278,18
7614	TRANSFORMADOR TRIFASICO DE DISTRIBUICAO, POTENCIA DE 150 KVA, TENSAO NOMINAL DE 15 KV, TENSAO SECUNDARIA DE 220/127V, EM OLEO ISOLANTE TIPO MINERAL	UN	AS	14.512,37
7618	TRANSFORMADOR TRIFASICO DE DISTRIBUICAO, POTENCIA DE 1500 KVA, TENSAO NOMINAL DE 15 KV, TENSAO SECUNDARIA DE 220/127V, EM OLEO ISOLANTE TIPO MINERAL	UN	AS	94.123,64
7620	TRANSFORMADOR TRIFASICO DE DISTRIBUICAO, POTENCIA DE 225 KVA, TENSAO NOMINAL DE 15 KV, TENSAO SECUNDARIA DE 220/127V, EM OLEO ISOLANTE TIPO MINERAL	UN	AS	20.358,72
7610	TRANSFORMADOR TRIFASICO DE DISTRIBUICAO, POTENCIA DE 30 KVA, TENSAO NOMINAL DE 15 KV, TENSAO SECUNDARIA DE 220/127V, EM OLEO ISOLANTE TIPO MINERAL	UN	AS	6.446,92
7615	TRANSFORMADOR TRIFASICO DE DISTRIBUICAO, POTENCIA DE 300 KVA, TENSAO NOMINAL DE 15 KV, TENSAO SECUNDARIA DE 220/127V, EM OLEO ISOLANTE TIPO MINERAL	UN	AS	23.751,84
7617	TRANSFORMADOR TRIFASICO DE DISTRIBUICAO, POTENCIA DE 45 KVA, TENSAO NOMINAL DE 15 KV, TENSAO SECUNDARIA DE 220/127V, EM OLEO ISOLANTE TIPO MINERAL	UN	AS	7.200,95
7616	TRANSFORMADOR TRIFASICO DE DISTRIBUICAO, POTENCIA DE 500 KVA, TENSAO NOMINAL DE 15 KV, TENSAO SECUNDARIA DE 220/127V, EM OLEO ISOLANTE TIPO MINERAL	UN	AS	38.759,23
7611	TRANSFORMADOR TRIFASICO DE DISTRIBUICAO, POTENCIA DE 75 KVA, TENSAO NOMINAL DE 15 KV, TENSAO SECUNDARIA DE 220/127V, EM OLEO ISOLANTE TIPO MINERAL	UN	AS	9.312,23
7612	TRANSFORMADOR TRIFASICO DE DISTRIBUICAO, POTENCIA DE 750 KVA, TENSAO NOMINAL DE 15 KV, TENSAO SECUNDARIA DE 220/127V, EM OLEO ISOLANTE TIPO MINERAL	UN	AS	53.164,91
37371	TRANSPORTE - HORISTA (COLETADO CAIXA)	H	C	0,88
40861	TRANSPORTE - MENSALISTA (COLETADO CAIXA)	MES	C	166,71
36510	TRATOR DE ESTEIRAS, POTENCIA BRUTA DE 133 HP, PESO OPERACIONAL DE 14 T, COM LAMINA COM CAPACIDADE DE 3,00 M3	UN	AS	803.058,07
25020	TRATOR DE ESTEIRAS, POTENCIA BRUTA DE 347 HP, PESO OPERACIONAL DE 38,5 T, COM ESCARIFICADOR E LAMINA COM CAPACIDADE DE 4,70M3	UN	AS	3.308.316,71
7622	TRATOR DE ESTEIRAS, POTENCIA DE 100 HP, PESO OPERACIONAL DE 9,4 T, COM LAMINA COM CAPACIDADE DE 2,19 M3	UN	AS	779.083,70
7624	TRATOR DE ESTEIRAS, POTENCIA DE 150 HP, PESO OPERACIONAL DE 16,7 T, COM RODA MOTRIZ ELEVADA E LAMINA COM CONTATO DE 3,18M3	UN	AS	1.010.000,00
7625	TRATOR DE ESTEIRAS, POTENCIA DE 170 HP, PESO OPERACIONAL DE 19 T, COM LAMINA COM CAPACIDADE DE 5,2 M3	UN	AS	1.003.822,53
7623	TRATOR DE ESTEIRAS, POTENCIA DE 347 HP, PESO OPERACIONAL DE 38,5 T, COM LAMINA COM CAPACIDADE DE 8,70M3	UN	AS	3.308.316,71
36508	TRATOR DE ESTEIRAS, POTENCIA NO VOLANTE DE 200 HP, PESO OPERACIONAL DE 20,1 T, COM RODA MOTRIZ ELEVADA E LAMINA COM CAPACIDADE DE 3,89 M3	UN	AS	1.487.881,29
36509	TRATOR DE ESTEIRAS, POTENCIA 125 HP, PESO OPERACIONAL DE 12,9 T, COM LAMINA COM CAPACIDADE DE 2,7 M3	UN	AS	815.412,79
13238	TRATOR DE PNEUS COM POTENCIA DE 105 CV, TRACAO 4 X 4, PESO COM LASTRO DE 5775 KG	UN	AS	223.738,30
36511	TRATOR DE PNEUS COM POTENCIA DE 122 CV, TRACAO 4 X 4, PESO COM LASTRO DE 4510 KG	UN	AS	259.252,32
36515	TRATOR DE PNEUS COM POTENCIA DE 15 CV, PESO COM LASTRO DE 1160 KG	UN	AS	76.355,12
10598	TRATOR DE PNEUS COM POTENCIA DE 50 CV, TRACAO 4 X 2, PESO COM LASTRO DE 2714 KG	UN	AS	123.821,38
7640	TRATOR DE PNEUS COM POTENCIA DE 85 CV, TRACAO 4 X 4, PESO COM LASTRO DE 4675 KG	UN	AS	190.000,00
36513	TRATOR DE PNEUS COM POTENCIA DE 85 CV, TURBO, PESO COM LASTRO DE 4900 KG	UN	AS	183.030,36
36514	TRATOR DE PNEUS COM POTENCIA DE 95 CV, TRACAO 4 X 4, PESO MAXIMO DE 5225 KG	UN	AS	204.205,59
11572	TRAVA / PRENDEDOR DE PORTA, EM LATAO CROMADO, MONTADO EM PISO	UN	CR	29,49
36149	TRAVA-QUEDAS EM ACO PARA CORDA DE 12 MM, EXTENSOR DE 25 X 300 MM, COM MOSQUETAO TIPO GANCHO TRAVA DUPLA	UN	CR	135,12
42407	TRELICA NERVURADA (ESPACADOR), ALTURA = 120,0 MM, DIAMETRO DOS BANZOS INFERIORES E SUPERIOR = 6,0 MM, DIAMETRO DA DIAGONAL = 4,2 MM	M	CR	9,88
11581	TRILHO PANTOGRAFICO CONCAVO, TIPO U, EM ALUMINIO, COM DIMENSOES DE APROX *35 X 35* MM, PARA ROLDANA DE PORTA DE CORRER	M	CR	19,47
43605	TRILHO PANTOGRAFICO RETO, EM ALUMINIO, TIPO U, COM DIMENSOES DE *38 X 38* MM PARA PORTA DE CORRER	UN	CR	39,83
11580	TRILHO QUADRADO FRIZADO PARA RODIZIO (VERGALHAO MACICO), EM ALUMINIO, COM DIMENSOES DE *6 X 6* MM	M	CR	7,81
10743	TROLEY MANUAL CAPACIDADE 1 T	UN	AS	621,13
39848	TUBO / MANGUEIRA PRETA EM POLIETILENO, LINHA PESADA OU REFORCADA, TIPO ESPAGUETE, PARA INJECAO DE CALDA DE CIMENTO, D = 1/2", ESPESSURA 1,5 MM	M	AS	1,92
20999	TUBO ACO CARBONO COM COSTURA, NBR 5580, CLASSE L, DN = 15 MM, E = 2,25 MM, 1,06 KG/M	M	AS	18,41
21001	TUBO ACO CARBONO COM COSTURA, NBR 5580, CLASSE L, DN = 25 MM, E = 2,65 MM, 2,02 KG/M	M	AS	34,35
21003	TUBO ACO CARBONO COM COSTURA, NBR 5580, CLASSE L, DN = 40 MM, E = 3,0 MM, 3,34 KG/M	M	AS	56,45
21006	TUBO ACO CARBONO COM COSTURA, NBR 5580, CLASSE L, DN = 80 MM, E = 3,35 MM, 7,07 KG/M	M	AS	119,79
21019	TUBO ACO CARBONO COM COSTURA, NBR 5580, CLASSE M, DN = 25 MM, E = 3,35 MM, *2,50* KG//M	M	AS	41,64
21021	TUBO ACO CARBONO COM COSTURA, NBR 5580, CLASSE M, DN = 40 MM, E = 3,35 MM, *3,71* KG//M	M	AS	65,83
21024	TUBO ACO CARBONO COM COSTURA, NBR 5580, CLASSE M, DN = 80 MM, E = 4,05 MM, *8,47* KG/M	M	AS	141,04
40624	TUBO ACO CARBONO SEM COSTURA 1 1/2", E= *3,68 MM, SCHEDULE 40, 4,05 KG/M	M	AS	83,85
42575	TUBO ACO CARBONO SEM COSTURA 1 1/4", E= *3,56 MM, SCHEDULE 40, *3,38* KG/M	M	AS	76,95
13127	TUBO ACO CARBONO SEM COSTURA 1/2", E= *2,77 MM, SCHEDULE 40, *1,27 KG/M	M	AS	37,40
13137	TUBO ACO CARBONO SEM COSTURA 1/2", E= *3,73 MM, SCHEDULE 80, *1,62 KG/M	M	AS	49,63
42574	TUBO ACO CARBONO SEM COSTURA 1", E= *3,38 MM, SCHEDULE 40, *2,50* KG/M	M	AS	57,42
20989	TUBO ACO CARBONO SEM COSTURA 14", E= *11,13 MM, SCHEDULE 40, *94,55 KG/M	M	AS	1.778,14
21147	TUBO ACO CARBONO SEM COSTURA 2 1/2", E = 5,16 MM, SCHEDULE 40 (8,62 KG/M)	M	AS	166,72
21148	TUBO ACO CARBONO SEM COSTURA 2", E= *3,91* MM, SCHEDULE 40, *5,43* KG/M	M	AS	102,90
20984	TUBO ACO CARBONO SEM COSTURA 20", E= *12,70 MM, SCHEDULE 30, *154,97 KG/M	M	AS	3.411,90
13042	TUBO ACO CARBONO SEM COSTURA 20", E= *6,35 MM, SCHEDULE 10, *78,46 KG/M	M	AS	1.890,69
21150	TUBO ACO CARBONO SEM COSTURA 3/4", E= *2,87 MM, SCHEDULE 40, *1,69 KG/M	M	AS	51,02
13141	TUBO ACO CARBONO SEM COSTURA 3/4", E= *3,91 MM, SCHEDULE 80, *2,19 KG/M.	M	AS	64,28
42576	TUBO ACO CARBONO SEM COSTURA 3", E= *5,49 MM, SCHEDULE 40, *11,28* KG/M	M	AS	209,90
21151	TUBO ACO CARBONO SEM COSTURA 4", E= *6,02 MM, SCHEDULE 40, *16,06 KG/M	M	AS	305,40
13142	TUBO ACO CARBONO SEM COSTURA 4", E= *8,56 MM, SCHEDULE 80, *22,31 KG/M	M	AS	436,60
42577	TUBO ACO CARBONO SEM COSTURA 5", E= *6,55 MM, SCHEDULE 40, *21,75* KG/M	M	AS	479,07
20994	TUBO ACO CARBONO SEM COSTURA 6", E= *10,97 MM, SCHEDULE 80, *42,56 KG/M	M	AS	823,19
7672	TUBO ACO CARBONO SEM COSTURA 6", E= 7,11 MM, SCHEDULE 40, *28,26 KG/M	M	AS	539,28
20995	TUBO ACO CARBONO SEM COSTURA 8", E= *12,70 MM, SCHEDULE 80, *64,64 KG/M	M	AS	1.081,82
7690	TUBO ACO CARBONO SEM COSTURA 8", E= *6,35 MM, SCHEDULE 20, *33,27 KG/M	M	AS	625,69
20980	TUBO ACO CARBONO SEM COSTURA 8", E= *7,04 MM, SCHEDULE 30, *36,75 KG/M	M	AS	682,57
7661	TUBO ACO CARBONO SEM COSTURA 8", E= *8,18 MM, SCHEDULE 40, *42,55 KG/M	M	AS	811,97
21016	TUBO ACO GALVANIZADO COM COSTURA, CLASSE LEVE, DN 100 MM ( 4"), E = 3,75 MM, *10,55* KG/M (NBR 5580)	M	AS	224,46
21008	TUBO ACO GALVANIZADO COM COSTURA, CLASSE LEVE, DN 15 MM ( 1/2"), E = 2,25 MM, *1,2* KG/M (NBR 5580)	M	AS	26,22
21009	TUBO ACO GALVANIZADO COM COSTURA, CLASSE LEVE, DN 20 MM ( 3/4"), E = 2,25 MM, *1,3* KG/M (NBR 5580)	M	AS	34,14
21010	TUBO ACO GALVANIZADO COM COSTURA, CLASSE LEVE, DN 25 MM ( 1"), E = 2,65 MM, *2,11* KG/M (NBR 5580)	M	AS	45,84
21011	TUBO ACO GALVANIZADO COM COSTURA, CLASSE LEVE, DN 32 MM ( 1 1/4"), E = 2,65 MM, *2,71* KG/M (NBR 5580)	M	AS	66,81
21012	TUBO ACO GALVANIZADO COM COSTURA, CLASSE LEVE, DN 40 MM ( 1 1/2"), E = 3,00 MM, *3,48* KG/M (NBR 5580)	M	AS	73,83
21013	TUBO ACO GALVANIZADO COM COSTURA, CLASSE LEVE, DN 50 MM ( 2"), E = 3,00 MM, *4,40* KG/M (NBR 5580)	M	AS	96,35
21014	TUBO ACO GALVANIZADO COM COSTURA, CLASSE LEVE, DN 65 MM ( 2 1/2"), E = 3,35 MM, * 6,23* KG/M (NBR 5580)	M	AS	134,81
21015	TUBO ACO GALVANIZADO COM COSTURA, CLASSE LEVE, DN 80 MM ( 3"), E = 3,35 MM, *7,32* KG/M (NBR 5580)	M	AS	154,88
7697	TUBO ACO GALVANIZADO COM COSTURA, CLASSE MEDIA, DN 1.1/2", E = *3,25* MM, PESO *3,61* KG/M (NBR 5580)	M	AS	73,90
7698	TUBO ACO GALVANIZADO COM COSTURA, CLASSE MEDIA, DN 1.1/4", E = *3,25* MM, PESO *3,14* KG/M (NBR 5580)	M	AS	63,62
7691	TUBO ACO GALVANIZADO COM COSTURA, CLASSE MEDIA, DN 1/2", E = *2,65* MM, PESO *1,22* KG/M (NBR 5580)	M	AS	26,88
40626	TUBO ACO GALVANIZADO COM COSTURA, CLASSE MEDIA, DN 1", E = 3,38 MM, PESO 2,50 KG/M (NBR 5580)	M	AS	50,45
7701	TUBO ACO GALVANIZADO COM COSTURA, CLASSE MEDIA, DN 2.1/2", E = *3,65* MM, PESO *6,51* KG/M (NBR 5580)	M	AS	132,26
7696	TUBO ACO GALVANIZADO COM COSTURA, CLASSE MEDIA, DN 2", E = *3,65* MM, PESO *5,10* KG/M (NBR 5580)	M	AS	106,57
7700	TUBO ACO GALVANIZADO COM COSTURA, CLASSE MEDIA, DN 3/4", E = *2,65* MM, PESO *1,58* KG/M (NBR 5580)	M	AS	34,00
7694	TUBO ACO GALVANIZADO COM COSTURA, CLASSE MEDIA, DN 3", E = *4,05* MM, PESO *8,47* KG/M (NBR 5580)	M	AS	177,98
7693	TUBO ACO GALVANIZADO COM COSTURA, CLASSE MEDIA, DN 4", E = 4,50* MM, PESO 12,10* KG/M (NBR 5580)	M	AS	245,11
7692	TUBO ACO GALVANIZADO COM COSTURA, CLASSE MEDIA, DN 5", E = *5,40* MM, PESO *17,80* KG/M (NBR 5580)	M	AS	366,97
7695	TUBO ACO GALVANIZADO COM COSTURA, CLASSE MEDIA, DN 6", E = 4,85* MM, PESO 19,68* KG/M (NBR 5580)	M	AS	397,99
13356	TUBO ACO INDUSTRIAL DN 2" (50,8 MM) E=1,50MM, PESO= 1,8237 KG/M	M	AS	28,86
36365	TUBO COLETOR DE ESGOTO PVC, JEI, DN 100 MM (NBR 7362)	M	AS	36,83
41930	TUBO COLETOR DE ESGOTO PVC, JEI, DN 200 MM (NBR 7362)	M	AS	119,23
41931	TUBO COLETOR DE ESGOTO PVC, JEI, DN 250 MM (NBR 7362)	M	AS	203,30
41932	TUBO COLETOR DE ESGOTO PVC, JEI, DN 300 MM (NBR 7362)	M	AS	328,37
41933	TUBO COLETOR DE ESGOTO PVC, JEI, DN 350 MM (NBR 7362)	M	AS	406,69
41934	TUBO COLETOR DE ESGOTO PVC, JEI, DN 400 MM (NBR 7362)	M	AS	526,76
41936	TUBO COLETOR DE ESGOTO, PVC, JEI, DN 150 MM (NBR 7362)	M	AS	79,42
41785	TUBO CORRUGADO PEAD, PAREDE DUPLA, INTERNA LISA, JEI, DN/DI *1000* MM, PARA SANEAMENTO	M	AS	2.099,82
41781	TUBO CORRUGADO PEAD, PAREDE DUPLA, INTERNA LISA, JEI, DN/DI *400* MM, PARA SANEAMENTO	M	AS	598,67
41783	TUBO CORRUGADO PEAD, PAREDE DUPLA, INTERNA LISA, JEI, DN/DI *800* MM, PARA SANEAMENTO	M	AS	1.579,81
41786	TUBO CORRUGADO PEAD, PAREDE DUPLA, INTERNA LISA, JEI, DN/DI 1200 MM, PARA SANEAMENTO	M	AS	3.295,65
41779	TUBO CORRUGADO PEAD, PAREDE DUPLA, INTERNA LISA, JEI, DN/DI 250 MM, PARA SANEAMENTO	M	AS	229,61
41780	TUBO CORRUGADO PEAD, PAREDE DUPLA, INTERNA LISA, JEI, DN/DI 300 MM, PARA SANEAMENTO	M	AS	271,57
41782	TUBO CORRUGADO PEAD, PAREDE DUPLA, INTERNA LISA, JEI, DN/DI 600 MM, PARA SANEAMENTO	M	AS	1.119,48
38130	TUBO CPVC SOLDAVEL, 35 MM, AGUA QUENTE PREDIAL (NBR 15884)	M	AS	33,93
21123	TUBO CPVC, SOLDAVEL, 15 MM, AGUA QUENTE PREDIAL (NBR 15884)	M	AS	9,63
21124	TUBO CPVC, SOLDAVEL, 22 MM, AGUA QUENTE PREDIAL (NBR 15884)	M	AS	17,07
21125	TUBO CPVC, SOLDAVEL, 28 MM, AGUA QUENTE PREDIAL (NBR 15884)	M	AS	27,40
38028	TUBO CPVC, SOLDAVEL, 42 MM, AGUA QUENTE PREDIAL (NBR 15884)	M	AS	46,50
38029	TUBO CPVC, SOLDAVEL, 54 MM, AGUA QUENTE PREDIAL (NBR 15884)	M	AS	70,89
38030	TUBO CPVC, SOLDAVEL, 73 MM, AGUA QUENTE PREDIAL (NBR 15884)	M	AS	108,89
38031	TUBO CPVC, SOLDAVEL, 89 MM, AGUA QUENTE PREDIAL (NBR 15884)	M	AS	172,55
39735	TUBO DE BORRACHA ELASTOMERICA FLEXIVEL, PRETA, PARA ISOLAMENTO TERMICO DE TUBULACAO, DN 1 1/8" (28 MM), E= 32 MM, COEFICIENTE DE CONDUTIVIDADE TERMICA 0,036W/mK, VAPOR DE AGUA MAIOR OU IGUAL A 10.000	M	AS	97,45
39734	TUBO DE BORRACHA ELASTOMERICA FLEXIVEL, PRETA, PARA ISOLAMENTO TERMICO DE TUBULACAO, DN 1 3/8" (35 MM), E= 32 MM, COEFICIENTE DE CONDUTIVIDADE TERMICA 0,036W/mK, VAPOR DE AGUA MAIOR OU IGUAL A 10.000	M	AS	115,59
39736	TUBO DE BORRACHA ELASTOMERICA FLEXIVEL, PRETA, PARA ISOLAMENTO TERMICO DE TUBULACAO, DN 1 5/8" (42 MM), E= 32 MM, COEFICIENTE DE CONDUTIVIDADE TERMICA 0,036W/mK, VAPOR DE AGUA MAIOR OU IGUAL A 10.000	M	AS	131,91
39737	TUBO DE BORRACHA ELASTOMERICA FLEXIVEL, PRETA, PARA ISOLAMENTO TERMICO DE TUBULACAO, DN 1/2" (12 MM), E= 19 MM, COEFICIENTE DE CONDUTIVIDADE TERMICA 0,036W/mK, VAPOR DE AGUA MAIOR OU IGUAL A 10.000	M	AS	17,74
39738	TUBO DE BORRACHA ELASTOMERICA FLEXIVEL, PRETA, PARA ISOLAMENTO TERMICO DE TUBULACAO, DN 1/4" (6 MM), E= 9 MM, COEFICIENTE DE CONDUTIVIDADE TERMICA 0,036W/mK, VAPOR DE AGUA MAIOR OU IGUAL A 10.000	M	AS	6,41
39739	TUBO DE BORRACHA ELASTOMERICA FLEXIVEL, PRETA, PARA ISOLAMENTO TERMICO DE TUBULACAO, DN 1" (25 MM), E= 32 MM, COEFICIENTE DE CONDUTIVIDADE TERMICA 0,036W/mK, VAPOR DE AGUA MAIOR OU IGUAL A 10.000	M	AS	91,22
39733	TUBO DE BORRACHA ELASTOMERICA FLEXIVEL, PRETA, PARA ISOLAMENTO TERMICO DE TUBULACAO, DN 2 1/8" (54 MM), E= 32 MM, COEFICIENTE DE CONDUTIVIDADE TERMICA 0,036W/mK, VAPOR DE AGUA MAIOR OU IGUAL A 10.000	M	AS	157,86
39854	TUBO DE BORRACHA ELASTOMERICA FLEXIVEL, PRETA, PARA ISOLAMENTO TERMICO DE TUBULACAO, DN 2 5/8" (*64* MM), E= *32* MM, COEFICIENTE DE CONDUTIVIDADE TERMICA 0,036W/MK, VAPOR DE AGUA MAIOR OU IGUAL A 10.000	M	AS	160,10
39740	TUBO DE BORRACHA ELASTOMERICA FLEXIVEL, PRETA, PARA ISOLAMENTO TERMICO DE TUBULACAO, DN 3/4" (18 MM), E= 32 MM, COEFICIENTE DE CONDUTIVIDADE TERMICA 0,036W/mK, VAPOR DE AGUA MAIOR OU IGUAL A 10.000	M	AS	87,60
39741	TUBO DE BORRACHA ELASTOMERICA FLEXIVEL, PRETA, PARA ISOLAMENTO TERMICO DE TUBULACAO, DN 3/8" (10 MM), E= 19 MM, COEFICIENTE DE CONDUTIVIDADE TERMICA 0,036W/mK, VAPOR DE AGUA MAIOR OU IGUAL A 10.000	M	AS	16,14
39853	TUBO DE BORRACHA ELASTOMERICA FLEXIVEL, PRETA, PARA ISOLAMENTO TERMICO DE TUBULACAO, DN 5/8" (15 MM), E= 19 MM, COEFICIENTE DE CONDUTIVIDADE TERMICA 0,036W/MK, VAPOR DE AGUA MAIOR OU IGUAL A 10.000	M	AS	21,20
39742	TUBO DE BORRACHA ELASTOMERICA FLEXIVEL, PRETA, PARA ISOLAMENTO TERMICO DE TUBULACAO, DN 7/8" (22 MM), E= 32 MM, COEFICIENTE DE CONDUTIVIDADE TERMICA 0,036W/mK, VAPOR DE AGUA MAIOR OU IGUAL A 10.000	M	AS	70,41
39749	TUBO DE COBRE CLASSE "A", DN = 1 " (28 MM), PARA INSTALACOES DE MEDIA PRESSAO PARA GASES COMBUSTIVEIS E MEDICINAIS	M	AS	101,85
39751	TUBO DE COBRE CLASSE "A", DN = 1 1/2 " (42 MM), PARA INSTALACOES DE MEDIA PRESSAO PARA GASES COMBUSTIVEIS E MEDICINAIS	M	AS	185,08
39750	TUBO DE COBRE CLASSE "A", DN = 1 1/4 " (35 MM), PARA INSTALACOES DE MEDIA PRESSAO PARA GASES COMBUSTIVEIS E MEDICINAIS	M	AS	153,83
39747	TUBO DE COBRE CLASSE "A", DN = 1/2 " (15 MM), PARA INSTALACOES DE MEDIA PRESSAO PARA GASES COMBUSTIVEIS E MEDICINAIS	M	AS	49,48
39753	TUBO DE COBRE CLASSE "A", DN = 2 1/2 " (66 MM), PARA INSTALACOES DE MEDIA PRESSAO PARA GASES COMBUSTIVEIS E MEDICINAIS	M	AS	340,69
39754	TUBO DE COBRE CLASSE "A", DN = 3 " (79 MM), PARA INSTALACOES DE MEDIA PRESSAO PARA GASES COMBUSTIVEIS E MEDICINAIS	M	AS	501,92
39748	TUBO DE COBRE CLASSE "A", DN = 3/4 " (22 MM), PARA INSTALACOES DE MEDIA PRESSAO PARA GASES COMBUSTIVEIS E MEDICINAIS	M	AS	80,06
39755	TUBO DE COBRE CLASSE "A", DN = 4 " (104 MM), PARA INSTALACOES DE MEDIA PRESSAO PARA GASES COMBUSTIVEIS E MEDICINAIS	M	AS	761,03
12742	TUBO DE COBRE CLASSE "E", DN = 104 MM, PARA INSTALACAO HIDRAULICA PREDIAL	M	AS	602,61
12713	TUBO DE COBRE CLASSE "E", DN = 15 MM, PARA INSTALACAO HIDRAULICA PREDIAL	M	AS	31,96
12743	TUBO DE COBRE CLASSE "E", DN = 22 MM, PARA INSTALACAO HIDRAULICA PREDIAL	M	AS	54,98
12744	TUBO DE COBRE CLASSE "E", DN = 28 MM, PARA INSTALACAO HIDRAULICA PREDIAL	M	AS	69,77
12745	TUBO DE COBRE CLASSE "E", DN = 35 MM, PARA INSTALACAO HIDRAULICA PREDIAL	M	AS	101,33
12746	TUBO DE COBRE CLASSE "E", DN = 42 MM, PARA INSTALACAO HIDRAULICA PREDIAL	M	AS	136,83
12747	TUBO DE COBRE CLASSE "E", DN = 54 MM, PARA INSTALACAO HIDRAULICA PREDIAL	M	AS	198,43
12748	TUBO DE COBRE CLASSE "E", DN = 66 MM, PARA INSTALACAO HIDRAULICA PREDIAL	M	AS	279,56
12749	TUBO DE COBRE CLASSE "E", DN = 79 MM, PARA INSTALACAO HIDRAULICA PREDIAL	M	AS	408,67
39726	TUBO DE COBRE CLASSE "I", DN = 1 " (28 MM), PARA INSTALACOES INDUSTRIAIS DE ALTA PRESSAO E VAPOR	M	AS	134,23
39728	TUBO DE COBRE CLASSE "I", DN = 1 1/2 " (42 MM), PARA INSTALACOES INDUSTRIAIS DE ALTA PRESSAO E VAPOR	M	AS	235,91
39727	TUBO DE COBRE CLASSE "I", DN = 1 1/4 " (35 MM), PARA INSTALACOES INDUSTRIAIS DE ALTA PRESSAO E VAPOR	M	AS	194,14
39724	TUBO DE COBRE CLASSE "I", DN = 1/2 " (15 MM), PARA INSTALACOES INDUSTRIAIS DE ALTA PRESSAO E VAPOR	M	AS	59,44
39729	TUBO DE COBRE CLASSE "I", DN = 2 " (54 MM), PARA INSTALACOES INDUSTRIAIS DE ALTA PRESSAO E VAPOR	M	AS	326,70
39730	TUBO DE COBRE CLASSE "I", DN = 2 1/2 " (66 MM), PARA INSTALACOES INDUSTRIAIS DE ALTA PRESSAO E VAPOR	M	AS	423,88
39731	TUBO DE COBRE CLASSE "I", DN = 3 " (79 MM), PARA INSTALACOES INDUSTRIAIS DE ALTA PRESSAO E VAPOR	M	AS	627,79
39725	TUBO DE COBRE CLASSE "I", DN = 3/4 " (22 MM), PARA INSTALACOES INDUSTRIAIS DE ALTA PRESSAO E VAPOR	M	AS	96,88
39732	TUBO DE COBRE CLASSE "I", DN = 4" (104 MM), PARA INSTALACOES INDUSTRIAIS DE ALTA PRESSAO E VAPOR	M	AS	924,07
39660	TUBO DE COBRE FLEXIVEL, D = 1/2 ", E = 0,79 MM, PARA AR-CONDICIONADO/ INSTALACOES GAS RESIDENCIAIS E COMERCIAIS	M	AS	42,11
39662	TUBO DE COBRE FLEXIVEL, D = 1/4 ", E = 0,79 MM, PARA AR-CONDICIONADO/ INSTALACOES GAS RESIDENCIAIS E COMERCIAIS	M	AS	20,18
39661	TUBO DE COBRE FLEXIVEL, D = 3/16 ", E = 0,79 MM, PARA AR-CONDICIONADO/ INSTALACOES GAS RESIDENCIAIS E COMERCIAIS	M	AS	13,76
39666	TUBO DE COBRE FLEXIVEL, D = 3/4 ", E = 0,79 MM, PARA AR-CONDICIONADO/ INSTALACOES GAS RESIDENCIAIS E COMERCIAIS	M	AS	63,34
39664	TUBO DE COBRE FLEXIVEL, D = 3/8 ", E = 0,79 MM, PARA AR-CONDICIONADO/ INSTALACOES GAS RESIDENCIAIS E COMERCIAIS	M	AS	31,04
39663	TUBO DE COBRE FLEXIVEL, D = 5/16 ", E = 0,79 MM, PARA AR-CONDICIONADO/ INSTALACOES GAS RESIDENCIAIS E COMERCIAIS	M	AS	24,82
39665	TUBO DE COBRE FLEXIVEL, D = 5/8 ", E = 0,79 MM, PARA AR-CONDICIONADO/ INSTALACOES GAS RESIDENCIAIS E COMERCIAIS	M	AS	52,37
39752	TUBO DE COBRE, CLASSE "A", DN = 2" (54 MM), PARA INSTALACOES DE MEDIA PRESSAO PARA GASES COMBUSTIVEIS E MEDICINAIS	M	AS	263,35
7725	TUBO DE CONCRETO ARMADO PARA AGUAS PLUVIAIS, CLASSE PA-1, COM ENCAIXE PONTA E BOLSA, DIAMETRO NOMINAL DE = 600 MM	M	AS	168,64
7753	TUBO DE CONCRETO ARMADO PARA AGUAS PLUVIAIS, CLASSE PA-1, COM ENCAIXE PONTA E BOLSA, DIAMETRO NOMINAL DE 1000 MM	M	AS	328,77
13256	TUBO DE CONCRETO ARMADO PARA AGUAS PLUVIAIS, CLASSE PA-1, COM ENCAIXE PONTA E BOLSA, DIAMETRO NOMINAL DE 1100 MM	M	AS	460,57
7757	TUBO DE CONCRETO ARMADO PARA AGUAS PLUVIAIS, CLASSE PA-1, COM ENCAIXE PONTA E BOLSA, DIAMETRO NOMINAL DE 1200 MM	M	AS	491,03
7758	TUBO DE CONCRETO ARMADO PARA AGUAS PLUVIAIS, CLASSE PA-1, COM ENCAIXE PONTA E BOLSA, DIAMETRO NOMINAL DE 1500 MM	M	AS	711,40
7759	TUBO DE CONCRETO ARMADO PARA AGUAS PLUVIAIS, CLASSE PA-1, COM ENCAIXE PONTA E BOLSA, DIAMETRO NOMINAL DE 2000 MM	M	AS	1.971,30
40334	TUBO DE CONCRETO ARMADO PARA AGUAS PLUVIAIS, CLASSE PA-1, COM ENCAIXE PONTA E BOLSA, DIAMETRO NOMINAL DE 300 MM	M	AS	77,23
7745	TUBO DE CONCRETO ARMADO PARA AGUAS PLUVIAIS, CLASSE PA-1, COM ENCAIXE PONTA E BOLSA, DIAMETRO NOMINAL DE 400 MM	M	AS	87,15
7714	TUBO DE CONCRETO ARMADO PARA AGUAS PLUVIAIS, CLASSE PA-1, COM ENCAIXE PONTA E BOLSA, DIAMETRO NOMINAL DE 500 MM	M	AS	104,16
7742	TUBO DE CONCRETO ARMADO PARA AGUAS PLUVIAIS, CLASSE PA-1, COM ENCAIXE PONTA E BOLSA, DIAMETRO NOMINAL DE 700 MM	M	AS	229,86
7750	TUBO DE CONCRETO ARMADO PARA AGUAS PLUVIAIS, CLASSE PA-1, COM ENCAIXE PONTA E BOLSA, DIAMETRO NOMINAL DE 800 MM	M	AS	280,59
7756	TUBO DE CONCRETO ARMADO PARA AGUAS PLUVIAIS, CLASSE PA-1, COM ENCAIXE PONTA E BOLSA, DIAMETRO NOMINAL DE 900 MM	M	AS	322,39
7765	TUBO DE CONCRETO ARMADO PARA AGUAS PLUVIAIS, CLASSE PA-2, COM ENCAIXE PONTA E BOLSA, DIAMETRO NOMINAL DE 1000 MM	M	AS	361,37
12569	TUBO DE CONCRETO ARMADO PARA AGUAS PLUVIAIS, CLASSE PA-2, COM ENCAIXE PONTA E BOLSA, DIAMETRO NOMINAL DE 1100 MM	M	AS	498,83
7766	TUBO DE CONCRETO ARMADO PARA AGUAS PLUVIAIS, CLASSE PA-2, COM ENCAIXE PONTA E BOLSA, DIAMETRO NOMINAL DE 1200 MM	M	AS	530,01
7767	TUBO DE CONCRETO ARMADO PARA AGUAS PLUVIAIS, CLASSE PA-2, COM ENCAIXE PONTA E BOLSA, DIAMETRO NOMINAL DE 1500 MM	M	AS	761,00
7727	TUBO DE CONCRETO ARMADO PARA AGUAS PLUVIAIS, CLASSE PA-2, COM ENCAIXE PONTA E BOLSA, DIAMETRO NOMINAL DE 2000 MM	M	AS	2.210,74
7760	TUBO DE CONCRETO ARMADO PARA AGUAS PLUVIAIS, CLASSE PA-2, COM ENCAIXE PONTA E BOLSA, DIAMETRO NOMINAL DE 300 MM	M	AS	87,86
7761	TUBO DE CONCRETO ARMADO PARA AGUAS PLUVIAIS, CLASSE PA-2, COM ENCAIXE PONTA E BOLSA, DIAMETRO NOMINAL DE 400 MM	M	AS	92,11
7752	TUBO DE CONCRETO ARMADO PARA AGUAS PLUVIAIS, CLASSE PA-2, COM ENCAIXE PONTA E BOLSA, DIAMETRO NOMINAL DE 500 MM	M	AS	111,95
7762	TUBO DE CONCRETO ARMADO PARA AGUAS PLUVIAIS, CLASSE PA-2, COM ENCAIXE PONTA E BOLSA, DIAMETRO NOMINAL DE 600 MM	M	AS	146,32
7722	TUBO DE CONCRETO ARMADO PARA AGUAS PLUVIAIS, CLASSE PA-2, COM ENCAIXE PONTA E BOLSA, DIAMETRO NOMINAL DE 700 MM	M	AS	223,90
7763	TUBO DE CONCRETO ARMADO PARA AGUAS PLUVIAIS, CLASSE PA-2, COM ENCAIXE PONTA E BOLSA, DIAMETRO NOMINAL DE 800 MM	M	AS	272,80
7764	TUBO DE CONCRETO ARMADO PARA AGUAS PLUVIAIS, CLASSE PA-2, COM ENCAIXE PONTA E BOLSA, DIAMETRO NOMINAL DE 900 MM	M	AS	325,94
12572	TUBO DE CONCRETO ARMADO PARA AGUAS PLUVIAIS, CLASSE PA-3, COM ENCAIXE PONTA E BOLSA, DIAMETRO NOMINAL DE 1000 MM	M	AS	460,57
12573	TUBO DE CONCRETO ARMADO PARA AGUAS PLUVIAIS, CLASSE PA-3, COM ENCAIXE PONTA E BOLSA, DIAMETRO NOMINAL DE 1100 MM	M	AS	605,82
12574	TUBO DE CONCRETO ARMADO PARA AGUAS PLUVIAIS, CLASSE PA-3, COM ENCAIXE PONTA E BOLSA, DIAMETRO NOMINAL DE 1200 MM	M	AS	732,52
12575	TUBO DE CONCRETO ARMADO PARA AGUAS PLUVIAIS, CLASSE PA-3, COM ENCAIXE PONTA E BOLSA, DIAMETRO NOMINAL DE 1500 MM	M	AS	1.112,45
12576	TUBO DE CONCRETO ARMADO PARA AGUAS PLUVIAIS, CLASSE PA-3, COM ENCAIXE PONTA E BOLSA, DIAMETRO NOMINAL DE 400 MM	M	AS	134,62
12577	TUBO DE CONCRETO ARMADO PARA AGUAS PLUVIAIS, CLASSE PA-3, COM ENCAIXE PONTA E BOLSA, DIAMETRO NOMINAL DE 500 MM	M	AS	181,39
12578	TUBO DE CONCRETO ARMADO PARA AGUAS PLUVIAIS, CLASSE PA-3, COM ENCAIXE PONTA E BOLSA, DIAMETRO NOMINAL DE 600 MM	M	AS	219,65
12579	TUBO DE CONCRETO ARMADO PARA AGUAS PLUVIAIS, CLASSE PA-3, COM ENCAIXE PONTA E BOLSA, DIAMETRO NOMINAL DE 700 MM	M	AS	378,37
12580	TUBO DE CONCRETO ARMADO PARA AGUAS PLUVIAIS, CLASSE PA-3, COM ENCAIXE PONTA E BOLSA, DIAMETRO NOMINAL DE 800 MM	M	AS	394,24
12581	TUBO DE CONCRETO ARMADO PARA AGUAS PLUVIAIS, CLASSE PA-3, COM ENCAIXE PONTA E BOLSA, DIAMETRO NOMINAL DE 900 MM	M	AS	422,30
7720	TUBO DE CONCRETO ARMADO PARA ESGOTO SANITARIO, CLASSE EA-2, COM ENCAIXE PONTA E BOLSA, COM JUNTA ELASTICA, DIAMETRO NOMINAL DE 1000 MM	M	AS	660,38
40335	TUBO DE CONCRETO ARMADO PARA ESGOTO SANITARIO, CLASSE EA-2, COM ENCAIXE PONTA E BOLSA, COM JUNTA ELASTICA, DIAMETRO NOMINAL DE 300 MM	M	AS	138,17
7740	TUBO DE CONCRETO ARMADO PARA ESGOTO SANITARIO, CLASSE EA-2, COM ENCAIXE PONTA E BOLSA, COM JUNTA ELASTICA, DIAMETRO NOMINAL DE 400 MM	M	AS	141,71
7741	TUBO DE CONCRETO ARMADO PARA ESGOTO SANITARIO, CLASSE EA-2, COM ENCAIXE PONTA E BOLSA, COM JUNTA ELASTICA, DIAMETRO NOMINAL DE 500 MM	M	AS	262,17
7774	TUBO DE CONCRETO ARMADO PARA ESGOTO SANITARIO, CLASSE EA-2, COM ENCAIXE PONTA E BOLSA, COM JUNTA ELASTICA, DIAMETRO NOMINAL DE 600 MM	M	AS	321,69
7744	TUBO DE CONCRETO ARMADO PARA ESGOTO SANITARIO, CLASSE EA-2, COM ENCAIXE PONTA E BOLSA, COM JUNTA ELASTICA, DIAMETRO NOMINAL DE 700 MM	M	AS	420,18
7773	TUBO DE CONCRETO ARMADO PARA ESGOTO SANITARIO, CLASSE EA-2, COM ENCAIXE PONTA E BOLSA, COM JUNTA ELASTICA, DIAMETRO NOMINAL DE 800 MM	M	AS	429,46
7754	TUBO DE CONCRETO ARMADO PARA ESGOTO SANITARIO, CLASSE EA-2, COM ENCAIXE PONTA E BOLSA, COM JUNTA ELASTICA, DIAMETRO NOMINAL DE 900 MM	M	AS	651,17
7735	TUBO DE CONCRETO ARMADO PARA ESGOTO SANITARIO, CLASSE EA-3, COM ENCAIXE PONTA E BOLSA, COM JUNTA ELASTICA, DIAMETRO NOMINAL DE 1000 MM	M	AS	843,20
7755	TUBO DE CONCRETO ARMADO PARA ESGOTO SANITARIO, CLASSE EA-3, COM ENCAIXE PONTA E BOLSA, COM JUNTA ELASTICA, DIAMETRO NOMINAL DE 400 MM	M	AS	167,22
7776	TUBO DE CONCRETO ARMADO PARA ESGOTO SANITARIO, CLASSE EA-3, COM ENCAIXE PONTA E BOLSA, COM JUNTA ELASTICA, DIAMETRO NOMINAL DE 500 MM	M	AS	348,61
7743	TUBO DE CONCRETO ARMADO PARA ESGOTO SANITARIO, CLASSE EA-3, COM ENCAIXE PONTA E BOLSA, COM JUNTA ELASTICA, DIAMETRO NOMINAL DE 600 MM	M	AS	369,16
7733	TUBO DE CONCRETO ARMADO PARA ESGOTO SANITARIO, CLASSE EA-3, COM ENCAIXE PONTA E BOLSA, COM JUNTA ELASTICA, DIAMETRO NOMINAL DE 700 MM	M	AS	481,82
7775	TUBO DE CONCRETO ARMADO PARA ESGOTO SANITARIO, CLASSE EA-3, COM ENCAIXE PONTA E BOLSA, COM JUNTA ELASTICA, DIAMETRO NOMINAL DE 800 MM	M	AS	527,88
7734	TUBO DE CONCRETO ARMADO PARA ESGOTO SANITARIO, CLASSE EA-3, COM ENCAIXE PONTA E BOLSA, COM JUNTA ELASTICA, DIAMETRO NOMINAL DE 900 MM	M	AS	747,54
37449	TUBO DE CONCRETO SIMPLES PARA AGUAS PLUVIAIS, CLASSE PS1, COM ENCAIXE MACHO E FEMEA, DIAMETRO NOMINAL DE 200 MM	M	AS	22,59
37450	TUBO DE CONCRETO SIMPLES PARA AGUAS PLUVIAIS, CLASSE PS1, COM ENCAIXE MACHO E FEMEA, DIAMETRO NOMINAL DE 300 MM	M	AS	31,63
37451	TUBO DE CONCRETO SIMPLES PARA AGUAS PLUVIAIS, CLASSE PS1, COM ENCAIXE MACHO E FEMEA, DIAMETRO NOMINAL DE 400 MM	M	AS	44,16
37452	TUBO DE CONCRETO SIMPLES PARA AGUAS PLUVIAIS, CLASSE PS1, COM ENCAIXE MACHO E FEMEA, DIAMETRO NOMINAL DE 500 MM	M	AS	64,18
37453	TUBO DE CONCRETO SIMPLES PARA AGUAS PLUVIAIS, CLASSE PS1, COM ENCAIXE MACHO E FEMEA, DIAMETRO NOMINAL DE 600 MM	M	AS	73,92
7778	TUBO DE CONCRETO SIMPLES PARA AGUAS PLUVIAIS, CLASSE PS1, COM ENCAIXE PONTA E BOLSA, DIAMETRO NOMINAL DE 200 MM	M	AS	27,72
7796	TUBO DE CONCRETO SIMPLES PARA AGUAS PLUVIAIS, CLASSE PS1, COM ENCAIXE PONTA E BOLSA, DIAMETRO NOMINAL DE 300 MM	M	AS	38,00
7781	TUBO DE CONCRETO SIMPLES PARA AGUAS PLUVIAIS, CLASSE PS1, COM ENCAIXE PONTA E BOLSA, DIAMETRO NOMINAL DE 400 MM	M	AS	44,90
7795	TUBO DE CONCRETO SIMPLES PARA AGUAS PLUVIAIS, CLASSE PS1, COM ENCAIXE PONTA E BOLSA, DIAMETRO NOMINAL DE 500 MM	M	AS	66,83
7791	TUBO DE CONCRETO SIMPLES PARA AGUAS PLUVIAIS, CLASSE PS1, COM ENCAIXE PONTA E BOLSA, DIAMETRO NOMINAL DE 600 MM	M	AS	80,00
7783	TUBO DE CONCRETO SIMPLES PARA AGUAS PLUVIAIS, CLASSE PS2, COM ENCAIXE PONTA E BOLSA, DIAMETRO NOMINAL DE 200 MM	M	AS	28,35
7790	TUBO DE CONCRETO SIMPLES PARA AGUAS PLUVIAIS, CLASSE PS2, COM ENCAIXE PONTA E BOLSA, DIAMETRO NOMINAL DE 300 MM	M	AS	44,67
7785	TUBO DE CONCRETO SIMPLES PARA AGUAS PLUVIAIS, CLASSE PS2, COM ENCAIXE PONTA E BOLSA, DIAMETRO NOMINAL DE 400 MM	M	AS	49,29
7792	TUBO DE CONCRETO SIMPLES PARA AGUAS PLUVIAIS, CLASSE PS2, COM ENCAIXE PONTA E BOLSA, DIAMETRO NOMINAL DE 500 MM	M	AS	69,91
7793	TUBO DE CONCRETO SIMPLES PARA AGUAS PLUVIAIS, CLASSE PS2, COM ENCAIXE PONTA E BOLSA, DIAMETRO NOMINAL DE 600 MM	M	AS	82,57
13159	TUBO DE CONCRETO SIMPLES PARA ESGOTO SANITARIO, CLASSE ES, COM ENCAIXE PONTA E BOLSA, COM JUNTA ELASTICA, DIAMETRO NOMINAL DE 400 MM	M	AS	71,89
13168	TUBO DE CONCRETO SIMPLES PARA ESGOTO SANITARIO, CLASSE ES, COM ENCAIXE PONTA E BOLSA, COM JUNTA ELASTICA, DIAMETRO NOMINAL DE 500 MM	M	AS	87,29
13173	TUBO DE CONCRETO SIMPLES PARA ESGOTO SANITARIO, CLASSE ES, COM ENCAIXE PONTA E BOLSA, COM JUNTA ELASTICA, DIAMETRO NOMINAL DE 600 MM	M	AS	118,10
12583	TUBO DE CONCRETO SIMPLES POROSO PARA DRENAGEM (DRENO POROSO), COM ENCAIXE MACHO E FEMEA, DIAMETRO NOMINAL DE 200 MM	M	AS	23,62
12584	TUBO DE CONCRETO SIMPLES POROSO PARA DRENAGEM (DRENO POROSO), COM ENCAIXE MACHO E FEMEA, DIAMETRO NOMINAL DE 300 MM	M	AS	30,81
12613	TUBO DE DESCARGA PVC, PARA LIGACAO CAIXA DE DESCARGA - EMBUTIR, 40 MM X 150 CM	UN	CR	18,73
1031	TUBO DE DESCIDA EXTERNO DE PVC PARA CAIXA DE DESCARGA EXTERNA ALTA - 40 MM X 1,60 M	UN	CR	10,94
39707	TUBO DE ESPUMA DE POLIETILENO EXPANDIDO FLEXIVEL PARA ISOLAMENTO TERMICO DE TUBULACAO DE AR CONDICIONADO, AGUA QUENTE, DN 1 1/2", E= 10 MM	M	AS	3,89
39708	TUBO DE ESPUMA DE POLIETILENO EXPANDIDO FLEXIVEL PARA ISOLAMENTO TERMICO DE TUBULACAO DE AR CONDICIONADO, AGUA QUENTE, DN 1 1/4", E= 10 MM	M	AS	3,77
39710	TUBO DE ESPUMA DE POLIETILENO EXPANDIDO FLEXIVEL PARA ISOLAMENTO TERMICO DE TUBULACAO DE AR CONDICIONADO, AGUA QUENTE, DN 1 1/8", E= 10 MM	M	AS	2,65
39709	TUBO DE ESPUMA DE POLIETILENO EXPANDIDO FLEXIVEL PARA ISOLAMENTO TERMICO DE TUBULACAO DE AR CONDICIONADO, AGUA QUENTE, DN 1 3/8", E= 10 MM	M	AS	3,68
39711	TUBO DE ESPUMA DE POLIETILENO EXPANDIDO FLEXIVEL PARA ISOLAMENTO TERMICO DE TUBULACAO DE AR CONDICIONADO, AGUA QUENTE, DN 1 5/8", E= 10 MM	M	AS	4,13
39712	TUBO DE ESPUMA DE POLIETILENO EXPANDIDO FLEXIVEL PARA ISOLAMENTO TERMICO DE TUBULACAO DE AR CONDICIONADO, AGUA QUENTE, DN 1/2", E= 10 MM	M	AS	1,45
39713	TUBO DE ESPUMA DE POLIETILENO EXPANDIDO FLEXIVEL PARA ISOLAMENTO TERMICO DE TUBULACAO DE AR CONDICIONADO, AGUA QUENTE, DN 1/4", E= 10 MM	M	AS	1,14
39714	TUBO DE ESPUMA DE POLIETILENO EXPANDIDO FLEXIVEL PARA ISOLAMENTO TERMICO DE TUBULACAO DE AR CONDICIONADO, AGUA QUENTE, DN 1", E= 10 MM	M	AS	2,62
39715	TUBO DE ESPUMA DE POLIETILENO EXPANDIDO FLEXIVEL PARA ISOLAMENTO TERMICO DE TUBULACAO DE AR CONDICIONADO, AGUA QUENTE, DN 3/4", E= 10 MM	M	AS	1,87
39716	TUBO DE ESPUMA DE POLIETILENO EXPANDIDO FLEXIVEL PARA ISOLAMENTO TERMICO DE TUBULACAO DE AR CONDICIONADO, AGUA QUENTE, DN 3/8", E= 10 MM	M	AS	1,41
39718	TUBO DE ESPUMA DE POLIETILENO EXPANDIDO FLEXIVEL PARA ISOLAMENTO TERMICO DE TUBULACAO DE AR CONDICIONADO, AGUA QUENTE, DN 7/8", E= 10 MM	M	AS	2,41
9813	TUBO DE POLIETILENO DE ALTA DENSIDADE (PEAD), PE-80, DE = 20 MM X 2,3 MM DE PAREDE, PARA LIGACAO DE AGUA PREDIAL (NBR 15561)	M	AS	5,50
9815	TUBO DE POLIETILENO DE ALTA DENSIDADE (PEAD), PE-80, DE = 32 MM X 3,0 MM DE PAREDE, PARA LIGACAO DE AGUA PREDIAL (NBR 15561)	M	AS	10,86
25876	TUBO DE POLIETILENO DE ALTA DENSIDADE, PEAD, PE-80, DE = 1000 MM X 38,5 MM PAREDE, ( SDR 26 - PN 05 ) PARA REDE DE AGUA OU ESGOTO (NBR 15561)	M	AS	5.404,66
25888	TUBO DE POLIETILENO DE ALTA DENSIDADE, PEAD, PE-80, DE = 110 MM X 10,0 MM PAREDE, ( SDR 11 - PN 12,5 ) PARA REDE DE AGUA OU ESGOTO (NBR 15561)	M	AS	132,46
25874	TUBO DE POLIETILENO DE ALTA DENSIDADE, PEAD, PE-80, DE = 1200 MM X 37,2 MM PAREDE ( SDR 32,25 - PN 04 ) PARA REDE DE AGUA OU ESGOTO (NBR 15561)	M	AS	9.478,97
25877	TUBO DE POLIETILENO DE ALTA DENSIDADE, PEAD, PE-80, DE = 1400 MM X 42,9 MM PAREDE, (SDR 32,25 - PN 04 ) PARA REDE DE AGUA OU ESGOTO (NBR 15561)	M	AS	12.934,41
25878	TUBO DE POLIETILENO DE ALTA DENSIDADE, PEAD, PE-80, DE = 160 MM X 14,6 MM PAREDE, (SDR 11 - PN 12,5 ) PARA REDE DE AGUA OU ESGOTO (NBR 15561)	M	AS	284,33
25879	TUBO DE POLIETILENO DE ALTA DENSIDADE, PEAD, PE-80, DE = 1600 MM X 49,0 MM PAREDE, ( SDR 32,25 - PN 04 ) PARA REDE DE AGUA OU ESGOTO (NBR 15561)	M	AS	12.269,83
25887	TUBO DE POLIETILENO DE ALTA DENSIDADE, PEAD, PE-80, DE = 900 MM X 34,7 MM PAREDE, ( SDR 26 - PN 05 ) PARA REDE DE AGUA OU ESGOTO (NBR 15561)	M	AS	4.902,00
25880	TUBO DE POLIETILENO DE ALTA DENSIDADE, PEAD, PE-80, DE= 200 MM X 18,2 MM PAREDE, ( SDR 11 - PN 12,5 ) PARA REDE DE AGUA OU ESGOTO (NBR 15561)	M	AS	443,23
25881	TUBO DE POLIETILENO DE ALTA DENSIDADE, PEAD, PE-80, DE= 315 MM X 28,7 MM PAREDE, ( SDR 11 - PN 12,5 ) PARA REDE DE AGUA OU ESGOTO (NBR 15561)	M	AS	1.086,04
25882	TUBO DE POLIETILENO DE ALTA DENSIDADE, PEAD, PE-80, DE= 400 MM X 36,4 MM PAREDE, ( SDR 11 - PN 12,5 ) PARA REDE DE AGUA OU ESGOTO (NBR 15561)	M	AS	1.749,21
25883	TUBO DE POLIETILENO DE ALTA DENSIDADE, PEAD, PE-80, DE= 50 MM X 4,6 MM PAREDE, (SDR 11 - PN 12,5) PARA REDE DE AGUA OU ESGOTO (NBR 15561)	M	AS	28,22
25884	TUBO DE POLIETILENO DE ALTA DENSIDADE, PEAD, PE-80, DE= 500 MM X 45,5 MM PAREDE, ( SDR 11 - PN 12,5 ) PARA REDE DE AGUA OU ESGOTO (NBR 15561)	M	AS	3.070,97
25885	TUBO DE POLIETILENO DE ALTA DENSIDADE, PEAD, PE-80, DE= 630 MM X 57,3 MM PAREDE (SDR 11 - PN 12,5 ) PARA REDE DE AGUA OU ESGOTO (NBR 15561)	M	AS	4.567,39
25889	TUBO DE POLIETILENO DE ALTA DENSIDADE, PEAD, PE-80, DE= 730 MM X 34,1 MM PAREDE, ( SDR 21 - PN 06 ) PARA REDE DE AGUA OU ESGOTO (NBR 15561)	M	AS	2.290,43
25886	TUBO DE POLIETILENO DE ALTA DENSIDADE, PEAD, PE-80, DE= 75 MM X 6,9 MM PAREDE, ( SRD 11 - PN 12,5 ) PARA REDE DE AGUA OU ESGOTO (NBR 15561)	M	AS	63,11
25875	TUBO DE POLIETILENO DE ALTA DENSIDADE, PEAD, PE-80, DE= 800 MM X 30,8 MM PAREDE, ( SDR 26 - PN 05 ) PARA REDE DE AGUA OU ESGOTO (NBR 15561)	M	AS	2.988,24
9876	TUBO DE PVC, PBL, TIPO LEVE, DN = 125 MM, PARA VENTILACAO	M	CR	20,18
9877	TUBO DE PVC, PBL, TIPO LEVE, DN = 250 MM, PARA VENTILACAO	M	CR	70,69
9878	TUBO DE PVC, PBL, TIPO LEVE, DN = 300 MM, PARA VENTILACAO	M	CR	92,08
9879	TUBO DE PVC, PBL, TIPO LEVE, DN = 400 MM, PARA VENTILACAO	M	CR	219,78
41986	TUBO DE REVESTIMENTO, EM ACO, CORPO SCHEDULE 40, PONTEIRA SCHEDULE 80, ROSQUEAVEL E SEGMENTADO PARA PERFURACAO, DIAMETRO 10'' (310 MM)	M	AS	3.218,17
43422	TUBO DE REVESTIMENTO, EM ACO, CORPO SCHEDULE 40, PONTEIRA SCHEDULE 80, ROSQUEAVEL E SEGMENTADO PARA PERFURACAO, DIAMETRO 12" (320 MM)	M	AS	3.946,77
41987	TUBO DE REVESTIMENTO, EM ACO, CORPO SCHEDULE 40, PONTEIRA SCHEDULE 80, ROSQUEAVEL E SEGMENTADO PARA PERFURACAO, DIAMETRO 14'' (400 MM)	M	AS	4.574,63
41988	TUBO DE REVESTIMENTO, EM ACO, CORPO SCHEDULE 40, PONTEIRA SCHEDULE 80, ROSQUEAVEL E SEGMENTADO PARA PERFURACAO, DIAMETRO 16'' (450 MM)	M	AS	6.042,43
41697	TUBO DE REVESTIMENTO, EM ACO, CORPO SCHEDULE 40, PONTEIRA SCHEDULE 80, ROSQUEAVEL E SEGMENTADO PARA PERFURACAO, DIAMETRO 4'' (450 MM)	M	AS	1.071,00
41985	TUBO DE REVESTIMENTO, EM ACO, CORPO SCHEDULE 40, PONTEIRA SCHEDULE 80, ROSQUEAVEL E SEGMENTADO PARA PERFURACAO, DIAMETRO 6'' (200 MM)	M	AS	1.491,62
41699	TUBO DE REVESTIMENTO, EM ACO, CORPO SCHEDULE 40, PONTEIRA SCHEDULE 80, ROSQUEAVEL E SEGMENTADO PARA PERFURACAO, DIAMETRO 8'' (450 MM)	M	AS	2.123,99
38053	TUBO DRENO, CORRUGADO, ESPIRALADO, FLEXIVEL, PERFURADO, EM POLIETILENO DE ALTA DENSIDADE (PEAD), DN *160* MM, (6") PARA DRENAGEM - EM BARRA (NORMA DNIT 093/2006 - EM)	M	AS	20,34
38054	TUBO DRENO, CORRUGADO, ESPIRALADO, FLEXIVEL, PERFURADO, EM POLIETILENO DE ALTA DENSIDADE (PEAD), DN *200* MM, (8") PARA DRENAGEM - EM BARRA (NORMA DNIT 093/2006 - EM)	M	AS	34,97
38052	TUBO DRENO, CORRUGADO, ESPIRALADO, FLEXIVEL, PERFURADO, EM POLIETILENO DE ALTA DENSIDADE (PEAD), DN 100 MM, (4") PARA DRENAGEM - EM ROLO (NORMA DNIT 093/2006 - E.M)	M	AS	9,85
38051	TUBO DRENO, CORRUGADO, ESPIRALADO, FLEXIVEL, PERFURADO, EM POLIETILENO DE ALTA DENSIDADE (PEAD), DN 65 MM, (2 1/2") PARA DRENAGEM - EM ROLO (NORMA DNIT 093/2006 - EM)	M	AS	6,14
38787	TUBO MONOCAMADA PEX, DN 16 MM	M	AS	5,80
38825	TUBO MONOCAMADA PEX, DN 20 MM	M	AS	7,60
38826	TUBO MONOCAMADA PEX, DN 25 MM	M	AS	11,26
38827	TUBO MONOCAMADA PEX, DN 32 MM	M	AS	18,09
38830	TUBO MULTICAMADA PEX, DN *26* MM, PARA INSTALACOES A GAS (AMARELO)	M	AS	25,33
38828	TUBO MULTICAMADA PEX, DN 16 MM, PARA INSTALACOES A GAS (AMARELO)	M	AS	11,17
38829	TUBO MULTICAMADA PEX, DN 20 MM, PARA INSTALACOES A GAS (AMARELO)	M	AS	18,30
38831	TUBO MULTICAMADA PEX, DN 32 MM, PARA INSTALACOES A GAS (AMARELO)	M	AS	35,33
36274	TUBO PPR PN 20, DN 20 MM, PARA AGUA QUENTE PREDIAL	M	C	13,49
36278	TUBO PPR PN 20, DN 25 MM, PARA AGUA QUENTE PREDIAL	M	CR	18,30
38977	TUBO PPR, CLASSE PN 12, DN 110 MM	M	CR	278,48
38971	TUBO PPR, CLASSE PN 12, DN 32 MM	M	CR	22,94
38972	TUBO PPR, CLASSE PN 12, DN 40 MM	M	CR	34,94
38973	TUBO PPR, CLASSE PN 12, DN 50 MM	M	CR	46,22
38974	TUBO PPR, CLASSE PN 12, DN 63 MM	M	CR	67,40
38975	TUBO PPR, CLASSE PN 12, DN 75 MM	M	CR	112,33
38976	TUBO PPR, CLASSE PN 12, DN 90 MM	M	CR	157,54
38986	TUBO PPR, CLASSE PN 25, DN 110 MM, PARA AGUA QUENTE E FRIA PREDIAL	M	CR	317,03
38978	TUBO PPR, CLASSE PN 25, DN 20 MM, PARA AGUA QUENTE E FRIA PREDIAL	M	CR	13,49
38979	TUBO PPR, CLASSE PN 25, DN 25 MM, PARA AGUA QUENTE E FRIA PREDIAL	M	CR	18,30
38980	TUBO PPR, CLASSE PN 25, DN 32 MM, PARA AGUA QUENTE E FRIA PREDIAL	M	CR	30,59
38981	TUBO PPR, CLASSE PN 25, DN 40 MM, PARA AGUA QUENTE E FRIA PREDIAL	M	CR	42,36
38982	TUBO PPR, CLASSE PN 25, DN 50 MM, PARA AGUA QUENTE E FRIA PREDIAL	M	CR	61,65
38983	TUBO PPR, CLASSE PN 25, DN 63 MM, PARA AGUA QUENTE E FRIA PREDIAL	M	CR	81,73
38984	TUBO PPR, CLASSE PN 25, DN 75 MM, PARA AGUA QUENTE E FRIA PREDIAL	M	CR	157,64
38985	TUBO PPR, CLASSE PN 25, DN 90 MM, PARA AGUA QUENTE E FRIA PREDIAL	M	CR	233,37
9836	TUBO PVC SERIE NORMAL, DN 100 MM, PARA ESGOTO PREDIAL (NBR 5688)	M	C	13,16
20065	TUBO PVC SERIE NORMAL, DN 150 MM, PARA ESGOTO PREDIAL (NBR 5688)	M	CR	33,66
9835	TUBO PVC SERIE NORMAL, DN 40 MM, PARA ESGOTO PREDIAL (NBR 5688)	M	CR	4,74
38032	TUBO PVC CORRUGADO, PAREDE DUPLA, JE, DN 150 MM, REDE COLETORA ESGOTO	M	AS	61,58
38033	TUBO PVC CORRUGADO, PAREDE DUPLA, JE, DN 200 MM, REDE COLETORA ESGOTO	M	AS	100,77
38034	TUBO PVC CORRUGADO, PAREDE DUPLA, JE, DN 250 MM, REDE COLETORA ESGOTO	M	AS	166,69
38035	TUBO PVC CORRUGADO, PAREDE DUPLA, JE, DN 300 MM, REDE COLETORA ESGOTO	M	AS	232,29
38036	TUBO PVC CORRUGADO, PAREDE DUPLA, JE, DN 350 MM, REDE COLETORA ESGOTO	M	AS	327,77
38037	TUBO PVC CORRUGADO, PAREDE DUPLA, JE, DN 400 MM, REDE COLETORA ESGOTO	M	AS	380,05
9850	TUBO PVC DE REVESTIMENTO GEOMECANICO NERVURADO REFORCADO, DN = 150 MM, COMPRIMENTO = 2 M	M	AS	142,50
9853	TUBO PVC DE REVESTIMENTO GEOMECANICO NERVURADO REFORCADO, DN = 200 MM, COMPRIMENTO = 2 M	M	AS	253,41
9854	TUBO PVC DE REVESTIMENTO GEOMECANICO NERVURADO STANDARD, DN = 154 MM, COMPRIMENTO = 2 M	M	AS	111,03
9851	TUBO PVC DE REVESTIMENTO GEOMECANICO NERVURADO STANDARD, DN = 206 MM, COMPRIMENTO = 2 M	M	AS	192,53
9855	TUBO PVC DE REVESTIMENTO GEOMECANICO NERVURADO STANDARD, DN = 250 MM, COMPRIMENTO = 2 M	M	AS	322,02
9825	TUBO PVC DEFOFO, JEI, 1 MPA, DN 100 MM, PARA REDE DE AGUA (NBR 7665)	M	AS	54,19
9828	TUBO PVC DEFOFO, JEI, 1 MPA, DN 150 MM, PARA REDE DE AGUA (NBR 7665)	M	AS	145,83
9829	TUBO PVC DEFOFO, JEI, 1 MPA, DN 200 MM, PARA REDE DE AGUA (NBR 7665)	M	AS	247,14
9826	TUBO PVC DEFOFO, JEI, 1 MPA, DN 250 MM, PARA REDE DE AGUA (NBR 7665)	M	AS	376,23
9827	TUBO PVC DEFOFO, JEI, 1 MPA, DN 300 MM, PARA REDE DE AGUA (NBR 7665)	M	AS	534,25
36374	TUBO PVC PBA JEI, CLASSE 12, DN 100 MM, PARA REDE DE AGUA (NBR 5647)	M	AS	64,94
36084	TUBO PVC PBA JEI, CLASSE 12, DN 50 MM, PARA REDE DE AGUA (NBR 5647)	M	AS	19,24
36373	TUBO PVC PBA JEI, CLASSE 12, DN 75 MM, PARA REDE DE AGUA (NBR 5647)	M	AS	39,95
36377	TUBO PVC PBA JEI, CLASSE 15, DN 100 MM, PARA REDE DE AGUA (NBR 5647)	M	AS	77,90
36375	TUBO PVC PBA JEI, CLASSE 15, DN 50 MM, PARA REDE DE AGUA (NBR 5647)	M	AS	23,74
36376	TUBO PVC PBA JEI, CLASSE 15, DN 75 MM, PARA REDE DE AGUA (NBR 5647)	M	AS	46,63
36380	TUBO PVC PBA JEI, CLASSE 20, DN 100 MM, PARA REDE DE AGUA (NBR 5647)	M	AS	97,41
36378	TUBO PVC PBA JEI, CLASSE 20, DN 50 MM, PARA REDE DE AGUA (NBR 5647)	M	AS	29,19
36379	TUBO PVC PBA JEI, CLASSE 20, DN 75 MM, PARA REDE DE AGUA (NBR 5647)	M	AS	58,84
9859	TUBO PVC ROSCAVEL, 3/4", AGUA FRIA PREDIAL	M	CR	10,76
9838	TUBO PVC SERIE NORMAL, DN 50 MM, PARA ESGOTO PREDIAL (NBR 5688)	M	CR	8,08
9837	TUBO PVC SERIE NORMAL, DN 75 MM, PARA ESGOTO PREDIAL (NBR 5688)	M	CR	11,66
9833	TUBO PVC, FLEXIVEL, CORRUGADO, PERFURADO, DN 110 MM, PARA DRENAGEM, SISTEMA IRRIGACAO	M	AS	11,44
9830	TUBO PVC, FLEXIVEL, CORRUGADO, PERFURADO, DN 65 MM, PARA DRENAGEM, SISTEMA IRRIGACAO	M	AS	6,12
9834	TUBO PVC, RIGIDO, CORRUGADO, PERFURADO, DN 150 MM, PARA DRENAGEM, SISTEMA IRRIGACAO	M	AS	31,83
9863	TUBO PVC, ROSCAVEL, 2 1/2", AGUA FRIA PREDIAL	M	CR	77,63
9860	TUBO PVC, ROSCAVEL, 2", PARA AGUA FRIA PREDIAL	M	CR	49,84
9862	TUBO PVC, ROSCAVEL, 1 1/2", AGUA FRIA PREDIAL	M	CR	35,16
9861	TUBO PVC, ROSCAVEL, 1 1/4", AGUA FRIA PREDIAL	M	CR	28,26
9856	TUBO PVC, ROSCAVEL, 1/2", AGUA FRIA PREDIAL	M	CR	7,59
9866	TUBO PVC, ROSCAVEL, 1", AGUA FRIA PREDIAL	M	CR	20,87
9857	TUBO PVC, ROSCAVEL, 3", AGUA FRIA PREDIAL	M	CR	100,40
9864	TUBO PVC, ROSCAVEL, 4", AGUA FRIA PREDIAL	M	CR	121,20
9865	TUBO PVC, ROSCAVEL, 5", AGUA FRIA PREDIAL	M	CR	174,31
9858	TUBO PVC, ROSCAVEL, 6", AGUA FRIA PREDIAL	M	CR	182,74
9841	TUBO PVC, SERIE R, DN 100 MM, PARA ESGOTO OU AGUAS PLUVIAIS PREDIAIS (NBR 5688)	M	CR	32,48
9840	TUBO PVC, SERIE R, DN 150 MM, PARA ESGOTO OU AGUAS PLUVIAIS PREDIAIS (NBR 5688)	M	CR	66,01
20067	TUBO PVC, SERIE R, DN 40 MM, PARA ESGOTO OU AGUAS PLUVIAIS PREDIAIS (NBR 5688)	M	CR	11,34
20068	TUBO PVC, SERIE R, DN 50 MM, PARA ESGOTO OU AGUAS PLUVIAIS PREDIAIS (NBR 5688)	M	CR	14,14
9839	TUBO PVC, SERIE R, DN 75 MM, PARA ESGOTO OU AGUAS PLUVIAIS PREDIAIS (NBR 5688)	M	CR	18,54
9870	TUBO PVC, SOLDAVEL, DN 110 MM, AGUA FRIA (NBR-5648)	M	CR	84,65
9867	TUBO PVC, SOLDAVEL, DN 20 MM, AGUA FRIA (NBR-5648)	M	CR	3,11
9868	TUBO PVC, SOLDAVEL, DN 25 MM, AGUA FRIA (NBR-5648)	M	C	3,99
9869	TUBO PVC, SOLDAVEL, DN 32 MM, AGUA FRIA (NBR-5648)	M	CR	8,96
9874	TUBO PVC, SOLDAVEL, DN 40 MM, AGUA FRIA (NBR-5648)	M	CR	13,04
9875	TUBO PVC, SOLDAVEL, DN 50 MM, PARA AGUA FRIA (NBR-5648)	M	CR	14,94
9873	TUBO PVC, SOLDAVEL, DN 60 MM, AGUA FRIA (NBR-5648)	M	CR	25,21
9871	TUBO PVC, SOLDAVEL, DN 75 MM, AGUA FRIA (NBR-5648)	M	CR	42,23
9872	TUBO PVC, SOLDAVEL, DN 85 MM, AGUA FRIA (NBR-5648)	M	CR	52,76
7667	TUBO 26" EM CHAPA PRETA, E= 3/16", 147 KG/6 M	M	AS	3.037,34
7660	TUBO 30" EM CHAPA PRETA, E= 1/4", 175 KG/6 M	M	AS	3.871,88
7676	TUBO 30" EM CHAPA PRETA, E= 3/8", 177 KG/6 M	M	AS	3.916,13
12426	UNIAO COM ASSENTO CONICO DE BRONZE, DIAMETRO 1/2"	UN	AS	41,44
12425	UNIAO COM ASSENTO CONICO DE BRONZE, DIAMETRO 1"	UN	AS	56,93
12427	UNIAO COM ASSENTO CONICO DE BRONZE, DIAMETRO 2 1/2"	UN	AS	236,31
12428	UNIAO COM ASSENTO CONICO DE BRONZE, DIAMETRO 2'	UN	AS	151,68
12430	UNIAO COM ASSENTO CONICO DE BRONZE, DIAMETRO 3/4"	UN	AS	50,80
12429	UNIAO COM ASSENTO CONICO DE BRONZE, DIAMETRO 3"	UN	AS	382,12
12431	UNIAO COM ASSENTO CONICO DE BRONZE, DIAMETRO 4"	UN	AS	650,30
12432	UNIAO COM ASSENTO CONICO DE FERRO LONGO (MACHO-FEMEA), DIAMETRO 1 1/2"	UN	AS	133,75
12434	UNIAO COM ASSENTO CONICO DE FERRO LONGO (MACHO-FEMEA), DIAMETRO 1/2"	UN	AS	43,58
12433	UNIAO COM ASSENTO CONICO DE FERRO LONGO (MACHO-FEMEA), DIAMETRO 1"	UN	AS	85,14
12435	UNIAO COM ASSENTO CONICO DE FERRO LONGO (MACHO-FEMEA), DIAMETRO 2 1/2"	UN	AS	263,50
12437	UNIAO COM ASSENTO CONICO DE FERRO LONGO (MACHO-FEMEA), DIAMETRO 2"	UN	AS	212,81
12439	UNIAO COM ASSENTO CONICO DE FERRO LONGO (MACHO-FEMEA), DIAMETRO 3/4"	UN	AS	68,30
12438	UNIAO COM ASSENTO CONICO DE FERRO LONGO (MACHO-FEMEA), DIAMETRO 3'	UN	AS	385,12
12436	UNIAO COM ASSENTO CONICO DE FERRO LONGO (MACHO-FEMEA), DIAMETRO 4"	UN	AS	486,49
36357	UNIAO COM FLANGE PPR, DN 40 MM, PARA AGUA QUENTE PREDIAL	UN	CR	239,99
12424	UNIAO DE FERRO GALVANIZADO, COM ASSENTO CONICO DE BRONZE, DE 1 1/2"	UN	AS	87,66
12440	UNIAO DE FERRO GALVANIZADO, COM ASSENTO CONICO DE BRONZE, DE 1 1/4"	UN	AS	84,73
9884	UNIAO DE FERRO GALVANIZADO, COM ROSCA BSP, COM ASSENTO PLANO, DE 1 1/2"	UN	AS	63,20
9888	UNIAO DE FERRO GALVANIZADO, COM ROSCA BSP, COM ASSENTO PLANO, DE 1 1/4"	UN	AS	50,78
9883	UNIAO DE FERRO GALVANIZADO, COM ROSCA BSP, COM ASSENTO PLANO, DE 1/2"	UN	AS	22,16
9886	UNIAO DE FERRO GALVANIZADO, COM ROSCA BSP, COM ASSENTO PLANO, DE 1"	UN	AS	30,35
9889	UNIAO DE FERRO GALVANIZADO, COM ROSCA BSP, COM ASSENTO PLANO, DE 2 1/2"	UN	AS	153,76
9887	UNIAO DE FERRO GALVANIZADO, COM ROSCA BSP, COM ASSENTO PLANO, DE 2"	UN	AS	92,94
9885	UNIAO DE FERRO GALVANIZADO, COM ROSCA BSP, COM ASSENTO PLANO, DE 3/4"	UN	AS	29,34
9890	UNIAO DE FERRO GALVANIZADO, COM ROSCA BSP, COM ASSENTO PLANO, DE 3"	UN	AS	238,22
9891	UNIAO DE FERRO GALVANIZADO, COM ROSCA BSP, COM ASSENTO PLANO, DE 4"	UN	AS	334,42
39292	UNIAO DE REDUCAO METALICA, PARA CONEXAO COM ANEL DESLIZANTE EM TUBO PEX, DN 20 X 16 MM	UN	AS	12,68
39293	UNIAO DE REDUCAO METALICA, PARA CONEXAO COM ANEL DESLIZANTE EM TUBO PEX, DN 25 X 16 MM	UN	AS	20,46
39294	UNIAO DE REDUCAO METALICA, PARA CONEXAO COM ANEL DESLIZANTE EM TUBO PEX, DN 25 X 20 MM	UN	AS	20,46
39295	UNIAO DE REDUCAO METALICA, PARA CONEXAO COM ANEL DESLIZANTE EM TUBO PEX, DN 32 X 25 MM	UN	AS	34,88
36313	UNIAO DUPLA PPR DN 20 MM, PARA AGUA QUENTE PREDIAL	UN	CR	56,90
36316	UNIAO DUPLA PPR DN 25 MM, PARA AGUA QUENTE PREDIAL	UN	CR	69,00
64	UNIAO EM POLIPROPILENO (PP), PARA TUBO EM PEAD, 20 MM - LIGACAO PREDIAL DE AGUA	UN	AS	5,19
37423	UNIAO EM POLIPROPILENO (PP), PARA TUBO EM PEAD, 32 MM - LIGACAO PREDIAL DE AGUA	UN	AS	12,83
39296	UNIAO METALICA, PARA CONEXAO COM ANEL DESLIZANTE EM TUBO PEX, DN 16 MM	UN	AS	9,79
39297	UNIAO METALICA, PARA CONEXAO COM ANEL DESLIZANTE EM TUBO PEX, DN 20 MM	UN	AS	14,00
39298	UNIAO METALICA, PARA CONEXAO COM ANEL DESLIZANTE EM TUBO PEX, DN 25 MM	UN	AS	24,66
39299	UNIAO METALICA, PARA CONEXAO COM ANEL DESLIZANTE EM TUBO PEX, DN 32 MM	UN	AS	41,97
9892	UNIAO PVC, ROSCAVEL 1/2", AGUA FRIA PREDIAL	UN	CR	6,78
9893	UNIAO PVC, ROSCAVEL 2", AGUA FRIA PREDIAL	UN	CR	92,07
9901	UNIAO PVC, ROSCAVEL, 1 1/2", AGUA FRIA PREDIAL	UN	CR	40,86
9896	UNIAO PVC, ROSCAVEL, 1 1/4", AGUA FRIA PREDIAL	UN	CR	36,82
9900	UNIAO PVC, ROSCAVEL, 1", AGUA FRIA PREDIAL	UN	CR	22,34
9898	UNIAO PVC, ROSCAVEL, 2 1/2", AGUA FRIA PREDIAL	UN	CR	189,32
9899	UNIAO PVC, ROSCAVEL, 3/4", AGUA FRIA PREDIAL	UN	CR	12,20
9902	UNIAO PVC, ROSCAVEL, 3", AGUA FRIA PREDIAL	UN	CR	239,75
9908	UNIAO PVC, SOLDAVEL, 110 MM, PARA AGUA FRIA PREDIAL	UN	CR	478,03
9905	UNIAO PVC, SOLDAVEL, 20 MM, PARA AGUA FRIA PREDIAL	UN	CR	7,99
9906	UNIAO PVC, SOLDAVEL, 25 MM, PARA AGUA FRIA PREDIAL	UN	CR	9,57
9895	UNIAO PVC, SOLDAVEL, 32 MM, PARA AGUA FRIA PREDIAL	UN	CR	15,70
9894	UNIAO PVC, SOLDAVEL, 40 MM, PARA AGUA FRIA PREDIAL	UN	CR	30,59
9897	UNIAO PVC, SOLDAVEL, 50 MM, PARA AGUA FRIA PREDIAL	UN	CR	33,12
9910	UNIAO PVC, SOLDAVEL, 60 MM, PARA AGUA FRIA PREDIAL	UN	CR	83,37
9909	UNIAO PVC, SOLDAVEL, 75 MM, PARA AGUA FRIA PREDIAL	UN	CR	168,22
9907	UNIAO PVC, SOLDAVEL, 85 MM, PARA AGUA FRIA PREDIAL	UN	CR	258,66
20973	UNIAO TIPO STORZ, COM EMPATACAO INTERNA TIPO ANEL DE EXPANSAO, ENGATE RAPIDO 1 1/2", PARA MANGUEIRA DE COMBATE A INCENDIO PREDIAL	UN	CR	105,33
20974	UNIAO TIPO STORZ, COM EMPATACAO INTERNA TIPO ANEL DE EXPANSAO, ENGATE RAPIDO 2 1/2", PARA MANGUEIRA DE COMBATE A INCENDIO PREDIAL	UN	CR	150,70
37989	UNIAO, CPVC, SOLDAVEL, 15 MM, PARA AGUA QUENTE PREDIAL	UN	AS	10,07
37990	UNIAO, CPVC, SOLDAVEL, 22 MM, PARA AGUA QUENTE PREDIAL	UN	AS	11,70
37991	UNIAO, CPVC, SOLDAVEL, 28 MM, PARA AGUA QUENTE PREDIAL	UN	AS	18,52
37992	UNIAO, CPVC, SOLDAVEL, 35 MM, PARA AGUA QUENTE PREDIAL	UN	AS	28,28
37993	UNIAO, CPVC, SOLDAVEL, 42 MM, PARA AGUA QUENTE PREDIAL	UN	AS	41,98
37994	UNIAO, CPVC, SOLDAVEL, 54 MM, PARA AGUA QUENTE PREDIAL	UN	AS	100,87
37995	UNIAO, CPVC, SOLDAVEL, 73 MM, PARA AGUA QUENTE PREDIAL	UN	AS	146,40
37996	UNIAO, CPVC, SOLDAVEL, 89 MM, PARA AGUA QUENTE PREDIAL	UN	AS	215,87
13883	USINA DE ASFALTO A FRIO, CAPACIDADE DE 30 A 40 T/H, ELETRICA, POTENCIA DE 30 CV	UN	AS	91.260,90
38604	USINA DE ASFALTO A FRIO, CAPACIDADE DE 40 A 60 T/H, ELETRICA, POTENCIA DE 30 CV	UN	AS	113.664,24
10601	USINA DE ASFALTO A QUENTE, FIXA, TIPO CONTRA FLUXO, CAPACIDADE DE 100 A 140 T/H, POTENCIA DE 280 KW, COM MISTURADOR EXTERNO ROTATIVO	UN	AS	2.210.996,16
26034	USINA DE ASFALTO, GRAVIMETRICA, CAPACIDADE DE 150 T/H, POTENCIA DE 400 KW	UN	AS	5.821.474,86
13894	USINA DE CONCRETO FIXA, CAPACIDADE NOMINAL DE 40 M3/H, SEM SILO	UN	AS	392.649,25
13895	USINA DE CONCRETO FIXA, CAPACIDADE NOMINAL DE 60 M3/H, SEM SILO	UN	AS	527.982,35
13892	USINA DE CONCRETO FIXA, CAPACIDADE NOMINAL DE 80 M3/H, SEM SILO	UN	AS	647.029,46
9914	USINA DE CONCRETO FIXA, CAPACIDADE NOMINAL DE 90 A 120 M3/H, SEM SILO	UN	AS	700.000,00
36485	USINA DE LAMA ASFALTICA, PROD 30 A 50 T/H, SILO DE AGREGADO 7 M3, RESERVATORIOS PARA EMULSAO E AGUA DE 2,3 M3 CADA, MISTURADOR TIPO PUGG-MILL A SER MONTADO SOBRE CAMINHAO	UN	AS	569.551,11
9912	USINA DE MISTURAS ASFALTICAS A QUENTE, MOVEL, TIPO CONTRA FLUXO, CAPACIDADE DE 40 A 80 T/H	UN	AS	1.800.000,00
9921	USINA MISTURADORA DE SOLOS, DOSADORES TRIPLOS, CALHA VIBRATORIA CAPACIDADE DE 200 A 500 T/H, POTENCIA DE 75 KW	UN	AS	928.525,14
21112	VALVULA DE DESCARGA EM METAL CROMADO PARA MICTORIO COM ACIONAMENTO POR PRESSAO E FECHAMENTO AUTOMATICO	UN	CR	231,55
10228	VALVULA DE DESCARGA METALICA, BASE 1 1/2 " E ACABAMENTO METALICO CROMADO	UN	C	269,00
11781	VALVULA DE DESCARGA METALICA, BASE 1 1/4 " E ACABAMENTO METALICO CROMADO	UN	CR	217,92
11746	VALVULA DE ESFERA BRUTA EM BRONZE, BITOLA 1 " (REF 1552-B)	UN	CR	55,82
11751	VALVULA DE ESFERA BRUTA EM BRONZE, BITOLA 1 1/2 " (REF 1552-B)	UN	CR	100,27
11750	VALVULA DE ESFERA BRUTA EM BRONZE, BITOLA 1 1/4 " (REF 1552-B)	UN	CR	83,21
11748	VALVULA DE ESFERA BRUTA EM BRONZE, BITOLA 1/2 " (REF 1552-B)	UN	CR	35,82
11747	VALVULA DE ESFERA BRUTA EM BRONZE, BITOLA 2 " (REF 1552-B)	UN	CR	154,61
11749	VALVULA DE ESFERA BRUTA EM BRONZE, BITOLA 3/4 " (REF 1552-B)	UN	CR	41,35
10236	VALVULA DE RETENCAO DE BRONZE, PE COM CRIVOS, EXTREMIDADE COM ROSCA, DE 1 1/2", PARA FUNDO DE POCO	UN	AS	95,62
10233	VALVULA DE RETENCAO DE BRONZE, PE COM CRIVOS, EXTREMIDADE COM ROSCA, DE 1 1/4", PARA FUNDO DE POCO	UN	AS	89,61
10234	VALVULA DE RETENCAO DE BRONZE, PE COM CRIVOS, EXTREMIDADE COM ROSCA, DE 1", PARA FUNDO DE POCO	UN	AS	56,45
10231	VALVULA DE RETENCAO DE BRONZE, PE COM CRIVOS, EXTREMIDADE COM ROSCA, DE 2 1/2", PARA FUNDO DE POCO	UN	AS	258,85
10232	VALVULA DE RETENCAO DE BRONZE, PE COM CRIVOS, EXTREMIDADE COM ROSCA, DE 2", PARA FUNDO DE POCO	UN	AS	144,85
10229	VALVULA DE RETENCAO DE BRONZE, PE COM CRIVOS, EXTREMIDADE COM ROSCA, DE 3/4", PARA FUNDO DE POCO	UN	AS	51,05
10235	VALVULA DE RETENCAO DE BRONZE, PE COM CRIVOS, EXTREMIDADE COM ROSCA, DE 3", PARA FUNDO DE POCO	UN	AS	354,86
10230	VALVULA DE RETENCAO DE BRONZE, PE COM CRIVOS, EXTREMIDADE COM ROSCA, DE 4", PARA FUNDO DE POCO	UN	AS	624,52
10409	VALVULA DE RETENCAO HORIZONTAL, DE BRONZE (PN-25), 1 1/2", 400 PSI, TAMPA DE PORCA DE UNIAO, EXTREMIDADES COM ROSCA	UN	AS	185,54
10411	VALVULA DE RETENCAO HORIZONTAL, DE BRONZE (PN-25), 1 1/4", 400 PSI, TAMPA DE PORCA DE UNIAO, EXTREMIDADES COM ROSCA	UN	AS	166,02
10404	VALVULA DE RETENCAO HORIZONTAL, DE BRONZE (PN-25), 1/2", 400 PSI, TAMPA DE PORCA DE UNIAO, EXTREMIDADES COM ROSCA	UN	AS	67,33
10410	VALVULA DE RETENCAO HORIZONTAL, DE BRONZE (PN-25), 1", 400 PSI, TAMPA DE PORCA DE UNIAO, EXTREMIDADES COM ROSCA	UN	AS	110,90
10405	VALVULA DE RETENCAO HORIZONTAL, DE BRONZE (PN-25), 2 1/2", 400 PSI, TAMPA DE PORCA DE UNIAO, EXTREMIDADES COM ROSCA	UN	AS	371,72
10408	VALVULA DE RETENCAO HORIZONTAL, DE BRONZE (PN-25), 2", 400 PSI, TAMPA DE PORCA DE UNIAO, EXTREMIDADES COM ROSCA	UN	AS	259,94
10412	VALVULA DE RETENCAO HORIZONTAL, DE BRONZE (PN-25), 3/4", 400 PSI, TAMPA DE PORCA DE UNIAO, EXTREMIDADES COM ROSCA	UN	AS	81,59
10406	VALVULA DE RETENCAO HORIZONTAL, DE BRONZE (PN-25), 3", 400 PSI, TAMPA DE PORCA DE UNIAO, EXTREMIDADES COM ROSCA	UN	AS	513,42
10407	VALVULA DE RETENCAO HORIZONTAL, DE BRONZE (PN-25), 4", 400 PSI, TAMPA DE PORCA DE UNIAO, EXTREMIDADES COM ROSCA	UN	AS	796,32
10416	VALVULA DE RETENCAO VERTICAL, DE BRONZE (PN-16), 1 1/2", 200 PSI, EXTREMIDADES COM ROSCA	UN	AS	98,77
10419	VALVULA DE RETENCAO VERTICAL, DE BRONZE (PN-16), 1 1/4", 200 PSI, EXTREMIDADES COM ROSCA	UN	AS	85,73
21092	VALVULA DE RETENCAO VERTICAL, DE BRONZE (PN-16), 1/2", 200 PSI, EXTREMIDADES COM ROSCA	UN	AS	49,01
10418	VALVULA DE RETENCAO VERTICAL, DE BRONZE (PN-16), 1", 200 PSI, EXTREMIDADES COM ROSCA	UN	AS	57,15
12657	VALVULA DE RETENCAO VERTICAL, DE BRONZE (PN-16), 2 1/2", 200 PSI, EXTREMIDADES COM ROSCA	UN	AS	230,62
10417	VALVULA DE RETENCAO VERTICAL, DE BRONZE (PN-16), 2", 200 PSI, EXTREMIDADES COM ROSCA	UN	AS	143,92
10413	VALVULA DE RETENCAO VERTICAL, DE BRONZE (PN-16), 3/4", 200 PSI, EXTREMIDADES COM ROSCA	UN	AS	52,30
10414	VALVULA DE RETENCAO VERTICAL, DE BRONZE (PN-16), 3", 200 PSI, EXTREMIDADES COM ROSCA	UN	AS	314,92
10415	VALVULA DE RETENCAO VERTICAL, DE BRONZE (PN-16), 4", 200 PSI, EXTREMIDADES COM ROSCA	UN	AS	546,57
38643	VALVULA EM METAL CROMADO PARA LAVATORIO, 1 " SEM LADRAO	UN	CR	32,36
6157	VALVULA EM METAL CROMADO PARA PIA AMERICANA 3.1/2 X 1.1/2 "	UN	CR	44,21
37588	VALVULA EM METAL CROMADO PARA TANQUE, 1.1/2 " SEM LADRAO	UN	CR	24,06
6152	VALVULA EM PLASTICO BRANCO COM SAIDA LISA PARA TANQUE 1.1/4 " X 1.1/2 "	UN	CR	2,97
6158	VALVULA EM PLASTICO BRANCO PARA LAVATORIO 1 ", SEM UNHO, COM LADRAO	UN	CR	3,59
6153	VALVULA EM PLASTICO BRANCO PARA TANQUE OU LAVATORIO 1 ", SEM UNHO E SEM LADRAO	UN	CR	2,79
6156	VALVULA EM PLASTICO BRANCO PARA TANQUE 1.1/4 " X 1.1/2 ", SEM UNHO E SEM LADRAO	UN	CR	3,54
6154	VALVULA EM PLASTICO CROMADO PARA LAVATORIO 1 ", SEM UNHO, COM LADRAO	UN	CR	6,67
6155	VALVULA EM PLASTICO CROMADO TIPO AMERICANA PARA PIA DE COZINHA 3.1/2 " X 1.1/2 ", SEM ADAPTADOR	UN	CR	13,79
43595	VARA FINA PARA CREMONA, EM FERRO ZINCADO BRANCO, COM DIAMETRO DE APROX 10 MM E COMPRIMENTO DE 1,20 M	UN	CR	17,64
43596	VARA FINA PARA CREMONA, EM FERRO ZINCADO BRANCO, COM DIAMETRO DE APROX 10 MM E COMPRIMENTO DE 1,50 M	UN	CR	20,38
38108	VARIADOR DE LUMINOSIDADE ROTATIVO (DIMMER) 127 V, 300 W (APENAS MODULO)	UN	CR	51,45
38087	VARIADOR DE LUMINOSIDADE ROTATIVO (DIMMER) 127V, 300W, CONJUNTO MONTADO PARA EMBUTIR 4" X 2" (PLACA + SUPORTE + MODULO)	UN	CR	66,18
38109	VARIADOR DE LUMINOSIDADE ROTATIVO (DIMMER) 220 V, 600 W (APENAS MODULO)	UN	CR	82,23
38088	VARIADOR DE LUMINOSIDADE ROTATIVO (DIMMER) 220V, 600W, CONJUNTO MONTADO PARA EMBUTIR 4" X 2" (PLACA + SUPORTE + MODULO)	UN	CR	86,47
38110	VARIADOR DE VELOCIDADE PARA VENTILADOR 127 V, 150 W (APENAS MODULO)	UN	CR	31,63
38089	VARIADOR DE VELOCIDADE PARA VENTILADOR 127V, 150W + 2 INTERRUPTORES PARALELOS, PARA REVERSAO E LAMPADA, CONJUNTO MONTADO PARA EMBUTIR 4" X 2" (PLACA + SUPORTE + MODULOS)	UN	CR	55,12
38111	VARIADOR DE VELOCIDADE PARA VENTILADOR 220 V, 250 W (APENAS MODULO)	UN	CR	35,37
38090	VARIADOR DE VELOCIDADE PARA VENTILADOR 220V, 250W + 2 INTERRUPTORES PARALELOS, PARA REVERSAO E LAMPADA, CONJUNTO MONTADO PARA EMBUTIR 4" X 2" (PLACA + SUPORTE + MODULOS)	UN	CR	56,97
11786	VASO SANITARIO SIFONADO INFANTIL LOUCA BRANCA	UN	CR	360,83
13726	VASSOURA MECANICA REBOCAVEL COM ESCOVA CILINDRICA LARGURA UTIL DE VARRIMENTO = 2,44M	UN	AS	64.627,55
38400	VASSOURA 40 CM COM CABO	UN	CR	17,57
12627	VEDACAO DE CALHA, EM BORRACHA COR PRETA, MEDIDA ENTRE 119 E 170 MM, PARA DRENAGEM PLUVIAL PREDIAL	UN	AS	0,46
6138	VEDACAO PVC, 100 MM, PARA SAIDA VASO SANITARIO	UN	CR	2,32
39996	VERGALHAO ZINCADO ROSCA TOTAL, 1/4 " (6,3 MM)	M	CR	4,39
10478	VERNIZ POLIURETANO BRILHANTE PARA MADEIRA, COM FILTRO SOLAR, USO INTERNO E EXTERNO	L	CR	29,14
10475	VERNIZ SINTETICO BRILHANTE PARA MADEIRA TIPO COPAL, USO INTERNO	L	CR	25,63
10481	VERNIZ SINTETICO BRILHANTE PARA MADEIRA, COM FILTRO SOLAR, USO INTERNO E EXTERNO (BASE SOLVENTE)	L	CR	27,96
4031	VEU DE VIDRO/VEU DE SUPERFICIE 30 A 35 G/M2	M2	CR	29,30
4030	VEU POLIESTER	M2	CR	6,23
39399	VIBRADOR DE IMERSAO, COM PONTEIRA DE *35* MM, MANGOTE DE 5 M, SEM MOTOR	UN	AS	1.334,25
39400	VIBRADOR DE IMERSAO, COM PONTEIRA DE *45* MM, MANGOTE DE 5 M, SEM MOTOR.	UN	AS	1.450,27
39401	VIBRADOR DE IMERSAO, COM PONTEIRA DE *60* MM, MANGOTE DE 5 M, SEM MOTOR.	UN	AS	1.626,86
11652	VIBRADOR DE IMERSAO, DIAMETRO DA PONTEIRA DE *35* MM, COM MOTOR 4 TEMPOS A GASOLINA DE 5,5 HP (5,5 CV)	UN	AS	3.500,00
13896	VIBRADOR DE IMERSAO, DIAMETRO DA PONTEIRA DE *45* MM, COM MOTOR ELETRICO TRIFASICO DE 2 HP (2 CV)	UN	AS	3.139,80
13475	VIBRADOR DE IMERSAO, DIAMETRO DA PONTEIRA DE *45* MM, COM MOTOR 4 TEMPOS A GASOLINA DE 5,5 HP (5,5 CV)	UN	AS	3.824,66
25971	VIBROACABADORA DE ASFALTO SOBRE ESTEIRAS, LARG. PAVIM. MAX. 8,00 M, POT. 100 KW/ 134 HP, CAP. 600 T/ H	UN	AS	4.259.988,70
25970	VIBROACABADORA DE ASFALTO SOBRE ESTEIRAS, LARG. PAVIM. 2,13 M A 4,55 M, POT. 74 KW/ 100 HP, CAP. 400 T/ H	UN	AS	1.793.405,80
13476	VIBROACABADORA DE ASFALTO SOBRE ESTEIRAS, LARG. PAVIM. 2,60 M A 5,75 M, POT. 110 HP, CAP. 450 T/ H	UN	AS	1.806.401,62
10488	VIBROACABADORA DE ASFALTO SOBRE ESTEIRAS, LARG. PAVIMENT. 1,90 A 5,3 M, POT. 78 KW/105 HP, CAP. 450 T/H	UN	AS	2.188.475,00
13606	VIBROACABADORA DE ASFALTO SOBRE RODAS, LARGURA DE PAVIMENTACAO DE 1,70 A 4,20 M, POTENCIA 78 KW/105 HP, CAPACIDADE 300 T/H	UN	AS	1.938.957,55
10489	VIDRACEIRO	H	CR	9,78
41073	VIDRACEIRO (MENSALISTA)	MES	CR	1.732,01
34391	VIDRO COMUM LAMINADO LISO INCOLOR DUPLO, ESPESSURA TOTAL 8 MM (CADA CAMADA DE 4 MM) - COLOCADO	M2	CR	749,89
10496	VIDRO COMUM LAMINADO, LISO, INCOLOR, DUPLO, ESPESSURA TOTAL 6 MM (CADA CAMADA E= 3 MM) - COLOCADO	M2	CR	652,77
10497	VIDRO COMUM LAMINADO, LISO, INCOLOR, TRIPLO, ESPESSURA TOTAL 12 MM (CADA CAMADA E= 4 MM) - COLOCADO	M2	CR	1.697,22
10504	VIDRO COMUM LAMINADO, LISO, INCOLOR, TRIPLO, ESPESSURA TOTAL 15 MM (CADA CAMADA E = 5 MM) - COLOCADO	M2	CR	1.984,44
34390	VIDRO CRISTAL COLORIDO, 10 MM, PINTADO NA COR BRANCA	M2	CR	584,88
34389	VIDRO CRISTAL COLORIDO, 4 MM, PINTADO NA COR BRANCA	M2	CR	182,77
34388	VIDRO CRISTAL COLORIDO, 6 MM, PINTADO NA COR BRANCA	M2	CR	259,76
34387	VIDRO CRISTAL COLORIDO, 8 MM, PINTADO NA COR BRANCA	M2	CR	421,69
11188	VIDRO LISO FUME E = 4MM - SEM COLOCACAO	M2	CR	208,88
11189	VIDRO LISO FUME E = 6MM - SEM COLOCACAO	M2	CR	313,33
21107	VIDRO LISO FUME, E = 5 MM - SEM COLOCACAO	M2	CR	225,48
34386	VIDRO LISO INCOLOR 10 MM - SEM COLOCACAO	M2	CR	391,66
10490	VIDRO LISO INCOLOR 2 A 3 MM - SEM COLOCACAO	M2	C	117,50
10492	VIDRO LISO INCOLOR 4MM - SEM COLOCACAO	M2	CR	156,66
10493	VIDRO LISO INCOLOR 5MM - SEM COLOCACAO	M2	CR	182,77
10491	VIDRO LISO INCOLOR 6 MM - SEM COLOCACAO	M2	CR	221,94
34385	VIDRO LISO INCOLOR 8MM - SEM COLOCACAO	M2	CR	323,77
10499	VIDRO MARTELADO OU CANELADO, 4 MM - SEM COLOCACAO	M2	CR	130,55
34384	VIDRO PLANO ARAMADO E = 6 MM - SEM COLOCACAO	M2	CR	391,66
11185	VIDRO PLANO ARMADO E = 7MM - SEM COLOCACAO	M2	CR	404,72
10507	VIDRO TEMPERADO INCOLOR E = 10 MM, SEM COLOCACAO	M2	CR	386,00
10505	VIDRO TEMPERADO INCOLOR E = 6 MM, SEM COLOCACAO	M2	CR	227,76
10506	VIDRO TEMPERADO INCOLOR E = 8 MM, SEM COLOCACAO	M2	CR	297,33
5031	VIDRO TEMPERADO INCOLOR PARA PORTA DE ABRIR, E = 10 MM (SEM FERRAGENS E SEM COLOCACAO)	M2	C	417,50
10502	VIDRO TEMPERADO VERDE E = 10 MM, SEM COLOCACAO	M2	CR	486,48
10501	VIDRO TEMPERADO VERDE E = 6 MM, SEM COLOCACAO	M2	CR	274,85
10503	VIDRO TEMPERADO VERDE E = 8 MM, SEM COLOCACAO	M2	CR	371,32
4500	VIGA *7,5 X 10* CM EM PINUS, MISTA OU EQUIVALENTE DA REGIAO - BRUTA	M	CR	17,44
4448	VIGA *7,5 X 15 CM EM PINUS, MISTA OU EQUIVALENTE DA REGIAO - BRUTA	M	CR	23,95
20213	VIGA APARELHADA *6 X 12* CM, EM MACARANDUBA, ANGELIM OU EQUIVALENTE DA REGIAO	M	CR	18,38
20211	VIGA APARELHADA *6 X 16* CM, EM MACARANDUBA, ANGELIM OU EQUIVALENTE DA REGIAO	M	CR	24,33
40270	VIGA DE ESCORAMAENTO H20, DE MADEIRA, PESO DE 5,00 A 5,20 KG/M, COM EXTREMIDADES PLASTICAS	M	AS	69,73
4425	VIGA NAO APARELHADA *6 X 12* CM, EM MACARANDUBA, ANGELIM OU EQUIVALENTE DA REGIAO - BRUTA	M	CR	20,11
4472	VIGA NAO APARELHADA *6 X 16* CM, EM MACARANDUBA, ANGELIM OU EQUIVALENTE DA REGIAO - BRUTA	M	CR	25,12
35272	VIGA NAO APARELHADA *6 X 20* CM, EM MACARANDUBA, ANGELIM OU EQUIVALENTE DA REGIAO - BRUTA	M	CR	36,32
4481	VIGA NAO APARELHADA *8 X 16* CM EM MACARANDUBA, ANGELIM OU EQUIVALENTE DA REGIAO - BRUTA	M	CR	38,88
34345	VIGIA DIURNO	H	CR	9,57
41096	VIGIA DIURNO (MENSALISTA)	MES	CR	1.694,51
41776	VIGIA NOTURNO, HORA EFETIVAMENTE TRABALHADA DE 22 H AS 5 H (COM ADICIONAL NOTURNO)	H	CR	13,12

TOTAL DE INSUMOS : 5178

## 'file:///X:/PREGÕES/EDITAIS/2021/PE%2020-2021%20-%20REFORMA%20COPA%20-%204o%20ANDAR-%20ANEXO%20I/Anexo%20II%20-%20Planilha%20de%20Composição%20de%20BDI.xlsx'#Fortaleza
0.2839383429769724

## 'file:///D:/Users/CAPISTRANO/Dropbox/TRT%20Teletrabalho%20rev/Coberta%20Casa%20Sede/Anexo%20I%20–%20Planilha%20Estimativa%20de%20Custos%20e%20Formação%20de%20Preços.xlsx'#Orçamento
ITENS BÁSICOS

DEMOLIÇÕES E RETIRADAS

## 'file:///D:/Users/CAPISTRANO/Dropbox/TRT%20Teletrabalho%20rev/Coberta%20Casa%20Sede/Anexo%20I%20–%20Planilha%20Estimativa%20de%20Custos%20e%20Formação%20de%20Preços.xlsx'#InsumosSINAPI
CODIGO	DESCRICAO DO INSUMO	UNIDADE	ORIGEM DO PRECO	PRECO MEDIANO R$
41758	!EM PROCESSO DE DESATIVACAO! CADEADO EM ACO INOX, LARGURA DE *50* MM, COM HASTE EM ACO TEMPERADO, SEM MOLA - CHAVES INCLUIDAS	UN	CR	130,06
1363	!EM PROCESSO DE DESATIVACAO! CHAPA DE MADEIRA COMPENSADA DE PINUS, VIROLA OU EQUIVALENTE, DE *2,2 X 1,6* M, E = 6 MM	M2	C	20,14
1344	!EM PROCESSO DE DESATIVACAO! CHAPA DE MADEIRA COMPENSADA PLASTIFICADA PARA FORMA DE CONCRETO, DE 2,20 x 1,10 M, E = 6 MM	UN	AS	35,90
1342	!EM PROCESSO DE DESATIVACAO! CHAPA DE MADEIRA COMPENSADA PLASTIFICADA PARA FORMA DE CONCRETO, DE 2,20 X 1,10 m, E = 14 MM	UN	AS	63,46
1349	!EM PROCESSO DE DESATIVACAO! CHAPA DE MADEIRA COMPENSADA PLASTIFICADA PARA FORMA DE CONCRETO, DE 2,20 X 1,10 M, E = 20 MM	UN	AS	90,51
1350	!EM PROCESSO DE DESATIVACAO! CHAPA DE MADEIRA COMPENSADA RESINADA PARA FORMA DE CONCRETO, DE *2,2 X 1,1* M, E = 10 MM	UN	C	39,95
1357	!EM PROCESSO DE DESATIVACAO! CHAPA DE MADEIRA COMPENSADA RESINADA PARA FORMA DE CONCRETO, DE *2,2 X 1,1* M, E = 12 MM	UN	CR	50,89
1359	!EM PROCESSO DE DESATIVACAO! CHAPA DE MADEIRA COMPENSADA RESINADA PARA FORMA DE CONCRETO, DE *2,2 X 1,1* M, E = 20 MM	UN	CR	78,62
1351	!EM PROCESSO DE DESATIVACAO! CHAPA DE MADEIRA COMPENSADA RESINADA PARA FORMA DE CONCRETO, DE *2,2 X 1,1* M, E = 6 MM	UN	CR	25,33
3113	!EM PROCESSO DE DESATIVACAO! CREMONA COM CASTANHA BIPARTIDA, COM VARA DE 1.50 M, EM LATAO CROMADO, PARA PORTAS E JANELAS - COMPLETA	CJ	CR	56,74
2404	!EM PROCESSO DE DESATIVACAO! DIVISORIA COLMEIA CEGA COM MONTANTE E RODAPE DE ALUMINIO ANODIZADO SIMPLES (SEM COLOCACAO)	M2	AS	82,36
2418	!EM PROCESSO DE DESATIVACAO! DOBRADICA EM ACO/FERRO, 3" X 2 1/2", E= 1,2 A 1,8 MM, SEM ANEL, CROMADO OU ZINCADO, TAMPA BOLA, COM PARAFUSOS	UN	C	12,25
2720	!EM PROCESSO DE DESATIVACAO! ESCAVADEIRA DRAGA DE ARRASTE, CAP. 3/4 JC 140HP (INCL MANUTENCAO/OPERACAO)	H	AS	171,31
2719	!EM PROCESSO DE DESATIVACAO! ESCAVADEIRA HIDRAULICA SOBRE ESTEIRAS DE 99 HP, PESO OPERACIONAL DE *16* T E CAPACIDADE DE 0,85 A 1,00 M3 (LOCACAO COM OPERADOR, COMBUSTIVEL E MANUTENCAO)	H	AS	145,15
6086	!EM PROCESSO DE DESATIVACAO! FUNDO SINTETICO NIVELADOR BRANCO FOSCO PARA MADEIRA	GL	CR	39,53
38968	!EM PROCESSO DE DESATIVACAO! GRADIL *1320 X 2170* MM (A X L) EM BARRA DE ACO CHATA *25 MM X 2* MM, ENTRELACADA COM BARRA ACO REDONDA *5* MM, MALHA *65 X 132* MM, GALVANIZADO E PINTURA ELETROSTATICA, COR PRETO	M2	AS	336,94
3378	!EM PROCESSO DE DESATIVACAO! HASTE DE ATERRAMENTO EM ACO COM 3,00 M DE COMPRIMENTO E DN = 3/4", REVESTIDA COM BAIXA CAMADA DE COBRE, SEM CONECTOR	UN	CR	55,89
3380	!EM PROCESSO DE DESATIVACAO! HASTE DE ATERRAMENTO EM ACO COM 3,00 M DE COMPRIMENTO E DN = 5/8", REVESTIDA COM BAIXA CAMADA DE COBRE, COM CONECTOR TIPO GRAMPO	UN	C	39,13
3379	!EM PROCESSO DE DESATIVACAO! HASTE DE ATERRAMENTO EM ACO COM 3,00 M DE COMPRIMENTO E DN = 5/8", REVESTIDA COM BAIXA CAMADA DE COBRE, SEM CONECTOR	UN	CR	37,78
615	!EM PROCESSO DE DESATIVACAO! JANELA BASCULANTE, ACO, COM BATENTE/REQUADRO, 60 X 80 CM (SEM VIDROS)	M2	AS	398,39
606	!EM PROCESSO DE DESATIVACAO! JANELA DE CORRER, ACO, BATENTE/REQUADRO DE 6 A 14 CM, QUADRICULADA, PINTURA ANTICORROSIVA, SEM VIDRO, BANDEIRA COM BASCULA, 4 FLS, 120 X 150 CM (A X L)	M2	AS	625,83
11193	!EM PROCESSO DE DESATIVACAO! JANELA DE CORRER, ACO, BATENTE/REQUADRO DE 6 A 14 CM, VENEZIANA, PINT ANTICORROSIVA, PINT ACABAMENTO, COM VIDRO, 6 FLS, 120 X 150 CM (A X L)	M2	AS	634,53
11197	!EM PROCESSO DE DESATIVACAO! JANELA DE CORRER, ACO, COM BATENTE/REQUADRO DE 6 A 14 CM, SEM DIVISAO, PINT ANTICORROSIVA, PINT ACABAMENTO, COM VIDRO, SEM BANDEIRA, 2 FLS, 120 X 150 CM (A X L)	UN	AS	868,99
3346	!EM PROCESSO DE DESATIVACAO! LOCACAO DE GRUPO GERADOR *80 A 125* KVA, MOTOR DIESEL, REBOCAVEL, ACIONAMENTO MANUAL	H	AS	13,50
3348	!EM PROCESSO DE DESATIVACAO! LOCACAO DE GRUPO GERADOR ACIMA DE * 125 ATE 180* KVA, MOTOR DIESEL, REBOCAVEL, ACIONAMENTO MANUAL	H	AS	16,15
3345	!EM PROCESSO DE DESATIVACAO! LOCACAO DE GRUPO GERADOR ACIMA DE * 20 A 80* KVA, MOTOR DIESEL, REBOCAVEL, ACIONAMENTO MANUAL	H	AS	10,43
39833	!EM PROCESSO DE DESATIVACAO! LOCACAO DE GRUPO GERADOR DE *260* KVA, DIESEL REBOCAVEL, ACIONAMENTO MANUAL	H	AS	22,12
39834	!EM PROCESSO DE DESATIVACAO! LOCACAO DE GRUPO GERADOR DE *400* KVA, DIESEL REBOCAVEL, ACIONAMENTO MANUAL	H	AS	37,96
39835	!EM PROCESSO DE DESATIVACAO! LOCACAO DE GRUPO GERADOR DE *550* KVA, DIESEL REBOCAVEL, ACIONAMENTO MANUAL	H	AS	46,28
3779	!EM PROCESSO DE DESATIVACAO! LONA PLASTICA, PRETA, LARGURA 8 M, E= 150 MICRA	M	CR	9,99
13382	!EM PROCESSO DE DESATIVACAO! LUMINARIA FECHADA P/ ILUMINACAO PUBLICA, TIPO ABL 50/F OU EQUIV, P/ LAMPADA A VAPOR DE MERCURIO 400W	UN	AS	188,86
4051	!EM PROCESSO DE DESATIVACAO! MASSA CORRIDA PVA PARA PAREDES INTERNAS	18L	CR	40,00
4047	!EM PROCESSO DE DESATIVACAO! MASSA CORRIDA PVA PARA PAREDES INTERNAS	GL	C	8,00
11367	!EM PROCESSO DE DESATIVACAO! PORTA DE MADEIRA, FOLHA LEVE (NBR 15930), E = 35 MM, NUCLEO COLMEIA, CAPA LISA EM HDF, ACABAMENTO MELAMINICO EM PADRAO MADEIRA	M2	CR	83,33
11523	!EM PROCESSO DE DESATIVACAO! PUXADOR CONCHA DE EMBUTIR, EM LATAO CROMADO, PARA PORTA / JANELA DE CORRER, LISO, SEM FURO PARA CHAVE, COM FUROS PARA FIXAR PARAFUSOS, *30 X 90* MM (LARGURA X ALTURA)	UN	CR	12,26
6204	!EM PROCESSO DE DESATIVACAO! SARRAFO DE MADEIRA NAO APARELHADA *2,5 X 15* CM, MACARANDUBA, ANGELIM OU EQUIVALENTE DA REGIAO	M	CR	10,96
6188	!EM PROCESSO DE DESATIVACAO! TABUA DE MADEIRA NAO APARELHADA *2,5 X 30 CM (1 X 12 ") PINUS, MISTA OU EQUIVALENTE DA REGIAO	M2	CR	33,43
4126	!EM PROCESSO DE DESATIVACAO! TERMINAL DE PORCELANA (MUFLA) UNIPOLAR, USO EXTERNO, TENSAO 3,6/6 KV, PARA CABO DE 10/16 MM2, COM ISOLAMENTO EPR	UN	AS	201,22
7287	!EM PROCESSO DE DESATIVACAO! TINTA A OLEO BRILHANTE PARA MADEIRA E METAIS	GL	CR	64,92
7347	!EM PROCESSO DE DESATIVACAO! TINTA ACRILICA PREMIUM PARA PISO	GL	CR	58,04
7345	!EM PROCESSO DE DESATIVACAO! TINTA LATEX PVA PREMIUM, COR BRANCA	L	CR	20,89
7344	!EM PROCESSO DE DESATIVACAO! TINTA LATEX PVA PREMIUM, COR BRANCA	GL	C	75,20
40514	!EM PROCESSO DE DESATIVACAO! VERNIZ POLIURETANO BRILHANTE PARA MADEIRA, SEM FILTRO SOLAR, USO INTERNO E EXTERNO	L	C	24,41
4487	!EM PROCESSO DE DESATIVACAO! VIGOTA DE MADEIRA NAO APARELHADA *5 X 10* CM, MACARANDUBA, ANGELIM OU EQUIVALENTE DA REGIAO	M	CR	13,86
11199	!EM PROCESSO DE DESATIVACAO!JANELA DE CORRER, ACO, BATENTE/REQUADRO DE 6 A 14 CM, COM DIVISAO HORIZ , PINT ANTICORROSIVA, SEM VIDRO, BANDEIRA COM BASCULA, 4 FLS, 120 X 150 CM (A X L)	UN	AS	898,01
4053	!EM PROCESSO DE DESATIVACAO!MASSA A OLEO PARA MADEIRA	GL	CR	30,47
4056	!EM PROCESSO DE DESATIVACAO!MASSA ACRILICA PARA PAREDES INTERIOR/EXTERIOR	GL	CR	16,02
21136	!EM PROCESSO DESATIVACAO! ELETRODUTO EM ACO GALVANIZADO ELETROLITICO, LEVE, DIAMETRO 1", PAREDE DE 0,90 MM	M	AS	11,95
21128	!EM PROCESSO DESATIVACAO! ELETRODUTO EM ACO GALVANIZADO ELETROLITICO, LEVE, DIAMETRO 3/4", PAREDE DE 0,90 MM	M	AS	9,25
21130	!EM PROCESSO DESATIVACAO! ELETRODUTO EM ACO GALVANIZADO ELETROLITICO, SEMI-PESADO, DIAMETRO 1 1/2", PAREDE DE 1,20 MM	M	AS	23,36
21135	!EM PROCESSO DESATIVACAO! ELETRODUTO EM ACO GALVANIZADO ELETROLITICO, SEMI-PESADO, DIAMETRO 1 1/4", PAREDE DE 1,20 MM	M	AS	23,00
38605	ABERTURA PARA ENCAIXE DE CUBA OU LAVATORIO EM BANCADA DE MARMORE/ GRANITO OU OUTRO TIPO DE PEDRA NATURAL	UN	AS	109,46
11270	ABRACADEIRA DE LATAO PARA FIXACAO DE CABO PARA-RAIO, DIMENSOES 32 X 24 X 24 MM	UN	CR	1,57
412	ABRACADEIRA DE NYLON PARA AMARRACAO DE CABOS, COMPRIMENTO DE *230* X *7,6* MM	UN	AS	0,77
414	ABRACADEIRA DE NYLON PARA AMARRACAO DE CABOS, COMPRIMENTO DE 100 X 2,5 MM	UN	AS	0,04
410	ABRACADEIRA DE NYLON PARA AMARRACAO DE CABOS, COMPRIMENTO DE 150 X *3,6* MM	UN	AS	0,11
411	ABRACADEIRA DE NYLON PARA AMARRACAO DE CABOS, COMPRIMENTO DE 200 X *4,6* MM	UN	AS	0,15
408	ABRACADEIRA DE NYLON PARA AMARRACAO DE CABOS, COMPRIMENTO DE 390 X *4,6* MM	UN	AS	0,74
39131	ABRACADEIRA EM ACO PARA AMARRACAO DE ELETRODUTOS, TIPO D, COM 1 1/2" E CUNHA DE FIXACAO	UN	AS	1,53
394	ABRACADEIRA EM ACO PARA AMARRACAO DE ELETRODUTOS, TIPO D, COM 1 1/2" E PARAFUSO DE FIXACAO	UN	AS	1,55
39130	ABRACADEIRA EM ACO PARA AMARRACAO DE ELETRODUTOS, TIPO D, COM 1 1/4" E CUNHA DE FIXACAO	UN	AS	1,39
395	ABRACADEIRA EM ACO PARA AMARRACAO DE ELETRODUTOS, TIPO D, COM 1 1/4" E PARAFUSO DE FIXACAO	UN	AS	1,49
39127	ABRACADEIRA EM ACO PARA AMARRACAO DE ELETRODUTOS, TIPO D, COM 1/2" E CUNHA DE FIXACAO	UN	AS	0,73
392	ABRACADEIRA EM ACO PARA AMARRACAO DE ELETRODUTOS, TIPO D, COM 1/2" E PARAFUSO DE FIXACAO	UN	AS	0,75
39129	ABRACADEIRA EM ACO PARA AMARRACAO DE ELETRODUTOS, TIPO D, COM 1" E CUNHA DE FIXACAO	UN	AS	0,86
393	ABRACADEIRA EM ACO PARA AMARRACAO DE ELETRODUTOS, TIPO D, COM 1" E PARAFUSO DE FIXACAO	UN	AS	0,90
39133	ABRACADEIRA EM ACO PARA AMARRACAO DE ELETRODUTOS, TIPO D, COM 2 1/2" E CUNHA DE FIXACAO	UN	AS	2,01
397	ABRACADEIRA EM ACO PARA AMARRACAO DE ELETRODUTOS, TIPO D, COM 2 1/2" E PARAFUSO DE FIXACAO	UN	AS	2,22
39132	ABRACADEIRA EM ACO PARA AMARRACAO DE ELETRODUTOS, TIPO D, COM 2" E CUNHA DE FIXACAO	UN	AS	1,60
396	ABRACADEIRA EM ACO PARA AMARRACAO DE ELETRODUTOS, TIPO D, COM 2" E PARAFUSO DE FIXACAO	UN	AS	1,72
39135	ABRACADEIRA EM ACO PARA AMARRACAO DE ELETRODUTOS, TIPO D, COM 3 1/2" E CUNHA DE FIXACAO	UN	AS	3,21
39128	ABRACADEIRA EM ACO PARA AMARRACAO DE ELETRODUTOS, TIPO D, COM 3/4" E CUNHA DE FIXACAO	UN	AS	0,80
400	ABRACADEIRA EM ACO PARA AMARRACAO DE ELETRODUTOS, TIPO D, COM 3/4" E PARAFUSO DE FIXACAO	UN	AS	0,78
39125	ABRACADEIRA EM ACO PARA AMARRACAO DE ELETRODUTOS, TIPO D, COM 3/8" E PARAFUSO DE FIXACAO	UN	AS	0,80
39134	ABRACADEIRA EM ACO PARA AMARRACAO DE ELETRODUTOS, TIPO D, COM 3" E CUNHA DE FIXACAO	UN	AS	2,68
398	ABRACADEIRA EM ACO PARA AMARRACAO DE ELETRODUTOS, TIPO D, COM 3" E PARAFUSO DE FIXACAO	UN	AS	2,47
39126	ABRACADEIRA EM ACO PARA AMARRACAO DE ELETRODUTOS, TIPO D, COM 4" E CUNHA DE FIXACAO	UN	AS	3,61
399	ABRACADEIRA EM ACO PARA AMARRACAO DE ELETRODUTOS, TIPO D, COM 4" E PARAFUSO DE FIXACAO	UN	AS	3,18
39158	ABRACADEIRA EM ACO PARA AMARRACAO DE ELETRODUTOS, TIPO ECONOMICA (GOTA), COM 8"	UN	AS	8,55
39141	ABRACADEIRA EM ACO PARA AMARRACAO DE ELETRODUTOS, TIPO U SIMPLES, COM 1 1/2"	UN	AS	0,62
39140	ABRACADEIRA EM ACO PARA AMARRACAO DE ELETRODUTOS, TIPO U SIMPLES, COM 1 1/4"	UN	AS	0,56
39137	ABRACADEIRA EM ACO PARA AMARRACAO DE ELETRODUTOS, TIPO U SIMPLES, COM 1/2"	UN	AS	0,32
39139	ABRACADEIRA EM ACO PARA AMARRACAO DE ELETRODUTOS, TIPO U SIMPLES, COM 1"	UN	AS	0,46
39143	ABRACADEIRA EM ACO PARA AMARRACAO DE ELETRODUTOS, TIPO U SIMPLES, COM 2 1/2"	UN	AS	1,28
39142	ABRACADEIRA EM ACO PARA AMARRACAO DE ELETRODUTOS, TIPO U SIMPLES, COM 2"	UN	AS	0,91
39138	ABRACADEIRA EM ACO PARA AMARRACAO DE ELETRODUTOS, TIPO U SIMPLES, COM 3/4"	UN	AS	0,34
39136	ABRACADEIRA EM ACO PARA AMARRACAO DE ELETRODUTOS, TIPO U SIMPLES, COM 3/8"	UN	AS	0,22
39144	ABRACADEIRA EM ACO PARA AMARRACAO DE ELETRODUTOS, TIPO U SIMPLES, COM 3"	UN	AS	1,49
39145	ABRACADEIRA EM ACO PARA AMARRACAO DE ELETRODUTOS, TIPO U SIMPLES, COM 4"	UN	AS	2,46
12615	ABRACADEIRA PVC, PARA CALHA PLUVIAL, DIAMETRO ENTRE 80 E 100 MM, PARA DRENAGEM PREDIAL	UN	AS	3,32
11927	ABRACADEIRA, GALVANIZADA/ZINCADA, ROSCA SEM FIM, PARAFUSO INOX, LARGURA FITA *12,6 A *14 MM, D = 2" A 2 1/2"	UN	CR	4,69
11928	ABRACADEIRA, GALVANIZADA/ZINCADA, ROSCA SEM FIM, PARAFUSO INOX, LARGURA FITA *12,6 A *14 MM, D = 3" A 3 3/4"	UN	CR	5,37
11929	ABRACADEIRA, GALVANIZADA/ZINCADA, ROSCA SEM FIM, PARAFUSO INOX, LARGURA FITA *12,6 A *14 MM, D = 4" A 4 3/4"	UN	CR	8,31
36801	ACABAMENTO CROMADO PARA REGISTRO PEQUENO, 1/2 " OU 3/4 "	UN	CR	17,95
36246	ACABAMENTO SIMPLES/CONVENCIONAL PARA FORRO PVC, TIPO "U" OU "C", COR BRANCA, COMPRIMENTO 6 M	M	AS	2,60
37600	ACESSORIO DE LIGACAO NAO ELETRICO PARA CARGAS EXPLOSIVAS, TUBO DE 6 M	UN	AS	62,83
37599	ACESSORIO INICIADOR NAO ELETRICO, TUBO DE 6 M, TEMPO DE RETARDO DE *160* MS	UN	AS	58,48
1	ACETILENO (RECARGA PARA CILINDRO DE CONJUNTO OXICORTE GRANDE)	KG	C	41,12
3	ACIDO MURIATICO, DILUICAO 10% A 12% PARA USO EM LIMPEZA	L	CR	6,27
43054	ACO CA-25, 10,0 MM, OU 12,5 MM, OU 16,0 MM, OU 20,0 MM, OU 25,0 MM, VERGALHAO	KG	CR	5,55
42402	ACO CA-25, 16,0 MM, BARRA DE TRANSFERENCIA	KG	CR	5,31
42403	ACO CA-25, 20,0 MM, BARRA DE TRANSFERENCIA	KG	CR	6,81
42404	ACO CA-25, 25,0 MM, BARRA DE TRANSFERENCIA	KG	CR	6,77
42405	ACO CA-25, 32,0 MM, BARRA DE TRANSFERENCIA	KG	CR	7,21
34341	ACO CA-25, 32,0 MM, VERGALHAO	KG	CR	6,26
43053	ACO CA-25, 6,3 MM OU 8,0 MM, VERGALHAO	KG	CR	4,96
43058	ACO CA-50, 10,0 MM, OU 12,5 MM, OU 16,0 MM, OU 20,0 MM, DOBRADO E CORTADO	KG	CR	5,14
34	ACO CA-50, 10,0 MM, VERGALHAO	KG	CR	5,17
43055	ACO CA-50, 12,5 MM OU 16,0 MM, VERGALHAO	KG	C	4,48
43056	ACO CA-50, 20,0 MM OU 25,0 MM, VERGALHAO	KG	CR	5,16
43057	ACO CA-50, 32,0 MM, VERGALHAO	KG	CR	5,67
34449	ACO CA-50, 6,3 MM, DOBRADO E CORTADO	KG	CR	6,07
32	ACO CA-50, 6,3 MM, VERGALHAO	KG	CR	5,45
33	ACO CA-50, 8,0 MM, VERGALHAO	KG	CR	5,48
43061	ACO CA-60, 4,2 MM OU 5,0 MM, DOBRADO E CORTADO	KG	CR	5,12
43059	ACO CA-60, 4,2 MM, OU 5,0 MM, OU 6,0 MM, OU 7,0 MM, VERGALHAO	KG	CR	4,89
43062	ACO CA-60, 6,0 MM OU 7,0 MM, DOBRADO E CORTADO	KG	CR	5,42
43060	ACO CA-60, 8,0 MM OU 9,5 MM, VERGALHAO	KG	CR	4,26
20063	ACOPLAMENTO DE CONDUTOR PLUVIAL, EM PVC, DIAMETRO ENTRE 80 E 100 MM, PARA DRENAGEM PREDIAL	UN	AS	3,30
40410	ACOPLAMENTO RIGIDO EM FERRO FUNDIDO PARA SISTEMA DE TUBULACAO RANHURADA, DN 50 MM (2")	UN	AS	19,27
40411	ACOPLAMENTO RIGIDO EM FERRO FUNDIDO PARA SISTEMA DE TUBULACAO RANHURADA, DN 65 MM (2 1/2")	UN	AS	20,91
40412	ACOPLAMENTO RIGIDO EM FERRO FUNDIDO PARA SISTEMA DE TUBULACAO RANHURADA, DN 80 MM (3")	UN	AS	23,47
38838	ADAPTADOR DE COBRE PARA TUBULACAO PEX, DN 16 X 15 MM	UN	AS	7,48
38839	ADAPTADOR DE COBRE PARA TUBULACAO PEX, DN 20 X 22 MM	UN	AS	8,80
55	ADAPTADOR DE COMPRESSAO EM POLIPROPILENO (PP), PARA TUBO EM PEAD, 20 MM X 1/2", PARA LIGACAO PREDIAL DE AGUA (NTS 179)	UN	AS	3,80
61	ADAPTADOR DE COMPRESSAO EM POLIPROPILENO (PP), PARA TUBO EM PEAD, 20 MM X 3/4", PARA LIGACAO PREDIAL DE AGUA (NTS 179)	UN	AS	3,59
62	ADAPTADOR DE COMPRESSAO EM POLIPROPILENO (PP), PARA TUBO EM PEAD, 32 MM X 1", PARA LIGACAO PREDIAL DE AGUA (NTS 179)	UN	AS	7,45
77	ADAPTADOR PVC PARA SIFAO METALICO, SOLDAVEL, COM ANEL BORRACHA (JE), 40 MM X 1 1/2"	UN	CR	0,82
76	ADAPTADOR PVC PARA SIFAO, ROSCAVEL, 40 MM X 1 1/4"	UN	CR	0,83
67	ADAPTADOR PVC ROSCAVEL, COM FLANGES E ANEL DE VEDACAO, 1/2", PARA CAIXA D' AGUA	UN	CR	8,03
71	ADAPTADOR PVC ROSCAVEL, COM FLANGES E ANEL DE VEDACAO, 1", PARA CAIXA D' AGUA	UN	CR	14,76
73	ADAPTADOR PVC ROSCAVEL, COM FLANGES E ANEL DE VEDACAO, 3/4", PARA CAIXA D' AGUA	UN	CR	11,02
103	ADAPTADOR PVC SOLDAVEL CURTO COM BOLSA E ROSCA, 110 MM X 4", PARA AGUA FRIA	UN	CR	32,78
107	ADAPTADOR PVC SOLDAVEL CURTO COM BOLSA E ROSCA, 20 MM X 1/2", PARA AGUA FRIA	UN	CR	0,51
65	ADAPTADOR PVC SOLDAVEL CURTO COM BOLSA E ROSCA, 25 MM X 3/4", PARA AGUA FRIA	UN	CR	0,63
108	ADAPTADOR PVC SOLDAVEL CURTO COM BOLSA E ROSCA, 32 MM X 1", PARA AGUA FRIA	UN	CR	1,31
110	ADAPTADOR PVC SOLDAVEL CURTO COM BOLSA E ROSCA, 40 MM X 1 1/2", PARA AGUA FRIA	UN	CR	5,06
109	ADAPTADOR PVC SOLDAVEL CURTO COM BOLSA E ROSCA, 40 MM X 1 1/4", PARA AGUA FRIA	UN	CR	2,49
111	ADAPTADOR PVC SOLDAVEL CURTO COM BOLSA E ROSCA, 50 MM X 1 1/4", PARA AGUA FRIA	UN	CR	5,83
112	ADAPTADOR PVC SOLDAVEL CURTO COM BOLSA E ROSCA, 50 MM X1 1/2", PARA AGUA FRIA	UN	CR	3,17
113	ADAPTADOR PVC SOLDAVEL CURTO COM BOLSA E ROSCA, 60 MM X 2", PARA AGUA FRIA	UN	CR	8,62
104	ADAPTADOR PVC SOLDAVEL CURTO COM BOLSA E ROSCA, 75 MM X 2 1/2", PARA AGUA FRIA	UN	CR	12,54
102	ADAPTADOR PVC SOLDAVEL CURTO COM BOLSA E ROSCA, 85 MM X 3", PARA AGUA FRIA	UN	CR	20,59
95	ADAPTADOR PVC SOLDAVEL, COM FLANGE E ANEL DE VEDACAO, 20 MM X 1/2", PARA CAIXA D'AGUA	UN	CR	6,97
96	ADAPTADOR PVC SOLDAVEL, COM FLANGE E ANEL DE VEDACAO, 25 MM X 3/4", PARA CAIXA D'AGUA	UN	CR	8,01
97	ADAPTADOR PVC SOLDAVEL, COM FLANGE E ANEL DE VEDACAO, 32 MM X 1", PARA CAIXA D'AGUA	UN	CR	10,41
98	ADAPTADOR PVC SOLDAVEL, COM FLANGE E ANEL DE VEDACAO, 40 MM X 1 1/4", PARA CAIXA D'AGUA	UN	CR	14,03
99	ADAPTADOR PVC SOLDAVEL, COM FLANGE E ANEL DE VEDACAO, 50 MM X 1 1/2", PARA CAIXA D'AGUA	UN	CR	17,01
100	ADAPTADOR PVC SOLDAVEL, COM FLANGES E ANEL DE VEDACAO, 60 MM X 2", PARA CAIXA D' AGUA	UN	CR	23,73
75	ADAPTADOR PVC SOLDAVEL, COM FLANGES LIVRES, 110 MM X 4", PARA CAIXA D' AGUA	UN	CR	247,36
114	ADAPTADOR PVC SOLDAVEL, COM FLANGES LIVRES, 25 MM X 3/4", PARA CAIXA D' AGUA	UN	CR	9,01
68	ADAPTADOR PVC SOLDAVEL, COM FLANGES LIVRES, 32 MM X 1", PARA CAIXA D' AGUA	UN	CR	13,78
86	ADAPTADOR PVC SOLDAVEL, COM FLANGES LIVRES, 40 MM X 1 1/4", PARA CAIXA D' AGUA	UN	CR	25,62
66	ADAPTADOR PVC SOLDAVEL, COM FLANGES LIVRES, 50 MM X 1 1/2", PARA CAIXA D' AGUA	UN	CR	25,71
69	ADAPTADOR PVC SOLDAVEL, COM FLANGES LIVRES, 60 MM X 2", PARA CAIXA D' AGUA	UN	CR	39,30
83	ADAPTADOR PVC SOLDAVEL, COM FLANGES LIVRES, 75 MM X 2 1/2", PARA CAIXA D' AGUA	UN	CR	125,54
74	ADAPTADOR PVC SOLDAVEL, COM FLANGES LIVRES, 85 MM X 3", PARA CAIXA D' AGUA	UN	CR	175,26
106	ADAPTADOR PVC SOLDAVEL, LONGO, COM FLANGE LIVRE, 110 MM X 4", PARA CAIXA D' AGUA	UN	CR	266,25
87	ADAPTADOR PVC SOLDAVEL, LONGO, COM FLANGE LIVRE, 25 MM X 3/4", PARA CAIXA D' AGUA	UN	CR	12,65
88	ADAPTADOR PVC SOLDAVEL, LONGO, COM FLANGE LIVRE, 32 MM X 1", PARA CAIXA D' AGUA	UN	CR	14,12
89	ADAPTADOR PVC SOLDAVEL, LONGO, COM FLANGE LIVRE, 40 MM X 1 1/4", PARA CAIXA D' AGUA	UN	CR	20,88
90	ADAPTADOR PVC SOLDAVEL, LONGO, COM FLANGE LIVRE, 50 MM X 1 1/2", PARA CAIXA D' AGUA	UN	CR	23,92
81	ADAPTADOR PVC SOLDAVEL, LONGO, COM FLANGE LIVRE, 60 MM X 2", PARA CAIXA D' AGUA	UN	CR	40,92
82	ADAPTADOR PVC SOLDAVEL, LONGO, COM FLANGE LIVRE, 75 MM X 2 1/2", PARA CAIXA D' AGUA	UN	CR	158,86
105	ADAPTADOR PVC SOLDAVEL, LONGO, COM FLANGE LIVRE, 85 MM X 3", PARA CAIXA D' AGUA	UN	CR	185,99
60	ADAPTADOR PVC, COM REGISTRO, PARA PEAD, 20 MM X 3/4", PARA LIGACAO PREDIAL DE AGUA	UN	AS	4,93
72	ADAPTADOR PVC, ROSCAVEL, COM FLANGES E ANEL DE VEDACAO, 1 1/2", PARA CAIXA D'AGUA	UN	CR	25,01
70	ADAPTADOR PVC, ROSCAVEL, COM FLANGES E ANEL DE VEDACAO, 1 1/4", PARA CAIXA D' AGUA	UN	CR	20,92
85	ADAPTADOR PVC, ROSCAVEL, COM FLANGES E ANEL DE VEDACAO, 2", PARA CAIXA D' AGUA	UN	CR	30,36
84	ADAPTADOR PVC, ROSCAVEL, PARA VALVULA PIA OU LAVATORIO, 40 MM	UN	CR	0,35
37997	ADAPTADOR, CPVC, SOLDAVEL, 15 MM, PARA AGUA QUENTE	UN	AS	4,62
37998	ADAPTADOR, CPVC, SOLDAVEL, 22 MM, PARA AGUA QUENTE	UN	AS	4,78
10899	ADAPTADOR, EM LATAO, ENGATE RAPIDO 2 1/2" X ROSCA INTERNA 5 FIOS 2 1/2", PARA INSTALACAO PREDIAL DE COMBATE A INCENDIO	UN	CR	67,90
10900	ADAPTADOR, EM LATAO, ENGATE RAPIDO1 1/2" X ROSCA INTERNA 5 FIOS 2 1/2", PARA INSTALACAO PREDIAL DE COMBATE A INCENDIO	UN	CR	53,14
46	ADAPTADOR, PVC PBA, BOLSA/ROSCA, JE, DN 75 / DE 85 MM	UN	AS	35,16
51	ADAPTADOR, PVC PBA, A BOLSA DEFOFO, JE, DN 100 / DE 110 MM	UN	AS	96,99
12863	ADAPTADOR, PVC PBA, A BOLSA DEFOFO, JE, DN 50 / DE 60 MM	UN	AS	22,34
50	ADAPTADOR, PVC PBA, A BOLSA DEFOFO, JE, DN 75 / DE 85 MM	UN	AS	50,64
47	ADAPTADOR, PVC PBA, BOLSA/ROSCA, JE, DN 100 / DE 110 MM	UN	AS	60,11
48	ADAPTADOR, PVC PBA, BOLSA/ROSCA, JE, DN 50 / DE 60 MM	UN	AS	15,68
52	ADAPTADOR, PVC PBA, PONTA/ROSCA, JE, DN 50 / DE 60 MM	UN	AS	11,91
43	ADAPTADOR, PVC PBA, PONTA/ROSCA, JE, DN 75 / DE 85 MM	UN	AS	40,20
4791	ADESIVO ACRILICO/COLA DE CONTATO	KG	CR	17,13
157	ADESIVO ESTRUTURAL A BASE DE RESINA EPOXI PARA INJECAO EM TRINCAS, BICOMPONENTE, BAIXA VISCOSIDADE	KG	CR	124,68
156	ADESIVO ESTRUTURAL A BASE DE RESINA EPOXI, BICOMPONENTE, FLUIDO	KG	CR	44,39
131	ADESIVO ESTRUTURAL A BASE DE RESINA EPOXI, BICOMPONENTE, PASTOSO (TIXOTROPICO)	KG	CR	37,96
39719	ADESIVO LIQUIDO A BASE DE RESINAS PARA COLAGEM DE ESPUMA DE ISOLAMENTO TERMICO FLEXIVEL	L	CR	48,74
21114	ADESIVO PARA TUBOS CPVC, *75* G	UN	CR	10,44
119	ADESIVO PLASTICO PARA PVC, BISNAGA COM 75 GR	UN	C	4,12
20080	ADESIVO PLASTICO PARA PVC, FRASCO COM 175 GR	UN	CR	11,81
122	ADESIVO PLASTICO PARA PVC, FRASCO COM 850 GR	UN	CR	37,21
3410	ADESIVO/COLA PARA EPS (ISOPOR) E OUTROS MATERIAIS	KG	AS	19,72
124	ADITIVO ACELERADOR DE PEGA E ENDURECIMENTO PARA ARGAMASSAS E CONCRETOS, LIQUIDO E ISENTO DE CLORETOS	L	CR	14,64
7334	ADITIVO ADESIVO LIQUIDO PARA ARGAMASSAS DE REVESTIMENTOS CIMENTICIOS	L	CR	11,36
123	ADITIVO IMPERMEABILIZANTE DE PEGA NORMAL PARA ARGAMASSAS E CONCRETOS SEM ARMACAO, LIQUIDO E ISENTO DE CLORETOS	L	C	5,99
127	ADITIVO IMPERMEABILIZANTE DE PEGA ULTRARRAPIDA, LIQUIDO E ISENTO DE CLORETOS	L	CR	14,30
41373	ADITIVO LIQUIDO IMPERMEABILIZANTE CRISTALIZANTE	L	CR	19,92
133	ADITIVO LIQUIDO INCORPORADOR DE AR PARA CONCRETO E ARGAMASSA, LIQUIDO E ISENTO DE CLORETOS	L	CR	5,94
43617	ADITIVO PLASTIFICANTE E ESTABILIZADOR PARA ARGAMASSAS DE ASSENTAMENTO E REBOCO, LIQUIDO E ISENTO DE CLORETOS	L	CR	6,63
132	ADITIVO PLASTIFICANTE RETARDADOR DE PEGA E REDUTOR DE AGUA PARA CONCRETO, LIQUIDO E ISENTO DE CLORETOS	L	CR	6,15
43618	ADITIVO SUPERPLASTIFICANTE DE PEGA NORMAL PARA CONCRETO, LIQUIDO E ISENTO DE CLORETOS	KG	CR	15,50
37476	ADUELA/GALERIA DE CONCRETO ARMADO, SECAO RETANGULAR 1.50 X 1.50 M (L X A), C = 1.00 M, E = 20 CM	UN	AS	1.405,07
37478	ADUELA/GALERIA DE CONCRETO ARMADO, SECAO RETANGULAR 2.00 X 2.00 M (L X A), C = 1.00 M, E = 20 CM	UN	AS	1.987,80
37477	ADUELA/GALERIA DE CONCRETO ARMADO, SECAO RETANGULAR 2.50 X 2.50 M (L X A), C = 1.00 M, E = 20 CM	UN	AS	2.432,37
37479	ADUELA/GALERIA DE CONCRETO ARMADO, SECAO RETANGULAR 3.00 X 3.00 M (L X A), C = 1.00 M, E = 20 CM	UN	AS	3.041,40
4319	AFASTADOR PARA TELHA DE FIBROCIMENTO CANALETE 90 OU KALHETAO	UN	CR	1,28
42409	AGENTE DE CURA, PROTETOR DA EVAPORACAO DA AGUA DE HIDRATACAO DO CONCRETO	KG	CR	9,76
40553	AGREGADO RECICLADO, TIPO RACHAO RECICLADO CINZA, CLASSE A	M3	AS	34,08
13003	AGUA SANITARIA	L	CR	3,09
6114	AJUDANTE DE ARMADOR	H	CR	8,96
40912	AJUDANTE DE ARMADOR (MENSALISTA)	MES	CR	1.586,13
247	AJUDANTE DE ELETRICISTA	H	CR	9,04
40919	AJUDANTE DE ELETRICISTA (MENSALISTA)	MES	CR	1.599,49
25958	AJUDANTE DE ESTRUTURAS METALICAS	H	CR	7,86
40984	AJUDANTE DE ESTRUTURAS METALICAS (MENSALISTA)	MES	CR	1.391,31
248	AJUDANTE DE OPERACAO EM GERAL	H	CR	9,28
41086	AJUDANTE DE OPERACAO EM GERAL (MENSALISTA)	MES	CR	1.641,27
34466	AJUDANTE DE PINTOR	H	CR	9,28
41083	AJUDANTE DE PINTOR (MENSALISTA)	MES	CR	1.641,27
252	AJUDANTE DE SERRALHEIRO	H	CR	9,62
40909	AJUDANTE DE SERRALHEIRO (MENSALISTA)	MES	CR	1.701,27
242	AJUDANTE ESPECIALIZADO	H	CR	11,34
41085	AJUDANTE ESPECIALIZADO (MENSALISTA)	MES	CR	2.005,38
427	ALCA PREFORMADA DE CONTRA POSTE, EM ACO GALVANIZADO, PARA CABO 3/16", COMPRIMENTO *860* MM	UN	AS	4,89
417	ALCA PREFORMADA DE DISTRIBUICAO, EM ACO GALVANIZADO, PARA CABO DE ALUMINIO DIAMETRO 16 A 25 MM	UN	AS	2,30
11273	ALCA PREFORMADA DE DISTRIBUICAO, EM ACO GALVANIZADO, PARA CONDUTORES DE ALUMINIO AWG 1/0 (CAA 6/1 OU CA 7 FIOS)	UN	AS	7,15
11272	ALCA PREFORMADA DE DISTRIBUICAO, EM ACO GALVANIZADO, PARA CONDUTORES DE ALUMINIO AWG 2 (CAA 6/1 OU CA 7 FIOS)	UN	AS	4,31
11275	ALCA PREFORMADA DE SERVICO, EM ACO GALVANIZADO, PARA CONDUTORES DE ALUMINIO AWG 4 (CAA 6/1)	UN	AS	1,73
11274	ALCA PREFORMADA DE SERVICO, EM ACO GALVANIZADO, PARA CONDUTORES DE ALUMINIO AWG 6 (CAA 6/1)	UN	AS	1,32
38470	ALICATE DE CORTE DIAGONAL 6 " COM ISOLAMENTO	UN	C	38,98
38547	ALICATE DE CRIMPAR RJ11, RJ12 E RJ45	UN	CR	106,37
38469	ALICATE DE PRESSAO PARA SOLDA DE CHAPA 18 "	UN	CR	114,37
38467	ALICATE DE PRESSAO 11 " PARA SOLDA, TIPO C	UN	CR	64,35
38468	ALICATE DE PRESSAO 11 " PARA SOLDA, TIPO U	UN	CR	70,82
38471	ALICATE PARA ANEIS DE PISTAO, CAPACIDADE 50 A 100 MM	UN	CR	91,96
37370	ALIMENTACAO - HORISTA (COLETADO CAIXA)	H	C	2,55
40862	ALIMENTACAO - MENSALISTA (COLETADO CAIXA)	MES	C	481,78
10658	ALISADORA DE CONCRETO COM MOTOR A GASOLINA DE 5,5 HP, PESO COM MOTOR DE 78 KG, 4 PAS	UN	AS	7.075,00
253	ALMOXARIFE	H	C	12,87
40809	ALMOXARIFE (MENSALISTA)	MES	CR	2.273,79
42428	ALONGADOR COM TRES ALTURAS, EM TUBO DE ACO CARBONO, PINTURA NO PROCESSO ELETROSTATICO - EQUIPAMENTO DE GINASTICA PARA ACADEMIA AO AR LIVRE / ACADEMIA DA TERCEIRA IDADE - ATI	UN	AS	1.264,00
583	ALUMINIO ANODIZADO	KG	AS	28,38
299	ANEL BORRACHA DN 100 MM, PARA TUBO SERIE REFORCADA ESGOTO PREDIAL	UN	CR	2,11
298	ANEL BORRACHA DN 75 MM, PARA TUBO SERIE REFORCADA ESGOTO PREDIAL	UN	CR	2,12
295	ANEL BORRACHA PARA TUBO ESGOTO PREDIAL DN 40 MM (NBR 5688)	UN	CR	1,27
296	ANEL BORRACHA PARA TUBO ESGOTO PREDIAL DN 50 MM (NBR 5688)	UN	CR	1,31
297	ANEL BORRACHA PARA TUBO ESGOTO PREDIAL DN 75 MM (NBR 5688)	UN	CR	1,85
301	ANEL BORRACHA PARA TUBO ESGOTO PREDIAL, DN 100 MM (NBR 5688)	UN	C	2,33
300	ANEL BORRACHA, DN 150 MM, PARA TUBO SERIE REFORCADA ESGOTO PREDIAL	UN	CR	9,79
20084	ANEL BORRACHA, DN 40 MM, PARA TUBO SERIE REFORCADA ESGOTO PREDIAL	UN	CR	1,27
20085	ANEL BORRACHA, DN 50 MM, PARA TUBO SERIE REFORCADA ESGOTO PREDIAL	UN	CR	1,17
311	ANEL BORRACHA, PARA TUBO PVC DEFOFO, DN 100 MM (NBR 7665)	UN	CR	7,57
318	ANEL BORRACHA, PARA TUBO PVC DEFOFO, DN 150 MM (NBR 7665)	UN	CR	13,27
319	ANEL BORRACHA, PARA TUBO PVC DEFOFO, DN 200 MM (NBR 7665)	UN	CR	25,06
320	ANEL BORRACHA, PARA TUBO PVC DEFOFO, DN 250 MM (NBR 7665)	UN	CR	79,67
314	ANEL BORRACHA, PARA TUBO PVC DEFOFO, DN 300 MM (NBR 7665)	UN	CR	122,38
303	ANEL BORRACHA, PARA TUBO PVC, REDE COLETOR ESGOTO, DN 100 MM (NBR 7362)	UN	CR	3,17
304	ANEL BORRACHA, PARA TUBO PVC, REDE COLETOR ESGOTO, DN 125 MM (NBR 7362)	UN	CR	4,84
305	ANEL BORRACHA, PARA TUBO PVC, REDE COLETOR ESGOTO, DN 150 MM (NBR 7362)	UN	CR	8,28
306	ANEL BORRACHA, PARA TUBO PVC, REDE COLETOR ESGOTO, DN 200 MM (NBR 7362)	UN	CR	9,95
307	ANEL BORRACHA, PARA TUBO PVC, REDE COLETOR ESGOTO, DN 250 MM (NBR 7362)	UN	CR	19,65
309	ANEL BORRACHA, PARA TUBO PVC, REDE COLETOR ESGOTO, DN 350 MM (NBR 7362)	UN	CR	40,26
310	ANEL BORRACHA, PARA TUBO PVC, REDE COLETOR ESGOTO, DN 400 MM (NBR 7362)	UN	CR	51,07
328	ANEL BORRACHA, PARA TUBO/CONEXAO PVC PBA, DN 100 MM, PARA REDE AGUA	UN	CR	6,09
325	ANEL BORRACHA, PARA TUBO/CONEXAO PVC PBA, DN 50 MM, PARA REDE AGUA	UN	CR	2,36
20326	ANEL BORRACHA, PARA TUBO/CONEXAO PVC PBA, DN 60 MM, PARA REDE AGUA	UN	CR	6,33
329	ANEL BORRACHA, PARA TUBO/CONEXAO PVC PBA, DN 75 MM, PARA REDE AGUA	UN	CR	7,79
308	ANEL BORRACHA, PARA TUBO, PVC REDE COLETOR ESGOTO, DN 300 MM (NBR 7362)	UN	CR	26,24
39642	ANEL DE BORRACHA PARA VEDACAO DE DUTO PEAD CORRUGADO PARA ELETRICA, DN 1 1/2"	UN	CR	1,59
39641	ANEL DE BORRACHA PARA VEDACAO DE DUTO PEAD CORRUGADO PARA ELETRICA, DN 1 1/4"	UN	CR	1,11
39643	ANEL DE BORRACHA PARA VEDACAO DE DUTO PEAD CORRUGADO PARA ELETRICA, DN 2"	UN	CR	4,42
39644	ANEL DE BORRACHA PARA VEDACAO DE DUTO PEAD CORRUGADO PARA ELETRICA, DN 3"	UN	CR	5,71
39645	ANEL DE BORRACHA PARA VEDACAO DE DUTO PEAD CORRUGADO PARA ELETRICA, DN 4"	UN	CR	7,38
12548	ANEL DE CONCRETO ARMADO, D = *1,10* M, H = 0,30 M	UN	AS	70,27
13113	ANEL DE CONCRETO ARMADO, D = 0,60 M, H = 0,10 M	UN	AS	28,80
13114	ANEL DE CONCRETO ARMADO, D = 0,60 M, H = 0,15 M	UN	AS	35,06
12530	ANEL DE CONCRETO ARMADO, D = 0,60 M, H = 0,30 M	UN	AS	42,72
12531	ANEL DE CONCRETO ARMADO, D = 0,60 M, H = 0,40 M	UN	AS	47,78
12532	ANEL DE CONCRETO ARMADO, D = 0,60 M, H = 0,50 M	UN	AS	58,44
12533	ANEL DE CONCRETO ARMADO, D = 0,80 M, H = 0,30 M	UN	AS	69,71
12544	ANEL DE CONCRETO ARMADO, D = 0,80 M, H = 0,50 M	UN	AS	85,15
12546	ANEL DE CONCRETO ARMADO, D = 1,00 M, H = 0,40 M	UN	AS	88,14
12547	ANEL DE CONCRETO ARMADO, D = 1,00 M, H = 0,50 M	UN	AS	102,50
12551	ANEL DE CONCRETO ARMADO, D = 1,20 M, H = 0,50 M	UN	AS	111,62
12563	ANEL DE CONCRETO ARMADO, D = 1,50 M, H = 0,50 M	UN	AS	175,32
12565	ANEL DE CONCRETO ARMADO, D = 2,00 M, H = 0,50 M	UN	AS	275,88
12567	ANEL DE CONCRETO ARMADO, D = 2,50 M, H = 0,50 M	UN	AS	358,99
12568	ANEL DE CONCRETO ARMADO, D = 3,00 M, H = 0,50 M	UN	AS	592,75
11789	ANEL DE DISTRIBUICAO EM ACO GALVANIZADO PARA FIO FE-160	UN	AS	0,65
20975	ANEL DE EXPANSAO EM COBRE, ENGATE RAPIDO 1 1/2", PARA EMPATACAO MANGUEIRA DE COMBATE A INCENDIO PREDIAL	UN	CR	10,65
20976	ANEL DE EXPANSAO EM COBRE, ENGATE RAPIDO 2 1/2", PARA EMPATACAO MANGUEIRA DE COMBATE A INCENDIO PREDIAL	UN	CR	16,09
40340	ANEL DE VEDACAO/JUNTA ELASTICA, H = *16* MM, PARA TUBO DE CONCRETO DN 300 MM	UN	CR	61,70
40341	ANEL DE VEDACAO/JUNTA ELASTICA, H = *16* MM, PARA TUBO DE CONCRETO DN 400 MM	UN	CR	73,06
40342	ANEL DE VEDACAO/JUNTA ELASTICA, H = *16* MM, PARA TUBO DE CONCRETO DN 500 MM	UN	CR	92,62
40343	ANEL DE VEDACAO/JUNTA ELASTICA, H = *16* MM, PARA TUBO DE CONCRETO DN 600 MM	UN	CR	113,63
40344	ANEL DE VEDACAO/JUNTA ELASTICA, H = *18* MM, PARA TUBO DE CONCRETO DN 700 MM	UN	CR	120,15
40345	ANEL DE VEDACAO/JUNTA ELASTICA, H = *19* MM, PARA TUBO DE CONCRETO DN 800 MM	UN	CR	150,01
40346	ANEL DE VEDACAO/JUNTA ELASTICA, H = *19* MM, PARA TUBO DE CONCRETO DN 900 MM	UN	CR	141,12
40347	ANEL DE VEDACAO/JUNTA ELASTICA, H = *21* MM, PARA TUBO DE CONCRETO DN 1000 MM	UN	CR	174,48
38840	ANEL DESLIZANTE / TRADICIONAL, METALICO, PARA TUBO PEX, DN 16 MM	UN	AS	2,09
38841	ANEL DESLIZANTE / TRADICIONAL, METALICO, PARA TUBO PEX, DN 20 MM	UN	AS	2,32
38842	ANEL DESLIZANTE / TRADICIONAL, METALICO, PARA TUBO PEX, DN 25 MM	UN	AS	4,59
38843	ANEL DESLIZANTE / TRADICIONAL, METALICO, PARA TUBO PEX, DN 32 MM	UN	AS	7,17
13761	APARELHO CORTE OXI-ACETILENO PARA SOLDA E CORTE CONTENDO MACARICO SOLDA, BICO DE CORTE, CILINDROS, REGULADORES, MANGUEIRAS E CARRINHO	UN	CR	3.017,67
12888	APARELHO DE APOIO DE NEOPRENE FRETADO, 60 X 45 X 7,6 CM, COM FRETAGEM DE ACO DE 4 MM INTERCALADAS COM ELASTOMERO DE 11 MM E REVESTIMENTO FINAL COM ELASTOMERO DE 6 MM	DM3	AS	91,88
12889	APARELHO DE APOIO DE NEOPRENE SIMPLES/ NAO FRETADO, 100 X 100 CM, ESPESSURA 6,3 MM	DM3	AS	60,00
4814	APARELHO SINALIZADOR LUMINOSO COM LED, PARA SAIDA GARAGEM, COM 2 LENTES EM POLICARBONATO, BIVOLT (INCLUI SUPORTE DE FIXACAO)	UN	CR	107,23
25967	APOIO DO PORTA DENTE PARA FRESADORA DE ASFALTO	UN	AS	1.855,39
6122	APONTADOR OU APROPRIADOR DE MAO DE OBRA	H	CR	13,23
40810	APONTADOR OU APROPRIADOR DE MAO DE OBRA (MENSALISTA)	MES	CR	2.338,98
21100	AQUECEDOR DE AGUA A GAS GLP/GN COM CAPACIDADE DE ARMAZENAMENTO DE 50 A 80 L	UN	AS	2.378,80
11816	AQUECEDOR DE AGUA ELETRICO RESERVATORIO DE 100 L CILINDRICO EM COBRE, REFORCADO COM ACO CARBONO, MONOFASICO, TENSAO NOMINAL 220 V	UN	AS	2.536,50
11814	AQUECEDOR DE AGUA ELETRICO RESERVATORIO DE 500 L CILINDRICO EM COBRE, REFORCADO COM ACO CARBONO, MONOFASICO, TENSAO NOMINAL 220 V	UN	AS	5.521,32
14186	AQUECEDOR DE AGUA ELETRICO RESERVATORIO DE 500 L CILINDRICO EM COBRE, REFORCADO COM ACO CARBONO, TRIFASICO, TENSAO NOMINAL 220/380/400 V, POTENCIA 24 KW	UN	AS	6.932,76
14185	AQUECEDOR DE AGUA ELETRICO RESERVATORIO DE 700 L CILINDRICO EM COBRE, REFORCADO COM ACO CARBONO, MONOFASICO, TENSAO NOMINAL 220 V	UN	AS	8.980,63
11811	AQUECEDOR DE AGUA ELETRICO HORIZONTAL, RESERVATORIO DE 200 L CILINDRICO EM COBRE, REFORCADO COM ACO CARBONO, MONOFASICO, TENSAO NOMINAL 220 V	UN	AS	3.433,85
26038	AQUECEDOR DE OLEO BPF (FLUIDO) TERMICO, CAPACIDADE DE 300.000 KCAL/H	UN	AS	202.992,51
34482	AQUECEDOR SOLAR CAPACIDADE DO RESERVATORIO 800 L, INCLUI 8 PLACAS COLETORAS DE 1,42 M2	UN	AS	5.042,81
34469	AQUECEDOR SOLAR CAPACIDADE DO RESERVATORIO 1000 L, INCLUI 10 PLACAS COLETORAS DE 1,42 M2	UN	AS	7.800,60
34472	AQUECEDOR SOLAR CAPACIDADE DO RESERVATORIO 200 L, INCLUI 2 PLACAS COLETORAS DE 1,42 M2	UN	AS	2.400,00
34476	AQUECEDOR SOLAR CAPACIDADE DO RESERVATORIO 400L, INCLUI 4 PLACAS COLETORAS DE 1,42 M2	UN	AS	4.068,34
34477	AQUECEDOR SOLAR CAPACIDADE DO RESERVATORIO 600 L, INCLUI 6 PLACAS COLETORAS DE 1,42 M2	UN	AS	5.399,47
42425	AR CONDICIONADO SPLIT INVERTER, HI-WALL (PAREDE), 12000 BTU/H, CICLO FRIO, 60HZ, CLASSIFICACAO A (SELO PROCEL), GAS HFC, CONTROLE S/FIO	UN	AS	1.627,44
42422	AR CONDICIONADO SPLIT INVERTER, HI-WALL (PAREDE), 18000 BTU/H, CICLO FRIO, 60HZ, CLASSIFICACAO A (SELO PROCEL), GAS HFC, CONTROLE S/FIO	UN	AS	2.415,99
43184	AR CONDICIONADO SPLIT INVERTER, HI-WALL (PAREDE), 24000 BTU/H, CICLO FRIO, 60HZ, CLASSIFICACAO A - SELO PROCEL, GAS HFC, CONTROLE S/FIO	UN	AS	3.339,13
42424	AR CONDICIONADO SPLIT INVERTER, HI-WALL (PAREDE), 9000 BTU/H, CICLO FRIO, 60HZ, CLASSIFICACAO A (SELO PROCEL), GAS HFC, CONTROLE S/FIO	UN	AS	1.453,44
42421	AR CONDICIONADO SPLIT INVERTER, PISO TETO, APRESENTANDO ENTRE 54000 E 58000 BTU/H, CICLO FRIO, 60HZ, CLASSIFICACAO ENERGETICA A OU B (SELO PROCEL), GAS HFC, CONTROLE S/FIO	UN	AS	13.233,47
42416	AR CONDICIONADO SPLIT INVERTER, PISO TETO, 18000 BTU/H, CICLO FRIO, 60HZ, CLASSIFICACAO ENERGETICA A OU B (SELO PROCEL), GAS HFC, CONTROLE S/FIO	UN	AS	6.265,64
42417	AR CONDICIONADO SPLIT INVERTER, PISO TETO, 24000 BTU/H, CICLO FRIO, 60HZ, CLASSIFICACAO ENERGETICA A OU B (SELO PROCEL), GAS HFC, CONTROLE S/FIO	UN	AS	7.024,29
42419	AR CONDICIONADO SPLIT INVERTER, PISO TETO, 36000 BTU/H, CICLO FRIO, 60HZ, CLASSIFICACAO ENERGETICA A OU B (SELO PROCEL), GAS HFC, CONTROLE S/FIO	UN	AS	7.935,96
42420	AR CONDICIONADO SPLIT INVERTER, PISO TETO, 48000 BTU/H, CICLO FRIO, 60HZ, CLASSIFICACAO ENERGETICA A OU B (SELO PROCEL), GAS HFC, CONTROLE S/FIO	UN	AS	10.907,39
43195	AR CONDICIONADO SPLIT ON/OFF, CASSETE (TETO), FRIO 4 VIAS 18000 BTUS/H, CLASSIFICACAO ENERGETICA C - SELO PROCEL, GAS HFC, CONTROLE S/ FIO	UN	AS	3.840,64
43196	AR CONDICIONADO SPLIT ON/OFF, CASSETE (TETO), FRIO 4 VIAS 24000 BTUS/H, CLASSIFICACAO ENERGETICA C - SELO PROCEL, GAS HFC, CONTROLE S/ FIO	UN	AS	4.759,93
43198	AR CONDICIONADO SPLIT ON/OFF, CASSETE (TETO), FRIO 4 VIAS 36000 BTUS/H, CLASSIFICACAO ENERGETICA C - SELO PROCEL, GAS HFC, CONTROLE S/ FIO	UN	AS	7.073,14
43199	AR CONDICIONADO SPLIT ON/OFF, CASSETE (TETO), FRIO 4 VIAS 48000 BTUS/H, CLASSIFICACAO ENERGETICA C - SELO PROCEL, GAS HFC, CONTROLE S/ FIO	UN	AS	7.332,33
43200	AR CONDICIONADO SPLIT ON/OFF, CASSETE (TETO), FRIO 4 VIAS 60000 BTUS/H, CLASSIFICACAO ENERGETICA C - SELO PROCEL, GAS HFC, CONTROLE S/ FIO	UN	AS	8.414,38
39556	AR CONDICIONADO SPLIT ON/OFF, CASSETE (TETO), 18000 BTUS/H, CICLO QUENTE/FRIO, 60 HZ, CLASSIFICACAO ENERGETICA C - SELO PROCEL, GAS HFC, CONTROLE S/ FIO	UN	AS	4.595,68
39557	AR CONDICIONADO SPLIT ON/OFF, CASSETE (TETO), 24000 BTUS/H, CICLO QUENTE/FRIO, 60 HZ, CLASSIFICACAO ENERGETICA C - SELO PROCEL, GAS HFC, CONTROLE S/ FIO	UN	AS	4.948,55
39559	AR CONDICIONADO SPLIT ON/OFF, CASSETE (TETO), 36000 BTUS/H, CICLO QUENTE/FRIO, 60 HZ, CLASSIFICACAO ENERGETICA A - SELO PROCEL, GAS HFC, CONTROLE S/ FIO	UN	AS	7.313,00
39560	AR CONDICIONADO SPLIT ON/OFF, CASSETE (TETO), 48000 BTUS/H, CICLO QUENTE/FRIO, 60 HZ, CLASSIFICACAO ENERGETICA A - SELO PROCEL, GAS HFC, CONTROLE S/ FIO	UN	AS	8.460,43
39561	AR CONDICIONADO SPLIT ON/OFF, CASSETE (TETO), 60000 BTUS/H, CICLO QUENTE/FRIO, 60 HZ, CLASSIFICACAO ENERGETICA A - SELO PROCEL, GAS HFC, CONTROLE S/ FIO	UN	AS	8.850,69
43190	AR CONDICIONADO SPLIT ON/OFF, HI-WALL (PAREDE), 12000 BTUS/H, CICLO FRIO, 60 HZ, CLASSIFICACAO ENERGETICA A - SELO PROCEL, GAS HFC, CONTROLE S/ FIO	UN	AS	1.306,13
39555	AR CONDICIONADO SPLIT ON/OFF, HI-WALL (PAREDE), 12000 BTUS/H, CICLO QUENTE/FRIO, 60 HZ, CLASSIFICACAO ENERGETICA A - SELO PROCEL, GAS HFC, CONTROLE S/ FIO	UN	AS	1.412,89
43191	AR CONDICIONADO SPLIT ON/OFF, HI-WALL (PAREDE), 18000 BTUS/H, CICLO FRIO, 60 HZ, CLASSIFICACAO ENERGETICA A - SELO PROCEL, GAS HFC, CONTROLE S/ FIO	UN	AS	1.879,34
39548	AR CONDICIONADO SPLIT ON/OFF, HI-WALL (PAREDE), 18000 BTUS/H, CICLO QUENTE/FRIO, 60 HZ, CLASSIFICACAO ENERGETICA A - SELO PROCEL, GAS HFC, CONTROLE S/ FIO	UN	AS	2.095,76
43192	AR CONDICIONADO SPLIT ON/OFF, HI-WALL (PAREDE), 24000 BTUS/H, CICLO FRIO, 60 HZ, CLASSIFICACAO ENERGETICA A - SELO PROCEL, GAS HFC, CONTROLE S/ FIO	UN	AS	2.461,77
39554	AR CONDICIONADO SPLIT ON/OFF, HI-WALL (PAREDE), 24000 BTUS/H, CICLO QUENTE/FRIO, 60 HZ, CLASSIFICACAO ENERGETICA A - SELO PROCEL, GAS HFC, CONTROLE S/ FIO	UN	AS	2.771,32
43194	AR CONDICIONADO SPLIT ON/OFF, HI-WALL (PAREDE), 9000 BTUS/H, CICLO FRIO, 60 HZ, CLASSIFICACAO ENERGETICA A - SELO PROCEL, GAS HFC, CONTROLE S/ FIO	UN	AS	1.118,92
39551	AR CONDICIONADO SPLIT ON/OFF, HI-WALL (PAREDE), 9000 BTUS/H, CICLO QUENTE/FRIO, 60 HZ, CLASSIFICACAO ENERGETICA A - SELO PROCEL, GAS HFC, CONTROLE S/ FIO	UN	AS	1.232,05
43185	AR CONDICIONADO SPLIT ON/OFF, PISO TETO, 18.000 BTU/H, CICLO FRIO, 60HZ, CLASSIFICACAO ENERGETICA C - SELO PROCEL, GAS HFC, CONTROLE S/FIO	UN	AS	3.501,27
43186	AR CONDICIONADO SPLIT ON/OFF, PISO TETO, 24.000 BTU/H, CICLO FRIO, 60HZ, CLASSIFICACAO ENERGETICA C - SELO PROCEL, GAS HFC, CONTROLE S/FIO	UN	AS	3.693,13
43187	AR CONDICIONADO SPLIT ON/OFF, PISO TETO, 36.000 BTU/H, CICLO FRIO, 60HZ, CLASSIFICACAO ENERGETICA C - SELO PROCEL, GAS HFC, CONTROLE S/FIO	UN	AS	4.900,82
43188	AR CONDICIONADO SPLIT ON/OFF, PISO TETO, 48.000 BTU/H, CICLO FRIO, 60HZ, CLASSIFICACAO ENERGETICA C - SELO PROCEL, GAS HFC, CONTROLE S/FIO	UN	AS	5.938,00
43189	AR CONDICIONADO SPLIT ON/OFF, PISO TETO, 60.000 BTU/H, CICLO FRIO, 60HZ, CLASSIFICACAO ENERGETICA C - SELO PROCEL, GAS HFC, CONTROLE S/FIO	UN	AS	6.679,26
39580	AR-CONDICIONADO FRIO SPLITAO INVERTER 30 TR	UN	AS	52.635,29
39577	AR-CONDICIONADO FRIO SPLITAO MODULAR 10 TR	UN	AS	16.474,73
39578	AR-CONDICIONADO FRIO SPLITAO MODULAR 15 TR	UN	AS	21.260,97
39579	AR-CONDICIONADO FRIO SPLITAO MODULAR 20 TR	UN	AS	30.933,04
39826	AR-CONDICIONADO SPLIT INVERTER, PISO TETO, 24000 BTU/H, QUENTE/FRIO, 60HZ, CLASSIFICACAO ENERGETICA A - SELO PROCEL, GAS HFC, CONTROLE S/FIO	UN	AS	3.799,14
10700	ARADO REVERSIVEL COM 3 DISCOS DE 26" X 6MM REBOCAVEL	UN	AS	12.304,58
346	ARAME DE ACO OVALADO 15 X 17 ( 45,7 KG, 700 KGF), ROLO 1000 M	KG	CR	10,95
3312	ARAME DE AMARRACAO PARA GABIAO GALVANIZADO, DIAMETRO 2,2 MM	KG	AS	21,12
339	ARAME FARPADO GALVANIZADO, 14 BWG (2,11 MM), CLASSE 250	M	CR	0,56
340	ARAME FARPADO GALVANIZADO, 16 BWG (1,65 MM), CLASSE 250	M	CR	0,51
43130	ARAME GALVANIZADO 12 BWG, D = 2,76 MM (0,048 KG/M) OU 14 BWG, D = 2,11 MM (0,026 KG/M)	KG	C	9,25
344	ARAME GALVANIZADO 16 BWG, D = 1,65MM (0,0166 KG/M)	KG	CR	12,16
345	ARAME GALVANIZADO 18 BWG, D = 1,24MM (0,009 KG/M)	KG	CR	13,19
43131	ARAME GALVANIZADO 6 BWG, D = 5,16 MM (0,157 KG/M), OU 8 BWG, D = 4,19 MM (0,101 KG/M), OU 10 BWG, D = 3,40 MM (0,0713 KG/M)	KG	CR	10,74
3313	ARAME PROTEGIDO COM POLIMERO PARA GABIAO, DIAMETRO 2,2 MM	KG	AS	27,18
43132	ARAME RECOZIDO 16 BWG, D = 1,60 MM (0,016 KG/M) OU 18 BWG, D = 1,25 MM (0,01 KG/M)	KG	CR	9,25
369	AREIA AMARELA, AREIA BARRADA OU ARENOSO (RETIRADA NO AREAL, SEM TRANSPORTE)	M3	CR	66,03
366	AREIA FINA - POSTO JAZIDA/FORNECEDOR (RETIRADO NA JAZIDA, SEM TRANSPORTE)	M3	C	75,00
367	AREIA GROSSA - POSTO JAZIDA/FORNECEDOR (RETIRADO NA JAZIDA, SEM TRANSPORTE)	M3	C	72,00
370	AREIA MEDIA - POSTO JAZIDA/FORNECEDOR (RETIRADO NA JAZIDA, SEM TRANSPORTE)	M3	C	80,00
368	AREIA PARA ATERRO - POSTO JAZIDA/FORNECEDOR (RETIRADO NA JAZIDA, SEM TRANSPORTE)	M3	CR	54,00
11075	AREIA PARA LEITO FILTRANTE (0,42 A 1,68 MM) - POSTO JAZIDA/FORNECEDOR (RETIRADO NA JAZIDA, SEM TRANSPORTE)	M3	CR	1.179,00
11076	AREIA PRETA PARA EMBOCO - POSTO JAZIDA/FORNECEDOR (RETIRADO NA JAZIDA, SEM TRANSPORTE)	M3	CR	90,00
1381	ARGAMASSA COLANTE AC I PARA CERAMICAS	KG	C	0,59
34353	ARGAMASSA COLANTE AC-II	KG	CR	1,18
37595	ARGAMASSA COLANTE TIPO ACIII	KG	CR	1,80
37596	ARGAMASSA COLANTE TIPO ACIII E	KG	CR	2,67
371	ARGAMASSA INDUSTRIALIZADA MULTIUSO, PARA REVESTIMENTO INTERNO E EXTERNO E ASSENTAMENTO DE BLOCOS DIVERSOS	KG	CR	0,53
37553	ARGAMASSA INDUSTRIALIZADA PARA CHAPISCO COLANTE	KG	CR	2,00
37552	ARGAMASSA INDUSTRIALIZADA PARA CHAPISCO ROLADO	KG	CR	2,56
36880	ARGAMASSA PARA REVESTIMENTO DECORATIVO MONOCAMADA, CORES CLARAS	KG	CR	1,99
34355	ARGAMASSA PISO SOBRE PISO	KG	CR	1,63
130	ARGAMASSA POLIMERICA DE REPARO ESTRUTURAL, BICOMPONENTE	KG	CR	3,41
135	ARGAMASSA POLIMERICA IMPERMEABILIZANTE SEMIFLEXIVEL, BICOMPONENTE (MEMBRANA IMPERMEABILIZANTE ACRILICA)	KG	CR	2,74
36886	ARGAMASSA PRONTA PARA CONTRAPISO	KG	CR	0,63
374	ARGAMASSA PRONTA PARA REVESTIMENTO INTERNO EM PAREDES	KG	CR	0,45
38546	ARGAMASSA USINADA AUTOADENSAVEL E AUTONIVELANTE PARA CONTRAPISO, INCLUI BOMBEAMENTO	M3	CR	348,72
34549	ARGILA EXPANDIDA, GRANULOMETRIA 2215	M3	CR	198,11
6081	ARGILA OU BARRO PARA ATERRO/REATERRO (COM TRANSPORTE ATE 10 KM)	M3	CR	28,06
6077	ARGILA OU BARRO PARA ATERRO/REATERRO (RETIRADO NA JAZIDA, SEM TRANSPORTE)	M3	CR	16,17
6079	ARGILA, ARGILA VERMELHA OU ARGILA ARENOSA (RETIRADA NA JAZIDA, SEM TRANSPORTE)	M3	CR	9,24
1091	ARMACAO VERTICAL COM HASTE E CONTRA-PINO, EM CHAPA DE ACO GALVANIZADO 3/16", COM 1 ESTRIBO E 1 ISOLADOR	UN	AS	19,47
1094	ARMACAO VERTICAL COM HASTE E CONTRA-PINO, EM CHAPA DE ACO GALVANIZADO 3/16", COM 1 ESTRIBO, SEM ISOLADOR	UN	AS	13,62
1095	ARMACAO VERTICAL COM HASTE E CONTRA-PINO, EM CHAPA DE ACO GALVANIZADO 3/16", COM 2 ESTRIBOS, E 2 ISOLADORES	UN	AS	28,95
1092	ARMACAO VERTICAL COM HASTE E CONTRA-PINO, EM CHAPA DE ACO GALVANIZADO 3/16", COM 2 ESTRIBOS, SEM ISOLADOR	UN	AS	22,40
1093	ARMACAO VERTICAL COM HASTE E CONTRA-PINO, EM CHAPA DE ACO GALVANIZADO 3/16", COM 3 ESTRIBOS E 3 ISOLADORES	UN	AS	52,31
1090	ARMACAO VERTICAL COM HASTE E CONTRA-PINO, EM CHAPA DE ACO GALVANIZADO 3/16", COM 3 ESTRIBOS, SEM ISOLADOR	UN	AS	37,45
1096	ARMACAO VERTICAL COM HASTE E CONTRA-PINO, EM CHAPA DE ACO GALVANIZADO 3/16", COM 4 ESTRIBOS E 4 ISOLADORES	UN	AS	67,40
1097	ARMACAO VERTICAL COM HASTE E CONTRA-PINO, EM CHAPA DE ACO GALVANIZADO 3/16", COM 4 ESTRIBOS, SEM ISOLADOR	UN	AS	57,21
378	ARMADOR	H	CR	12,87
40911	ARMADOR (MENSALISTA)	MES	CR	2.273,79
33939	ARQUITETO JUNIOR	H	CR	54,46
40815	ARQUITETO JUNIOR (MENSALISTA)	MES	CR	9.624,47
34760	ARQUITETO PAISAGISTA	H	CR	54,46
40935	ARQUITETO PAISAGISTA (MENSALISTA)	MES	CR	9.622,43
33952	ARQUITETO PLENO	H	CR	77,37
40816	ARQUITETO PLENO (MENSALISTA)	MES	CR	13.670,78
33953	ARQUITETO SENIOR	H	CR	102,30
40817	ARQUITETO SENIOR (MENSALISTA)	MES	CR	18.073,97
13348	ARRUELA EM ACO GALVANIZADO, DIAMETRO EXTERNO = 35MM, ESPESSURA = 3MM, DIAMETRO DO FURO= 18MM	UN	AS	0,84
39211	ARRUELA EM ALUMINIO, COM ROSCA, DE 1 1/4", PARA ELETRODUTO	UN	CR	1,20
39212	ARRUELA EM ALUMINIO, COM ROSCA, DE 1 1/2", PARA ELETRODUTO	UN	CR	1,34
39208	ARRUELA EM ALUMINIO, COM ROSCA, DE 1/2", PARA ELETRODUTO	UN	CR	0,36
39210	ARRUELA EM ALUMINIO, COM ROSCA, DE 1", PARA ELETRODUTO	UN	CR	0,67
39214	ARRUELA EM ALUMINIO, COM ROSCA, DE 2 1/2", PARA ELETRODUTO	UN	CR	2,49
39213	ARRUELA EM ALUMINIO, COM ROSCA, DE 2", PARA ELETRODUTO	UN	CR	1,76
39209	ARRUELA EM ALUMINIO, COM ROSCA, DE 3/4", PARA ELETRODUTO	UN	CR	0,43
39207	ARRUELA EM ALUMINIO, COM ROSCA, DE 3/8", PARA ELETRODUTO	UN	CR	0,67
39215	ARRUELA EM ALUMINIO, COM ROSCA, DE 3", PARA ELETRODUTO	UN	CR	4,53
39216	ARRUELA EM ALUMINIO, COM ROSCA, DE 4", PARA ELETRODUTO	UN	CR	6,32
379	ARRUELA QUADRADA EM ACO GALVANIZADO, DIMENSAO = 38 MM, ESPESSURA = 3MM, DIAMETRO DO FURO= 18 MM	UN	AS	0,74
11267	ARRUELA REDONDA DE LATAO, DIAMETRO EXTERNO = 34 MM, ESPESSURA = 2,5 MM, DIAMETRO DO FURO = 17 MM	UN	AS	7,36
41901	ASFALTO DILUIDO DE PETROLEO CM-30 (COLETADO CAIXA NA ANP ACRESCIDO DE ICMS)	KG	C	4,52
510	ASFALTO MODIFICADO TIPO I - NBR 9910 (ASFALTO OXIDADO PARA IMPERMEABILIZACAO, COEFICIENTE DE PENETRACAO 25-40)	KG	AS	8,48
516	ASFALTO MODIFICADO TIPO II - NBR 9910 (ASFALTO OXIDADO PARA IMPERMEABILIZACAO, COEFICIENTE DE PENETRACAO 20-35)	KG	AS	9,04
509	ASFALTO MODIFICADO TIPO III - NBR 9910 (ASFALTO OXIDADO PARA IMPERMEABILIZACAO, COEFICIENTE DE PENETRACAO 15-25)	KG	AS	9,23
40331	ASSENTADOR DE MANILHAS	H	CR	8,61
40930	ASSENTADOR DE MANILHAS (MENSALISTA)	MES	CR	1.524,42
11761	ASSENTO VASO SANITARIO INFANTIL EM PLASTICO BRANCO	UN	CR	53,41
377	ASSENTO SANITARIO DE PLASTICO, TIPO CONVENCIONAL	UN	C	25,10
7588	AUTOMATICO DE BOIA SUPERIOR / INFERIOR, *15* A / 250 V	UN	C	34,33
34392	AUXILIAR DE ALMOXARIFE	H	CR	9,85
40908	AUXILIAR DE ALMOXARIFE (MENSALISTA)	MES	CR	1.742,27
34551	AUXILIAR DE AZULEJISTA	H	CR	9,37
41078	AUXILIAR DE AZULEJISTA (MENSALISTA)	MES	CR	1.657,49
246	AUXILIAR DE ENCANADOR OU BOMBEIRO HIDRAULICO	H	CR	9,11
40927	AUXILIAR DE ENCANADOR OU BOMBEIRO HIDRAULICO (MENSALISTA)	MES	CR	1.612,08
2350	AUXILIAR DE ESCRITORIO	H	CR	9,55
40812	AUXILIAR DE ESCRITORIO (MENSALISTA)	MES	CR	1.688,96
245	AUXILIAR DE LABORATORISTA DE SOLOS E DE CONCRETO	H	CR	20,12
41090	AUXILIAR DE LABORATORISTA DE SOLOS E DE CONCRETO (MENSALISTA)	MES	CR	3.558,11
251	AUXILIAR DE MECANICO	H	CR	10,07
40975	AUXILIAR DE MECANICO (MENSALISTA)	MES	CR	1.779,98
6127	AUXILIAR DE PEDREIRO	H	CR	8,46
41072	AUXILIAR DE PEDREIRO (MENSALISTA)	MES	CR	1.498,93
6121	AUXILIAR DE SERVICOS GERAIS	H	CR	9,40
41071	AUXILIAR DE SERVICOS GERAIS (MENSALISTA)	MES	CR	1.663,48
244	AUXILIAR DE TOPOGRAFO	H	CR	10,07
41093	AUXILIAR DE TOPOGRAFO (MENSALISTA)	MES	CR	1.781,89
532	AUXILIAR TECNICO / ASSISTENTE DE ENGENHARIA	H	CR	19,75
40931	AUXILIAR TECNICO / ASSISTENTE DE ENGENHARIA (MENSALISTA)	MES	CR	3.491,22
36150	AVENTAL DE SEGURANCA DE RASPA DE COURO 1,00 X 0,60 M	UN	CR	31,18
4760	AZULEJISTA OU LADRILHEIRO	H	CR	15,35
41069	AZULEJISTA OU LADRILHEIRO (MENSALISTA)	MES	CR	2.715,31
10422	BACIA SANITARIA (VASO) COM CAIXA ACOPLADA, DE LOUCA BRANCA	UN	CR	309,02
10420	BACIA SANITARIA (VASO) CONVENCIONAL DE LOUCA BRANCA	UN	C	115,90
10421	BACIA SANITARIA (VASO) CONVENCIONAL DE LOUCA COR	UN	CR	155,11
36520	BACIA SANITARIA (VASO) CONVENCIONAL PARA PCD SEM FURO FRONTAL, DE LOUCA BRANCA, SEM ASSENTO	UN	CR	577,43
11784	BACIA SANITARIA TURCA DE LOUCA BRANCA	UN	CR	433,68
10	BALDE PLASTICO CAPACIDADE *10* L	UN	CR	9,14
4815	BALDE VERMELHO PARA SINALIZACAO DE VIAS	UN	CR	4,41
541	BANCADA DE MARMORE SINTETICO COM UMA CUBA, 120 X *60* CM	UN	C	72,45
542	BANCADA DE MARMORE SINTETICO COM UMA CUBA, 150 X *60* CM	UN	CR	90,81
540	BANCADA DE MARMORE SINTETICO COM UMA CUBA, 200 X *60* CM	UN	CR	204,65
38364	BANCADA/ BANCA EM GRANITO, POLIDO, TIPO ANDORINHA/ QUARTZ/ CASTELO/ CORUMBA OU OUTROS EQUIVALENTES DA REGIAO, COM CUBA INOX, FORMATO *120 X 60* CM, E= *2* CM	UN	AS	686,58
11692	BANCADA/ BANCA EM MARMORE, POLIDO, BRANCO COMUM, E= *3* CM	M2	AS	370,47
1746	BANCADA/BANCA/PIA DE ACO INOXIDAVEL (AISI 430) COM 1 CUBA CENTRAL, COM VALVULA, ESCORREDOR DUPLO, DE *0,55 X 1,20* M	UN	C	168,50
1748	BANCADA/BANCA/PIA DE ACO INOXIDAVEL (AISI 430) COM 1 CUBA CENTRAL, COM VALVULA, ESCORREDOR DUPLO, DE *0,55 X 1,40* M	UN	CR	224,06
1749	BANCADA/BANCA/PIA DE ACO INOXIDAVEL (AISI 430) COM 1 CUBA CENTRAL, COM VALVULA, ESCORREDOR DUPLO, DE *0,55 X 1,80* M	UN	CR	324,63
37412	BANCADA/BANCA/PIA DE ACO INOXIDAVEL (AISI 430) COM 1 CUBA CENTRAL, COM VALVULA, LISA (SEM ESCORREDOR), DE *0,55 X 1,20* M	UN	CR	164,71
1745	BANCADA/BANCA/PIA DE ACO INOXIDAVEL (AISI 430) COM 1 CUBA CENTRAL, SEM VALVULA, ESCORREDOR DUPLO, DE *0,55 X 1,60* M	UN	CR	195,86
1750	BANCADA/BANCA/PIA DE ACO INOXIDAVEL (AISI 430) COM 2 CUBAS, COM VALVULAS, ESCORREDOR DUPLO, DE *0,55 X 2,00* M	UN	CR	457,69
11687	BANCADA/TAMPO ACO INOX (AISI 304), LARGURA 60 CM, COM RODABANCA (NAO INCLUI PES DE APOIO)	M	CR	729,25
11689	BANCADA/TAMPO ACO INOX (AISI 304), LARGURA 70 CM, COM RODABANCA (NAO INCLUI PES DE APOIO)	M	CR	913,70
11693	BANCADA/TAMPO LISO (SEM CUBA) EM MARMORE SINTETICO	M2	CR	80,33
36215	BANCO ARTICULADO PARA BANHO, EM ACO INOX POLIDO, 70* CM X 45* CM	UN	CR	970,75
42439	BANCO COM ENCOSTO, 1,60M* DE COMPRIMENTO, EM TUBO DE ACO CARBONO E PINTURA NO PROCESSO ELETROSTATICO - PARA ACADEMIA AO AR LIVRE / ACADEMIA DA TERCEIRA IDADE - ATI	UN	AS	672,26
38381	BANDEJA DE PINTURA PARA ROLO 23 CM	UN	CR	5,96
39621	BARRA ANTIPANICO DUPLA, CEGA LADO OPOSTO, COR CINZA	PAR	CR	1.262,19
39624	BARRA ANTIPANICO DUPLA, PARA PORTA DE VIDRO, COR CINZA	PAR	CR	1.277,26
39615	BARRA ANTIPANICO SIMPLES, CEGA LADO OPOSTO, COR CINZA	UN	CR	440,34
39620	BARRA ANTIPANICO SIMPLES, COM FECHADURA LADO OPOSTO, COR CINZA	UN	CR	673,17
39623	BARRA ANTIPANICO SIMPLES, PARA PORTA DE VIDRO, COR CINZA	UN	CR	651,85
36207	BARRA DE APOIO EM "L", EM ACO INOX POLIDO 70 X 70 CM, DIAMETRO MINIMO 3 CM	UN	CR	429,98
36209	BARRA DE APOIO EM "L", EM ACO INOX POLIDO 80 X 80 CM, DIAMETRO MINIMO 3 CM	UN	CR	493,46
36210	BARRA DE APOIO LATERAL ARTICULADA, COM TRAVA, EM ACO INOX POLIDO, 70 CM, DIAMETRO MINIMO 3 CM	UN	CR	533,91
36204	BARRA DE APOIO RETA, EM ACO INOX POLIDO, COMPRIMENTO 60CM, DIAMETRO MINIMO 3 CM	UN	CR	189,30
36205	BARRA DE APOIO RETA, EM ACO INOX POLIDO, COMPRIMENTO 70CM, DIAMETRO MINIMO 3 CM	UN	CR	210,24
36081	BARRA DE APOIO RETA, EM ACO INOX POLIDO, COMPRIMENTO 80CM, DIAMETRO MINIMO 3 CM	UN	C	224,17
36206	BARRA DE APOIO RETA, EM ACO INOX POLIDO, COMPRIMENTO 90 CM, DIAMETRO MINIMO 3 CM	UN	CR	234,85
36218	BARRA DE APOIO RETA, EM ALUMINIO, COMPRIMENTO 60CM, DIAMETRO MINIMO 3 CM	UN	AS	99,97
36220	BARRA DE APOIO RETA, EM ALUMINIO, COMPRIMENTO 70CM, DIAMETRO MINIMO 3 CM	UN	AS	114,64
36080	BARRA DE APOIO RETA, EM ALUMINIO, COMPRIMENTO 80 CM, DIAMETRO MINIMO 3 CM	UN	AS	124,00
36223	BARRA DE APOIO RETA, EM ALUMINIO, COMPRIMENTO 90 CM, DIAMETRO MINIMO 3 CM	UN	AS	129,84
546	BARRA DE FERRO RETANGULAR, BARRA CHATA (QUALQUER DIMENSAO)	KG	C	5,35
557	BARRA DE FERRO RETANGULAR, BARRA CHATA, 1 1/2" X 1/2" (L X E), 3,79 KG/M	M	CR	20,53
552	BARRA DE FERRO RETANGULAR, BARRA CHATA, 1 1/2" X 1/4" (L X E), 1,89 KG/M	M	CR	10,11
555	BARRA DE FERRO RETANGULAR, BARRA CHATA, 1" X 1/4" (L X E), 1,2265 KG/M	M	CR	6,20
565	BARRA DE FERRO RETANGULAR, BARRA CHATA, 1" X 3/16" (L X E), 1,73 KG/M	M	CR	9,46
549	BARRA DE FERRO RETANGULAR, BARRA CHATA, 2" X 1/2" (L X E), 5,06 KG/M	M	CR	27,07
559	BARRA DE FERRO RETANGULAR, BARRA CHATA, 2" X 1/4" (L X E), 2,53 KG/M	M	CR	13,53
551	BARRA DE FERRO RETANGULAR, BARRA CHATA, 2" X 1" (L X E), 10,12 KG/M	M	CR	52,89
547	BARRA DE FERRO RETANGULAR, BARRA CHATA, 2" X 3/8" (L X E), 3,79KG/M	M	CR	20,27
560	BARRA DE FERRO RETANGULAR, BARRA CHATA, 2" X 5/16" (L X E), 3,162 KG/M	M	CR	17,13
566	BARRA DE FERRO RETANGULAR, BARRA CHATA, 3/4" X 1/8" (L X E), 0,47 KG/M	M	CR	2,75
563	BARRA DE FERRO RETANGULAR, BARRA CHATA, 3/8" X 1 1/2" (L X E), 2,84 KG/M	M	CR	15,38
38127	BASE DE MISTURADOR MONOCOMANDO PARA CHUVEIRO	UN	CR	314,41
38060	BASE PARA MASTRO DE PARA-RAIOS DIAMETRO NOMINAL 1 1/2"	UN	CR	48,27
10956	BASE PARA MASTRO DE PARA-RAIOS DIAMETRO NOMINAL 2"	UN	CR	50,14
39380	BASE PARA RELE COM SUPORTE METALICO	UN	AS	9,82
13374	BASE UNIPOLAR PARA FUSIVEL NH1, CORRENTE NOMINAL DE 250 A, SEM CAPA	UN	AS	89,96
37597	BATE-ESTACAS POR GRAVIDADE, POTENCIA160 HP, PESO DO MARTELO ATE 3 TONELADAS	UN	AS	332.215,39
183	BATENTE/ PORTAL/ ADUELA/ MARCO MACICO, E= *3 CM, L= *13 CM, *60 CM A 120* CM X *210 CM, EM CEDRINHO/ ANGELIM COMERCIAL/ EUCALIPTO/ CURUPIXA/ PEROBA/ CUMARU OU EQUIVALENTE DA REGIAO (NAO INCLUI ALIZARES)	JG	C	141,00
184	BATENTE/ PORTAL/ ADUELA/ MARCO MACICO, E= *3* CM, L= *13* CM, *60 CM A 120* CM X *210* CM, EM PINUS/ TAUARI/ VIROLA OU EQUIVALENTE DA REGIAO (NAO INCLUI ALIZARES)	JG	CR	93,19
195	BATENTE/ PORTAL/ ADUELA/ MARCO MACICO, E= *3* CM, L= *7* CM, *60 CM A 120* CM X *210* CM, EM CEDRINHO/ ANGELIM COMERCIAL/ EUCALIPTO/ CURUPIXA/ PEROBA/ CUMARU OU EQUIVALENTE DA REGIAO (NAO INCLUI ALIZARES)	JG	CR	114,54
194	BATENTE/ PORTAL/ ADUELA/ MARCO MACICO, E= *3* CM, L= *7* CM, *60 CM A 120* CM X *210* CM, EM PINUS/ TAUARI/ VIROLA OU EQUIVALENTE DA REGIAO (NAO INCLUI ALIZARES)	JG	CR	62,26
20001	BATENTE/ PORTAL/ ADUELA/MARCO MACICO, E= *3* CM, L= *15* CM, *60 CM A 120* CM X *210* CM, EM PINUS/ TAUARI/ VIROLA OU EQUIVALENTE DA REGIAO	JG	CR	114,14
181	BATENTE/ PORTAL/ADUELA/ MARCO MACICO, E= *3* CM, L= *15* CM, *60 CM A 120* CM X *210* CM, EM CEDRINHO/ ANGELIM COMERCIAL/ EUCALIPTO/ CURUPIXA/ PEROBA/ CUMARU OU EQUIVALENTE DA REGIAO (NAO INCLUI ALIZARES)	JG	CR	154,42
39837	BATENTE/PORTAL/ADUELA/MARCO, EM MDF/PVC WOOD/POLIESTIRENO OU MADEIRA LAMINADA, L = *9,0* CM COM GUARNICAO REGULAVEL 2 FACES = *35* MM, PRIMER	JG	CR	169,09
10535	BETONEIRA CAPACIDADE NOMINAL 400 L, CAPACIDADE DE MISTURA 280 L, MOTOR ELETRICO TRIFASICO 220/380 V POTENCIA 2 CV, SEM CARREGADOR	UN	C	3.496,12
10537	BETONEIRA CAPACIDADE NOMINAL 400 L, CAPACIDADE DE MISTURA 310 L, MOTOR A DIESEL POTENCIA 5 CV, SEM CARREGADOR	UN	CR	4.767,75
13891	BETONEIRA CAPACIDADE NOMINAL 400 L, CAPACIDADE DE MISTURA 310 L, MOTOR A GASOLINA POTENCIA 5,5 CV, SEM CARREGADOR	UN	CR	4.373,11
25975	BETONEIRA CAPACIDADE NOMINAL 600 L, CAPACIDADE DE MISTURA 440 L, MOTOR A GASOLINA POTENCIA 10 HP, COM CARREGADOR	UN	CR	19.021,26
36396	BETONEIRA, CAPACIDADE NOMINAL 400 L, CAPACIDADE DE MISTURA 310L, MOTOR ELETRICO TRIFASICO 220/380V POTENCIA 2 CV, SEM CARREGADOR	UN	CR	3.999,79
36397	BETONEIRA, CAPACIDADE NOMINAL 600 L, CAPACIDADE DE MISTURA 360L, MOTOR ELETRICO TRIFASICO 220/380V, POTENCIA 4CV, EXCLUSO CARREGADOR	UN	CR	14.221,50
36398	BETONEIRA, CAPACIDADE NOMINAL 600 L, CAPACIDADE DE MISTURA 440 L, MOTOR A DIESEL POTENCIA 10 CV, COM CARREGADOR	UN	CR	17.285,05
647	BLASTER, DINAMITADOR OU CABO DE FOGO	H	CR	11,60
40920	BLASTER, DINAMITADOR OU CABO DE FOGO (MENSALISTA)	MES	CR	2.052,57
7266	BLOCO CERAMICO (ALVENARIA DE VEDACAO), DE 9 X 19 X 19 CM	MIL	C	445,00
7270	BLOCO CERAMICO (ALVENARIA DE VEDACAO), 4 FUROS, DE 9 X 9 X 19 CM	UN	CR	0,42
7269	BLOCO CERAMICO (ALVENARIA DE VEDACAO), 6 FUROS, DE 9 X 9 X 19 CM	UN	CR	0,30
7271	BLOCO CERAMICO (ALVENARIA DE VEDACAO), 8 FUROS, DE 9 X 19 X 19 CM	UN	CR	0,44
7268	BLOCO CERAMICO (ALVENARIA DE VEDACAO), 8 FUROS, DE 9 X 19 X 29 CM	UN	CR	0,63
7267	BLOCO CERAMICO (ALVENARIA VEDACAO), 6 FUROS, DE 9 X 14 X 19 CM	UN	CR	0,30
38783	BLOCO CERAMICO DE VEDACAO COM FUROS NA HORIZONTAL, 11,5 X 19 X 19 CM - 4,5 MPA (NBR 15270)	UN	CR	0,55
37593	BLOCO CERAMICO DE VEDACAO COM FUROS NA VERTICAL, 14 X 19 X 39 CM - 4,5 MPA (NBR 15270)	UN	CR	1,45
37594	BLOCO CERAMICO DE VEDACAO COM FUROS NA VERTICAL, 19 X 19 X 39 CM - 4,5 MPA (NBR 15270)	UN	CR	1,78
37592	BLOCO CERAMICO DE VEDACAO COM FUROS NA VERTICAL, 9 X 19 X 39 CM - 4,5 MPA (NBR 15270)	UN	CR	1,08
34556	BLOCO CONCRETO ESTRUTURAL 14 X 19 X 29 CM, FBK 10 MPA (NBR 6136)	UN	CR	2,36
37873	BLOCO CONCRETO ESTRUTURAL 14 X 19 X 29 CM, FBK 12 MPA (NBR 6136)	UN	CR	2,57
34564	BLOCO CONCRETO ESTRUTURAL 14 X 19 X 29 CM, FBK 14 MPA (NBR 6136)	UN	CR	2,95
34565	BLOCO CONCRETO ESTRUTURAL 14 X 19 X 29 CM, FBK 16 MPA (NBR 6136)	UN	CR	3,40
38590	BLOCO CONCRETO ESTRUTURAL 14 X 19 X 29 CM, FBK 4,5 MPA (NBR 6136)	UN	CR	1,97
34566	BLOCO CONCRETO ESTRUTURAL 14 X 19 X 29 CM, FBK 6 MPA (NBR 6136)	UN	CR	1,85
34567	BLOCO CONCRETO ESTRUTURAL 14 X 19 X 29 CM, FBK 8 MPA (NBR 6136)	UN	CR	2,07
38591	BLOCO CONCRETO ESTRUTURAL 14 X 19 X 34 CM, FBK 4,5 MPA (NBR 6136)	UN	CR	2,24
34568	BLOCO CONCRETO ESTRUTURAL 14 X 19 X 39 CM, FBK 10 MPA (NBR 6136)	UN	CR	2,70
34569	BLOCO CONCRETO ESTRUTURAL 14 X 19 X 39 CM, FBK 12 MPA (NBR 6136)	UN	CR	2,77
34570	BLOCO CONCRETO ESTRUTURAL 14 X 19 X 39 CM, FBK 14 MPA (NBR 6136)	UN	CR	2,96
25070	BLOCO CONCRETO ESTRUTURAL 14 X 19 X 39 CM, FBK 4,5 MPA (NBR 6136)	UN	CR	2,26
34571	BLOCO CONCRETO ESTRUTURAL 14 X 19 X 39 CM, FBK 6 MPA (NBR 6136)	UN	CR	2,31
34573	BLOCO CONCRETO ESTRUTURAL 14 X 19 X 39 CM, FBK 8 MPA (NBR 6136)	UN	CR	2,44
37107	BLOCO CONCRETO ESTRUTURAL 14 X 19 X 39, FCK 16 MPA - NBR 6136/2007	UN	CR	3,59
34576	BLOCO CONCRETO ESTRUTURAL 19 X 19 X 39 CM, FBK 10 MPA (NBR 6136)	UN	CR	3,37
34577	BLOCO CONCRETO ESTRUTURAL 19 X 19 X 39 CM, FBK 12 MPA (NBR 6136)	UN	CR	3,59
34578	BLOCO CONCRETO ESTRUTURAL 19 X 19 X 39 CM, FBK 14 MPA (NBR 6136)	UN	CR	3,99
34579	BLOCO CONCRETO ESTRUTURAL 19 X 19 X 39 CM, FBK 16 MPA (NBR 6136)	UN	CR	5,11
25067	BLOCO CONCRETO ESTRUTURAL 19 X 19 X 39 CM, FBK 4,5 MPA (NBR 6136)	UN	CR	2,95
34580	BLOCO CONCRETO ESTRUTURAL 19 X 19 X 39 CM, FBK 8 MPA (NBR 6136)	UN	CR	3,21
25071	BLOCO CONCRETO ESTRUTURAL 9 X 19 X 39 CM, FBK 4,5 MPA (NBR 6136)	UN	CR	1,55
38395	BLOCO DE ESPUMA MULTIUSO *23 X 13 X 8* CM	UN	CR	4,98
34583	BLOCO DE GESSO COMPACTO, BRANCO, E = 10 CM, *67 X 50* CM	M2	AS	65,84
34584	BLOCO DE GESSO VAZADO BRANCO, E = *7* CM, *67 X 50* CM	M2	AS	36,86
709	BLOCO DE POLIETILENO ALTA DENSIDADE, *27* X *30* X *100* CM, ACOMPANHADOS PLACAS TERMINAIS E LONGARINAS, PARA FUNDO DE FILTRO	M2	AS	539,88
716	BLOCO DE VIDRO INCOLOR XADREZ, DE *20 X 20 X 10* CM	UN	AS	13,39
715	BLOCO DE VIDRO INCOLOR, CANELADO, DE *19 X 19 X 8* CM	UN	AS	13,25
718	BLOCO DE VIDRO/ELEMENTO VAZADO INCOLOR, VENEZIANA, DE *20 X 20 X 6* CM	UN	AS	19,74
11981	BLOCO DE VIDRO/ELEMENTO VAZADO, INCOLOR, VENEZIANA, *20 X 10 X 8* CM	UN	AS	13,53
10610	BLOCO ESTRUTURAL CERAMICO - 14 X 19 X 29 CM - 4,0 MPA - NBR 15270	UN	CR	1,20
34585	BLOCO ESTRUTURAL CERAMICO 14 X 19 X 29 CM, 3,0 MPA (NBR 15270)	UN	CR	1,22
34586	BLOCO ESTRUTURAL CERAMICO 14 X 19 X 29 CM, 6,0 MPA (NBR 15270)	UN	CR	1,23
38603	BLOCO ESTRUTURAL CERAMICO 14 X 19 X 34 CM, 6,0 MPA (NBR 15270)	UN	CR	1,43
34588	BLOCO ESTRUTURAL CERAMICO 14 X 19 X 39 CM, 6,0 MPA (NBR 15270)	UN	CR	1,59
34590	BLOCO ESTRUTURAL CERAMICO 19 X 19 X 29 CM, 6,0 MPA (NBR 15270)	UN	CR	1,71
34591	BLOCO ESTRUTURAL CERAMICO 19 X 19 X 39 CM, 6,0 MPA (NBR 15270)	UN	CR	2,14
37103	BLOCO VEDACAO CONCRETO APARENTE 14 X 19 X 39 CM (CLASSE C - NBR 6136)	UN	CR	1,93
34555	BLOCO VEDACAO CONCRETO APARENTE 19 X 19 X 39 CM (CLASSE C - NBR 6136)	UN	CR	2,41
34599	BLOCO VEDACAO CONCRETO APARENTE 9 X 19 X 39 CM (CLASSE C - NBR 6136)	UN	CR	1,73
674	BLOCO VEDACAO CONCRETO CELULAR AUTOCLAVADO 10 X 30 X 60 CM (E X A X C)	M2	AS	45,76
34600	BLOCO VEDACAO CONCRETO CELULAR AUTOCLAVADO 15 X 30 X 60 CM (E X A X C)	M2	AS	74,36
652	BLOCO VEDACAO CONCRETO CELULAR AUTOCLAVADO 20 X 30 X 60 CM	M2	AS	94,70
34592	BLOCO VEDACAO CONCRETO 14 X 19 X 29 CM (CLASSE C - NBR 6136)	UN	CR	1,64
651	BLOCO VEDACAO CONCRETO 14 X 19 X 39 CM (CLASSE C - NBR 6136)	UN	CR	1,88
654	BLOCO VEDACAO CONCRETO 19 X 19 X 39 CM (CLASSE C - NBR 6136)	UN	CR	2,42
650	BLOCO VEDACAO CONCRETO 9 X 19 X 39 CM (CLASSE C - NBR 6136)	UN	C	1,60
40517	BLOQUETE/PISO DE CONCRETO - MODELO BLOCO PISOGRAMA/CONCREGRAMA 2 FUROS, DIMENSOES APROX. DE 35 CM X 15 CM E ESPESSURA DE 7 CM (+/- 1 CM), COR NATURAL	M2	CR	29,76
40515	BLOQUETE/PISO DE CONCRETO - MODELO PISOGRAMA/CONCREGRAMA/PAVI-GRADE/GRAMEIRO, DIMENSOES APROXIMADAS DE 60 CM X 45 CM E ESPESSURA DE 8 CM (+/- 1 CM), COR NATURAL	M2	CR	66,97
40529	BLOQUETE/PISO INTERTRAVADO DE CONCRETO - MODELO ONDA/16 FACES/RETANGULAR/TIJOLINHO/PAVER/HOLANDES/PARALELEPIPEDO, *22 CM X *11 CM, E = 10 CM, RESISTENCIA DE 50 MPA (NBR 9781), COR NATURAL	M2	CR	42,78
36170	BLOQUETE/PISO INTERTRAVADO DE CONCRETO - MODELO ONDA/16 FACES/RETANGULAR/TIJOLINHO/PAVER/HOLANDES/PARALELEPIPEDO, *22 CM X 11* CM, E = 8 CM, RESISTENCIA DE 35 MPA (NBR 9781), COR NATURAL	M2	C	35,50
40524	BLOQUETE/PISO INTERTRAVADO DE CONCRETO - MODELO ONDA/16 FACES/RETANGULAR/TIJOLINHO/PAVER/HOLANDES/PARALELEPIPEDO, 20 CM X 10 CM, E = 10 CM, RESISTENCIA DE 35 MPA (NBR 9781), COR NATURAL	M2	CR	41,85
36156	BLOQUETE/PISO INTERTRAVADO DE CONCRETO - MODELO ONDA/16 FACES/RETANGULAR/TIJOLINHO/PAVER/HOLANDES/PARALELEPIPEDO, 20 CM X 10 CM, E = 6 CM, RESISTENCIA DE 35 MPA (NBR 9781), COLORIDO	M2	CR	32,55
36155	BLOQUETE/PISO INTERTRAVADO DE CONCRETO - MODELO ONDA/16 FACES/RETANGULAR/TIJOLINHO/PAVER/HOLANDES/PARALELEPIPEDO, 20 CM X 10 CM, E = 6 CM, RESISTENCIA DE 35 MPA (NBR 9781), COR NATURAL	M2	CR	28,10
36154	BLOQUETE/PISO INTERTRAVADO DE CONCRETO - MODELO ONDA/16 FACES/RETANGULAR/TIJOLINHO/PAVER/HOLANDES/PARALELEPIPEDO, 20 CM X 10 CM, E = 8 CM, RESISTENCIA DE 35 MPA (NBR 9781), COLORIDO	M2	CR	39,06
695	BLOQUETE/PISO INTERTRAVADO DE CONCRETO - MODELO RAQUETE, *22 CM X 13,5* CM, E = 6 CM, RESISTENCIA DE 35 MPA (NBR 9781), COR NATURAL	M2	CR	28,69
679	BLOQUETE/PISO INTERTRAVADO DE CONCRETO - MODELO SEXTAVADO / HEXAGONAL, 25 CM X 25 CM, E = 10 CM, RESISTENCIA DE 35 MPA (NBR 9781), COR NATURAL	M2	CR	42,78
711	BLOQUETE/PISO INTERTRAVADO DE CONCRETO - MODELO SEXTAVADO / HEXAGONAL, 25 CM X 25 CM, E = 6 CM, RESISTENCIA DE 35 MPA (NBR 9781), COR NATURAL	M2	CR	28,30
712	BLOQUETE/PISO INTERTRAVADO DE CONCRETO - MODELO SEXTAVADO / HEXAGONAL, 25 CM X 25 CM, E = 8 CM, RESISTENCIA DE 35 MPA (NBR 9781), COR NATURAL	M2	CR	35,65
12614	BOCAL PVC, PARA CALHA PLUVIAL, DIAMETRO DA SAIDA ENTRE 80 E 100 MM, PARA DRENAGEM PREDIAL	UN	AS	15,42
6140	BOLSA DE LIGACAO EM PVC FLEXIVEL PARA VASO SANITARIO 1.1/2 " (40 MM)	UN	CR	2,52
38399	BOLSA DE LONA PARA FERRAMENTAS *50 X 35 X 25* CM	UN	CR	154,46
735	BOMBA CENTRIFUGA MOTOR ELETRICO TRIFASICO 1,48HP DIAMETRO DE SUCCAO X ELEVACAO 1" X 1", 4 ESTAGIOS, DIAMETRO DOS ROTORES 3 X 107 MM + 1 X 100 MM, HM/Q: 10 M / 5,3 M3/H A 70 M / 1,8 M3/H	UN	CR	1.701,48
736	BOMBA CENTRIFUGA MOTOR ELETRICO TRIFASICO 2,96HP, DIAMETRO DE SUCCAO X ELEVACAO 1 1/2" X 1 1/4", DIAMETRO DO ROTOR 148 MM, HM/Q: 34 M / 14,80 M3/H A 40 M / 8,60 M3/H	UN	CR	1.430,63
729	BOMBA CENTRIFUGA COM MOTOR ELETRICO MONOFASICO, POTENCIA 0,33 HP, BOCAIS 1" X 3/4", DIAMETRO DO ROTOR 99 MM, HM/Q = 4 MCA / 8,5 M3/H A 18 MCA / 0,90 M3/H	UN	C	583,00
39925	BOMBA CENTRIFUGA MONOESTAGIO COM MOTOR ELETRICO MONOFASICO, POTENCIA 15 HP, DIAMETRO DO ROTOR *173* MM, HM/Q = *30* MCA / *90* M3/H A *45* MCA / *55* M3/H	UN	CR	8.424,29
731	BOMBA CENTRIFUGA MOTOR ELETRICO MONOFASICO 0,49 HP BOCAIS 1" X 3/4", DIAMETRO DO ROTOR 110 MM, HM/Q: 6 M / 8,3 M3/H A 20 M / 1,2 M3/H	UN	CR	567,40
10575	BOMBA CENTRIFUGA MOTOR ELETRICO MONOFASICO 0,50 CV DIAMETRO DE SUCCAO X ELEVACAO 3/4" X 3/4", MONOESTAGIO, DIAMETRO DOS ROTORES 114 MM, HM/Q: 2 M / 2,99 M3/H A 24 M / 0,71 M3/H	UN	CR	885,47
733	BOMBA CENTRIFUGA MOTOR ELETRICO MONOFASICO 0,74HP DIAMETRO DE SUCCAO X ELEVACAO 1 1/4" X 1", DIAMETRO DO ROTOR 120 MM, HM/Q: 8 M / 7,70 M3/H A 24 M / 2,80 M3/H	UN	CR	969,48
732	BOMBA CENTRIFUGA MOTOR ELETRICO TRIFASICO 0,99HP DIAMETRO DE SUCCAO X ELEVACAO 1" X 1", DIAMETRO DO ROTOR 145 MM, HM/Q: 14 M / 8,4 M3/H A 40 M / 0,60 M3/H	UN	CR	956,45
737	BOMBA CENTRIFUGA MOTOR ELETRICO TRIFASICO 14,8 HP, DIAMETRO DE SUCCAO X ELEVACAO 2 1/2" X 2", DIAMETRO DO ROTOR 195 MM, HM/Q: 62 M / 55,5 M3/H A 80 M / 31,50 M3/H	UN	CR	5.363,50
738	BOMBA CENTRIFUGA MOTOR ELETRICO TRIFASICO 5HP, DIAMETRO DE SUCCAO X ELEVACAO 2" X 1 1/2", DIAMETRO DO ROTOR 155 MM, HM/Q: 40 M / 20,40 M3/H A 46 M / 9,20 M3/H	UN	CR	2.487,02
740	BOMBA CENTRIFUGA MOTOR ELETRICO TRIFASICO 9,86 DIAMETRO DE SUCCAO X ELEVACAO 1" X 1", 4 ESTAGIOS, DIAMETRO DOS ROTORES 4 X 146 MM, HM/Q: 85 M / 14,9 M3/H A 140 M / 4,2 M3/H	UN	CR	5.045,64
734	BOMBA CENTRIFUGA, MOTOR ELETRICO TRIFASICO 1,48HP DIAMETRO DE SUCCAO X ELEVACAO 1 1/2" X 1", DIAMETRO DO ROTOR 117 MM, HM/Q: 10 M / 21,9 M3/H A 24 M / 6,1 M3/H	UN	CR	1.025,31
39008	BOMBA DE PROJECAO DE CONCRETO SECO, POTENCIA 10 CV, VAZAO 3 M3/H	UN	CR	42.618,77
39009	BOMBA DE PROJECAO DE CONCRETO SECO, POTENCIA 10 CV, VAZAO 6 M3/H	UN	CR	45.660,73
10587	BOMBA SUBMERSA PARA POCOS TUBULARES PROFUNDOS DIAMETRO DE 4 POLEGADAS, ELETRICA, MONOFASICA, POTENCIA 0,49 HP, 13 ESTAGIOS, BOCAL DE DESCARGA DIAMETRO DE UMA POLEGADA E MEIA, HM/Q = 18 M / 1,90 M3/H A 85 M / 0,60 M3/H	UN	AS	2.805,60
759	BOMBA SUBMERSA PARA POCOS TUBULARES PROFUNDOS DIAMETRO DE 4 POLEGADAS, ELETRICA, TRIFASICA, POTENCIA 1,97 HP, 20 ESTAGIOS, BOCAL DE DESCARGA DIAMETRO DE UMA POLEGADA E MEIA, HM/Q = 18 M / 5,40 M3/H A 164 M / 0,80 M3/H	UN	AS	4.033,90
761	BOMBA SUBMERSA PARA POCOS TUBULARES PROFUNDOS DIAMETRO DE 4 POLEGADAS, ELETRICA, TRIFASICA, POTENCIA 5,42 HP, 15 ESTAGIOS, BOCAL DE DESCARGA DIAMETRO DE 2 POLEGADAS, HM/Q = 18 M / 18,10 M3/H A 121 M / 2,90 M3/H	UN	AS	6.837,80
750	BOMBA SUBMERSA PARA POCOS TUBULARES PROFUNDOS DIAMETRO DE 4 POLEGADAS, ELETRICA, TRIFASICA, POTENCIA 5,42 HP, 29 ESTAGIOS, BOCAL DE DESCARGA DE UMA POLEGADA E MEIA, HM/Q = 18 M / 8,10 M3/H A 201 M / 3,2 M3/H	UN	AS	6.491,95
755	BOMBA SUBMERSA PARA POCOS TUBULARES PROFUNDOS DIAMETRO DE 6 POLEGADAS, ELETRICA, TRIFASICA, POTENCIA 27,12 HP, 7 ESTAGIOS, BOCAL DE DESCARGA DIAMETRO DE 4 POLEGADAS, HM/Q = 13,9 M / 90 M3/H A 44,0 M / 25,0 M3/H	UN	AS	26.639,81
749	BOMBA SUBMERSA PARA POCOS TUBULARES PROFUNDOS DIAMETRO DE 6 POLEGADAS, ELETRICA, TRIFASICA, POTENCIA 3,45 HP, 5 ESTAGIOS, BOCAL DE DESCARGA DIAMETRO DE 2 POLEGADAS, HM/Q = 68,5 M / 6,12 M3/H A 39,5 M / 14,04 M3/H	UN	AS	9.797,63
756	BOMBA SUBMERSA PARA POCOS TUBULARES PROFUNDOS DIAMETRO DE 6 POLEGADAS, ELETRICA, TRIFASICA, POTENCIA 32 HP, 9 ESTAGIOS, BOCAL DE DESCARGA DIAMETRO DE 4 POLEGADAS, HM/Q = 114,0 M / 13,9 M3/H A 57,0 M / 25,0 M3/H	UN	AS	29.054,28
757	BOMBA SUBMERSIVEL, ELETRICA, TRIFASICA, POTENCIA 6 HP, DIAMETRO DO ROTOR 127 MM, BOCAL DE SAIDA DIAMETRO DE 3 POLEGADAS, HM/Q = 7 M / 66,90 M3/H A 26 M / 2,88 M3/H	UN	AS	13.192,50
10588	BOMBA SUBMERSIVEL, ELETRICA, TRIFASICA, POTENCIA 0,98 HP, DIAMETRO DO ROTOR 142 MM SEMIABERTO, BOCAL DE SAIDA DIAMETRO DE 2 POLEGADAS, HM/Q = 2 M / 32 M3/H A 8 M / 16 M3/H	UN	AS	2.912,57
10592	BOMBA SUBMERSIVEL, ELETRICA, TRIFASICA, POTENCIA 0,99 HP, DIAMETRO ROTOR 98 MM SEMIABERTO, BOCAL DE SAIDA DIAMETRO 2 POLEGADAS, HM/Q = 2 M / 28,90 M3/H A 14 M / 7 M3/H	UN	AS	3.518,00
10589	BOMBA SUBMERSIVEL, ELETRICA, TRIFASICA, POTENCIA 1,97 HP, DIAMETRO DO ROTOR 144 MM SEMIABERTO, BOCAL DE SAIDA DIAMETRO DE 2 POLEGADAS, HM/Q = 2 M / 26,8 M3/H A 28 M / 4,6 M3/H	UN	AS	4.726,21
760	BOMBA SUBMERSIVEL, ELETRICA, TRIFASICA, POTENCIA 13 HP, DIAMETRO DO ROTOR 170 MM, BOCAL DE SAIDA DIAMETRO DE 3 POLEGADAS, HM/Q = 11 M / 68,40 M3/H A 72 M / 3,6 M3/H	UN	AS	26.385,00
751	BOMBA SUBMERSIVEL, ELETRICA, TRIFASICA, POTENCIA 2,96 HP, DIAMETRO DO ROTOR 144 MM SEMIABERTO, BOCAL DE SAIDA DIAMETRO DE DUAS POLEGADAS, HM/Q = 2 M / 38,8 M3/H A 28 M / 5 M3/H	UN	AS	4.155,63
754	BOMBA SUBMERSIVEL, ELETRICA, TRIFASICA, POTENCIA 3,75 HP, DIAMETRO DO ROTOR 90 MM SEMIABERTO, BOCAL DE SAIDA DIAMETRO DE 2 POLEGADAS, HM/Q = 5 M / 61,2 M3/H A 25,5 M / 3,6 M3/H	UN	AS	6.596,25
14013	BOMBA TRIPLEX COM MOTOR A DIESEL, NACIONAL, DIAMETRO DE SUCCAO DE 2 1/2''	UN	CR	144.933,54
39917	BOMBA TRIPLEX, PARA INJECAO DE CALDA DE CIMENTO, VAZAO MAXIMA DE *100* LITROS/MINUTO, PRESSAO MAXIMA DE *70* BAR, POTENCIA DE 15 CV	UN	CR	65.465,50
5081	BORBOLETA EM LATAO FUNDIDO CROMADO, PARA TRAVAR JANELA TIPO GUILHOTINA	PAR	CR	18,73
38167	BORBOLETA EM ZAMAC CROMADO, PARA TRAVAR JANELA TIPO GUILHOTINA	PAR	CR	16,14
36145	BOTA DE PVC PRETA, CANO MEDIO, SEM FORRO	PAR	CR	30,24
12893	BOTA DE SEGURANCA COM BIQUEIRA DE ACO E COLARINHO ACOLCHOADO	PAR	CR	50,40
11685	BRACO / CANO PARA CHUVEIRO ELETRICO, EM ALUMINIO, 30 CM X 1/2 "	UN	CR	17,22
11679	BRACO OU HASTE COM CANOPLA PLASTICA, 1/2 ", PARA CHUVEIRO ELETRICO	UN	CR	7,63
11680	BRACO OU HASTE COM CANOPLA PLASTICA, 1/2 ", PARA CHUVEIRO SIMPLES	UN	CR	6,29
2512	BRACO P/ LUMINARIA PUBLICA 1 X 1,50M ROMAGNOLE OU EQUIV	UN	AS	18,88
4374	BUCHA DE NYLON SEM ABA S10	UN	CR	0,55
7568	BUCHA DE NYLON SEM ABA S10, COM PARAFUSO DE 6,10 X 65 MM EM ACO ZINCADO COM ROSCA SOBERBA, CABECA CHATA E FENDA PHILLIPS	UN	CR	0,92
7584	BUCHA DE NYLON SEM ABA S12, COM PARAFUSO DE 5/16" X 80 MM EM ACO ZINCADO COM ROSCA SOBERBA E CABECA SEXTAVADA	UN	CR	1,40
11945	BUCHA DE NYLON SEM ABA S4	UN	CR	0,09
11946	BUCHA DE NYLON SEM ABA S5	UN	CR	0,10
4375	BUCHA DE NYLON SEM ABA S6	UN	C	0,15
11950	BUCHA DE NYLON SEM ABA S6, COM PARAFUSO DE 4,20 X 40 MM EM ACO ZINCADO COM ROSCA SOBERBA, CABECA CHATA E FENDA PHILLIPS	UN	CR	0,31
4376	BUCHA DE NYLON SEM ABA S8	UN	CR	0,29
7583	BUCHA DE NYLON SEM ABA S8, COM PARAFUSO DE 4,80 X 50 MM EM ACO ZINCADO COM ROSCA SOBERBA, CABECA CHATA E FENDA PHILLIPS	UN	CR	0,62
4350	BUCHA DE NYLON, DIAMETRO DO FURO 8 MM, COMPRIMENTO 40 MM, COM PARAFUSO DE ROSCA SOBERBA, CABECA CHATA, FENDA SIMPLES, 4,8 X 50 MM	UN	CR	0,38
39886	BUCHA DE REDUCAO DE COBRE (REF 600-2) SEM ANEL DE SOLDA, PONTA X BOLSA, 22 X 15 MM	UN	AS	3,81
39887	BUCHA DE REDUCAO DE COBRE (REF 600-2) SEM ANEL DE SOLDA, PONTA X BOLSA, 28 X 22 MM	UN	AS	5,72
39888	BUCHA DE REDUCAO DE COBRE (REF 600-2) SEM ANEL DE SOLDA, PONTA X BOLSA, 35 X 28 MM	UN	AS	13,09
39890	BUCHA DE REDUCAO DE COBRE (REF 600-2) SEM ANEL DE SOLDA, PONTA X BOLSA, 42 X 35 MM	UN	AS	22,34
39891	BUCHA DE REDUCAO DE COBRE (REF 600-2) SEM ANEL DE SOLDA, PONTA X BOLSA, 54 X 42 MM	UN	AS	31,50
39892	BUCHA DE REDUCAO DE COBRE (REF 600-2) SEM ANEL DE SOLDA, PONTA X BOLSA, 66 X 54 MM	UN	AS	98,20
790	BUCHA DE REDUCAO DE FERRO GALVANIZADO, COM ROSCA BSP, DE 1 1/2" X 1 1/4"	UN	AS	12,43
766	BUCHA DE REDUCAO DE FERRO GALVANIZADO, COM ROSCA BSP, DE 1 1/2" X 1/2"	UN	AS	12,43
791	BUCHA DE REDUCAO DE FERRO GALVANIZADO, COM ROSCA BSP, DE 1 1/2" X 1"	UN	AS	12,43
767	BUCHA DE REDUCAO DE FERRO GALVANIZADO, COM ROSCA BSP, DE 1 1/2" X 3/4"	UN	AS	12,43
768	BUCHA DE REDUCAO DE FERRO GALVANIZADO, COM ROSCA BSP, DE 1 1/4" X 1/2"	UN	AS	9,76
789	BUCHA DE REDUCAO DE FERRO GALVANIZADO, COM ROSCA BSP, DE 1 1/4" X 1"	UN	AS	9,55
769	BUCHA DE REDUCAO DE FERRO GALVANIZADO, COM ROSCA BSP, DE 1 1/4" X 3/4"	UN	AS	9,76
770	BUCHA DE REDUCAO DE FERRO GALVANIZADO, COM ROSCA BSP, DE 1/2" X 1/4"	UN	AS	3,44
12394	BUCHA DE REDUCAO DE FERRO GALVANIZADO, COM ROSCA BSP, DE 1/2" X 3/8"	UN	AS	3,44
764	BUCHA DE REDUCAO DE FERRO GALVANIZADO, COM ROSCA BSP, DE 1" X 1/2"	UN	AS	6,01
765	BUCHA DE REDUCAO DE FERRO GALVANIZADO, COM ROSCA BSP, DE 1" X 3/4"	UN	AS	6,01
787	BUCHA DE REDUCAO DE FERRO GALVANIZADO, COM ROSCA BSP, DE 2 1/2" X 1 1/2"	UN	AS	26,84
774	BUCHA DE REDUCAO DE FERRO GALVANIZADO, COM ROSCA BSP, DE 2 1/2" X 1 1/4"	UN	AS	26,84
773	BUCHA DE REDUCAO DE FERRO GALVANIZADO, COM ROSCA BSP, DE 2 1/2" X 1"	UN	AS	26,84
775	BUCHA DE REDUCAO DE FERRO GALVANIZADO, COM ROSCA BSP, DE 2 1/2" X 2"	UN	AS	26,84
788	BUCHA DE REDUCAO DE FERRO GALVANIZADO, COM ROSCA BSP, DE 2" X 1 1/2"	UN	AS	16,68
772	BUCHA DE REDUCAO DE FERRO GALVANIZADO, COM ROSCA BSP, DE 2" X 1 1/4"	UN	AS	16,68
771	BUCHA DE REDUCAO DE FERRO GALVANIZADO, COM ROSCA BSP, DE 2" X 1"	UN	AS	16,68
779	BUCHA DE REDUCAO DE FERRO GALVANIZADO, COM ROSCA BSP, DE 3/4" X 1/2"	UN	AS	4,15
776	BUCHA DE REDUCAO DE FERRO GALVANIZADO, COM ROSCA BSP, DE 3" X 1 1/2"	UN	AS	39,57
777	BUCHA DE REDUCAO DE FERRO GALVANIZADO, COM ROSCA BSP, DE 3" X 1 1/4"	UN	AS	38,47
780	BUCHA DE REDUCAO DE FERRO GALVANIZADO, COM ROSCA BSP, DE 3" X 2 1/2"	UN	AS	38,66
778	BUCHA DE REDUCAO DE FERRO GALVANIZADO, COM ROSCA BSP, DE 3" X 2"	UN	AS	39,57
781	BUCHA DE REDUCAO DE FERRO GALVANIZADO, COM ROSCA BSP, DE 4" X 2 1/2"	UN	AS	73,12
786	BUCHA DE REDUCAO DE FERRO GALVANIZADO, COM ROSCA BSP, DE 4" X 2"	UN	AS	73,12
782	BUCHA DE REDUCAO DE FERRO GALVANIZADO, COM ROSCA BSP, DE 4" X 3"	UN	AS	73,12
783	BUCHA DE REDUCAO DE FERRO GALVANIZADO, COM ROSCA BSP, DE 5" X 4"	UN	AS	200,12
785	BUCHA DE REDUCAO DE FERRO GALVANIZADO, COM ROSCA BSP, DE 6" X 4"	UN	AS	211,45
784	BUCHA DE REDUCAO DE FERRO GALVANIZADO, COM ROSCA BSP, DE 6" X 5"	UN	AS	226,83
831	BUCHA DE REDUCAO DE PVC, SOLDAVEL, CURTA, COM 110 X 85 MM, PARA AGUA FRIA PREDIAL	UN	CR	53,65
828	BUCHA DE REDUCAO DE PVC, SOLDAVEL, CURTA, COM 25 X 20 MM, PARA AGUA FRIA PREDIAL	UN	CR	0,31
829	BUCHA DE REDUCAO DE PVC, SOLDAVEL, CURTA, COM 32 X 25 MM, PARA AGUA FRIA PREDIAL	UN	CR	0,65
812	BUCHA DE REDUCAO DE PVC, SOLDAVEL, CURTA, COM 40 X 32 MM, PARA AGUA FRIA PREDIAL	UN	CR	1,41
819	BUCHA DE REDUCAO DE PVC, SOLDAVEL, CURTA, COM 50 X 40 MM, PARA AGUA FRIA PREDIAL	UN	CR	2,31
818	BUCHA DE REDUCAO DE PVC, SOLDAVEL, CURTA, COM 60 X 50 MM, PARA AGUA FRIA PREDIAL	UN	CR	3,89
823	BUCHA DE REDUCAO DE PVC, SOLDAVEL, CURTA, COM 75 X 60 MM, PARA AGUA FRIA PREDIAL	UN	CR	11,73
830	BUCHA DE REDUCAO DE PVC, SOLDAVEL, CURTA, COM 85 X 75 MM, PARA AGUA FRIA PREDIAL	UN	CR	9,66
826	BUCHA DE REDUCAO DE PVC, SOLDAVEL, LONGA, COM 110 X 60 MM, PARA AGUA FRIA PREDIAL	UN	CR	30,09
827	BUCHA DE REDUCAO DE PVC, SOLDAVEL, LONGA, COM 110 X 75 MM, PARA AGUA FRIA PREDIAL	UN	CR	25,42
832	BUCHA DE REDUCAO DE PVC, SOLDAVEL, LONGA, COM 32 X 20 MM, PARA AGUA FRIA PREDIAL	UN	CR	1,75
833	BUCHA DE REDUCAO DE PVC, SOLDAVEL, LONGA, COM 40 X 20 MM, PARA AGUA FRIA PREDIAL	UN	CR	2,49
834	BUCHA DE REDUCAO DE PVC, SOLDAVEL, LONGA, COM 40 X 25 MM, PARA AGUA FRIA PREDIAL	UN	CR	2,73
825	BUCHA DE REDUCAO DE PVC, SOLDAVEL, LONGA, COM 50 X 20 MM, PARA AGUA FRIA PREDIAL	UN	CR	3,05
813	BUCHA DE REDUCAO DE PVC, SOLDAVEL, LONGA, COM 50 X 25 MM, PARA AGUA FRIA PREDIAL	UN	CR	3,00
820	BUCHA DE REDUCAO DE PVC, SOLDAVEL, LONGA, COM 50 X 32 MM, PARA AGUA FRIA PREDIAL	UN	CR	3,80
816	BUCHA DE REDUCAO DE PVC, SOLDAVEL, LONGA, COM 60 X 25 MM, PARA AGUA FRIA PREDIAL	UN	CR	6,48
814	BUCHA DE REDUCAO DE PVC, SOLDAVEL, LONGA, COM 60 X 32 MM, PARA AGUA FRIA PREDIAL	UN	CR	7,82
815	BUCHA DE REDUCAO DE PVC, SOLDAVEL, LONGA, COM 60 X 40 MM, PARA AGUA FRIA PREDIAL	UN	CR	8,45
822	BUCHA DE REDUCAO DE PVC, SOLDAVEL, LONGA, COM 60 X 50 MM, PARA AGUA FRIA PREDIAL	UN	CR	10,30
821	BUCHA DE REDUCAO DE PVC, SOLDAVEL, LONGA, COM 75 X 50 MM, PARA AGUA FRIA PREDIAL	UN	CR	12,04
817	BUCHA DE REDUCAO DE PVC, SOLDAVEL, LONGA, COM 85 X 60 MM, PARA AGUA FRIA PREDIAL	UN	CR	14,31
20086	BUCHA DE REDUCAO DE PVC, SOLDAVEL, LONGA, 50 X 40 MM, PARA ESGOTO PREDIAL	UN	CR	1,58
39191	BUCHA DE REDUCAO EM ALUMINIO, COM ROSCA, DE 1 1/2" X 1 1/4", PARA ELETRODUTO	UN	CR	14,12
39190	BUCHA DE REDUCAO EM ALUMINIO, COM ROSCA, DE 1 1/2" X 1", PARA ELETRODUTO	UN	CR	14,75
39189	BUCHA DE REDUCAO EM ALUMINIO, COM ROSCA, DE 1 1/2" X 3/4", PARA ELETRODUTO	UN	CR	15,61
39186	BUCHA DE REDUCAO EM ALUMINIO, COM ROSCA, DE 1 1/4" X 1/2", PARA ELETRODUTO	UN	CR	13,97
39188	BUCHA DE REDUCAO EM ALUMINIO, COM ROSCA, DE 1 1/4" X 1", PARA ELETRODUTO	UN	CR	11,49
39187	BUCHA DE REDUCAO EM ALUMINIO, COM ROSCA, DE 1 1/4" X 3/4", PARA ELETRODUTO	UN	CR	12,05
39184	BUCHA DE REDUCAO EM ALUMINIO, COM ROSCA, DE 1" X 1/2", PARA ELETRODUTO	UN	CR	4,53
39185	BUCHA DE REDUCAO EM ALUMINIO, COM ROSCA, DE 1" X 3/4", PARA ELETRODUTO	UN	CR	4,13
39198	BUCHA DE REDUCAO EM ALUMINIO, COM ROSCA, DE 2 1/2" X 1 1/2", PARA ELETRODUTO	UN	CR	46,33
39197	BUCHA DE REDUCAO EM ALUMINIO, COM ROSCA, DE 2 1/2" X 1 1/4", PARA ELETRODUTO	UN	CR	48,40
39196	BUCHA DE REDUCAO EM ALUMINIO, COM ROSCA, DE 2 1/2" X 1", PARA ELETRODUTO	UN	CR	49,91
39199	BUCHA DE REDUCAO EM ALUMINIO, COM ROSCA, DE 2 1/2" X 2", PARA ELETRODUTO	UN	CR	44,59
39195	BUCHA DE REDUCAO EM ALUMINIO, COM ROSCA, DE 2" X 1 1/2", PARA ELETRODUTO	UN	CR	25,73
39194	BUCHA DE REDUCAO EM ALUMINIO, COM ROSCA, DE 2" X 1 1/4", PARA ELETRODUTO	UN	CR	27,54
39193	BUCHA DE REDUCAO EM ALUMINIO, COM ROSCA, DE 2" X 1", PARA ELETRODUTO	UN	CR	30,18
39192	BUCHA DE REDUCAO EM ALUMINIO, COM ROSCA, DE 2" X 3/4", PARA ELETRODUTO	UN	CR	31,40
39920	BUCHA DE REDUCAO EM ALUMINIO, COM ROSCA, DE 3/4" X 1/2", PARA ELETRODUTO	UN	CR	3,80
39201	BUCHA DE REDUCAO EM ALUMINIO, COM ROSCA, DE 3" X 1 1/2", PARA ELETRODUTO	UN	CR	55,39
39200	BUCHA DE REDUCAO EM ALUMINIO, COM ROSCA, DE 3" X 1 1/4", PARA ELETRODUTO	UN	CR	55,84
39203	BUCHA DE REDUCAO EM ALUMINIO, COM ROSCA, DE 3" X 2 1/2", PARA ELETRODUTO	UN	CR	45,09
39202	BUCHA DE REDUCAO EM ALUMINIO, COM ROSCA, DE 3" X 2", PARA ELETRODUTO	UN	CR	52,96
39205	BUCHA DE REDUCAO EM ALUMINIO, COM ROSCA, DE 4" X 2 1/2", PARA ELETRODUTO	UN	CR	88,36
39204	BUCHA DE REDUCAO EM ALUMINIO, COM ROSCA, DE 4" X 2", PARA ELETRODUTO	UN	CR	90,50
39206	BUCHA DE REDUCAO EM ALUMINIO, COM ROSCA, DE 4" X 3", PARA ELETRODUTO	UN	CR	85,86
797	BUCHA DE REDUCAO PVC ROSCAVEL 1 1/2" X 1"	UN	CR	5,60
798	BUCHA DE REDUCAO PVC ROSCAVEL 3/4" X 1/2"	UN	CR	0,77
796	BUCHA DE REDUCAO PVC ROSCAVEL, 1 1/2" X 3/4"	UN	CR	5,36
799	BUCHA DE REDUCAO PVC ROSCAVEL, 1" X 1/2"	UN	CR	2,52
792	BUCHA DE REDUCAO PVC ROSCAVEL, 1" X 3/4"	UN	CR	2,56
804	BUCHA DE REDUCAO PVC, ROSCAVEL, 2" X 1 1/2 "	UN	CR	12,71
793	BUCHA DE REDUCAO PVC, ROSCAVEL, 1 1/2" X1 1/4 "	UN	CR	5,46
801	BUCHA DE REDUCAO PVC, ROSCAVEL, 1 1/4" X 3/4 "	UN	CR	3,89
794	BUCHA DE REDUCAO PVC, ROSCAVEL, 1 1/4" X 1 "	UN	CR	4,02
802	BUCHA DE REDUCAO PVC, ROSCAVEL, 2" X 1 "	UN	CR	11,21
803	BUCHA DE REDUCAO PVC, ROSCAVEL, 2" X 1 1/4 "	UN	CR	9,78
38001	BUCHA DE REDUCAO, CPVC, SOLDAVEL, 22 X 15 MM, PARA AGUA QUENTE	UN	AS	0,76
38002	BUCHA DE REDUCAO, CPVC, SOLDAVEL, 28 X 22 MM, PARA AGUA QUENTE	UN	AS	1,41
38003	BUCHA DE REDUCAO, CPVC, SOLDAVEL, 35 X 28 MM, PARA AGUA QUENTE	UN	AS	16,90
38004	BUCHA DE REDUCAO, CPVC, SOLDAVEL, 42 X 22 MM, PARA AGUA QUENTE	UN	AS	22,60
36327	BUCHA DE REDUCAO, PPR, DN 25 X 20 MM, PARA AGUA QUENTE PREDIAL	UN	AS	1,52
38992	BUCHA DE REDUCAO, PPR, DN 32 X 25 MM, PARA AGUA QUENTE E FRIA PREDIAL	UN	AS	2,44
38993	BUCHA DE REDUCAO, PPR, DN 40 X 25 MM, PARA AGUA QUENTE E FRIA PREDIAL	UN	AS	6,96
38418	BUCHA DE REDUCAO, PVC, LONGA, SERIE R, DN 50 X 40 MM, PARA ESGOTO PREDIAL	UN	CR	4,58
39178	BUCHA EM ALUMINIO, COM ROSCA, DE 1 1/2", PARA ELETRODUTO	UN	CR	1,52
39177	BUCHA EM ALUMINIO, COM ROSCA, DE 1 1/4", PARA ELETRODUTO	UN	CR	1,38
39174	BUCHA EM ALUMINIO, COM ROSCA, DE 1/2", PARA ELETRODUTO	UN	CR	0,69
39176	BUCHA EM ALUMINIO, COM ROSCA, DE 1", PARA ELETRODUTO	UN	CR	0,90
39180	BUCHA EM ALUMINIO, COM ROSCA, DE 2 1/2", PARA ELETRODUTO	UN	CR	4,15
39179	BUCHA EM ALUMINIO, COM ROSCA, DE 2", PARA ELETRODUTO	UN	CR	3,67
39175	BUCHA EM ALUMINIO, COM ROSCA, DE 3/4", PARA ELETRODUTO	UN	CR	0,84
39217	BUCHA EM ALUMINIO, COM ROSCA, DE 3/8", PARA ELETRODUTO	UN	CR	0,65
39181	BUCHA EM ALUMINIO, COM ROSCA, DE 3", PARA ELETRODUTO	UN	CR	5,56
39182	BUCHA EM ALUMINIO, COM ROSCA, DE 4", PARA ELETRODUTO	UN	CR	7,82
12616	CABECEIRA DIREITA OU ESQUERDA, PVC, PARA CALHA PLUVIAL, DIAMETRO ENTRE 119 E 170 MM, PARA DRENAGEM PREDIAL	UN	AS	4,57
1049	CABECOTE PARA ENTRADA DE LINHA DE ALIMENTACAO PARA ELETRODUTO, EM LIGA DE ALUMINIO COM ACABAMENTO ANTI CORROSIVO, COM FIXACAO POR ENCAIXE LISO DE 360 GRAUS, DE 1 1/2"	UN	CR	6,54
1099	CABECOTE PARA ENTRADA DE LINHA DE ALIMENTACAO PARA ELETRODUTO, EM LIGA DE ALUMINIO COM ACABAMENTO ANTI CORROSIVO, COM FIXACAO POR ENCAIXE LISO DE 360 GRAUS, DE 1 1/4"	UN	CR	5,01
39678	CABECOTE PARA ENTRADA DE LINHA DE ALIMENTACAO PARA ELETRODUTO, EM LIGA DE ALUMINIO COM ACABAMENTO ANTI CORROSIVO, COM FIXACAO POR ENCAIXE LISO DE 360 GRAUS, DE 1/2"	UN	CR	2,02
1050	CABECOTE PARA ENTRADA DE LINHA DE ALIMENTACAO PARA ELETRODUTO, EM LIGA DE ALUMINIO COM ACABAMENTO ANTI CORROSIVO, COM FIXACAO POR ENCAIXE LISO DE 360 GRAUS, DE 1"	UN	CR	3,42
1101	CABECOTE PARA ENTRADA DE LINHA DE ALIMENTACAO PARA ELETRODUTO, EM LIGA DE ALUMINIO COM ACABAMENTO ANTI CORROSIVO, COM FIXACAO POR ENCAIXE LISO DE 360 GRAUS, DE 2 1/2"	UN	CR	21,59
1100	CABECOTE PARA ENTRADA DE LINHA DE ALIMENTACAO PARA ELETRODUTO, EM LIGA DE ALUMINIO COM ACABAMENTO ANTI CORROSIVO, COM FIXACAO POR ENCAIXE LISO DE 360 GRAUS, DE 2"	UN	CR	11,14
39679	CABECOTE PARA ENTRADA DE LINHA DE ALIMENTACAO PARA ELETRODUTO, EM LIGA DE ALUMINIO COM ACABAMENTO ANTI CORROSIVO, COM FIXACAO POR ENCAIXE LISO DE 360 GRAUS, DE 3 1/2"	UN	CR	43,03
1098	CABECOTE PARA ENTRADA DE LINHA DE ALIMENTACAO PARA ELETRODUTO, EM LIGA DE ALUMINIO COM ACABAMENTO ANTI CORROSIVO, COM FIXACAO POR ENCAIXE LISO DE 360 GRAUS, DE 3/4"	UN	CR	2,67
1102	CABECOTE PARA ENTRADA DE LINHA DE ALIMENTACAO PARA ELETRODUTO, EM LIGA DE ALUMINIO COM ACABAMENTO ANTI CORROSIVO, COM FIXACAO POR ENCAIXE LISO DE 360 GRAUS, DE 3"	UN	CR	32,20
1051	CABECOTE PARA ENTRADA DE LINHA DE ALIMENTACAO PARA ELETRODUTO, EM LIGA DE ALUMINIO COM ACABAMENTO ANTI CORROSIVO, COM FIXACAO POR ENCAIXE LISO DE 360 GRAUS, DE 4"	UN	CR	46,80
37399	CABIDE/GANCHO DE BANHEIRO SIMPLES EM METAL CROMADO	UN	CR	12,16
41955	CABO DE ACO GALVANIZADO, DIAMETRO 12,7 MM (1/2"), COM ALMA DE ACO CABO INDEPENDENTE 6 X 25 F	KG	CR	30,96
41953	CABO DE ACO GALVANIZADO, DIAMETRO 12,7 MM (1/2"), COM ALMA DE FIBRA 6 X 25 F	KG	CR	29,54
41954	CABO DE ACO GALVANIZADO, DIAMETRO 9,53 MM (3/8"), COM ALMA DE FIBRA 6 X 25 F	KG	CR	29,26
25004	CABO DE ALUMINIO NU COM ALMA DE ACO, BITOLA 1/0 AWG	KG	AS	16,10
25002	CABO DE ALUMINIO NU COM ALMA DE ACO, BITOLA 2 AWG	KG	AS	16,24
37409	CABO DE ALUMINIO NU COM ALMA DE ACO, BITOLA 2/0 AWG	KG	AS	15,97
841	CABO DE ALUMINIO NU COM ALMA DE ACO, BITOLA 4 AWG	KG	AS	16,50
25005	CABO DE ALUMINIO NU SEM ALMA DE ACO, BITOLA 1/0 AWG	KG	AS	18,09
25003	CABO DE ALUMINIO NU SEM ALMA DE ACO, BITOLA 2 AWG	KG	AS	19,32
37410	CABO DE ALUMINIO NU SEM ALMA DE ACO, BITOLA 2/0 AWG	KG	AS	18,09
842	CABO DE ALUMINIO NU SEM ALMA DE ACO, BITOLA 4 AWG	KG	AS	20,35
862	CABO DE COBRE NU 10 MM2 MEIO-DURO	M	CR	4,59
866	CABO DE COBRE NU 120 MM2 MEIO-DURO	M	CR	56,46
892	CABO DE COBRE NU 150 MM2 MEIO-DURO	M	CR	71,80
857	CABO DE COBRE NU 16 MM2 MEIO-DURO	M	C	7,31
37404	CABO DE COBRE NU 185 MM2 MEIO-DURO	M	CR	86,34
868	CABO DE COBRE NU 25 MM2 MEIO-DURO	M	CR	11,29
870	CABO DE COBRE NU 300 MM2 MEIO-DURO	M	CR	148,79
863	CABO DE COBRE NU 35 MM2 MEIO-DURO	M	CR	15,59
867	CABO DE COBRE NU 50 MM2 MEIO-DURO	M	CR	21,72
891	CABO DE COBRE NU 500 MM2 MEIO-DURO	M	CR	249,88
864	CABO DE COBRE NU 70 MM2 MEIO-DURO	M	CR	30,60
865	CABO DE COBRE NU 95 MM2 MEIO-DURO	M	CR	43,10
1006	CABO DE COBRE RIGIDO, CLASSE 2, ISOLACAO EM PVC, ANTI-CHAMA BWF-B, 1 CONDUTOR, 450/750 V, DIAMETRO 120 MM2	M	CR	61,58
948	CABO DE COBRE UNIPOLAR 10 MM2, BLINDADO, ISOLACAO 3,6/6 KV EPR, COBERTURA EM PVC	M	AS	23,82
947	CABO DE COBRE UNIPOLAR 16 MM2, BLINDADO, ISOLACAO 3,6/6 KV EPR, COBERTURA EM PVC	M	AS	24,23
911	CABO DE COBRE UNIPOLAR 16 MM2, BLINDADO, ISOLACAO 6/10 KV EPR, COBERTURA EM PVC	M	AS	35,24
925	CABO DE COBRE UNIPOLAR 25 MM2, BLINDADO, ISOLACAO 3,6/6 KV EPR, COBERTURA EM PVC	M	AS	32,57
954	CABO DE COBRE UNIPOLAR 25MM2, BLINDADO, ISOLACAO 6/10 KV EPR, COBERTURA EM PVC	M	AS	35,98
901	CABO DE COBRE UNIPOLAR 35 MM2, BLINDADO, ISOLACAO 12/20 KV EPR, COBERTURA EM PVC	M	AS	38,51
926	CABO DE COBRE UNIPOLAR 35 MM2, BLINDADO, ISOLACAO 3,6/6 KV EPR, COBERTURA EM PVC	M	AS	40,70
912	CABO DE COBRE UNIPOLAR 35 MM2, BLINDADO, ISOLACAO 6/10 KV EPR, COBERTURA EM PVC	M	AS	40,94
955	CABO DE COBRE UNIPOLAR 50 MM2, BLINDADO, ISOLACAO 12/20 KV EPR, COBERTURA EM PVC	M	AS	48,87
946	CABO DE COBRE UNIPOLAR 50 MM2, BLINDADO, ISOLACAO 3,6/6 KV EPR, COBERTURA EM PVC	M	AS	54,95
953	CABO DE COBRE UNIPOLAR 50 MM2, BLINDADO, ISOLACAO 6/10 KV EPR, COBERTURA EM PVC	M	AS	50,00
902	CABO DE COBRE UNIPOLAR 70 MM2, BLINDADO, ISOLACAO 12/20 KV EPR, COBERTURA EM PVC	M	AS	60,78
927	CABO DE COBRE UNIPOLAR 70 MM2, BLINDADO, ISOLACAO 3,6/6 KV EPR, COBERTURA EM PVC	M	AS	58,92
913	CABO DE COBRE UNIPOLAR 70 MM2, BLINDADO, ISOLACAO 6/10 KV EPR, COBERTURA EM PVC	M	AS	65,76
903	CABO DE COBRE UNIPOLAR 95 MM2, BLINDADO, ISOLACAO 12/20 KV EPR, COBERTURA EM PVC	M	AS	74,42
945	CABO DE COBRE UNIPOLAR 95 MM2, BLINDADO, ISOLACAO 3,6/6 KV EPR, COBERTURA EM PVC	M	AS	78,73
914	CABO DE COBRE UNIPOLAR 95 MM2, BLINDADO, ISOLACAO 6/10 KV EPR, COBERTURA EM PVC	M	AS	80,65
993	CABO DE COBRE, FLEXIVEL, CLASSE 4 OU 5, ISOLACAO EM PVC/A, ANTICHAMA BWF-B, COBERTURA PVC-ST1, ANTICHAMA BWF-B, 1 CONDUTOR, 0,6/1 KV, SECAO NOMINAL 1,5 MM2	M	CR	1,32
1020	CABO DE COBRE, FLEXIVEL, CLASSE 4 OU 5, ISOLACAO EM PVC/A, ANTICHAMA BWF-B, COBERTURA PVC-ST1, ANTICHAMA BWF-B, 1 CONDUTOR, 0,6/1 KV, SECAO NOMINAL 10 MM2	M	CR	5,77
1017	CABO DE COBRE, FLEXIVEL, CLASSE 4 OU 5, ISOLACAO EM PVC/A, ANTICHAMA BWF-B, COBERTURA PVC-ST1, ANTICHAMA BWF-B, 1 CONDUTOR, 0,6/1 KV, SECAO NOMINAL 120 MM2	M	CR	63,44
999	CABO DE COBRE, FLEXIVEL, CLASSE 4 OU 5, ISOLACAO EM PVC/A, ANTICHAMA BWF-B, COBERTURA PVC-ST1, ANTICHAMA BWF-B, 1 CONDUTOR, 0,6/1 KV, SECAO NOMINAL 150 MM2	M	CR	78,61
995	CABO DE COBRE, FLEXIVEL, CLASSE 4 OU 5, ISOLACAO EM PVC/A, ANTICHAMA BWF-B, COBERTURA PVC-ST1, ANTICHAMA BWF-B, 1 CONDUTOR, 0,6/1 KV, SECAO NOMINAL 16 MM2	M	CR	8,85
1000	CABO DE COBRE, FLEXIVEL, CLASSE 4 OU 5, ISOLACAO EM PVC/A, ANTICHAMA BWF-B, COBERTURA PVC-ST1, ANTICHAMA BWF-B, 1 CONDUTOR, 0,6/1 KV, SECAO NOMINAL 185 MM2	M	CR	96,36
1022	CABO DE COBRE, FLEXIVEL, CLASSE 4 OU 5, ISOLACAO EM PVC/A, ANTICHAMA BWF-B, COBERTURA PVC-ST1, ANTICHAMA BWF-B, 1 CONDUTOR, 0,6/1 KV, SECAO NOMINAL 2,5 MM2	M	CR	1,84
1015	CABO DE COBRE, FLEXIVEL, CLASSE 4 OU 5, ISOLACAO EM PVC/A, ANTICHAMA BWF-B, COBERTURA PVC-ST1, ANTICHAMA BWF-B, 1 CONDUTOR, 0,6/1 KV, SECAO NOMINAL 240 MM2	M	CR	126,89
996	CABO DE COBRE, FLEXIVEL, CLASSE 4 OU 5, ISOLACAO EM PVC/A, ANTICHAMA BWF-B, COBERTURA PVC-ST1, ANTICHAMA BWF-B, 1 CONDUTOR, 0,6/1 KV, SECAO NOMINAL 25 MM2	M	CR	13,48
1001	CABO DE COBRE, FLEXIVEL, CLASSE 4 OU 5, ISOLACAO EM PVC/A, ANTICHAMA BWF-B, COBERTURA PVC-ST1, ANTICHAMA BWF-B, 1 CONDUTOR, 0,6/1 KV, SECAO NOMINAL 300 MM2	M	CR	158,79
1019	CABO DE COBRE, FLEXIVEL, CLASSE 4 OU 5, ISOLACAO EM PVC/A, ANTICHAMA BWF-B, COBERTURA PVC-ST1, ANTICHAMA BWF-B, 1 CONDUTOR, 0,6/1 KV, SECAO NOMINAL 35 MM2	M	CR	18,58
1021	CABO DE COBRE, FLEXIVEL, CLASSE 4 OU 5, ISOLACAO EM PVC/A, ANTICHAMA BWF-B, COBERTURA PVC-ST1, ANTICHAMA BWF-B, 1 CONDUTOR, 0,6/1 KV, SECAO NOMINAL 4 MM2	M	CR	2,63
39249	CABO DE COBRE, FLEXIVEL, CLASSE 4 OU 5, ISOLACAO EM PVC/A, ANTICHAMA BWF-B, COBERTURA PVC-ST1, ANTICHAMA BWF-B, 1 CONDUTOR, 0,6/1 KV, SECAO NOMINAL 400 MM2	M	CR	207,15
1018	CABO DE COBRE, FLEXIVEL, CLASSE 4 OU 5, ISOLACAO EM PVC/A, ANTICHAMA BWF-B, COBERTURA PVC-ST1, ANTICHAMA BWF-B, 1 CONDUTOR, 0,6/1 KV, SECAO NOMINAL 50 MM2	M	CR	26,48
39250	CABO DE COBRE, FLEXIVEL, CLASSE 4 OU 5, ISOLACAO EM PVC/A, ANTICHAMA BWF-B, COBERTURA PVC-ST1, ANTICHAMA BWF-B, 1 CONDUTOR, 0,6/1 KV, SECAO NOMINAL 500 MM2	M	CR	266,10
994	CABO DE COBRE, FLEXIVEL, CLASSE 4 OU 5, ISOLACAO EM PVC/A, ANTICHAMA BWF-B, COBERTURA PVC-ST1, ANTICHAMA BWF-B, 1 CONDUTOR, 0,6/1 KV, SECAO NOMINAL 6 MM2	M	CR	3,60
977	CABO DE COBRE, FLEXIVEL, CLASSE 4 OU 5, ISOLACAO EM PVC/A, ANTICHAMA BWF-B, COBERTURA PVC-ST1, ANTICHAMA BWF-B, 1 CONDUTOR, 0,6/1 KV, SECAO NOMINAL 70 MM2	M	CR	36,69
998	CABO DE COBRE, FLEXIVEL, CLASSE 4 OU 5, ISOLACAO EM PVC/A, ANTICHAMA BWF-B, COBERTURA PVC-ST1, ANTICHAMA BWF-B, 1 CONDUTOR, 0,6/1 KV, SECAO NOMINAL 95 MM2	M	CR	48,74
39251	CABO DE COBRE, FLEXIVEL, CLASSE 4 OU 5, ISOLACAO EM PVC/A, ANTICHAMA BWF-B, 1 CONDUTOR, 450/750 V, SECAO NOMINAL 0,5 MM2	M	CR	0,35
1011	CABO DE COBRE, FLEXIVEL, CLASSE 4 OU 5, ISOLACAO EM PVC/A, ANTICHAMA BWF-B, 1 CONDUTOR, 450/750 V, SECAO NOMINAL 0,75 MM2	M	CR	0,49
39252	CABO DE COBRE, FLEXIVEL, CLASSE 4 OU 5, ISOLACAO EM PVC/A, ANTICHAMA BWF-B, 1 CONDUTOR, 450/750 V, SECAO NOMINAL 1,0 MM2	M	CR	0,58
1013	CABO DE COBRE, FLEXIVEL, CLASSE 4 OU 5, ISOLACAO EM PVC/A, ANTICHAMA BWF-B, 1 CONDUTOR, 450/750 V, SECAO NOMINAL 1,5 MM2	M	CR	0,77
980	CABO DE COBRE, FLEXIVEL, CLASSE 4 OU 5, ISOLACAO EM PVC/A, ANTICHAMA BWF-B, 1 CONDUTOR, 450/750 V, SECAO NOMINAL 10 MM2	M	CR	5,29
39237	CABO DE COBRE, FLEXIVEL, CLASSE 4 OU 5, ISOLACAO EM PVC/A, ANTICHAMA BWF-B, 1 CONDUTOR, 450/750 V, SECAO NOMINAL 120 MM2	M	CR	62,78
39238	CABO DE COBRE, FLEXIVEL, CLASSE 4 OU 5, ISOLACAO EM PVC/A, ANTICHAMA BWF-B, 1 CONDUTOR, 450/750 V, SECAO NOMINAL 150 MM2	M	CR	78,38
979	CABO DE COBRE, FLEXIVEL, CLASSE 4 OU 5, ISOLACAO EM PVC/A, ANTICHAMA BWF-B, 1 CONDUTOR, 450/750 V, SECAO NOMINAL 16 MM2	M	C	8,16
39239	CABO DE COBRE, FLEXIVEL, CLASSE 4 OU 5, ISOLACAO EM PVC/A, ANTICHAMA BWF-B, 1 CONDUTOR, 450/750 V, SECAO NOMINAL 185 MM2	M	CR	95,39
1014	CABO DE COBRE, FLEXIVEL, CLASSE 4 OU 5, ISOLACAO EM PVC/A, ANTICHAMA BWF-B, 1 CONDUTOR, 450/750 V, SECAO NOMINAL 2,5 MM2	M	CR	1,24
39240	CABO DE COBRE, FLEXIVEL, CLASSE 4 OU 5, ISOLACAO EM PVC/A, ANTICHAMA BWF-B, 1 CONDUTOR, 450/750 V, SECAO NOMINAL 240 MM2	M	CR	126,07
39232	CABO DE COBRE, FLEXIVEL, CLASSE 4 OU 5, ISOLACAO EM PVC/A, ANTICHAMA BWF-B, 1 CONDUTOR, 450/750 V, SECAO NOMINAL 25 MM2	M	CR	13,09
39233	CABO DE COBRE, FLEXIVEL, CLASSE 4 OU 5, ISOLACAO EM PVC/A, ANTICHAMA BWF-B, 1 CONDUTOR, 450/750 V, SECAO NOMINAL 35 MM2	M	CR	18,00
981	CABO DE COBRE, FLEXIVEL, CLASSE 4 OU 5, ISOLACAO EM PVC/A, ANTICHAMA BWF-B, 1 CONDUTOR, 450/750 V, SECAO NOMINAL 4 MM2	M	CR	2,21
39234	CABO DE COBRE, FLEXIVEL, CLASSE 4 OU 5, ISOLACAO EM PVC/A, ANTICHAMA BWF-B, 1 CONDUTOR, 450/750 V, SECAO NOMINAL 50 MM2	M	CR	26,41
982	CABO DE COBRE, FLEXIVEL, CLASSE 4 OU 5, ISOLACAO EM PVC/A, ANTICHAMA BWF-B, 1 CONDUTOR, 450/750 V, SECAO NOMINAL 6 MM2	M	CR	3,10
39235	CABO DE COBRE, FLEXIVEL, CLASSE 4 OU 5, ISOLACAO EM PVC/A, ANTICHAMA BWF-B, 1 CONDUTOR, 450/750 V, SECAO NOMINAL 70 MM2	M	CR	37,15
39236	CABO DE COBRE, FLEXIVEL, CLASSE 4 OU 5, ISOLACAO EM PVC/A, ANTICHAMA BWF-B, 1 CONDUTOR, 450/750 V, SECAO NOMINAL 95 MM2	M	CR	48,70
876	CABO DE COBRE, RIGIDO, CLASSE 2, COMPACTADO, BLINDADO, ISOLACAO EM EPR OU XLPE, COBERTURA ANTICHAMA EM PVC, PEAD OU HFFR, 1 CONDUTOR, 20/35 KV, SECAO NOMINAL 120 MM2	M	CR	125,72
877	CABO DE COBRE, RIGIDO, CLASSE 2, COMPACTADO, BLINDADO, ISOLACAO EM EPR OU XLPE, COBERTURA ANTICHAMA EM PVC, PEAD OU HFFR, 1 CONDUTOR, 20/35 KV, SECAO NOMINAL 150 MM2	M	CR	147,79
882	CABO DE COBRE, RIGIDO, CLASSE 2, COMPACTADO, BLINDADO, ISOLACAO EM EPR OU XLPE, COBERTURA ANTICHAMA EM PVC, PEAD OU HFFR, 1 CONDUTOR, 20/35 KV, SECAO NOMINAL 185 MM2	M	CR	161,05
878	CABO DE COBRE, RIGIDO, CLASSE 2, COMPACTADO, BLINDADO, ISOLACAO EM EPR OU XLPE, COBERTURA ANTICHAMA EM PVC, PEAD OU HFFR, 1 CONDUTOR, 20/35 KV, SECAO NOMINAL 240 MM2	M	CR	200,22
879	CABO DE COBRE, RIGIDO, CLASSE 2, COMPACTADO, BLINDADO, ISOLACAO EM EPR OU XLPE, COBERTURA ANTICHAMA EM PVC, PEAD OU HFFR, 1 CONDUTOR, 20/35 KV, SECAO NOMINAL 300 MM2	M	CR	235,99
880	CABO DE COBRE, RIGIDO, CLASSE 2, COMPACTADO, BLINDADO, ISOLACAO EM EPR OU XLPE, COBERTURA ANTICHAMA EM PVC, PEAD OU HFFR, 1 CONDUTOR, 20/35 KV, SECAO NOMINAL 400 MM2	M	CR	277,67
873	CABO DE COBRE, RIGIDO, CLASSE 2, COMPACTADO, BLINDADO, ISOLACAO EM EPR OU XLPE, COBERTURA ANTICHAMA EM PVC, PEAD OU HFFR, 1 CONDUTOR, 20/35 KV, SECAO NOMINAL 50 MM2	M	CR	84,43
881	CABO DE COBRE, RIGIDO, CLASSE 2, COMPACTADO, BLINDADO, ISOLACAO EM EPR OU XLPE, COBERTURA ANTICHAMA EM PVC, PEAD OU HFFR, 1 CONDUTOR, 20/35 KV, SECAO NOMINAL 500 MM2	M	CR	379,53
874	CABO DE COBRE, RIGIDO, CLASSE 2, COMPACTADO, BLINDADO, ISOLACAO EM EPR OU XLPE, COBERTURA ANTICHAMA EM PVC, PEAD OU HFFR, 1 CONDUTOR, 20/35 KV, SECAO NOMINAL 70 MM2	M	CR	100,20
875	CABO DE COBRE, RIGIDO, CLASSE 2, COMPACTADO, BLINDADO, ISOLACAO EM EPR OU XLPE, COBERTURA ANTICHAMA EM PVC, PEAD OU HFFR, 1 CONDUTOR, 20/35 KV, SECAO NOMINAL 95 MM2	M	CR	119,54
983	CABO DE COBRE, RIGIDO, CLASSE 2, ISOLACAO EM PVC/A, ANTICHAMA BWF-B, 1 CONDUTOR, 450/750 V, SECAO NOMINAL 1,5 MM2	M	CR	0,75
985	CABO DE COBRE, RIGIDO, CLASSE 2, ISOLACAO EM PVC/A, ANTICHAMA BWF-B, 1 CONDUTOR, 450/750 V, SECAO NOMINAL 10 MM2	M	CR	5,61
990	CABO DE COBRE, RIGIDO, CLASSE 2, ISOLACAO EM PVC/A, ANTICHAMA BWF-B, 1 CONDUTOR, 450/750 V, SECAO NOMINAL 150 MM2	M	CR	76,85
39241	CABO DE COBRE, RIGIDO, CLASSE 2, ISOLACAO EM PVC/A, ANTICHAMA BWF-B, 1 CONDUTOR, 450/750 V, SECAO NOMINAL 16 MM2	M	CR	8,78
1005	CABO DE COBRE, RIGIDO, CLASSE 2, ISOLACAO EM PVC/A, ANTICHAMA BWF-B, 1 CONDUTOR, 450/750 V, SECAO NOMINAL 185 MM2	M	CR	94,32
984	CABO DE COBRE, RIGIDO, CLASSE 2, ISOLACAO EM PVC/A, ANTICHAMA BWF-B, 1 CONDUTOR, 450/750 V, SECAO NOMINAL 2,5 MM2	M	CR	1,94
991	CABO DE COBRE, RIGIDO, CLASSE 2, ISOLACAO EM PVC/A, ANTICHAMA BWF-B, 1 CONDUTOR, 450/750 V, SECAO NOMINAL 240 MM2	M	CR	124,64
986	CABO DE COBRE, RIGIDO, CLASSE 2, ISOLACAO EM PVC/A, ANTICHAMA BWF-B, 1 CONDUTOR, 450/750 V, SECAO NOMINAL 25 MM2	M	CR	13,42
1024	CABO DE COBRE, RIGIDO, CLASSE 2, ISOLACAO EM PVC/A, ANTICHAMA BWF-B, 1 CONDUTOR, 450/750 V, SECAO NOMINAL 300 MM2	M	CR	154,26
987	CABO DE COBRE, RIGIDO, CLASSE 2, ISOLACAO EM PVC/A, ANTICHAMA BWF-B, 1 CONDUTOR, 450/750 V, SECAO NOMINAL 35 MM2	M	CR	18,24
1003	CABO DE COBRE, RIGIDO, CLASSE 2, ISOLACAO EM PVC/A, ANTICHAMA BWF-B, 1 CONDUTOR, 450/750 V, SECAO NOMINAL 4 MM2	M	CR	2,84
992	CABO DE COBRE, RIGIDO, CLASSE 2, ISOLACAO EM PVC/A, ANTICHAMA BWF-B, 1 CONDUTOR, 450/750 V, SECAO NOMINAL 400 MM2	M	CR	199,58
1007	CABO DE COBRE, RIGIDO, CLASSE 2, ISOLACAO EM PVC/A, ANTICHAMA BWF-B, 1 CONDUTOR, 450/750 V, SECAO NOMINAL 50 MM2	M	CR	25,88
39242	CABO DE COBRE, RIGIDO, CLASSE 2, ISOLACAO EM PVC/A, ANTICHAMA BWF-B, 1 CONDUTOR, 450/750 V, SECAO NOMINAL 500 MM2	M	CR	247,28
1008	CABO DE COBRE, RIGIDO, CLASSE 2, ISOLACAO EM PVC/A, ANTICHAMA BWF-B, 1 CONDUTOR, 450/750 V, SECAO NOMINAL 6 MM2	M	CR	3,22
988	CABO DE COBRE, RIGIDO, CLASSE 2, ISOLACAO EM PVC/A, ANTICHAMA BWF-B, 1 CONDUTOR, 450/750 V, SECAO NOMINAL 70 MM2	M	CR	35,75
989	CABO DE COBRE, RIGIDO, CLASSE 2, ISOLACAO EM PVC/A, ANTICHAMA BWF-B, 1 CONDUTOR, 450/750 V, SECAO NOMINAL 95 MM2	M	CR	48,43
39598	CABO DE PAR TRANCADO UTP, 4 PARES, CATEGORIA 5E	M	CR	0,98
39599	CABO DE PAR TRANCADO UTP, 4 PARES, CATEGORIA 6	M	CR	1,48
34602	CABO FLEXIVEL PVC 750 V, 2 CONDUTORES DE 1,5 MM2	M	AS	2,24
34603	CABO FLEXIVEL PVC 750 V, 2 CONDUTORES DE 10,0 MM2	M	AS	10,79
34607	CABO FLEXIVEL PVC 750 V, 2 CONDUTORES DE 4,0 MM2	M	AS	4,81
34609	CABO FLEXIVEL PVC 750 V, 2 CONDUTORES DE 6,0 MM2	M	AS	7,22
34618	CABO FLEXIVEL PVC 750 V, 3 CONDUTORES DE 1,5 MM2	M	AS	2,97
34620	CABO FLEXIVEL PVC 750 V, 3 CONDUTORES DE 10,0 MM2	M	AS	14,89
34621	CABO FLEXIVEL PVC 750 V, 3 CONDUTORES DE 4,0 MM2	M	AS	6,91
34622	CABO FLEXIVEL PVC 750 V, 3 CONDUTORES DE 6,0 MM2	M	AS	9,79
34624	CABO FLEXIVEL PVC 750 V, 4 CONDUTORES DE 1,5 MM2	M	AS	3,80
34626	CABO FLEXIVEL PVC 750 V, 4 CONDUTORES DE 10,0 MM2	M	AS	20,47
34627	CABO FLEXIVEL PVC 750 V, 4 CONDUTORES DE 4,0 MM2	M	AS	8,82
34629	CABO FLEXIVEL PVC 750 V, 4 CONDUTORES DE 6,0 MM2	M	AS	12,91
39257	CABO MULTIPOLAR DE COBRE, FLEXIVEL, CLASSE 4 OU 5, ISOLACAO EM HEPR, COBERTURA EM PVC-ST2, ANTICHAMA BWF-B, 0,6/1 KV, 3 CONDUTORES DE 1,5 MM2	M	CR	3,38
39261	CABO MULTIPOLAR DE COBRE, FLEXIVEL, CLASSE 4 OU 5, ISOLACAO EM HEPR, COBERTURA EM PVC-ST2, ANTICHAMA BWF-B, 0,6/1 KV, 3 CONDUTORES DE 10 MM2	M	CR	18,01
39268	CABO MULTIPOLAR DE COBRE, FLEXIVEL, CLASSE 4 OU 5, ISOLACAO EM HEPR, COBERTURA EM PVC-ST2, ANTICHAMA BWF-B, 0,6/1 KV, 3 CONDUTORES DE 120 MM2	M	CR	207,86
39262	CABO MULTIPOLAR DE COBRE, FLEXIVEL, CLASSE 4 OU 5, ISOLACAO EM HEPR, COBERTURA EM PVC-ST2, ANTICHAMA BWF-B, 0,6/1 KV, 3 CONDUTORES DE 16 MM2	M	CR	28,17
39258	CABO MULTIPOLAR DE COBRE, FLEXIVEL, CLASSE 4 OU 5, ISOLACAO EM HEPR, COBERTURA EM PVC-ST2, ANTICHAMA BWF-B, 0,6/1 KV, 3 CONDUTORES DE 2,5 MM2	M	CR	5,01
39263	CABO MULTIPOLAR DE COBRE, FLEXIVEL, CLASSE 4 OU 5, ISOLACAO EM HEPR, COBERTURA EM PVC-ST2, ANTICHAMA BWF-B, 0,6/1 KV, 3 CONDUTORES DE 25 MM2	M	CR	43,58
39264	CABO MULTIPOLAR DE COBRE, FLEXIVEL, CLASSE 4 OU 5, ISOLACAO EM HEPR, COBERTURA EM PVC-ST2, ANTICHAMA BWF-B, 0,6/1 KV, 3 CONDUTORES DE 35 MM2	M	CR	59,01
39259	CABO MULTIPOLAR DE COBRE, FLEXIVEL, CLASSE 4 OU 5, ISOLACAO EM HEPR, COBERTURA EM PVC-ST2, ANTICHAMA BWF-B, 0,6/1 KV, 3 CONDUTORES DE 4 MM2	M	CR	7,63
39265	CABO MULTIPOLAR DE COBRE, FLEXIVEL, CLASSE 4 OU 5, ISOLACAO EM HEPR, COBERTURA EM PVC-ST2, ANTICHAMA BWF-B, 0,6/1 KV, 3 CONDUTORES DE 50 MM2	M	CR	86,93
39260	CABO MULTIPOLAR DE COBRE, FLEXIVEL, CLASSE 4 OU 5, ISOLACAO EM HEPR, COBERTURA EM PVC-ST2, ANTICHAMA BWF-B, 0,6/1 KV, 3 CONDUTORES DE 6 MM2	M	CR	10,86
39266	CABO MULTIPOLAR DE COBRE, FLEXIVEL, CLASSE 4 OU 5, ISOLACAO EM HEPR, COBERTURA EM PVC-ST2, ANTICHAMA BWF-B, 0,6/1 KV, 3 CONDUTORES DE 70 MM2	M	CR	121,98
39267	CABO MULTIPOLAR DE COBRE, FLEXIVEL, CLASSE 4 OU 5, ISOLACAO EM HEPR, COBERTURA EM PVC-ST2, ANTICHAMA BWF-B, 0,6/1 KV, 3 CONDUTORES DE 95 MM2	M	CR	159,89
11901	CABO TELEFONICO CCI 50, 1 PAR, USO INTERNO, SEM BLINDAGEM	M	AS	0,46
11902	CABO TELEFONICO CCI 50, 2 PARES, USO INTERNO, SEM BLINDAGEM	M	AS	0,80
11903	CABO TELEFONICO CCI 50, 3 PARES, USO INTERNO, SEM BLINDAGEM	M	AS	1,24
11904	CABO TELEFONICO CCI 50, 4 PARES, USO INTERNO, SEM BLINDAGEM	M	AS	1,57
11905	CABO TELEFONICO CCI 50, 5 PARES, USO INTERNO, SEM BLINDAGEM	M	AS	2,12
11906	CABO TELEFONICO CCI 50, 6 PARES, USO INTERNO, SEM BLINDAGEM	M	AS	2,44
11919	CABO TELEFONICO CI 50, 10 PARES, USO INTERNO	M	AS	4,79
11920	CABO TELEFONICO CI 50, 20 PARES, USO INTERNO	M	AS	9,28
11924	CABO TELEFONICO CI 50, 200 PARES, USO INTERNO	M	AS	90,27
11921	CABO TELEFONICO CI 50, 30 PARES, USO INTERNO	M	AS	12,63
11922	CABO TELEFONICO CI 50, 50 PARES, USO INTERNO	M	AS	22,43
11923	CABO TELEFONICO CI 50, 75 PARES, USO INTERNO	M	AS	36,64
11916	CABO TELEFONICO CTP - APL - 50, 10 PARES, USO EXTERNO	M	AS	6,22
11914	CABO TELEFONICO CTP - APL - 50, 100 PARES, USO EXTERNO	M	AS	45,15
11917	CABO TELEFONICO CTP - APL - 50, 20 PARES, USO EXTERNO	M	AS	10,82
11918	CABO TELEFONICO CTP - APL - 50, 30 PARES, USO EXTERNO	M	AS	14,68
37734	CACAMBA METALICA BASCULANTE COM CAPACIDADE DE 10 M3 (INCLUI MONTAGEM, NAO INCLUI CAMINHAO)	UN	AS	45.253,13
42251	CACAMBA METALICA BASCULANTE COM CAPACIDADE DE 12 M3 (INCLUI MONTAGEM, NAO INCLUI CAMINHAO)	UN	AS	51.387,69
37733	CACAMBA METALICA BASCULANTE COM CAPACIDADE DE 6 M3 (INCLUI MONTAGEM, NAO INCLUI CAMINHAO)	UN	AS	33.930,62
37735	CACAMBA METALICA BASCULANTE COM CAPACIDADE DE 8 M3 (INCLUI MONTAGEM, NAO INCLUI CAMINHAO)	UN	AS	40.886,40
5090	CADEADO SIMPLES/COMUM, EM LATAO MACICO CROMADO, LARGURA DE 25 MM, HASTE DE ACO TEMPERADO, CEMENTADO (NAO LONGA), INCLUI 2 CHAVES	UN	C	14,90
5085	CADEADO SIMPLES, EM LATAO MACICO CROMADO, LARGURA DE 35 MM, HASTE DE ACO TEMPERADO, CEMENTADO (NAO LONGA), INCLUI 2 CHAVES	UN	CR	16,61
38374	CADEIRA SUSPENSA MANUAL / BALANCIM INDIVIDUAL (NBR 14751)	UN	CR	758,04
20212	CAIBRO DE MADEIRA APARELHADA *6 X 8* CM, MACARANDUBA, ANGELIM OU EQUIVALENTE DA REGIAO	M	CR	12,62
4430	CAIBRO DE MADEIRA NAO APARELHADA *5 X 6* CM, MACARANDUBA, ANGELIM OU EQUIVALENTE DA REGIAO	M	C	8,01
4400	CAIBRO DE MADEIRA NAO APARELHADA *6 X 8* CM, MACARANDUBA, ANGELIM OU EQUIVALENTE DA REGIAO	M	CR	10,11
4500	CAIBRO DE MADEIRA NAO APARELHADA *7,5 X 10 CM (3 X 4 ") PINUS, MISTA OU EQUIVALENTE DA REGIAO	M	CR	16,15
4513	CAIBRO DE MADEIRA NAO APARELHADA 5 X 5 CM (2 X 2 ") PINUS, MISTA OU EQUIVALENTE DA REGIAO	M	CR	4,33
4496	CAIBRO DE MADEIRA NAO APARELHADA 5 X 5 CM, CEDRINHO OU EQUIVALENTE DA REGIAO	M	CR	5,42
11871	CAIXA D'AGUA DE FIBRA DE VIDRO, PARA 500 LITROS, COM TAMPA	UN	AS	264,00
34636	CAIXA D'AGUA EM POLIETILENO 1000 LITROS, COM TAMPA	UN	C	335,00
34639	CAIXA D'AGUA EM POLIETILENO 1500 LITROS, COM TAMPA	UN	CR	680,38
34640	CAIXA D'AGUA EM POLIETILENO 2000 LITROS, COM TAMPA	UN	CR	764,24
34637	CAIXA D'AGUA EM POLIETILENO 500 LITROS, COM TAMPA	UN	CR	192,34
34638	CAIXA D'AGUA EM POLIETILENO 750 LITROS, COM TAMPA	UN	CR	329,83
11868	CAIXA D'AGUA FIBRA DE VIDRO PARA 1000 LITROS, COM TAMPA	UN	AS	362,83
37106	CAIXA D'AGUA FIBRA DE VIDRO PARA 10000 LITROS, COM TAMPA	UN	AS	3.504,54
11869	CAIXA D'AGUA FIBRA DE VIDRO PARA 1500 LITROS, COM TAMPA	UN	AS	588,69
37104	CAIXA D'AGUA FIBRA DE VIDRO PARA 2000 LITROS, COM TAMPA	UN	AS	758,85
37105	CAIXA D'AGUA FIBRA DE VIDRO PARA 5000 LITROS, COM TAMPA	UN	AS	1.690,09
43094	CAIXA DE DERIVACAO PARA MEDIDOR DE ENERGIA, COM BARRAMENTO MONOFASICO, EM POLICARBONATO / TERMOPLASTICO - MODULO (PADRAO CONCESSIONARIA LOCAL)	UN	CR	183,59
43093	CAIXA DE DERIVACAO PARA MEDIDOR DE ENERGIA, COM BARRAMENTO POLIFASICO, EM POLICARBONATO / TERMOPLASTICO - MODULO (PADRAO CONCESSIONARIA LOCAL)	UN	CR	195,10
1030	CAIXA DE DESCARGA DE PLASTICO EXTERNA, DE *9* L, PUXADOR FIO DE NYLON, NAO INCLUSO CANO, BOLSA, ENGATE	UN	C	29,00
11694	CAIXA DE DESCARGA PLASTICA DE EMBUTIR COMPLETA, COM ESPELHO PLASTICO, CAPACIDADE 6 A 10 L, ACESSORIOS INCLUSOS	UN	CR	641,05
35277	CAIXA DE GORDURA EM PVC, DIAMETRO MINIMO 300 MM, DIAMETRO DE SAIDA 100 MM, CAPACIDADE APROXIMADA 18 LITROS, COM TAMPA	UN	CR	444,00
10521	CAIXA DE INCENDIO/ABRIGO PARA MANGUEIRA, DE EMBUTIR/INTERNA, COM 75 X 45 X 17 CM, EM CHAPA DE ACO, PORTA COM VENTILACAO, VISOR COM A INSCRICAO "INCENDIO", SUPORTE/CESTA INTERNA PARA A MANGUEIRA, PINTURA ELETROSTATICA VERMELHA	UN	CR	291,13
10885	CAIXA DE INCENDIO/ABRIGO PARA MANGUEIRA, DE EMBUTIR/INTERNA, COM 90 X 60 X 17 CM, EM CHAPA DE ACO, PORTA COM VENTILACAO, VISOR COM A INSCRICAO "INCENDIO", SUPORTE/CESTA INTERNA PARA A MANGUEIRA, PINTURA ELETROSTATICA VERMELHA	UN	CR	368,25
20962	CAIXA DE INCENDIO/ABRIGO PARA MANGUEIRA, DE SOBREPOR/EXTERNA, COM 75 X 45 X 17 CM, EM CHAPA DE ACO, PORTA COM VENTILACAO, VISOR COM A INSCRICAO "INCENDIO", SUPORTE/CESTA INTERNA PARA A MANGUEIRA, PINTURA ELETROSTATICA VERMELHA	UN	C	305,00
20963	CAIXA DE INCENDIO/ABRIGO PARA MANGUEIRA, DE SOBREPOR/EXTERNA, COM 90 X 60 X 17 CM, EM CHAPA DE ACO, PORTA COM VENTILACAO, VISOR COM A INSCRICAO "INCENDIO", SUPORTE/CESTA INTERNA PARA A MANGUEIRA, PINTURA ELETROSTATICA VERMELHA	UN	CR	372,58
2555	CAIXA DE LUZ "3 X 3" EM ACO ESMALTADA	UN	CR	0,89
2556	CAIXA DE LUZ "4 X 2" EM ACO ESMALTADA	UN	CR	0,92
2557	CAIXA DE LUZ "4 X 4" EM ACO ESMALTADA	UN	CR	1,96
10569	CAIXA DE PASSAGEM / DERIVACAO / LUZ, OCTOGONAL 4 X4, EM ACO ESMALTADA, COM FUNDO MOVEL SIMPLES (FMS)	UN	CR	1,96
39810	CAIXA DE PASSAGEM ELETRICA DE PAREDE, DE EMBUTIR, EM PVC, COM TAMPA APARAFUSADA, DIMENSOES 120 X 120 X *75* MM	UN	CR	24,77
39811	CAIXA DE PASSAGEM ELETRICA DE PAREDE, DE EMBUTIR, EM PVC, COM TAMPA APARAFUSADA, DIMENSOES 150 X 150 X *75* MM	UN	CR	30,30
39812	CAIXA DE PASSAGEM ELETRICA DE PAREDE, DE EMBUTIR, EM PVC, COM TAMPA APARAFUSADA, DIMENSOES 200 X 200 X *90* MM	UN	CR	49,83
43096	CAIXA DE PASSAGEM ELETRICA DE PAREDE, DE EMBUTIR, EM TERMOPLASTICO / PVC, COM TAMPA APARAFUSADA, DIMENSOES 400 X 400 X *120* MM	UN	CR	165,17
43102	CAIXA DE PASSAGEM ELETRICA DE PAREDE, DE SOBREPOR, EM PVC, COM TAMPA APARAFUSADA, DIMENSOES 300 X 300 X *100* MM	UN	CR	100,43
43103	CAIXA DE PASSAGEM ELETRICA DE PAREDE, DE SOBREPOR, EM PVC, COM TAMPA APARAFUSADA, DIMENSOES, 400 X 400 X *120* MM	UN	CR	147,89
43098	CAIXA DE PASSAGEM ELETRICA DE PAREDE, DE SOBREPOR, EM TERMOPLASTICO / PVC, COM TAMPA APARAFUSA, DIMENSOES 200 X 200 X *100* MM	UN	CR	55,95
43097	CAIXA DE PASSAGEM ELETRICA DE PAREDE, DE SOBREPOR, EM TERMOPLASTICO / PVC, COM TAMPA APARAFUSADA, DIMENSOES, 150 X 150 X *100* MM	UN	CR	33,14
43104	CAIXA DE PASSAGEM ELETRICA, PARA PISO, EM PVC, DIMENSOES DE 3/4" A 4"	UN	CR	392,10
39771	CAIXA DE PASSAGEM METALICA DE SOBREPOR COM TAMPA PARAFUSADA, DIMENSOES 20 X 20 X 10 CM	UN	CR	18,83
39772	CAIXA DE PASSAGEM METALICA DE SOBREPOR COM TAMPA PARAFUSADA, DIMENSOES 30 X 30 X 10 CM	UN	CR	37,02
39773	CAIXA DE PASSAGEM METALICA DE SOBREPOR COM TAMPA PARAFUSADA, DIMENSOES 40 X 40 X 15 CM	UN	CR	59,51
39774	CAIXA DE PASSAGEM METALICA DE SOBREPOR COM TAMPA PARAFUSADA, DIMENSOES 50 X 50 X 15 CM	UN	CR	89,01
39775	CAIXA DE PASSAGEM METALICA DE SOBREPOR COM TAMPA PARAFUSADA, DIMENSOES 60 X 60 X 20 CM	UN	CR	118,80
39776	CAIXA DE PASSAGEM METALICA DE SOBREPOR COM TAMPA PARAFUSADA, DIMENSOES 70 X 70 X 20 CM	UN	CR	143,57
39777	CAIXA DE PASSAGEM METALICA DE SOBREPOR COM TAMPA PARAFUSADA, DIMENSOES 80 X 80 X 20 CM	UN	CR	181,97
20254	CAIXA DE PASSAGEM METALICA, DE SOBREPOR, COM TAMPA APARAFUSADA, DIMENSOES 15 X 15 X *10* CM	UN	CR	13,21
20253	CAIXA DE PASSAGEM METALICA, DE SOBREPOR, COM TAMPA APARAFUSADA, DIMENSOES 35 X 35 X *12* CM	UN	CR	43,37
11247	CAIXA DE PASSAGEM/ LUZ / TELEFONIA, DE EMBUTIR, EM CHAPA DE ACO GALVANIZADO, DIMENSOES 150 X 150 X 15 CM (PADRAO CONCESSIONARIA LOCAL)	UN	CR	834,00
11250	CAIXA DE PASSAGEM/ LUZ / TELEFONIA, DE EMBUTIR, EM CHAPA DE ACO GALVANIZADO, DIMENSOES 20 X 20 X *12* CM (PADRAO CONCESSIONARIA LOCAL)	UN	CR	35,90
11249	CAIXA DE PASSAGEM/ LUZ / TELEFONIA, DE EMBUTIR, EM CHAPA DE ACO GALVANIZADO, DIMENSOES 200 X 200 X 20 CM (PADRAO CONCESSIONARIA LOCAL)	UN	CR	1.629,09
11251	CAIXA DE PASSAGEM/ LUZ / TELEFONIA, DE EMBUTIR, EM CHAPA DE ACO GALVANIZADO, DIMENSOES 40 X 40 X *12* CM (PADRAO CONCESSIONARIA LOCAL)	UN	CR	79,53
11253	CAIXA DE PASSAGEM/ LUZ / TELEFONIA, DE EMBUTIR, EM CHAPA DE ACO GALVANIZADO, DIMENSOES 60 X 60 X *12* CM (PADRAO CONCESSIONARIA LOCAL)	UN	CR	131,79
11255	CAIXA DE PASSAGEM/ LUZ / TELEFONIA, DE EMBUTIR, EM CHAPA DE ACO GALVANIZADO, DIMENSOES 80 X 80 X *12* CM (PADRAO CONCESSIONARIA LOCAL)	UN	CR	197,02
14055	CAIXA DE PASSAGEM/ LUZ / TELEFONIA, DE EMBUTIR, EM CHAPA DE ACO GALVANIZADO, DIMENSOES 120 X 120 X *12* CM (PADRAO CONCESSIONARIA LOCAL)	UN	CR	396,34
11256	CAIXA DE PASSAGEM/ LUZ / TELEFONIA, DE SOBREPOR, EM CHAPA DE ACO GALVANIZADO, DIMENSOES 80 X 80 X *12* CM (PADRAO CONCESSIONARIA LOCAL)	UN	CR	246,79
1872	CAIXA DE PASSAGEM, EM PVC, DE 4" X 2", PARA ELETRODUTO FLEXIVEL CORRUGADO	UN	CR	1,71
1873	CAIXA DE PASSAGEM, EM PVC, DE 4" X 4", PARA ELETRODUTO FLEXIVEL CORRUGADO	UN	CR	3,40
39693	CAIXA DE PROTECAO EXTERNA PARA MEDIDOR HOROSAZONAL, DE BAIXA TENSAO, COM MODULO, EM CHAPA DE ACO (PADRAO DA CONCESSIONARIA LOCAL)	UN	CR	1.549,98
39692	CAIXA DE PROTECAO PARA TRANSFORMADOR CORRENTE, EM CHAPA DE ACO 18 USG (PADRAO DA CONCESSIONARIA LOCAL)	UN	CR	495,96
3280	CAIXA GORDURA DUPLA, CONCRETO PRE MOLDADO, CIRCULAR, COM TAMPA, D = 60* CM	UN	AS	111,45
11881	CAIXA GORDURA, SIMPLES, CONCRETO PRE MOLDADO, CIRCULAR, COM TAMPA, D = 40 CM	UN	AS	51,76
34641	CAIXA INSPECAO EM CONCRETO PARA ATERRAMENTO E PARA RAIOS DIAMETRO = 300 MM	UN	AS	41,74
34643	CAIXA INSPECAO EM POLIETILENO PARA ATERRAMENTO E PARA RAIOS DIAMETRO = 300 MM	UN	CR	14,37
3278	CAIXA INSPECAO, CONCRETO PRE MOLDADO, CIRCULAR, COM TAMPA, D = 40* CM	UN	AS	58,44
3279	CAIXA INSPECAO, CONCRETO PRE MOLDADO, CIRCULAR, COM TAMPA, D = 60* CM, H= 60* CM	UN	AS	96,42
1062	CAIXA INTERNA/EXTERNA DE MEDICAO PARA 1 MEDIDOR TRIFASICO, COM VISOR, EM CHAPA DE ACO 18 USG (PADRAO DA CONCESSIONARIA LOCAL)	UN	CR	157,18
39686	CAIXA INTERNA/EXTERNA DE MEDICAO PARA 4 MEDIDORES MONOFASICOS, COM VISOR, EM CHAPA DE ACO 18 USG (PADRAO DA CONCESSIONARIA LOCAL)	UN	CR	254,50
43095	CAIXA MODULAR PARA MEDIDOR DE ENERGIA AGRUPADA, EM POLICARBONATO / TERMOPLASTICO, COM SUPORTE PARA DISJUNTOR (PADRAO DA CONCESSIONARIA LOCAL)	UN	CR	108,84
1871	CAIXA OCTOGONAL DE FUNDO MOVEL, EM PVC, DE 3" X 3", PARA ELETRODUTO FLEXIVEL CORRUGADO	UN	CR	3,06
12001	CAIXA OCTOGONAL DE FUNDO MOVEL, EM PVC, DE 4" X 4", PARA ELETRODUTO FLEXIVEL CORRUGADO	UN	CR	4,43
11882	CAIXA PARA HIDROMETRO CONCRETO PRE MOLDADO	UN	AS	58,44
1068	CAIXA PARA MEDICAO COLETIVA TIPO L, PADRAO BIFASICO OU TRIFASICO, PARA ATE 4 MEDIDORES, SEM BARRAMENTO E COM PORTAS INFERIOR E SUPERIOR	UN	CR	1.036,75
39690	CAIXA PARA MEDICAO COLETIVA TIPO M, PADRAO BIFASICO OU TRIFASICO, PARA ATE 8 MEDIDORES, SEM BARRAMENTO E COM PORTAS INFERIOR E SUPERIOR	UN	CR	1.739,33
39691	CAIXA PARA MEDICAO COLETIVA TIPO N, PADRAO BIFASICO OU TRIFASICO, PARA ATE 12 MEDIDORES, SEM BARRAMENTO E COM PORTAS INFERIOR E SUPERIOR	UN	CR	2.187,59
39808	CAIXA PARA MEDIDOR MONOFASICO, EM POLICARBONATO /TERMOPLASTICO, COM DISJUNTOR (PADRAO DA CONCESSIONARIA LOCAL)	UN	CR	56,82
39809	CAIXA PARA MEDIDOR POLIFASICO, EM POLICARBONATO (TERMOPLASTICO), COM 1 DISJUNTOR	UN	CR	134,78
11713	CAIXA SIFONADA PVC 150 X 150 X 50MM COM TAMPA CEGA QUADRADA BRANCA	UN	CR	31,19
11716	CAIXA SIFONADA PVC, 100 X 100 X 40 MM, COM GRELHA REDONDA BRANCA	UN	CR	13,32
5103	CAIXA SIFONADA PVC, 100 X 100 X 50 MM, COM GRELHA REDONDA BRANCA	UN	CR	13,50
11712	CAIXA SIFONADA PVC, 150 X 150 X 50 MM, COM GRELHA QUADRADA BRANCA (NBR 5688)	UN	C	31,45
11717	CAIXA SIFONADA PVC, 150 X 150 X 50 MM, COM GRELHA REDONDA BRANCA	UN	CR	34,17
11714	CAIXA SIFONADA PVC, 150 X 185 X 75 MM, COM GRELHA QUADRADA BRANCA	UN	CR	42,52
11715	CAIXA SIFONADA PVC, 150 X 185 X 75 MM, COM TAMPA CEGA QUADRADA BRANCA	UN	CR	48,92
11880	CAIXA SIFONADA PVC, 250 X 230 X 75 MM, COM TAMPA E PORTA TAMPA QUADRADA BRANCA	UN	CR	87,94
1106	CAL HIDRATADA CH-I PARA ARGAMASSAS	KG	C	0,67
11161	CAL HIDRATADA PARA PINTURA	KG	CR	1,12
1107	CAL VIRGEM COMUM PARA ARGAMASSAS (NBR 6453)	KG	CR	0,57
4758	CALAFETADOR / CALAFATE	H	CR	15,66
41080	CALAFETADOR / CALAFATE (MENSALISTA)	MES	CR	2.770,05
25963	CALCARIO DOLOMITICO A (POSTO PEDREIRA/FORNECEDOR, SEM FRETE)	KG	CR	0,09
4759	CALCETEIRO	H	CR	12,87
41068	CALCETEIRO (MENSALISTA)	MES	CR	2.273,79
1108	CALHA MOLDURA AMERICANA DE CHAPA DE ACO GALVANIZADA NUM 26, CORTE 33 CM	M	CR	16,90
1117	CALHA PARA AGUA FURTADA DE CHAPA DE ACO GALVANIZADA NUM 26, CORTE 40 CM	M	CR	17,04
1118	CALHA PARA AGUA FURTADA DE CHAPA DE ACO GALVANIZADA NUM 26, CORTE 50 CM	M	CR	20,14
1110	CALHA PLATIBANDA DE CHAPA DE ACO GALVANIZADA NUM 26, CORTE 45 CM	M	CR	20,14
12618	CALHA PLUVIAL DE PVC, DIAMETRO ENTRE 119 E 170 MM, COMPRIMENTO DE 3 M, PARA DRENAGEM PREDIAL	UN	AS	36,79
40784	CALHA QUADRADA DE CHAPA DE ACO GALVANIZADA NUM 24, CORTE 100 CM	M	CR	55,55
40782	CALHA QUADRADA DE CHAPA DE ACO GALVANIZADA NUM 24, CORTE 33 CM	M	CR	21,80
40783	CALHA QUADRADA DE CHAPA DE ACO GALVANIZADA NUM 24, CORTE 50 CM	M	CR	28,39
1109	CALHA QUADRADA DE CHAPA DE ACO GALVANIZADA NUM 26, CORTE 33 CM	M	CR	16,90
1119	CALHA QUADRADA DE CHAPA DE ACO GALVANIZADA NUM 28, CORTE 25 CM	M	CR	10,90
13115	CALHA/CANALETA DE CONCRETO SIMPLES, TIPO MEIA CANA, D = 20 CM, PARA AGUA PLUVIAL	M	AS	15,76
10541	CALHA/CANALETA DE CONCRETO SIMPLES, TIPO MEIA CANA, D = 30 CM, PARA AGUA PLUVIAL	M	AS	18,30
10543	CALHA/CANALETA DE CONCRETO SIMPLES, TIPO MEIA CANA, D = 50 CM, PARA AGUA PLUVIAL	M	AS	35,51
10544	CALHA/CANALETA DE CONCRETO SIMPLES, TIPO MEIA CANA, D = 60 CM, PARA AGUA PLUVIAL	M	AS	42,71
10545	CALHA/CANALETA DE CONCRETO SIMPLES, TIPO MEIA CANA, D = 80 CM, PARA AGUA PLUVIAL	M	AS	65,51
10542	CALHA/CANALETA DE CONCRETO SIMPLES, TIPO MEIA CANA, D= 40 CM, PARA AGUA PLUVIAL	M	AS	25,22
38365	CAMADA SEPARADORA DE FILME DE POLIETILENO 20 A 25 MICRA	M2	CR	1,59
37745	CAMINHAO TOCO, PESO BRUTO TOTAL 13000 KG, CARGA UTIL MAXIMA 7925 KG, DISTANCIA ENTRE EIXOS 4,80 M, POTENCIA 189 CV (INCLUI CABINE E CHASSI, NAO INCLUI CARROCERIA)	UN	AS	247.700,00
37754	CAMINHAO TOCO, PESO BRUTO TOTAL 14300 KG, CARGA UTIL MAXIMA 9590 KG, DISTANCIA ENTRE EIXOS 4,76 M, POTENCIA 185 CV (INCLUI CABINE E CHASSI, NAO INCLUI CARROCERIA)	UN	AS	258.674,05
37748	CAMINHAO TOCO, PESO BRUTO TOTAL 14300 KG, CARGA UTIL MAXIMA 9710 KG, DISTANCIA ENTRE EIXOS 3,56 M, POTENCIA 185 CV (INCLUI CABINE E CHASSI, NAO INCLUI CARROCERIA)	UN	AS	263.338,01
37761	CAMINHAO TOCO, PESO BRUTO TOTAL 16000 KG, CARGA UTIL MAXIMA DE 10685 KG, DISTANCIA ENTRE EIXOS 4,8M, POTENCIA 189 CV (INCLUI CABINE E CHASSI, NAO INCLUI CARROCERIA)	UN	AS	217.913,28
37757	CAMINHAO TOCO, PESO BRUTO TOTAL 16000 KG, CARGA UTIL MAXIMA 10600 KG, DISTANCIA ENTRE EIXOS 4,80 M, POTENCIA 275 CV (INCLUI CABINE E CHASSI, NAO INCLUI CARROCERIA)	UN	AS	303.354,10
37759	CAMINHAO TOCO, PESO BRUTO TOTAL 16000 KG, CARGA UTIL MAXIMA 10780 KG, DISTANCIA ENTRE EIXOS 3,56 M, POTENCIA 275 CV (INCLUI CABINE E CHASSI, NAO INCLUI CARROCERIA)	UN	AS	304.529,91
37766	CAMINHAO TOCO, PESO BRUTO TOTAL 16000 KG, CARGA UTIL MAXIMA 11030 KG, DISTANCIA ENTRE EIXOS 3,56M, POTENCIA 186 CV (INCLUI CABINE E CHASSI, NAO INCLUI CARROCERIA)	UN	AS	304.529,88
37752	CAMINHAO TOCO, PESO BRUTO TOTAL 16000 KG, CARGA UTIL MAXIMA 11130 KG, DISTANCIA ENTRE EIXOS 5,36 M, POTENCIA 185 CV (INCLUI CABINE E CHASSI, NAO INCLUI CARROCERIA)	UN	AS	276.154,14
37760	CAMINHAO TOCO, PESO BRUTO TOTAL 16000 KG, CARGA UTIL MAXIMA 13071 KG, DISTANCIA ENTRE EIXOS 4,80 M, POTENCIA 230 CV (INCLUI CABINE E CHASSI, NAO INCLUI CARROCERIA)	UN	AS	290.812,33
37765	CAMINHAO TOCO, PESO BRUTO TOTAL 8250 KG, CARGA UTIL MAXIMA 5110 KG, DISTANCIA ENTRE EIXOS 4,30 M, POTENCIA 162 CV (INCLUI CABINE E CHASSI, NAO INCLUI CARROCERIA)	UN	AS	203.019,94
37746	CAMINHAO TOCO, PESO BRUTO TOTAL 9000 KG, CARGA UTIL MAXIMA 5940 KG, DISTANCIA ENTRE EIXOS 3,69 M, POTENCIA 177 CV (INCLUI CABINE E CHASSI, NAO INCLUI CARROCERIA)	UN	AS	222.577,25
37750	CAMINHAO TOCO, PESO BRUTO TOTAL 9600 KG, CARGA UTIL MAXIMA 6110 KG, DISTANCIA ENTRE EIXOS 3,70 M, POTENCIA 156 CV (INCLUI CABINE E CHASSI, NAO INCLUI CARROCERIA)	UN	AS	221.793,40
37753	CAMINHAO TOCO, PESO BRUTO TOTAL 9600 KG, CARGA UTIL MAXIMA 6200 KG, DISTANCIA ENTRE EIXOS 3,10 M, POTENCIA 156 CV (INCLUI CABINE E CHASSI, NAO INCLUI CARROCERIA)	UN	AS	221.009,53
37756	CAMINHAO TOCO, PESO BRUTO TOTAL 9700 KG, CARGA UTIL MAXIMA 6360 KG, DISTANCIA ENTRE EIXOS 4,30 M, POTENCIA 160 CV (INCLUI CABINE E CHASSI, NAO INCLUI CARROCERIA)	UN	AS	217.913,28
37755	CAMINHAO TRUCADO, PESO BRUTO TOTAL 22000 KG, CARGA UTIL MAXIMA 15350 KG, DISTANCIA ENTRE EIXOS 5,17 M, POTENCIA 238 CV (INCLUI CABINE E CHASSI, NAO INCLUI CARROCERIA)	UN	AS	316.679,74
37758	CAMINHAO TRUCADO, PESO BRUTO TOTAL 23000 KG, CARGA UTIL MAXIMA 15378 KG, DISTANCIA ENTRE EIXOS 4,80 M, POTENCIA 326 CV (INCLUI CABINE E CHASSI, NAO INCLUI CARROCERIA)	UN	AS	357.440,51
37747	CAMINHAO TRUCADO, PESO BRUTO TOTAL 23000 KG, CARGA UTIL MAXIMA 15935 KG, DISTANCIA ENTRE EIXOS 4,80 M, POTENCIA 230 CV (INCLUI CABINE E CHASSI, NAO INCLUI CARROCERIA)	UN	AS	321.618,06
37767	CAMINHAO TRUCADO, PESO BRUTO TOTAL 23000 KG, CARGA UTIL MAXIMA 15940 KG, DISTANCIA ENTRE EIXOS 3,60 M, POTENCIA 286 CV (INCLUI CABINE E CHASSI, NAO INCLUI CARROCERIA)	UN	AS	339.411,71
37751	CAMINHAO TRUCADO, PESO BRUTO TOTAL 23000 KG, CARGA UTIL MAXIMA 16190 KG, DISTANCIA ENTRE EIXOS 3,60 M, POTENCIA 286 CV (INCLUI CABINE E CHASSI, NAO INCLUI CARROCERIA)	UN	AS	339.411,71
37749	CAMINHAO TRUCADO, PESO BRUTO TOTAL 23000 KG, CARGA UTIL MAXIMA 16360 KG, CABINE ESTENDIDA, DISTANCIA ENTRE EIXOS 3,56 M, POTENCIA 275 CV (INCLUI CABINE E CHASSI, NAO INCLUI CARROCERIA)	UN	AS	335.492,41
1159	CAMINHONETE COM MOTOR A DIESEL, POTENCIA *160* CV, CABINE DUPLA, 4X4	UN	C	160.245,00
12114	CAMPAINHA ALTA POTENCIA 110V / 220V, DIAMETRO 150 MM	UN	CR	132,72
38106	CAMPAINHA CIGARRA 127 V / 220 V (APENAS MODULO)	UN	CR	18,03
38085	CAMPAINHA CIGARRA 127 V / 220 V, CONJUNTO MONTADO PARA EMBUTIR 4" X 2" (PLACA + SUPORTE + MODULO)	UN	CR	21,30
38599	CANALETA CONCRETO ESTRUTURAL 14 X 19 X 29 CM, FBK 14 MPA (NBR 6136)	UN	CR	3,03
38596	CANALETA CONCRETO ESTRUTURAL 14 X 19 X 29 CM, FBK 4,5 MPA (NBR 6136)	UN	CR	2,07
38600	CANALETA CONCRETO ESTRUTURAL 14 X 19 X 39 CM, FBK 14 MPA (NBR 6136)	UN	CR	3,57
38597	CANALETA CONCRETO ESTRUTURAL 14 X 19 X 39 CM, FBK 4,5 MPA (NBR 6136)	UN	CR	2,53
659	CANALETA CONCRETO 14 X 19 X 19 CM (CLASSE C - NBR 6136)	UN	CR	1,23
660	CANALETA CONCRETO 19 X 19 X 19 CM (CLASSE C - NBR 6136)	UN	CR	1,80
658	CANALETA CONCRETO 9 X 19 X 19 CM (CLASSE C - NBR 6136)	UN	CR	0,99
38548	CANALETA ESTRUTURAL CERAMICA, 14 X 19 X 19 CM, 6,0 MPA (NBR 15270)	UN	CR	0,93
34647	CANALETA ESTRUTURAL CERAMICA, 14 X 19 X 29 CM, 4,0 MPA (NBR 15270)	UN	CR	1,61
34649	CANALETA ESTRUTURAL CERAMICA, 14 X 19 X 29 CM, 6,0 MPA (NBR 15270)	UN	CR	1,66
34652	CANALETA ESTRUTURAL CERAMICA, 14 X 19 X 39 CM, 4,0 MPA (NBR 15270)	UN	CR	2,27
34655	CANALETA ESTRUTURAL CERAMICA, 14 X 19 X 39 CM, 6,0 MPA (NBR 15270)	UN	CR	2,19
40607	CANOPLA ACABAMENTO CROMADO PARA INSTALACAO DE SPRINKLER, SOB FORRO, 15 MM	UN	CR	4,90
585	CANTONEIRA "U" ALUMINIO ABAS IGUAIS 1 ", E = 3/32 "	KG	AS	23,03
4777	CANTONEIRA ACO ABAS IGUAIS (QUALQUER BITOLA), ESPESSURA ENTRE 1/8" E 1/4"	KG	CR	5,57
587	CANTONEIRA ALUMINIO ABAS DESIGUAIS 1" X 3/4 ", E = 1/8 "	KG	AS	24,68
590	CANTONEIRA ALUMINIO ABAS DESIGUAIS 2 1/2" X 1/2 ", E = 3/16 "	KG	AS	23,85
592	CANTONEIRA ALUMINIO ABAS IGUAIS 1 ", E = 1/8 ", 25,40 X 3,17 MM (0,408 KG/M)	KG	AS	24,68
586	CANTONEIRA ALUMINIO ABAS IGUAIS 1 ", E = 3 /16 "	M	AS	14,51
591	CANTONEIRA ALUMINIO ABAS IGUAIS 1 1/2 ", E = 3/16 "	KG	AS	23,03
588	CANTONEIRA ALUMINIO ABAS IGUAIS 1 1/4 ", E = 3/16 "	M	AS	22,95
589	CANTONEIRA ALUMINIO ABAS IGUAIS 2 ", E = 1/4 "	M	AS	38,79
584	CANTONEIRA ALUMINIO ABAS IGUAIS 2 ", E = 1/8 "	M	AS	24,51
574	CANTONEIRA FERRO GALVANIZADO DE ABAS IGUAIS, 1 1/2" X 1/4" (L X E), 3,40 KG/M	M	CR	19,02
567	CANTONEIRA FERRO GALVANIZADO DE ABAS IGUAIS, 1" X 1/8" (L X E) , 1,20KG/M	M	CR	7,05
568	CANTONEIRA FERRO GALVANIZADO DE ABAS IGUAIS, 2" X 3/8" (L X E), 6,9 KG/M	M	CR	42,68
569	CANTONEIRA FERRO GALVANIZADO DE ABAS IGUAIS, 3/4" X 1/8" (L X E)	KG	CR	5,93
1165	CAP OU TAMPAO DE FERRO GALVANIZADO, COM ROSCA BSP, DE 1 1/2"	UN	AS	11,52
1164	CAP OU TAMPAO DE FERRO GALVANIZADO, COM ROSCA BSP, DE 1 1/4"	UN	AS	9,33
1162	CAP OU TAMPAO DE FERRO GALVANIZADO, COM ROSCA BSP, DE 1/2"	UN	AS	3,24
12395	CAP OU TAMPAO DE FERRO GALVANIZADO, COM ROSCA BSP, DE 1/4"	UN	AS	3,15
1170	CAP OU TAMPAO DE FERRO GALVANIZADO, COM ROSCA BSP, DE 1"	UN	AS	6,11
1169	CAP OU TAMPAO DE FERRO GALVANIZADO, COM ROSCA BSP, DE 2 1/2"	UN	AS	30,02
1166	CAP OU TAMPAO DE FERRO GALVANIZADO, COM ROSCA BSP, DE 2"	UN	AS	16,64
1163	CAP OU TAMPAO DE FERRO GALVANIZADO, COM ROSCA BSP, DE 3/4"	UN	AS	4,19
12396	CAP OU TAMPAO DE FERRO GALVANIZADO, COM ROSCA BSP, DE 3/8"	UN	AS	3,15
1168	CAP OU TAMPAO DE FERRO GALVANIZADO, COM ROSCA BSP, DE 3"	UN	AS	42,80
1167	CAP OU TAMPAO DE FERRO GALVANIZADO, COM ROSCA BSP, DE 4"	UN	AS	71,59
36331	CAP PPR DN 20 MM, PARA AGUA QUENTE PREDIAL	UN	AS	1,18
36346	CAP PPR DN 25 MM, PARA AGUA QUENTE PREDIAL	UN	AS	2,02
1210	CAP PVC, ROSCAVEL, 1 1/2", AGUA FRIA PREDIAL	UN	CR	8,67
1203	CAP PVC, ROSCAVEL, 1 1/4", AGUA FRIA PREDIAL	UN	CR	8,40
1197	CAP PVC, ROSCAVEL, 1/2", PARA AGUA FRIA PREDIAL	UN	CR	1,07
1202	CAP PVC, ROSCAVEL, 1", PARA AGUA FRIA PREDIAL	UN	CR	2,89
1188	CAP PVC, ROSCAVEL, 2 1/2", AGUA FRIA PREDIAL	UN	CR	17,07
1211	CAP PVC, ROSCAVEL, 2", AGUA FRIA PREDIAL	UN	CR	8,81
1198	CAP PVC, ROSCAVEL, 3/4", PARA AGUA FRIA PREDIAL	UN	CR	1,59
1199	CAP PVC, ROSCAVEL, 3", AGUA FRIA PREDIAL	UN	CR	22,30
20088	CAP PVC, SERIE R, DN 100 MM, PARA ESGOTO PREDIAL	UN	CR	10,56
20089	CAP PVC, SERIE R, DN 150 MM, PARA ESGOTO PREDIAL	UN	CR	50,32
20087	CAP PVC, SERIE R, DN 75 MM, PARA ESGOTO PREDIAL	UN	CR	7,60
1200	CAP PVC, SOLDAVEL, DN 100 MM, SERIE NORMAL, PARA ESGOTO PREDIAL	UN	CR	6,17
12909	CAP PVC, SOLDAVEL, DN 50 MM, SERIE NORMAL, PARA ESGOTO PREDIAL	UN	CR	2,80
12910	CAP PVC, SOLDAVEL, DN 75 MM, SERIE NORMAL, PARA ESGOTO PREDIAL	UN	CR	4,67
1184	CAP PVC, SOLDAVEL, 110 MM, PARA AGUA FRIA PREDIAL	UN	CR	54,84
1191	CAP PVC, SOLDAVEL, 20 MM, PARA AGUA FRIA PREDIAL	UN	CR	0,78
1185	CAP PVC, SOLDAVEL, 25 MM, PARA AGUA FRIA PREDIAL	UN	CR	0,89
1189	CAP PVC, SOLDAVEL, 32 MM, PARA AGUA FRIA PREDIAL	UN	CR	1,54
1193	CAP PVC, SOLDAVEL, 40 MM, PARA AGUA FRIA PREDIAL	UN	CR	2,97
1194	CAP PVC, SOLDAVEL, 50 MM, PARA AGUA FRIA PREDIAL	UN	CR	5,62
1195	CAP PVC, SOLDAVEL, 60 MM, PARA AGUA FRIA PREDIAL	UN	CR	8,45
1204	CAP PVC, SOLDAVEL, 75 MM, PARA AGUA FRIA PREDIAL	UN	CR	15,38
1205	CAP PVC, SOLDAVEL, 85 MM, PARA AGUA FRIA PREDIAL	UN	CR	36,48
1207	CAP, PVC PBA, JE, DN 100 / DE 110 MM, PARA REDE DE AGUA (NBR 10351)	UN	AS	24,62
1206	CAP, PVC PBA, JE, DN 50 / DE 60 MM, PARA REDE DE AGUA (NBR 10351)	UN	AS	6,17
1183	CAP, PVC PBA, JE, DN 75 / DE 85 MM, PARA REDE DE AGUA (NBR 10351)	UN	AS	16,08
42685	CAP, PVC, JE, OCRE, DN 150 MM (CONEXAO PARA TUBO COLETOR DE ESGOTO)	UN	AS	48,08
42686	CAP, PVC, JE, OCRE, DN 200 MM (CONEXAO PARA TUBO COLETOR DE ESGOTO)	UN	AS	74,86
12894	CAPA PARA CHUVA EM PVC COM FORRO DE POLIESTER, COM CAPUZ (AMARELA OU AZUL)	UN	CR	13,65
12895	CAPACETE DE SEGURANCA ABA FRONTAL COM SUSPENSAO DE POLIETILENO, SEM JUGULAR (CLASSE B)	UN	C	10,50
1631	CAPACITOR TRIFASICO, POTENCIA 2,5 KVAR, TENSAO 220 V, FORNECIDO COM CAPA PROTETORA, RESISTOR INTERNO A UNIDADE CAPACITIVA	UN	AS	119,22
1633	CAPACITOR TRIFASICO, POTENCIA 5 KVAR, TENSAO 220 V, FORNECIDO COM CAPA PROTETORA, RESISTOR INTERNO A UNIDADE CAPACITIVA	UN	AS	202,56
10818	CAPIM BRAQUIARIA DECUMBENS/ BRAQUIARINHA, VC *70*% MINIMO	KG	CR	26,28
39359	CARENAGEM /TAMPA, EM PLASTICO, COR BRANCA, UTILIZADO EM KIT CHASSI METALICO PARA INSTALACAO HIDRAULICA DE CUBA SIMPLES SEM MAQUINA DE LAVAR ROUPA, LARGURA *355* MM X ALTURA *670* MM (COM FUROS E DEMAIS ENCAIXES)	UN	AS	23,68
39360	CARENAGEM /TAMPA, EM PLASTICO, COR BRANCA, UTILIZADO EM KIT CHASSI METALICO PARA INSTALACAO HIDRAULICA DE TANQUE COM MAQUINA DE LAVAR ROUPA, LARGURA *360* MM X ALTURA *470* MM (COM FUROS E DEMAIS ENCAIXES)	UN	AS	21,52
10710	CARPETE DE NYLON EM MANTA PARA TRAFEGO COMERCIAL PESADO, E = 6 A 7 MM (INSTALADO)	M2	AS	98,99
10709	CARPETE DE NYLON EM MANTA PARA TRAFEGO COMERCIAL PESADO, E = 9 A 10 MM (INSTALADO)	M2	AS	121,61
39636	CARPETE DE NYLON EM PLACAS 50 X 50 CM PARA TRAFEGO COMERCIAL PESADO, E = 6,5 MM (INSTALADO)	M2	AS	124,18
10708	CARPETE DE POLIESTER EM MANTA PARA TRAFEGO COMERCIAL PESADO, E = 4 A 5 MM (INSTALADO)	M2	AS	38,32
39635	CARPETE DE POLIPROPILENO EM MANTA PARA TRAFEGO COMERCIAL MEDIO, E = 5 A 6 MM (INSTALADO)	M2	AS	65,24
6117	CARPINTEIRO AUXILIAR	H	CR	10,12
40913	CARPINTEIRO AUXILIAR (MENSALISTA)	MES	CR	1.791,41
1214	CARPINTEIRO DE ESQUADRIAS	H	CR	12,07
40915	CARPINTEIRO DE ESQUADRIAS (MENSALISTA)	MES	CR	2.135,36
1213	CARPINTEIRO DE FORMAS	H	C	12,87
40914	CARPINTEIRO DE FORMAS (MENSALISTA)	MES	CR	2.273,79
5091	CARRANCA PARA JANELA VENEZIANA DE ABRIR, EM LATAO CROMADO, SIMPLES, PARA APARAFUSAR NA PAREDE	UN	CR	14,55
14615	CARRINHO COM 2 PNEUS PARA TRANSPORTAR TUBO CONCRETO, ALTURA ATE 1,0 M E DIAMETRO ATE 1000MM, COM ESTRUTURA EM PERFIL OU TUBO METALICO	UN	AS	3.371,77
2711	CARRINHO DE MAO DE ACO CAPACIDADE 50 A 60 L, PNEU COM CAMARA	UN	C	125,00
37727	CARROCERIA FIXA ABERTA DE MADEIRA PARA TRANSPORTE GERAL DE CARGA SECA DIMENSOES APROXIMADAS 2,25 X 4,10 X 0,50 M (INCLUI MONTAGEM, NAO INCLUI CAMINHAO)	UN	AS	10.548,00
37728	CARROCERIA FIXA ABERTA DE MADEIRA PARA TRANSPORTE GERAL DE CARGA SECA DIMENSOES APROXIMADAS 2,5 X 5,5 X 0,50 M (INCLUI MONTAGEM, NAO INCLUI CAMINHAO)	UN	AS	14.309,87
37729	CARROCERIA FIXA ABERTA DE MADEIRA PARA TRANSPORTE GERAL DE CARGA SECA DIMENSOES APROXIMADAS 2,5 X 6,00 X 0,50 M (INCLUI MONTAGEM, NAO INCLUI CAMINHAO)	UN	AS	15.490,07
37730	CARROCERIA FIXA ABERTA DE MADEIRA PARA TRANSPORTE GERAL DE CARGA SECA DIMENSOES APROXIMADAS 2,5 X 6,5 X 0,50 M (INCLUI MONTAGEM, NAO INCLUI CAMINHAO)	UN	AS	16.670,26
37731	CARROCERIA FIXA ABERTA DE MADEIRA PARA TRANSPORTE GERAL DE CARGA SECA DIMENSOES APROXIMADAS 2,5 X 7,00 X 0,50 M (INCLUI MONTAGEM, NAO INCLUI CAMINHAO)	UN	AS	17.850,46
37732	CARROCERIA FIXA ABERTA DE MADEIRA PARA TRANSPORTE GERAL DE CARGA SECA DIMENSOES APROXIMADAS 2,5 X 7,5 X 0,50 M (INCLUI MONTAGEM, NAO INCLUI CAMINHAO)	UN	AS	20.358,37
42250	CARVAO ANTRACITO PARA FILTRO, GRAO VARIANDO DE 0,8 ATE 1,1 MM, COEFICIENTE DE UNIFORMIDADE MENOR QUE 1,7 MM	T	CR	1.726,25
42256	CARVAO ANTRACITO PARA FILTRO, GRAO VARIANDO DE 0,8 ATE 1,1 MM, COEFICIENTE DE UNIFORMIDADE MENOR QUE 1,7 MM (DISTRIBUIDOR)	KG	CR	3,62
4743	CASCALHO DE CAVA	M3	CR	29,94
4744	CASCALHO DE RIO	M3	CR	39,13
4745	CASCALHO LAVADO	M3	CR	52,43
36496	CAVALETE PARA TALHA COM ESTRUTURA EM TUBO METALICO ALTURA MINIMA 3,2 M EQUIPADO COM RODAS DE BORRACHA PARA MOVIMENTACAO DE TUBOS DE CONCRETO NA CENTRAL DE PREMOLDADOS COM CAPACIDADE DE CARGA DE 3 TONELADAS	UN	AS	8.560,87
10630	CAVALO MECANICO TRACAO 4X2, PESO BRUTO TOTAL COMBINADO 49000 KG, CAPACIDADE MAXIMA DE TRACAO *66000* KG, POTENCIA *360* CV (INCLUI CABINE E CHASSI, NAO INCLUI SEMIRREBOQUE)	UN	AS	407.121,67
37762	CAVALO MECANICO TRACAO 4X2, PESO BRUTO TOTAL 16000 KG, CAPACIDADE MAXIMA DE TRACAO *36000* KG, DISTANCIA ENTRE EIXOS *3,56* M, POTENCIA *286* CV (INCLUI CABINE E CHASSI, NAO INCLUI SEMIRREBOQUE)	UN	AS	349.163,45
37763	CAVALO MECANICO TRACAO 4X2, PESO BRUTO TOTAL 16000 KG, CAPACIDADE MAXIMA DE TRACAO *45000* KG, DISTANCIA ENTRE EIXOS *3,56* M, POTENCIA *330* CV (INCLUI CABINE E CHASSI, NAO INCLUI SEMIRREBOQUE)	UN	AS	353.404,24
41992	CAVALO MECANICO TRACAO 4X2, PESO BRUTO TOTAL 16000 KG, CAPACIDADE MAXIMA DE TRACAO *80000* KG, POTENCIA *380* CV (INCLUI CABINE E CHASSI, NAO INCLUI SEMIRREBOQUE)	UN	AS	401.750,00
13215	CAVALO MECANICO TRACAO 6X2, PESO BRUTO TOTAL COMBINADO 56000 KG, CAPACIDADE MAXIMA DE TRACAO *66000* KG, POTENCIA *360* CV (INCLUI CABINE E CHASSI, NAO INCLUI SEMIRREBOQUE)	UN	AS	492.645,53
4235	CAVOUQUEIRO OU OPERADOR DE PERFURATRIZ / ROMPEDOR	H	CR	10,16
40976	CAVOUQUEIRO OU OPERADOR DE PERFURATRIZ / ROMPEDOR (MENSALISTA)	MES	CR	1.797,93
39013	CENTRALIZADOR DE BARRA DE ACO (CHUMBADOR TIPO CARAMBOLA), PARA ACO ATE 20 MM	UN	AS	0,91
43091	CENTRO DE MEDICAO AGRUPADA, EM POLICARBONATO / PVC, COM 12 MEDIDORES E PROTECAO GERAL (INCLUI BARRAMENTO, DISJUNTORES E ACESSORIOS DE FIXACAO) (PADRAO CONCESSIONARIA LOCAL)	UN	CR	4.546,13
43092	CENTRO DE MEDICAO AGRUPADA, EM POLICARBONATO / PVC, COM 16 MEDIDORES E PROTECAO GERAL (INCLUI BARRAMENTO, DISJUNTORES E ACESSORIOS DE FIXACAO) (PADRAO CONCESSIONARIA LOCAL)	UN	CR	6.061,51
43089	CENTRO DE MEDICAO AGRUPADA, EM POLICARBONATO / PVC, COM 4 MEDIDORES E PROTECAO GERAL (INCLUI BARRAMENTO, DISJUNTORES E ACESSORIOS DE FIXACAO) (PADRAO CONCESSIONARIA LOCAL)	UN	CR	1.056,39
43090	CENTRO DE MEDICAO AGRUPADA, EM POLICARBONATO / PVC, COM 8 MEDIDORES E PROTECAO GERAL (INCLUI BARRAMENTO, DISJUNTORES E ACESSORIOS DE FIXACAO) (PADRAO CONCESSIONARIA LOCAL)	UN	CR	2.331,35
41967	CERA LIQUIDA	L	CR	9,13
12760	CHAPA ACO INOX AISI 304 NUMERO 4 (E = 6 MM), ACABAMENTO NUMERO 1 (LAMINADO A QUENTE, FOSCO)	M2	CR	979,82
12759	CHAPA ACO INOX AISI 304 NUMERO 9 (E = 4 MM), ACABAMENTO NUMERO 1 (LAMINADO A QUENTE, FOSCO)	M2	CR	653,20
43105	CHAPA DE ACO CARBONO GALVANIZADA, PERFURADA (GRADE FUROS) E = 1,5 MM, DIAMETRO DO FURO = 9,52 MM (FUROS ALTERNADOS HORIZ.)	KG	CR	21,98
40424	CHAPA DE ACO CARBONO LAMINADO A QUENTE, QUALIDADE ESTRUTURAL, BITOLA 3/16", E =4,75 MM (37,29 KG/M2)	KG	CR	5,58
1325	CHAPA DE ACO FINA A FRIO BITOLA MSG 20, E = 0,90 MM (7,20 KG/M2)	KG	CR	6,11
1327	CHAPA DE ACO FINA A FRIO BITOLA MSG 24, E = 0,60 MM (4,80 KG/M2)	KG	CR	6,51
1328	CHAPA DE ACO FINA A FRIO BITOLA MSG 26, E = 0,45 MM (3,60 KG/M2)	KG	CR	6,13
1321	CHAPA DE ACO FINA A QUENTE BITOLA MSG 13, E = 2,25 MM (18,00 KG/M2)	KG	CR	5,68
1318	CHAPA DE ACO FINA A QUENTE BITOLA MSG 14, E = 2,00 MM (16,0 KG/M2)	KG	CR	5,68
1322	CHAPA DE ACO FINA A QUENTE BITOLA MSG 16, E = 1,50 MM (12,00 KG/M2)	KG	CR	6,00
1323	CHAPA DE ACO FINA A QUENTE BITOLA MSG 18, E = 1,20 MM (9,60 KG/M2)	KG	CR	6,00
1319	CHAPA DE ACO FINA A QUENTE BITOLA MSG 3/16 ", E = 4,75 MM (38,00 KG/M2)	KG	CR	5,06
11026	CHAPA DE ACO GALVANIZADA BITOLA GSG 14, E = 1,95 MM (15,60 KG/M2)	KG	CR	6,96
11027	CHAPA DE ACO GALVANIZADA BITOLA GSG 16, E = 1,55 MM (12,40 KG/M2)	KG	CR	7,24
11046	CHAPA DE ACO GALVANIZADA BITOLA GSG 18, E = 1,25 MM (10,00 KG/M2)	KG	CR	6,94
11047	CHAPA DE ACO GALVANIZADA BITOLA GSG 19, E = 1,11 MM (8,88 KG/M2)	KG	CR	7,56
43668	CHAPA DE ACO GALVANIZADA BITOLA GSG 20, E = 0,95 MM (7,60 KG/M2)	KG	CR	6,67
11049	CHAPA DE ACO GALVANIZADA BITOLA GSG 22, E = 0,80 MM (6,40 KG/M2)	KG	C	7,23
43106	CHAPA DE ACO GALVANIZADA BITOLA GSG 24, E = 0,64 (5,12 KG/M2)	KG	CR	7,27
11051	CHAPA DE ACO GALVANIZADA BITOLA GSG 26, E = 0,50 MM (4,00 KG/M2)	KG	CR	7,59
11061	CHAPA DE ACO GALVANIZADA BITOLA GSG 30, E = 0,35 MM (2,80 KG/M2)	KG	CR	9,10
43667	CHAPA DE ACO GROSSA, ASTM A36, E = 1 " (25,40 MM) 199,18 KG/M2	KG	CR	6,62
1333	CHAPA DE ACO GROSSA, ASTM A36, E = 1/2 " (12,70 MM) 99,59 KG/M2	KG	CR	5,51
1330	CHAPA DE ACO GROSSA, ASTM A36, E = 1/4 " (6,35 MM) 49,79 KG/M2	KG	CR	5,46
10957	CHAPA DE ACO GROSSA, ASTM A36, E = 3/4 " (19,05 MM) 149,39 KG/M2	KG	CR	6,30
1332	CHAPA DE ACO GROSSA, ASTM A36, E = 3/8 " (9,53 MM) 74,69 KG/M2	KG	CR	5,60
1334	CHAPA DE ACO GROSSA, ASTM A36, E = 5/8 " (15,88 MM) 124,49 KG/M2	KG	CR	6,21
1335	CHAPA DE ACO GROSSA, ASTM A36, E = 7/8 " (22,23 MM) 174,28 KG/M2	KG	CR	6,41
40425	CHAPA DE ACO GROSSA, SAE 1020, BITOLA 1/4", E = 6,35 MM (49,85 KG/M2)	KG	CR	5,49
1337	CHAPA DE ACO XADREZ PARA PISOS, E = 1/4 " (6,30 MM) 54,53 KG/M2	KG	CR	6,30
39416	CHAPA DE GESSO ACARTONADO, RESISTENTE A UMIDADE (RU), COR VERDE, E = 12,5 MM, 1200 X 1800 MM (L X C)	M2	AS	28,98
39417	CHAPA DE GESSO ACARTONADO, RESISTENTE A UMIDADE (RU), COR VERDE, E = 12,5 MM, 1200 X 2400 MM (L X C)	M2	AS	30,38
39414	CHAPA DE GESSO ACARTONADO, RESISTENTE AO FOGO (RF), COR ROSA, E = 12,5 MM, 1200 X 1800 MM (L X C)	M2	AS	27,21
39415	CHAPA DE GESSO ACARTONADO, RESISTENTE AO FOGO (RF), COR ROSA, E = 12,5 MM, 1200 X 2400 MM (L X C)	M2	AS	28,84
39412	CHAPA DE GESSO ACARTONADO, STANDARD (ST), COR BRANCA, E = 12,5 MM, 1200 X 1800 MM (L X C)	M2	AS	20,49
39413	CHAPA DE GESSO ACARTONADO, STANDARD (ST), COR BRANCA, E = 12,5 MM, 1200 X 2400 MM (L X C)	M2	AS	20,29
1338	CHAPA DE LAMINADO MELAMINICO, LISO BRILHANTE, DE *1,25 X 3,08* M, E = 0,8 MM	M2	C	26,25
1340	CHAPA DE LAMINADO MELAMINICO, LISO FOSCO, DE *1,25 X 3,08* M, E = 0,8 MM	M2	CR	30,34
1341	CHAPA DE LAMINADO MELAMINICO, TEXTURIZADO, DE *1,25 X 3,08* M, E = 0,8 MM	M2	CR	29,23
11134	CHAPA DE MADEIRA COMPENSADA NAVAL (COM COLA FENOLICA), E = 10 MM, DE *1,60 X 2,20* M	M2	AS	28,55
11135	CHAPA DE MADEIRA COMPENSADA NAVAL (COM COLA FENOLICA), E = 12 MM, DE *1,60 X 2,20* M	M2	AS	34,80
11136	CHAPA DE MADEIRA COMPENSADA NAVAL (COM COLA FENOLICA), E = 15 MM, DE *1,60 X 2,20* M	M2	AS	37,64
34743	CHAPA DE MADEIRA COMPENSADA NAVAL (COM COLA FENOLICA), E = 18 MM, DE *1,60 X 2,20* M	M2	AS	47,92
11137	CHAPA DE MADEIRA COMPENSADA NAVAL (COM COLA FENOLICA), E = 20 MM, DE *1,60 X 2,20* M	M2	AS	53,44
34745	CHAPA DE MADEIRA COMPENSADA NAVAL (COM COLA FENOLICA), E = 25 MM, DE *1,60 X 2,20* M	M2	AS	60,90
34746	CHAPA DE MADEIRA COMPENSADA NAVAL (COM COLA FENOLICA), E = 4 MM, DE *1,60 X 2,20* M	M2	AS	15,68
1360	CHAPA DE MADEIRA COMPENSADA NAVAL (COM COLA FENOLICA), E = 6 MM, DE *1,60 X 2,20* M	M2	AS	19,37
1346	CHAPA DE MADEIRA COMPENSADA PLASTIFICADA PARA FORMA DE CONCRETO, DE 2,20 x 1,10 M, E = 10 MM	M2	AS	20,60
1345	CHAPA DE MADEIRA COMPENSADA PLASTIFICADA PARA FORMA DE CONCRETO, DE 2,20 x 1,10 M, E = 18 MM	M2	AS	33,38
1347	CHAPA DE MADEIRA COMPENSADA PLASTIFICADA PARA FORMA DE CONCRETO, DE 2,20 X 1,10 M, E = 12 MM	M2	AS	24,62
1355	CHAPA DE MADEIRA COMPENSADA RESINADA PARA FORMA DE CONCRETO, DE *2,2 X 1,1* M, E = 14 MM	M2	CR	23,42
1358	CHAPA DE MADEIRA COMPENSADA RESINADA PARA FORMA DE CONCRETO, DE *2,2 X 1,1* M, E = 17 MM	M2	CR	27,13
34659	CHAPA DE MDF BRANCO LISO 1 FACE, E = 12 MM, DE *2,75 X 1,85* M	M2	CR	31,22
34514	CHAPA DE MDF BRANCO LISO 1 FACE, E = 15 MM, DE *2,75 X 1,85* M	M2	C	34,58
34660	CHAPA DE MDF BRANCO LISO 1 FACE, E = 18 MM, DE *2,75 X 1,85* M	M2	CR	43,88
34661	CHAPA DE MDF BRANCO LISO 1 FACE, E = 25 MM, DE *2,75 X 1,85* M	M2	CR	63,03
34667	CHAPA DE MDF BRANCO LISO 1 FACE, E = 6 MM, DE *2,75 X 1,85* M	M2	CR	22,82
34668	CHAPA DE MDF BRANCO LISO 1 FACE, E = 9 MM, DE *2,75 X 1,85* M	M2	CR	29,83
34741	CHAPA DE MDF BRANCO LISO 2 FACES, E = 12 MM, DE *2,75 X 1,85* M	M2	CR	32,82
34664	CHAPA DE MDF BRANCO LISO 2 FACES, E = 15 MM, DE *2,75 X 1,85* M	M2	CR	35,81
34665	CHAPA DE MDF BRANCO LISO 2 FACES, E = 18 MM, DE *2,75 X 1,85* M	M2	CR	44,46
34666	CHAPA DE MDF BRANCO LISO 2 FACES, E = 25 MM, DE *2,75 X 1,85* M	M2	CR	67,15
34669	CHAPA DE MDF BRANCO LISO 2 FACES, E = 6 MM, DE *2,75 X 1,85* M	M2	CR	24,62
34670	CHAPA DE MDF BRANCO LISO 2 FACES, E = 9 MM, DE *2,75 X 1,85* M	M2	CR	30,11
34671	CHAPA DE MDF CRU, E = 12 MM, DE *2,75 X 1,85* M	M2	CR	25,13
34672	CHAPA DE MDF CRU, E = 15 MM, DE *2,75 X 1,85* M	M2	CR	26,50
34673	CHAPA DE MDF CRU, E = 18 MM, DE *2,75 X 1,85* M	M2	CR	32,34
34674	CHAPA DE MDF CRU, E = 20 MM, DE *2,75 X 1,85* M	M2	CR	43,00
34675	CHAPA DE MDF CRU, E = 25 MM, DE *2,75 X 1,85* M	M2	CR	52,42
34676	CHAPA DE MDF CRU, E = 6 MM, DE *2,75 X 1,85* M	M2	CR	15,09
34677	CHAPA DE MDF CRU, E = 9 MM, DE *2,75 X 1,85* M	M2	CR	20,29
43126	CHAPA EM ACO GALVANIZADO PARA STEEL DECK, COM NERVURAS TRAPEZOIDAIS, LARGURA UTIL DE 915 MM E ESPESSURA DE 0,80 MM	M2	CR	68,47
43124	CHAPA EM ACO GALVANIZADO PARA STEEL DECK, COM NERVURAS TRAPEZOIDAIS, LARGURA UTIL DE 915 MM E ESPESSURA DE 0,95 MM	M2	CR	79,95
43125	CHAPA EM ACO GALVANIZADO PARA STEEL DECK, COM NERVURAS TRAPEZOIDAIS, LARGURA UTIL DE 915 MM E ESPESSURA DE 1,25 MM	M2	CR	103,69
40623	CHAPA PARA EMENDA DE VIGA, EM ACO GROSSO, QUALIDADE ESTRUTURAL, BITOLA 3/16 ", E= 4,75 MM, 4 FUROS, LARGURA 45 MM, COMPRIMENTO 500 MM	PAR	CR	61,32
43701	CHAPA/BOBINA LISA EM ALUMINIO, LIGA 1.200 - H14, QUALQUER ESPESSURA, QUALQUER LARGURA	KG	AS	24,80
12083	CHAVE BLINDADA TRIPOLAR PARA MOTORES, DO TIPO FACA, COM PORTA FUSIVEL DO TIPO CARTUCHO, CORRENTE NOMINAL DE 100 A, TENSAO NOMINAL DE 250 V	UN	AS	635,83
12081	CHAVE BLINDADA TRIPOLAR PARA MOTORES, DO TIPO FACA, COM PORTA FUSIVEL DO TIPO CARTUCHO, CORRENTE NOMINAL DE 30 A, TENSAO NOMINAL DE 250 V	UN	AS	215,02
12082	CHAVE BLINDADA TRIPOLAR PARA MOTORES, DO TIPO FACA, COM PORTA FUSIVEL DO TIPO CARTUCHO, CORRENTE NOMINAL DE 60 A, TENSAO NOMINAL DE 250 V	UN	AS	337,93
13354	CHAVE DE PARTIDA DIRETA TRIFASICA, COM CAIXA TERMOPLASTICA, COM FUSIVEL DE 25 A, PARA MOTOR COM POTENCIA DE 7,5 CV E TENSAO DE 380 V	UN	AS	504,70
14057	CHAVE DE PARTIDA DIRETA TRIFASICA, COM CAIXA TERMOPLASTICA, COM FUSIVEL DE 35 A, PARA MOTOR COM POTENCIA DE 5 CV E TENSAO DE 220 V	UN	AS	281,78
14058	CHAVE DE PARTIDA DIRETA TRIFASICA, COM CAIXA TERMOPLASTICA, COM FUSIVEL DE 63 A, PARA MOTOR COM POTENCIA DE 10 CV E TENSAO DE 220 V	UN	AS	444,51
20971	CHAVE DUPLA PARA CONEXOES TIPO STORZ, ENGATE RAPIDO 1 1/2" X 2 1/2", EM LATAO, PARA INSTALACAO PREDIAL COMBATE A INCENDIO	UN	CR	14,76
5047	CHAVE FUSIVEL PARA REDES DE DISTRIBUICAO, TENSAO DE 15,0 KV, CORRENTE NOMINAL DO PORTA FUSIVEL DE 100 A, CAPACIDADE DE INTERRUPCAO SIMETRICA DE 7,10 KA, CAPACIDADE DE INTERRUPCAO ASSIMETRICA 10,00 KA	UN	AS	302,85
13369	CHAVE SECCIONADORA-FUSIVEL BLINDADA TRIPOLAR, ABERTURA COM CARGA, PARA FUSIVEL NH00, CORRENTE NOMINAL DE 160 A, TENSAO DE 500 V	UN	AS	328,51
13370	CHAVE SECCIONADORA-FUSIVEL BLINDADA TRIPOLAR, ABERTURA COM CARGA, PARA FUSIVEL NH01, CORRENTE NOMINAL DE 250 A, TENSAO DE 500 V	UN	AS	455,39
13279	CHUMBADOR DE ACO TIPO PARABOLT, * 5/8" X 200* MM, COM PORCA E ARRUELA	KG	CR	12,53
11977	CHUMBADOR DE ACO, DIAMETRO 1/2", COMPRIMENTO 75 MM	UN	CR	6,49
11975	CHUMBADOR DE ACO, DIAMETRO 5/8", COMPRIMENTO 6", COM PORCA	UN	CR	14,22
39746	CHUMBADOR DE ACO, 1" X 600 MM, PARA POSTES DE ACO COM BASE, INCLUSO PORCA E ARRUELA	UN	CR	158,31
11976	CHUMBADOR, DIAMETRO 1/4" COM PARAFUSO 1/4" X 40 MM	UN	CR	0,72
1368	CHUVEIRO COMUM EM PLASTICO BRANCO, COM CANO, 3 TEMPERATURAS, 5500 W (110/220 V)	UN	C	62,15
1367	CHUVEIRO COMUM EM PLASTICO CROMADO, COM CANO, 4 TEMPERATURAS (110/220 V)	UN	CR	201,03
7608	CHUVEIRO PLASTICO BRANCO SIMPLES 5 '' PARA ACOPLAR EM HASTE 1/2 ", AGUA FRIA	UN	CR	5,40
41900	CIMENTO ASFALTICO DE PETROLEO A GRANEL (CAP) 30/45 (COLETADO CAIXA NA ANP ACRESCIDO DE ICMS)	KG	AS	2,83
41899	CIMENTO ASFALTICO DE PETROLEO A GRANEL (CAP) 50/70 (COLETADO CAIXA NA ANP ACRESCIDO DE ICMS)	T	C	2.668,77
1380	CIMENTO BRANCO	KG	CR	2,81
1375	CIMENTO IMPERMEABILIZANTE DE PEGA ULTRARRAPIDA PARA TAMPONAMENTOS	KG	CR	14,11
1379	CIMENTO PORTLAND COMPOSTO CP II-32	KG	CR	0,48
10511	CIMENTO PORTLAND COMPOSTO CP II-32 (SACO DE 50 KG)	50KG	C	24,00
13284	CIMENTO PORTLAND DE ALTO FORNO (AF) CP III-32	KG	CR	0,40
25974	CIMENTO PORTLAND ESTRUTURAL BRANCO CPB-32	KG	CR	1,60
1382	CIMENTO PORTLAND POZOLANICO CP IV- 32	50KG	CR	23,12
34753	CIMENTO PORTLAND POZOLANICO CP IV-32	KG	CR	0,46
420	CINTA CIRCULAR EM ACO GALVANIZADO DE 150 MM DE DIAMETRO PARA FIXACAO DE CAIXA MEDICAO, INCLUI PARAFUSOS E PORCAS	UN	AS	20,31
12327	CINTA CIRCULAR EM ACO GALVANIZADO DE 210 MM DE DIAMETRO PARA INSTALACAO DE TRANSFORMADOR EM POSTE DE CONCRETO	UN	AS	24,19
36148	CINTURAO DE SEGURANCA TIPO PARAQUEDISTA, FIVELA EM ACO, AJUSTE NO SUSPENSARIO, CINTURA E PERNAS	UN	CR	50,40
12329	COBRE ELETROLITICO EM BARRA OU CHAPA	KG	CR	67,04
1339	COLA A BASE DE RESINA SINTETICA PARA CHAPA DE LAMINADO MELAMINICO	KG	CR	26,32
11849	COLA BRANCA BASE PVA	L	CR	11,76
37418	COLAR DE TOMADA EM POLIPROPILENO, PP, COM PARAFUSOS, PARA PEAD, 63 X 1/2" - LIGACAO PREDIAL DE AGUA	UN	AS	15,12
37419	COLAR DE TOMADA EM POLIPROPILENO, PP, COM PARAFUSOS, PARA PEAD, 63 X 3/4" - LIGACAO PREDIAL DE AGUA	UN	AS	15,53
1427	COLAR TOMADA PVC, COM TRAVAS, SAIDA COM ROSCA, DE 110 MM X 1/2" OU 110 MM X 3/4", PARA LIGACAO PREDIAL DE AGUA	UN	AS	14,48
1402	COLAR TOMADA PVC, COM TRAVAS, SAIDA COM ROSCA, DE 32 MM X 1/2" OU 32 MM X 3/4", PARA LIGACAO PREDIAL DE AGUA	UN	AS	5,01
1420	COLAR TOMADA PVC, COM TRAVAS, SAIDA COM ROSCA, DE 40 MM X 1/2" OU 40 MM X 3/4", PARA LIGACAO PREDIAL DE AGUA	UN	AS	6,44
1419	COLAR TOMADA PVC, COM TRAVAS, SAIDA COM ROSCA, DE 50 MM X 1/2" OU 50 MM X 3/4", PARA LIGACAO PREDIAL DE AGUA	UN	AS	7,78
1414	COLAR TOMADA PVC, COM TRAVAS, SAIDA COM ROSCA, DE 60 MM X 1/2" OU 60 MM X 3/4", PARA LIGACAO PREDIAL DE AGUA	UN	AS	7,61
1413	COLAR TOMADA PVC, COM TRAVAS, SAIDA COM ROSCA, DE 75 MM X 1/2" OU 75 MM X 3/4", PARA LIGACAO PREDIAL DE AGUA	UN	AS	11,25
1412	COLAR TOMADA PVC, COM TRAVAS, SAIDA COM ROSCA, DE 85 MM X 1/2" OU 85 MM X 3/4", PARA LIGACAO PREDIAL DE AGUA	UN	AS	9,53
1411	COLAR TOMADA PVC, COM TRAVAS, SAIDA ROSCAVEL COM BUCHA DE LATAO, DE 110 MM X 1/2" OU 110 MM X 3/4", PARA LIGACAO PREDIAL DE AGUA	UN	AS	17,34
1406	COLAR TOMADA PVC, COM TRAVAS, SAIDA ROSCAVEL COM BUCHA DE LATAO, DE 60 MM X 1/2" OU 60 MM X 3/4", PARA LIGACAO PREDIAL DE AGUA	UN	AS	11,50
1407	COLAR TOMADA PVC, COM TRAVAS, SAIDA ROSCAVEL COM BUCHA DE LATAO, DE 75 MM X 1/2" OU 75 MM X 3/4", PARA LIGACAO PREDIAL DE AGUA	UN	AS	14,34
1404	COLAR TOMADA PVC, COM TRAVAS, SAIDA ROSCAVEL COM BUCHA DE LATAO, DE 85 MM X 1/2" OU 85 MM X 3/4", PARA LIGACAO PREDIAL DE AGUA	UN	AS	15,24
11281	COMPACTADOR DE SOLO A PERCUSSAO (SOQUETE), COM MOTOR GASOLINA DE 4 TEMPOS, PESO ENTRE 55 E 65 KG, FORCA DE IMPACTO DE 1.000 A 1.500 KGF, FREQUENCIA DE 600 A 700 GOLPES POR MINUTO, VELOCIDADE DE TRABALHO ENTRE 10 E 15 M/MIN, POTENCIA ENTRE 2,00 E 3,00 HP	UN	AS	8.805,00
1442	COMPACTADOR DE SOLO TIPO PLACA VIBRATORIA REVERSIVEL, A GASOLINA, 4 TEMPOS, PESO DE 125 A 150 KG, FORCA CENTRIFUGA DE 2500 A 2800 KGF, LARG. TRABALHO DE 400 A 450 MM, FREQ VIBRACAO DE 4300 A 4500 RPM, VELOC. TRABALHO DE 15 A 20 M/MIN, POT. DE 5,5 A 6,0 HP	UN	AS	7.391,73
13457	COMPACTADOR DE SOLO TIPO PLACA VIBRATORIA REVERSIVEL, A GASOLINA, 4 TEMPOS, PESO DE 150 A 175 KG, FORCA CENTRIFUGA DE 2800 A 3100 KGF, LARG. TRABALHO DE 450 A 520 MM, FREQ VIBRACAO DE 4000 A 4300 RPM, VELOC. TRABALHO DE 15 A 20 M/MIN, POT. DE 6,0 A 7,0 HP	UN	AS	6.380,43
40699	COMPACTADOR DE SOLO, TIPO PLACA VIBRATORIA NAO REVERSIVEL, COM MOTOR A GASOLINA DE 4 TEMPOS, PESO ENTRE 80 E 120 KG, FORCA CENTRIFUGA ENTRE 1300 E 2000 KGF, LARGURA DE TRABALHO ENTRE 400 E 500 MM, FREQUENCIA DE VIBRACAO ENTRE 4800 E 6000 RPM, VELOCIDADEDE TRABALHO ENTRE 20 E 30 M/MIN, POTENCIA ENTRE 5,0 E 6,0 HP	UN	AS	4.932,31
40701	COMPACTADOR DE SOLO, TIPO PLACA VIBRATORIA REVERSIVEL, COM MOTOR A DIESEL, PESO ENTRE 700 E 820 KG, FORCA CENTRIFUGA ENTRE 6.200 E 10.000 KGF, LARGURA DE TRABALHO ENTRE 650 E 720 MM, FREQUENCIA DE VIBRACAO ENTRE 3.000 E 3.500 RPM, VELOCIDADE DE TRABALHOENTRE 25 E 30 M/MIN, POTENCIA ENTRE 13,0 E 15,0 HP	UN	AS	87.210,13
40700	COMPACTADOR DE SOLO, TIPO PLACA VIBRATORIA REVERSIVEL, COM MOTOR A GASOLINA DE 4 TEMPOS, PESO ENTRE 160 E 265 KG, FORCA CENTRIFUGA ENTRE 2750 E 4000 KGF, LARGURA DE TRABALHO ENTRE 430 E 550 MM, FREQUENCIA DE VIBRACAO ENTRE 4000 E 5500 RPM, VELOCIDADE DETRABALHO ENTRE 20 E 25 M/MIN, POTENCIA ENTRE 7,5 E 9,0 HP	UN	AS	11.481,79
13458	COMPACTADOR DE SOLOS DE PERCURSAO (SOQUETE) COM MOTOR A GASOLINA 4 TEMPOS DE 4 HP (4 CV)	UN	AS	10.910,54
36524	COMPRESSOR DE AR ESTACIONARIO, VAZAO 620 PCM, PRESSAO EFETIVA DE TRABALHO 109 PSI, MOTOR ELETRICO, POTENCIA 127 CV	UN	AS	86.280,46
36526	COMPRESSOR DE AR REBOCAVEL VAZAO 400 PCM, PRESSAO EFETIVA DE TRABALHO 102 PSI, MOTOR DIESEL, POTENCIA 110 CV	UN	AS	69.528,30
36523	COMPRESSOR DE AR REBOCAVEL VAZAO 748 PCM, PRESSAO EFETIVA DE TRABALHO 102 PSI, MOTOR DIESEL, POTENCIA 210 CV	UN	AS	148.850,72
36527	COMPRESSOR DE AR REBOCAVEL VAZAO 860 PCM, PRESSAO EFETIVA DE TRABALHO 102 PSI, MOTOR DIESEL, POTENCIA 250 CV	UN	AS	161.682,54
13803	COMPRESSOR DE AR REBOCAVEL, VAZAO *89* PCM, PRESSAO EFETIVA DE TRABALHO *102* PSI, MOTOR DIESEL, POTENCIA *20* CV	UN	AS	58.463,00
38642	COMPRESSOR DE AR REBOCAVEL, VAZAO 152 PCM, PRESSAO EFETIVA DE TRABALHO 102 PSI, MOTOR DIESEL, POTENCIA 31,5 KW	UN	AS	37.643,84
36522	COMPRESSOR DE AR REBOCAVEL, VAZAO 189 PCM, PRESSAO EFETIVA DE TRABALHO 102 PSI, MOTOR DIESEL, POTENCIA 63 CV	UN	AS	43.779,34
36525	COMPRESSOR DE AR REBOCAVEL, VAZAO 250 PCM, PRESSAO EFETIVA DE TRABALHO 102 PSI, MOTOR DIESEL, POTENCIA 81 CV	UN	AS	58.630,76
41991	COMPRESSOR DE AR, VAZAO DE 10 PCM, RESERVATORIO 100 L, PRESSAO DE TRABALHO ENTRE 6,9 E 9,7 BAR, POTENCIA 2 HP, TENSAO 110/220 V (COLETADO CAIXA)	UN	AS	2.166,49
34348	CONCERTINA CLIPADA (DUPLA) EM ACO GALVANIZADO DE ALTA RESISTENCIA, COM ESPIRAL DE 300 MM, D = 2,76 MM	M	CR	9,68
34347	CONCERTINA SIMPLES EM ACO GALVANIZADO DE ALTA RESISTENCIA, COM ESPIRAL DE 300 MM, D = 2,76 MM	M	CR	6,92
11146	CONCRETO AUTOADENSAVEL (CAA) CLASSE DE RESISTENCIA C15, ESPALHAMENTO SF2, INCLUI SERVICO DE BOMBEAMENTO (NBR 15823)	M3	CR	279,47
11147	CONCRETO AUTOADENSAVEL (CAA) CLASSE DE RESISTENCIA C20, ESPALHAMENTO SF2, INCLUI SERVICO DE BOMBEAMENTO (NBR 15823)	M3	CR	289,82
34872	CONCRETO AUTOADENSAVEL (CAA) CLASSE DE RESISTENCIA C25, ESPALHAMENTO SF2, INCLUI SERVICO DE BOMBEAMENTO (NBR 15823)	M3	CR	300,17
34491	CONCRETO AUTOADENSAVEL (CAA) CLASSE DE RESISTENCIA C30, ESPALHAMENTO SF2, INCLUI SERVICO DE BOMBEAMENTO (NBR 15823)	M3	CR	306,25
34770	CONCRETO BETUMINOSO USINADO A QUENTE (CBUQ) PARA PAVIMENTACAO ASFALTICA, PADRAO DNIT, FAIXA C, COM CAP 30/45 - AQUISICAO POSTO USINA	T	AS	320,28
1518	CONCRETO BETUMINOSO USINADO A QUENTE (CBUQ) PARA PAVIMENTACAO ASFALTICA, PADRAO DNIT, FAIXA C, COM CAP 50/70 - AQUISICAO POSTO USINA	T	AS	326,52
41965	CONCRETO BETUMINOSO USINADO A QUENTE (CBUQ) PARA PAVIMENTACAO ASFALTICA, PADRAO DNIT, PARA BINDER, COM CAP 50/70 - AQUISICAO POSTO USINA	T	AS	316,33
34492	CONCRETO USINADO BOMBEAVEL, CLASSE DE RESISTENCIA C20, COM BRITA 0 E 1, SLUMP = 100 +/- 20 MM, EXCLUI SERVICO DE BOMBEAMENTO (NBR 8953)	M3	CR	253,59
1524	CONCRETO USINADO BOMBEAVEL, CLASSE DE RESISTENCIA C20, COM BRITA 0 E 1, SLUMP = 100 +/- 20 MM, INCLUI SERVICO DE BOMBEAMENTO (NBR 8953)	M3	C	295,00
38404	CONCRETO USINADO BOMBEAVEL, CLASSE DE RESISTENCIA C20, COM BRITA 0 E 1, SLUMP = 130 +/- 20 MM, EXCLUI SERVICO DE BOMBEAMENTO (NBR 8953)	M3	CR	311,36
39849	CONCRETO USINADO BOMBEAVEL, CLASSE DE RESISTENCIA C20, COM BRITA 0 E 1, SLUMP = 190 +/- 20 MM, INCLUI SERVICO DE BOMBEAMENTO (NBR 8953)	M3	CR	310,69
38464	CONCRETO USINADO BOMBEAVEL, CLASSE DE RESISTENCIA C20, COM BRITA 0, SLUMP = 220 +/- 20 MM, INCLUI SERVICO DE BOMBEAMENTO (NBR 8953)	M3	CR	376,12
34493	CONCRETO USINADO BOMBEAVEL, CLASSE DE RESISTENCIA C25, COM BRITA 0 E 1, SLUMP = 100 +/- 20 MM, EXCLUI SERVICO DE BOMBEAMENTO (NBR 8953)	M3	CR	263,42
1527	CONCRETO USINADO BOMBEAVEL, CLASSE DE RESISTENCIA C25, COM BRITA 0 E 1, SLUMP = 100 +/- 20 MM, INCLUI SERVICO DE BOMBEAMENTO (NBR 8953)	M3	CR	307,42
38405	CONCRETO USINADO BOMBEAVEL, CLASSE DE RESISTENCIA C25, COM BRITA 0 E 1, SLUMP = 130 +/- 20 MM, EXCLUI SERVICO DE BOMBEAMENTO (NBR 8953)	M3	CR	330,04
38408	CONCRETO USINADO BOMBEAVEL, CLASSE DE RESISTENCIA C25, COM BRITA 0 E 1, SLUMP = 190 +/- 20 MM, EXCLUI SERVICO DE BOMBEAMENTO (NBR 8953)	M3	CR	343,19
34494	CONCRETO USINADO BOMBEAVEL, CLASSE DE RESISTENCIA C30, COM BRITA 0 E 1, SLUMP = 100 +/- 20 MM, EXCLUI SERVICO DE BOMBEAMENTO (NBR 8953)	M3	CR	275,12
1525	CONCRETO USINADO BOMBEAVEL, CLASSE DE RESISTENCIA C30, COM BRITA 0 E 1, SLUMP = 100 +/- 20 MM, INCLUI SERVICO DE BOMBEAMENTO (NBR 8953)	M3	CR	317,77
38406	CONCRETO USINADO BOMBEAVEL, CLASSE DE RESISTENCIA C30, COM BRITA 0 E 1, SLUMP = 130 +/- 20 MM, EXCLUI SERVICO DE BOMBEAMENTO (NBR 8953)	M3	CR	346,77
38409	CONCRETO USINADO BOMBEAVEL, CLASSE DE RESISTENCIA C30, COM BRITA 0 E 1, SLUMP = 190 +/- 20 MM, EXCLUI SERVICO DE BOMBEAMENTO (NBR 8953)	M3	CR	369,93
34495	CONCRETO USINADO BOMBEAVEL, CLASSE DE RESISTENCIA C35, COM BRITA 0 E 1, SLUMP = 100 +/- 20 MM, EXCLUI SERVICO DE BOMBEAMENTO (NBR 8953)	M3	CR	286,87
11145	CONCRETO USINADO BOMBEAVEL, CLASSE DE RESISTENCIA C35, COM BRITA 0 E 1, SLUMP = 100 +/- 20 MM, INCLUI SERVICO DE BOMBEAMENTO (NBR 8953)	M3	CR	329,15
34496	CONCRETO USINADO BOMBEAVEL, CLASSE DE RESISTENCIA C40, COM BRITA 0 E 1, SLUMP = 100 +/- 20 MM, EXCLUI SERVICO DE BOMBEAMENTO (NBR 8953)	M3	CR	299,65
34479	CONCRETO USINADO BOMBEAVEL, CLASSE DE RESISTENCIA C40, COM BRITA 0 E 1, SLUMP = 100 +/- 20 MM, INCLUI SERVICO DE BOMBEAMENTO (NBR 8953)	M3	CR	341,57
34481	CONCRETO USINADO BOMBEAVEL, CLASSE DE RESISTENCIA C45, COM BRITA 0 E 1, SLUMP = 100 +/- 20 MM, INCLUI SERVICO DE BOMBEAMENTO (NBR 8953)	M3	CR	384,01
34483	CONCRETO USINADO BOMBEAVEL, CLASSE DE RESISTENCIA C50, COM BRITA 0 E 1, SLUMP = 100 +/- 20 MM, INCLUI SERVICO DE BOMBEAMENTO (NBR 8953)	M3	CR	455,43
34485	CONCRETO USINADO BOMBEAVEL, CLASSE DE RESISTENCIA C60, COM BRITA 0 E 1, SLUMP = 100 +/- 20 MM, INCLUI SERVICO DE BOMBEAMENTO (NBR 8953)	M3	CR	584,82
34497	CONCRETO USINADO BOMBEAVEL, CLASSE DE RESISTENCIA C80, COM BRITA 0 E 1, SLUMP = 100 +/- 20 MM, EXCLUI SERVICO DE BOMBEAMENTO (NBR 8953)	M3	CR	807,36
14041	CONCRETO USINADO CONVENCIONAL (NAO BOMBEAVEL) CLASSE DE RESISTENCIA C10, COM BRITA 1 E 2, SLUMP = 80 MM +/- 10 MM (NBR 8953)	M3	CR	253,03
1523	CONCRETO USINADO CONVENCIONAL (NAO BOMBEAVEL) CLASSE DE RESISTENCIA C15, COM BRITA 1 E 2, SLUMP = 80 MM +/- 10 MM (NBR 8953)	M3	CR	255,45
14052	CONDULETE DE ALUMINIO TIPO B, PARA ELETRODUTO ROSCAVEL DE 1/2", COM TAMPA CEGA	UN	CR	9,04
14054	CONDULETE DE ALUMINIO TIPO B, PARA ELETRODUTO ROSCAVEL DE 1", COM TAMPA CEGA	UN	CR	11,75
14053	CONDULETE DE ALUMINIO TIPO B, PARA ELETRODUTO ROSCAVEL DE 3/4", COM TAMPA CEGA	UN	CR	9,18
2558	CONDULETE DE ALUMINIO TIPO C, PARA ELETRODUTO ROSCAVEL DE 1/2", COM TAMPA CEGA	UN	CR	6,91
2560	CONDULETE DE ALUMINIO TIPO C, PARA ELETRODUTO ROSCAVEL DE 1", COM TAMPA CEGA	UN	CR	12,16
2559	CONDULETE DE ALUMINIO TIPO C, PARA ELETRODUTO ROSCAVEL DE 3/4", COM TAMPA CEGA	UN	C	9,73
2592	CONDULETE DE ALUMINIO TIPO C, PARA ELETRODUTO ROSCAVEL DE 4", COM TAMPA CEGA	UN	CR	161,30
2566	CONDULETE DE ALUMINIO TIPO E, PARA ELETRODUTO ROSCAVEL DE 1 1/4", COM TAMPA CEGA	UN	CR	16,23
2589	CONDULETE DE ALUMINIO TIPO E, PARA ELETRODUTO ROSCAVEL DE 1 1/2", COM TAMPA CEGA	UN	CR	21,57
2591	CONDULETE DE ALUMINIO TIPO E, PARA ELETRODUTO ROSCAVEL DE 1/2", COM TAMPA CEGA	UN	CR	7,87
2590	CONDULETE DE ALUMINIO TIPO E, PARA ELETRODUTO ROSCAVEL DE 1", COM TAMPA CEGA	UN	CR	13,24
2567	CONDULETE DE ALUMINIO TIPO E, PARA ELETRODUTO ROSCAVEL DE 2", COM TAMPA CEGA	UN	CR	31,64
2565	CONDULETE DE ALUMINIO TIPO E, PARA ELETRODUTO ROSCAVEL DE 3/4", COM TAMPA CEGA	UN	CR	7,88
2568	CONDULETE DE ALUMINIO TIPO E, PARA ELETRODUTO ROSCAVEL DE 3", COM TAMPA CEGA	UN	CR	87,88
2594	CONDULETE DE ALUMINIO TIPO E, PARA ELETRODUTO ROSCAVEL DE 4", COM TAMPA CEGA	UN	CR	146,40
2587	CONDULETE DE ALUMINIO TIPO LR, PARA ELETRODUTO ROSCAVEL DE 1 1/2", COM TAMPA CEGA	UN	CR	24,95
2588	CONDULETE DE ALUMINIO TIPO LR, PARA ELETRODUTO ROSCAVEL DE 1 1/4", COM TAMPA CEGA	UN	CR	19,82
2569	CONDULETE DE ALUMINIO TIPO LR, PARA ELETRODUTO ROSCAVEL DE 1/2", COM TAMPA CEGA	UN	CR	7,63
2570	CONDULETE DE ALUMINIO TIPO LR, PARA ELETRODUTO ROSCAVEL DE 1", COM TAMPA CEGA	UN	CR	12,80
2571	CONDULETE DE ALUMINIO TIPO LR, PARA ELETRODUTO ROSCAVEL DE 2", COM TAMPA CEGA	UN	CR	38,00
2593	CONDULETE DE ALUMINIO TIPO LR, PARA ELETRODUTO ROSCAVEL DE 3/4", COM TAMPA CEGA	UN	CR	8,14
2572	CONDULETE DE ALUMINIO TIPO LR, PARA ELETRODUTO ROSCAVEL DE 3", COM TAMPA CEGA	UN	CR	112,38
2595	CONDULETE DE ALUMINIO TIPO LR, PARA ELETRODUTO ROSCAVEL DE 4", COM TAMPA CEGA	UN	CR	175,34
2576	CONDULETE DE ALUMINIO TIPO T, PARA ELETRODUTO ROSCAVEL DE 1 1/2", COM TAMPA CEGA	UN	CR	29,89
2575	CONDULETE DE ALUMINIO TIPO T, PARA ELETRODUTO ROSCAVEL DE 1 1/4", COM TAMPA CEGA	UN	CR	22,47
2573	CONDULETE DE ALUMINIO TIPO T, PARA ELETRODUTO ROSCAVEL DE 1/2", COM TAMPA CEGA	UN	CR	9,33
2586	CONDULETE DE ALUMINIO TIPO T, PARA ELETRODUTO ROSCAVEL DE 1", COM TAMPA CEGA	UN	CR	15,12
2577	CONDULETE DE ALUMINIO TIPO T, PARA ELETRODUTO ROSCAVEL DE 2", COM TAMPA CEGA	UN	CR	40,50
2574	CONDULETE DE ALUMINIO TIPO T, PARA ELETRODUTO ROSCAVEL DE 3/4", COM TAMPA CEGA	UN	CR	9,39
2578	CONDULETE DE ALUMINIO TIPO T, PARA ELETRODUTO ROSCAVEL DE 3", COM TAMPA CEGA	UN	CR	126,45
2585	CONDULETE DE ALUMINIO TIPO T, PARA ELETRODUTO ROSCAVEL DE 4", COM TAMPA CEGA	UN	CR	173,52
12008	CONDULETE DE ALUMINIO TIPO TB, PARA ELETRODUTO ROSCAVEL DE 3", COM TAMPA CEGA	UN	CR	93,10
2582	CONDULETE DE ALUMINIO TIPO X, PARA ELETRODUTO ROSCAVEL DE 1 1/2", COM TAMPA CEGA	UN	CR	27,72
2597	CONDULETE DE ALUMINIO TIPO X, PARA ELETRODUTO ROSCAVEL DE 1 1/4", COM TAMPA CEGA	UN	CR	23,76
2579	CONDULETE DE ALUMINIO TIPO X, PARA ELETRODUTO ROSCAVEL DE 1/2", COM TAMPA CEGA	UN	CR	11,31
2581	CONDULETE DE ALUMINIO TIPO X, PARA ELETRODUTO ROSCAVEL DE 1", COM TAMPA CEGA	UN	CR	14,47
2596	CONDULETE DE ALUMINIO TIPO X, PARA ELETRODUTO ROSCAVEL DE 2", COM TAMPA CEGA	UN	CR	42,81
2580	CONDULETE DE ALUMINIO TIPO X, PARA ELETRODUTO ROSCAVEL DE 3/4", COM TAMPA CEGA	UN	CR	12,40
2583	CONDULETE DE ALUMINIO TIPO X, PARA ELETRODUTO ROSCAVEL DE 3", COM TAMPA CEGA	UN	CR	104,13
2584	CONDULETE DE ALUMINIO TIPO X, PARA ELETRODUTO ROSCAVEL DE 4", COM TAMPA CEGA	UN	CR	173,34
12010	CONDULETE EM PVC, TIPO "B", SEM TAMPA, DE 1/2" OU 3/4"	UN	CR	7,20
39329	CONDULETE EM PVC, TIPO "B", SEM TAMPA, DE 1"	UN	CR	7,53
39330	CONDULETE EM PVC, TIPO "C", SEM TAMPA, DE 1/2"	UN	CR	7,92
39332	CONDULETE EM PVC, TIPO "C", SEM TAMPA, DE 1"	UN	CR	8,85
39331	CONDULETE EM PVC, TIPO "C", SEM TAMPA, DE 3/4"	UN	CR	7,05
39333	CONDULETE EM PVC, TIPO "E", SEM TAMPA, DE 1/2"	UN	CR	6,87
39335	CONDULETE EM PVC, TIPO "E", SEM TAMPA, DE 1"	UN	CR	7,95
39334	CONDULETE EM PVC, TIPO "E", SEM TAMPA, DE 3/4"	UN	CR	6,32
12016	CONDULETE EM PVC, TIPO "LB", SEM TAMPA, DE 1/2" OU 3/4"	UN	CR	7,93
12015	CONDULETE EM PVC, TIPO "LB", SEM TAMPA, DE 1"	UN	CR	9,23
12020	CONDULETE EM PVC, TIPO "LL", SEM TAMPA, DE 1/2" OU 3/4"	UN	CR	7,93
12019	CONDULETE EM PVC, TIPO "LL", SEM TAMPA, DE 1"	UN	CR	9,23
39336	CONDULETE EM PVC, TIPO "LR", SEM TAMPA, DE 1/2"	UN	CR	7,92
39338	CONDULETE EM PVC, TIPO "LR", SEM TAMPA, DE 1"	UN	CR	8,85
39337	CONDULETE EM PVC, TIPO "LR", SEM TAMPA, DE 3/4"	UN	CR	7,05
39341	CONDULETE EM PVC, TIPO "T", SEM TAMPA, DE 1"	UN	CR	11,54
39340	CONDULETE EM PVC, TIPO "T", SEM TAMPA, DE 3/4"	UN	CR	8,47
12025	CONDULETE EM PVC, TIPO "TB", SEM TAMPA, DE 1/2" OU 3/4"	UN	CR	8,75
39342	CONDULETE EM PVC, TIPO "TB", SEM TAMPA, DE 1"	UN	CR	11,54
39343	CONDULETE EM PVC, TIPO "X", SEM TAMPA, DE 1/2"	UN	CR	9,74
39345	CONDULETE EM PVC, TIPO "X", SEM TAMPA, DE 1"	UN	CR	13,19
39344	CONDULETE EM PVC, TIPO "X", SEM TAMPA, DE 3/4"	UN	CR	9,42
12623	CONDUTOR PLUVIAL, PVC, CIRCULAR, DIAMETRO ENTRE 80 E 100 MM, PARA DRENAGEM PREDIAL	M	AS	9,58
34498	CONE DE SINALIZACAO EM PVC FLEXIVEL, H = 70 / 76 CM (NBR 15071)	UN	CR	78,16
13244	CONE DE SINALIZACAO EM PVC RIGIDO COM FAIXA REFLETIVA, H = 70 / 76 CM	UN	C	32,90
38998	CONECTOR / ADAPTADOR FEMEA, COM INSERTO METALICO, PPR, DN 25 MM X 1/2", PARA AGUA QUENTE E FRIA PREDIAL	UN	AS	8,56
38999	CONECTOR / ADAPTADOR FEMEA, COM INSERTO METALICO, PPR, DN 32 MM X 3/4", PARA AGUA QUENTE E FRIA PREDIAL	UN	AS	14,16
38996	CONECTOR / ADAPTADOR MACHO, COM INSERTO METALICO, PPR, DN 25 MM X 1/2", PARA AGUA QUENTE E FRIA PREDIAL	UN	AS	12,36
38997	CONECTOR / ADAPTADOR MACHO, COM INSERTO METALICO, PPR, DN 32 MM X 3/4", PARA AGUA QUENTE E FRIA PREDIAL	UN	AS	20,01
39862	CONECTOR BRONZE/LATAO (REF 603) SEM ANEL DE SOLDA, BOLSA X ROSCA F, 15 MM X 1/2"	UN	AS	8,92
39863	CONECTOR BRONZE/LATAO (REF 603) SEM ANEL DE SOLDA, BOLSA X ROSCA F, 22 MM X 1/2"	UN	AS	9,04
39864	CONECTOR BRONZE/LATAO (REF 603) SEM ANEL DE SOLDA, BOLSA X ROSCA F, 22 MM X 3/4"	UN	AS	11,22
39865	CONECTOR BRONZE/LATAO (REF 603) SEM ANEL DE SOLDA, BOLSA X ROSCA F, 28 MM X 1/2"	UN	AS	15,82
2517	CONECTOR CURVO 90 GRAUS DE ALUMINIO, BITOLA 1 1/2", PARA ADAPTAR ENTRADA DE ELETRODUTO METALICO FLEXIVEL EM QUADROS	UN	CR	17,27
2522	CONECTOR CURVO 90 GRAUS DE ALUMINIO, BITOLA 1 1/4", PARA ADAPTAR ENTRADA DE ELETRODUTO METALICO FLEXIVEL EM QUADROS	UN	CR	11,16
2548	CONECTOR CURVO 90 GRAUS DE ALUMINIO, BITOLA 1/2", PARA ADAPTAR ENTRADA DE ELETRODUTO METALICO FLEXIVEL EM QUADROS	UN	CR	6,86
2516	CONECTOR CURVO 90 GRAUS DE ALUMINIO, BITOLA 1", PARA ADAPTAR ENTRADA DE ELETRODUTO METALICO FLEXIVEL EM QUADROS	UN	CR	8,96
2518	CONECTOR CURVO 90 GRAUS DE ALUMINIO, BITOLA 2 1/2", PARA ADAPTAR ENTRADA DE ELETRODUTO METALICO FLEXIVEL EM QUADROS	UN	CR	82,21
2521	CONECTOR CURVO 90 GRAUS DE ALUMINIO, BITOLA 2", PARA ADAPTAR ENTRADA DE ELETRODUTO METALICO FLEXIVEL EM QUADROS	UN	CR	34,99
2515	CONECTOR CURVO 90 GRAUS DE ALUMINIO, BITOLA 3/4", PARA ADAPTAR ENTRADA DE ELETRODUTO METALICO FLEXIVEL EM QUADROS	UN	CR	7,46
2519	CONECTOR CURVO 90 GRAUS DE ALUMINIO, BITOLA 3", PARA ADAPTAR ENTRADA DE ELETRODUTO METALICO FLEXIVEL EM QUADROS	UN	CR	99,13
2520	CONECTOR CURVO 90 GRAUS DE ALUMINIO, BITOLA 4", PARA ADAPTAR ENTRADA DE ELETRODUTO METALICO FLEXIVEL EM QUADROS	UN	CR	182,45
1602	CONECTOR DE ALUMINIO TIPO PRENSA CABO, BITOLA 1 1/2", PARA CABOS DE DIAMETRO DE 37 A 40 MM	UN	AS	32,00
1601	CONECTOR DE ALUMINIO TIPO PRENSA CABO, BITOLA 1 1/4", PARA CABOS DE DIAMETRO DE 31 A 34 MM	UN	AS	28,52
1598	CONECTOR DE ALUMINIO TIPO PRENSA CABO, BITOLA 1/2", PARA CABOS DE DIAMETRO DE 12,5 A 15 MM	UN	AS	8,44
1600	CONECTOR DE ALUMINIO TIPO PRENSA CABO, BITOLA 1", PARA CABOS DE DIAMETRO DE 22,5 A 25 MM	UN	AS	12,45
1603	CONECTOR DE ALUMINIO TIPO PRENSA CABO, BITOLA 2", PARA CABOS DE DIAMETRO DE 47,5 A 50 MM	UN	AS	48,31
1599	CONECTOR DE ALUMINIO TIPO PRENSA CABO, BITOLA 3/4", PARA CABOS DE DIAMETRO DE 17,5 A 20 MM	UN	AS	9,79
1597	CONECTOR DE ALUMINIO TIPO PRENSA CABO, BITOLA 3/8", PARA CABOS DE DIAMETRO DE 9 A 10 MM	UN	AS	7,93
39600	CONECTOR FEMEA RJ - 45, CATEGORIA 5 E	UN	CR	8,41
39601	CONECTOR FEMEA RJ - 45, CATEGORIA 6	UN	CR	14,62
39602	CONECTOR MACHO RJ - 45, CATEGORIA 5 E	UN	CR	0,96
39603	CONECTOR MACHO RJ - 45, CATEGORIA 6	UN	CR	1,64
11821	CONECTOR METALICO TIPO PARAFUSO FENDIDO (SPLIT BOLT), COM SEPARADOR DE CABOS BIMETALICOS, PARA CABOS ATE 25 MM2	UN	AS	6,51
1562	CONECTOR METALICO TIPO PARAFUSO FENDIDO (SPLIT BOLT), COM SEPARADOR DE CABOS BIMETALICOS, PARA CABOS ATE 50 MM2	UN	AS	10,67
1563	CONECTOR METALICO TIPO PARAFUSO FENDIDO (SPLIT BOLT), COM SEPARADOR DE CABOS BIMETALICOS, PARA CABOS ATE 70 MM2	UN	AS	14,32
11856	CONECTOR METALICO TIPO PARAFUSO FENDIDO (SPLIT BOLT), PARA CABOS ATE 10 MM2	UN	AS	4,27
11857	CONECTOR METALICO TIPO PARAFUSO FENDIDO (SPLIT BOLT), PARA CABOS ATE 120 MM2	UN	AS	22,47
11858	CONECTOR METALICO TIPO PARAFUSO FENDIDO (SPLIT BOLT), PARA CABOS ATE 150 MM2	UN	AS	27,89
1539	CONECTOR METALICO TIPO PARAFUSO FENDIDO (SPLIT BOLT), PARA CABOS ATE 16 MM2	UN	AS	5,01
11859	CONECTOR METALICO TIPO PARAFUSO FENDIDO (SPLIT BOLT), PARA CABOS ATE 185 MM2	UN	AS	37,94
1550	CONECTOR METALICO TIPO PARAFUSO FENDIDO (SPLIT BOLT), PARA CABOS ATE 25 MM2	UN	AS	5,29
11854	CONECTOR METALICO TIPO PARAFUSO FENDIDO (SPLIT BOLT), PARA CABOS ATE 35 MM2	UN	AS	6,61
11862	CONECTOR METALICO TIPO PARAFUSO FENDIDO (SPLIT BOLT), PARA CABOS ATE 50 MM2	UN	AS	9,28
11863	CONECTOR METALICO TIPO PARAFUSO FENDIDO (SPLIT BOLT), PARA CABOS ATE 6 MM2	UN	AS	3,74
11855	CONECTOR METALICO TIPO PARAFUSO FENDIDO (SPLIT BOLT), PARA CABOS ATE 70 MM2	UN	AS	13,85
11864	CONECTOR METALICO TIPO PARAFUSO FENDIDO (SPLIT BOLT), PARA CABOS ATE 95 MM2	UN	AS	20,94
2527	CONECTOR RETO DE ALUMINIO PARA ELETRODUTO DE 1 1/2", PARA ADAPTAR ENTRADA DE ELETRODUTO METALICO FLEXIVEL EM QUADROS	UN	CR	6,18
2526	CONECTOR RETO DE ALUMINIO PARA ELETRODUTO DE 1 1/4", PARA ADAPTAR ENTRADA DE ELETRODUTO METALICO FLEXIVEL EM QUADROS	UN	CR	3,96
2487	CONECTOR RETO DE ALUMINIO PARA ELETRODUTO DE 1/2", PARA ADAPTAR ENTRADA DE ELETRODUTO METALICO FLEXIVEL EM QUADROS	UN	CR	1,35
2483	CONECTOR RETO DE ALUMINIO PARA ELETRODUTO DE 1", PARA ADAPTAR ENTRADA DE ELETRODUTO METALICO FLEXIVEL EM QUADROS	UN	CR	2,82
2528	CONECTOR RETO DE ALUMINIO PARA ELETRODUTO DE 2 1/2", PARA ADAPTAR ENTRADA DE ELETRODUTO METALICO FLEXIVEL EM QUADROS	UN	CR	15,55
2489	CONECTOR RETO DE ALUMINIO PARA ELETRODUTO DE 2", PARA ADAPTAR ENTRADA DE ELETRODUTO METALICO FLEXIVEL EM QUADROS	UN	CR	6,85
2488	CONECTOR RETO DE ALUMINIO PARA ELETRODUTO DE 3/4", PARA ADAPTAR ENTRADA DE ELETRODUTO METALICO FLEXIVEL EM QUADROS	UN	CR	1,58
2484	CONECTOR RETO DE ALUMINIO PARA ELETRODUTO DE 3", PARA ADAPTAR ENTRADA DE ELETRODUTO METALICO FLEXIVEL EM QUADROS	UN	CR	22,59
2485	CONECTOR RETO DE ALUMINIO PARA ELETRODUTO DE 4", PARA ADAPTAR ENTRADA DE ELETRODUTO METALICO FLEXIVEL EM QUADROS	UN	CR	35,41
38005	CONECTOR, CPVC, SOLDAVEL, 15 MM X 1/2", PARA AGUA QUENTE	UN	AS	13,88
38006	CONECTOR, CPVC, SOLDAVEL, 22 MM X 1/2", PARA AGUA QUENTE	UN	AS	17,03
38428	CONECTOR, CPVC, SOLDAVEL, 22 MM X 3/4", PARA AGUA QUENTE	UN	AS	15,96
38007	CONECTOR, CPVC, SOLDAVEL, 28 MM X 1", PARA AGUA QUENTE	UN	AS	26,07
38008	CONECTOR, CPVC, SOLDAVEL, 35 MM X 1 1/4", PARA AGUA QUENTE	UN	AS	105,00
38009	CONECTOR, CPVC, SOLDAVEL, 42 MM X 1 1/2", PARA AGUA QUENTE	UN	AS	128,33
39279	CONEXAO FIXA, ROSCA FEMEA, EM PLASTICO, DN 16 MM X 1/2", PARA CONEXAO COM CRIMPAGEM EM TUBO PEX	UN	AS	10,52
38845	CONEXAO FIXA, ROSCA FEMEA, EM PLASTICO, DN 16 MM X 3/4", PARA CONEXAO COM CRIMPAGEM EM TUBO PEX	UN	AS	15,23
39280	CONEXAO FIXA, ROSCA FEMEA, EM PLASTICO, DN 20 MM X 1/2", PARA CONEXAO COM CRIMPAGEM EM TUBO PEX	UN	AS	13,65
39281	CONEXAO FIXA, ROSCA FEMEA, EM PLASTICO, DN 20 MM X 3/4", PARA CONEXAO COM CRIMPAGEM EM TUBO PEX	UN	AS	17,96
38849	CONEXAO FIXA, ROSCA FEMEA, EM PLASTICO, DN 25 MM X 1/2", PARA CONEXAO COM CRIMPAGEM EM TUBO PEX	UN	AS	15,39
39282	CONEXAO FIXA, ROSCA FEMEA, EM PLASTICO, DN 25 MM X 3/4", PARA CONEXAO COM CRIMPAGEM EM TUBO PEX	UN	AS	18,39
38852	CONEXAO FIXA, ROSCA FEMEA, EM PLASTICO, DN 32 MM X 3/4", PARA CONEXAO COM CRIMPAGEM EM TUBO PEX	UN	AS	25,02
38844	CONEXAO FIXA, ROSCA FEMEA, METALICA, COM ANEL DESLIZANTE, DN 16 MM X 1/2", PARA TUBO PEX	UN	AS	7,69
38846	CONEXAO FIXA, ROSCA FEMEA, METALICA, COM ANEL DESLIZANTE, DN 20 MM X 1/2", PARA TUBO PEX	UN	AS	8,41
38847	CONEXAO FIXA, ROSCA FEMEA, METALICA, COM ANEL DESLIZANTE, DN 20 MM X 3/4", PARA TUBO PEX	UN	AS	10,35
38850	CONEXAO FIXA, ROSCA FEMEA, METALICA, COM ANEL DESLIZANTE, DN 25 MM X 1", PARA TUBO PEX	UN	AS	14,38
38848	CONEXAO FIXA, ROSCA FEMEA, METALICA, COM ANEL DESLIZANTE, DN 25 MM X 3/4", PARA TUBO PEX	UN	AS	12,03
38851	CONEXAO FIXA, ROSCA FEMEA, METALICA, COM ANEL DESLIZANTE, DN 32 MM X 1", PARA TUBO PEX	UN	AS	21,86
38860	CONEXAO FIXA, ROSCA MACHO, METALICA, PARA TUBO PEX, DN 16 MM X 1/2"	UN	AS	6,18
38861	CONEXAO FIXA, ROSCA MACHO, METALICA, PARA TUBO PEX, DN 16 MM X 3/4"	UN	AS	8,32
38862	CONEXAO FIXA, ROSCA MACHO, METALICA, PARA TUBO PEX, DN 20 MM X 1/2"	UN	AS	7,01
38863	CONEXAO FIXA, ROSCA MACHO, METALICA, PARA TUBO PEX, DN 20 MM X 3/4"	UN	AS	8,05
38865	CONEXAO FIXA, ROSCA MACHO, METALICA, PARA TUBO PEX, DN 25 MM X 1/2"	UN	AS	10,94
38864	CONEXAO FIXA, ROSCA MACHO, METALICA, PARA TUBO PEX, DN 25 MM X 1"	UN	AS	16,72
38866	CONEXAO FIXA, ROSCA MACHO, METALICA, PARA TUBO PEX, DN 25 MM X 3/4"	UN	AS	11,77
38868	CONEXAO FIXA, ROSCA MACHO, METALICA, PARA TUBO PEX, DN 32 MM X 1"	UN	AS	19,62
38853	CONEXAO MOVEL, ROSCA FEMEA, METALICA, COM ANEL DESLIZANTE, PARA TUBO PEX, DN 16 MM X 1/2"	UN	AS	6,34
38854	CONEXAO MOVEL, ROSCA FEMEA, METALICA, COM ANEL DESLIZANTE, PARA TUBO PEX, DN 16 MM X 3/4"	UN	AS	8,66
38855	CONEXAO MOVEL, ROSCA FEMEA, METALICA, COM ANEL DESLIZANTE, PARA TUBO PEX, DN 20 MM X 1/2"	UN	AS	6,42
38856	CONEXAO MOVEL, ROSCA FEMEA, METALICA, COM ANEL DESLIZANTE, PARA TUBO PEX, DN 20 MM X 3/4"	UN	AS	10,32
38857	CONEXAO MOVEL, ROSCA FEMEA, METALICA, COM ANEL DESLIZANTE, PARA TUBO PEX, DN 25 MM X 1"	UN	AS	13,65
38858	CONEXAO MOVEL, ROSCA FEMEA, METALICA, COM ANEL DESLIZANTE, PARA TUBO PEX, DN 25 MM X 3/4"	UN	AS	12,41
38859	CONEXAO MOVEL, ROSCA FEMEA, METALICA, COM ANEL DESLIZANTE, PARA TUBO PEX, DN 32 MM X 1"	UN	AS	20,10
1607	CONJUNTO ARRUELAS DE VEDACAO 5/16" PARA TELHA FIBROCIMENTO (UMA ARRUELA METALICA E UMA ARRUELA PVC - CONICAS)	CJ	CR	0,19
11467	CONJUNTO DE FECHADURA DE SOBREPOR EM FERRO PINTADO, SEM MACANETA, COM CHAVE GRANDE (SEM CILINDRO) - TIPO CAIXAO - COMPLETA	UN	CR	15,00
38169	CONJUNTO DE FERRAGENS PIVO, PARA PORTA PIVOTANTE DE ATE 100 KG, REGULAVEL COM ESFERA , CROMADO - SUPERIOR E INFERIOR - COMPLETO	CJ	CR	58,88
6142	CONJUNTO DE LIGACAO PARA BACIA SANITARIA AJUSTAVEL, EM PLASTICO BRANCO, COM TUBO, CANOPLA E ESPUDE	UN	CR	5,48
11686	CONJUNTO DE LIGACAO PARA BACIA SANITARIA EM PLASTICO BRANCO COM TUBO, CANOPLA E ANEL DE EXPANSAO (TUBO 1.1/2 '' X 20 CM)	UN	CR	7,61
37598	CONJUNTO MONTADO ESTOPIM COM ESPOLETA COMUM NUMERO 8, COM CABECA ACENDEDORA, 1,5 M	UN	AS	22,83
25398	CONJUNTO PARA FUTSAL COM TRAVES OFICIAIS DE 3,00 X 2,00 M EM TUBO DE ACO GALVANIZADO 3" COM REQUADRO EM TUBO DE 1", PINTURA EM PRIMER COM TINTA ESMALTE SINTETICO E REDES DE POLIETILENO FIO 4 MM	UN	AS	2.122,51
25399	CONJUNTO PARA QUADRA DE VOLEI COM POSTES EM TUBO DE ACO GALVANIZADO 3", H = *255* CM, PINTURA EM TINTA ESMALTE SINTETICO, REDE DE NYLON COM 2 MM, MALHA 10 X 10 CM E ANTENAS OFICIAIS EM FIBRA DE VIDRO	UN	AS	1.288,55
10667	CONTAINER ALMOXARIFADO, DE *2,40* X *6,00* M, PADRAO SIMPLES, SEM REVESTIMENTO E SEM DIVISORIAS INTERNOS E SEM SANITARIO, PARA USO EM CANTEIRO DE OBRAS	UN	AS	10.897,50
1613	CONTATOR TRIPOLAR, CORRENTE DE *110* A, TENSAO NOMINAL DE *500* V, CATEGORIA AC-2 E AC-3	UN	AS	1.196,57
1626	CONTATOR TRIPOLAR, CORRENTE DE *185* A, TENSAO NOMINAL DE *500* V, CATEGORIA AC-2 E AC-3	UN	AS	1.789,61
1625	CONTATOR TRIPOLAR, CORRENTE DE *22* A, TENSAO NOMINAL DE *500* V, CATEGORIA AC-2 E AC-3	UN	AS	124,99
1622	CONTATOR TRIPOLAR, CORRENTE DE *265* A, TENSAO NOMINAL DE *500* V, CATEGORIA AC-2 E AC-3	UN	AS	4.038,42
1620	CONTATOR TRIPOLAR, CORRENTE DE *38* A, TENSAO NOMINAL DE *500* V, CATEGORIA AC-2 E AC-3	UN	AS	263,31
1629	CONTATOR TRIPOLAR, CORRENTE DE *500* A, TENSAO NOMINAL DE *500* V, CATEGORIA AC-2 E AC-3	UN	AS	9.828,57
1627	CONTATOR TRIPOLAR, CORRENTE DE *65* A, TENSAO NOMINAL DE *500* V, CATEGORIA AC-2 E AC-3	UN	AS	503,31
1623	CONTATOR TRIPOLAR, CORRENTE DE 12 A, TENSAO NOMINAL DE *500* V, CATEGORIA AC-2 E AC-3	UN	AS	101,94
1619	CONTATOR TRIPOLAR, CORRENTE DE 25 A, TENSAO NOMINAL DE *500* V, CATEGORIA AC-2 E AC-3	UN	AS	140,22
1630	CONTATOR TRIPOLAR, CORRENTE DE 250 A, TENSAO NOMINAL DE *500* V, PARA ACIONAMENTO DE CAPACITORES	UN	AS	3.087,46
1616	CONTATOR TRIPOLAR, CORRENTE DE 300 A, TENSAO NOMINAL DE *500* V, CATEGORIA AC-2 E AC-3	UN	AS	4.748,57
1614	CONTATOR TRIPOLAR, CORRENTE DE 32 A, TENSAO NOMINAL DE *500* V, CATEGORIA AC-2 E AC-3	UN	AS	217,02
1617	CONTATOR TRIPOLAR, CORRENTE DE 400 A, TENSAO NOMINAL DE *500* V, CATEGORIA AC-2 E AC-3	UN	AS	5.668,76
1621	CONTATOR TRIPOLAR, CORRENTE DE 45 A, TENSAO NOMINAL DE *500* V, CATEGORIA AC-2 E AC-3	UN	AS	388,14
1624	CONTATOR TRIPOLAR, CORRENTE DE 630 A, TENSAO NOMINAL DE *500* V, CATEGORIA AC-2 E AC-3	UN	AS	13.934,09
1615	CONTATOR TRIPOLAR, CORRENTE DE 75 A, TENSAO NOMINAL DE *500* V, CATEGORIA AC-2 E AC-3	UN	AS	728,88
1612	CONTATOR TRIPOLAR, CORRENTE DE 9 A, TENSAO NOMINAL DE *500* V, CATEGORIA AC-2 E AC-3	UN	AS	96,00
1618	CONTATOR TRIPOLAR, CORRENTE DE 95 A, TENSAO NOMINAL DE *500* V, CATEGORIA AC-2 E AC-3	UN	AS	1.001,58
14211	CONTRA-PORCA SEXTAVADA, DIAMETRO NOMINAL 1 3/8", ALTURA 35 MM	UN	CR	27,11
34500	COORDENADOR / GERENTE DE OBRA	H	CR	108,34
40934	COORDENADOR / GERENTE DE OBRA (MENSALISTA)	MES	CR	19.140,69
5328	CORANTE LIQUIDO PARA TINTA PVA, BISNAGA 50 ML	UN	CR	5,44
38200	CORDA DE POLIAMIDA 12 MM TIPO BOMBEIRO, PARA TRABALHO EM ALTURA	100M	CR	448,17
39269	CORDAO DE COBRE, FLEXIVEL, TORCIDO, CLASSE 4 OU 5, ISOLACAO EM PVC/D, 300 V, 2 CONDUTORES DE 0,5 MM2	M	CR	0,74
11889	CORDAO DE COBRE, FLEXIVEL, TORCIDO, CLASSE 4 OU 5, ISOLACAO EM PVC/D, 300 V, 2 CONDUTORES DE 0,75 MM2	M	CR	1,04
39270	CORDAO DE COBRE, FLEXIVEL, TORCIDO, CLASSE 4 OU 5, ISOLACAO EM PVC/D, 300 V, 2 CONDUTORES DE 1,0 MM2	M	CR	1,24
11890	CORDAO DE COBRE, FLEXIVEL, TORCIDO, CLASSE 4 OU 5, ISOLACAO EM PVC/D, 300 V, 2 CONDUTORES DE 1,5 MM2	M	CR	1,61
11891	CORDAO DE COBRE, FLEXIVEL, TORCIDO, CLASSE 4 OU 5, ISOLACAO EM PVC/D, 300 V, 2 CONDUTORES DE 2,5 MM2	M	CR	2,65
11892	CORDAO DE COBRE, FLEXIVEL, TORCIDO, CLASSE 4 OU 5, ISOLACAO EM PVC/D, 300 V, 2 CONDUTORES DE 4 MM2	M	CR	4,09
37601	CORDEL DETONANTE, NP 05 G/M	M	AS	5,07
1634	CORDEL DETONANTE, NP 10 G/M	M	AS	5,24
5086	CORRENTE DE ELO CURTO COMUM, SOLDADA, GALVANIZADA, ESPESSURA DO ELO = 1/2" (12,5 MM)	KG	CR	24,38
11280	CORTADEIRA DE PISO DE CONCRETO E ASFALTO, PARA DISCO PADRAO DE DIAMETRO 350 MM (14") OU 450 MM (18") , MOTOR A GASOLINA, POTENCIA 13 HP, SEM DISCO	UN	CR	9.143,00
40519	CORTADEIRA HIDRAULICA DE VERGALHAO, PARA ACO DE DIAMETRO ATE 50 MM, MOTOR ELETRICO TRIFASICO, POTENCIA DE 5,5 HP A 7,5 HP	UN	CR	75.371,76
39869	COTOVELO BRONZE/LATAO (REF 707-3) SEM ANEL DE SOLDA, BOLSA X ROSCA F, 15MM X 1/2"	UN	AS	8,85
39870	COTOVELO BRONZE/LATAO (REF 707-3) SEM ANEL DE SOLDA, BOLSA X ROSCA F, 22MM X 1/2"	UN	AS	13,54
39871	COTOVELO BRONZE/LATAO (REF 707-3) SEM ANEL DE SOLDA, BOLSA X ROSCA F, 22MM X 3/4"	UN	AS	15,18
12722	COTOVELO DE COBRE 90 GRAUS (REF 607) SEM ANEL DE SOLDA, BOLSA X BOLSA, 104 MM	UN	AS	508,13
12714	COTOVELO DE COBRE 90 GRAUS (REF 607) SEM ANEL DE SOLDA, BOLSA X BOLSA, 15 MM	UN	AS	3,31
12715	COTOVELO DE COBRE 90 GRAUS (REF 607) SEM ANEL DE SOLDA, BOLSA X BOLSA, 22 MM	UN	AS	7,49
12716	COTOVELO DE COBRE 90 GRAUS (REF 607) SEM ANEL DE SOLDA, BOLSA X BOLSA, 28 MM	UN	AS	12,86
12717	COTOVELO DE COBRE 90 GRAUS (REF 607) SEM ANEL DE SOLDA, BOLSA X BOLSA, 35 MM	UN	AS	25,28
12718	COTOVELO DE COBRE 90 GRAUS (REF 607) SEM ANEL DE SOLDA, BOLSA X BOLSA, 42 MM	UN	AS	38,79
12719	COTOVELO DE COBRE 90 GRAUS (REF 607) SEM ANEL DE SOLDA, BOLSA X BOLSA, 54 MM	UN	AS	61,59
12720	COTOVELO DE COBRE 90 GRAUS (REF 607) SEM ANEL DE SOLDA, BOLSA X BOLSA, 66 MM	UN	AS	214,45
12721	COTOVELO DE COBRE 90 GRAUS (REF 607) SEM ANEL DE SOLDA, BOLSA X BOLSA, 79 MM	UN	AS	205,64
3468	COTOVELO DE REDUCAO 90 GRAUS DE FERRO GALVANIZADO, COM ROSCA BSP, DE 1 1/2" X 1"	UN	AS	25,49
3465	COTOVELO DE REDUCAO 90 GRAUS DE FERRO GALVANIZADO, COM ROSCA BSP, DE 1 1/2" X 3/4"	UN	AS	25,49
12403	COTOVELO DE REDUCAO 90 GRAUS DE FERRO GALVANIZADO, COM ROSCA BSP, DE 1 1/4" X 1"	UN	AS	18,16
3463	COTOVELO DE REDUCAO 90 GRAUS DE FERRO GALVANIZADO, COM ROSCA BSP, DE 1" X 1/2"	UN	AS	10,61
3464	COTOVELO DE REDUCAO 90 GRAUS DE FERRO GALVANIZADO, COM ROSCA BSP, DE 1" X 3/4"	UN	AS	10,61
3466	COTOVELO DE REDUCAO 90 GRAUS DE FERRO GALVANIZADO, COM ROSCA BSP, DE 2 1/2" X 2"	UN	AS	64,73
3467	COTOVELO DE REDUCAO 90 GRAUS DE FERRO GALVANIZADO, COM ROSCA BSP, DE 2" X 1 1/2"	UN	AS	36,56
3462	COTOVELO DE REDUCAO 90 GRAUS DE FERRO GALVANIZADO, COM ROSCA BSP, DE 3/4" X 1/2"	UN	AS	7,00
3446	COTOVELO 45 GRAUS DE FERRO GALVANIZADO, COM ROSCA BSP, DE 1 1/2"	UN	AS	21,55
3445	COTOVELO 45 GRAUS DE FERRO GALVANIZADO, COM ROSCA BSP, DE 1 1/4"	UN	AS	17,59
3441	COTOVELO 45 GRAUS DE FERRO GALVANIZADO, COM ROSCA BSP, DE 1/2"	UN	AS	4,96
3444	COTOVELO 45 GRAUS DE FERRO GALVANIZADO, COM ROSCA BSP, DE 1"	UN	AS	10,83
12402	COTOVELO 45 GRAUS DE FERRO GALVANIZADO, COM ROSCA BSP, DE 2 1/2"	UN	AS	60,58
3447	COTOVELO 45 GRAUS DE FERRO GALVANIZADO, COM ROSCA BSP, DE 2"	UN	AS	31,34
3442	COTOVELO 45 GRAUS DE FERRO GALVANIZADO, COM ROSCA BSP, DE 3/4"	UN	AS	7,42
3448	COTOVELO 45 GRAUS DE FERRO GALVANIZADO, COM ROSCA BSP, DE 3"	UN	AS	88,57
3449	COTOVELO 45 GRAUS DE FERRO GALVANIZADO, COM ROSCA BSP, DE 4"	UN	AS	155,20
37438	COTOVELO 45 GRAUS, PEAD PE 100, DE 125 MM, PARA ELETROFUSAO	UN	AS	169,26
37439	COTOVELO 45 GRAUS, PEAD PE 100, DE 200 MM, PARA ELETROFUSAO	UN	AS	1.106,62
37435	COTOVELO 45 GRAUS, PEAD PE 100, DE 32 MM, PARA ELETROFUSAO	UN	AS	19,89
37436	COTOVELO 45 GRAUS, PEAD PE 100, DE 40 MM, PARA ELETROFUSAO	UN	AS	23,47
37437	COTOVELO 45 GRAUS, PEAD PE 100, DE 63 MM, PARA ELETROFUSAO	UN	AS	33,95
3473	COTOVELO 90 GRAUS DE FERRO GALVANIZADO, COM ROSCA BSP MACHO/FEMEA, DE 1 1/2"	UN	AS	24,37
3474	COTOVELO 90 GRAUS DE FERRO GALVANIZADO, COM ROSCA BSP MACHO/FEMEA, DE 1 1/4"	UN	AS	20,08
3450	COTOVELO 90 GRAUS DE FERRO GALVANIZADO, COM ROSCA BSP MACHO/FEMEA, DE 1/2"	UN	AS	5,82
3443	COTOVELO 90 GRAUS DE FERRO GALVANIZADO, COM ROSCA BSP MACHO/FEMEA, DE 1"	UN	AS	12,49
3453	COTOVELO 90 GRAUS DE FERRO GALVANIZADO, COM ROSCA BSP MACHO/FEMEA, DE 2 1/2"	UN	AS	71,13
3452	COTOVELO 90 GRAUS DE FERRO GALVANIZADO, COM ROSCA BSP MACHO/FEMEA, DE 2"	UN	AS	35,11
3451	COTOVELO 90 GRAUS DE FERRO GALVANIZADO, COM ROSCA BSP MACHO/FEMEA, DE 3/4"	UN	AS	6,96
3454	COTOVELO 90 GRAUS DE FERRO GALVANIZADO, COM ROSCA BSP MACHO/FEMEA, DE 3"	UN	AS	108,18
3458	COTOVELO 90 GRAUS DE FERRO GALVANIZADO, COM ROSCA BSP, DE 1 1/2"	UN	AS	19,53
3457	COTOVELO 90 GRAUS DE FERRO GALVANIZADO, COM ROSCA BSP, DE 1 1/4"	UN	AS	14,66
3455	COTOVELO 90 GRAUS DE FERRO GALVANIZADO, COM ROSCA BSP, DE 1/2"	UN	AS	4,16
3472	COTOVELO 90 GRAUS DE FERRO GALVANIZADO, COM ROSCA BSP, DE 1"	UN	AS	9,35
3470	COTOVELO 90 GRAUS DE FERRO GALVANIZADO, COM ROSCA BSP, DE 2 1/2"	UN	AS	54,54
3471	COTOVELO 90 GRAUS DE FERRO GALVANIZADO, COM ROSCA BSP, DE 2"	UN	AS	29,97
3456	COTOVELO 90 GRAUS DE FERRO GALVANIZADO, COM ROSCA BSP, DE 3/4"	UN	AS	6,23
3459	COTOVELO 90 GRAUS DE FERRO GALVANIZADO, COM ROSCA BSP, DE 3"	UN	AS	76,93
3469	COTOVELO 90 GRAUS DE FERRO GALVANIZADO, COM ROSCA BSP, DE 4"	UN	AS	146,30
3460	COTOVELO 90 GRAUS DE FERRO GALVANIZADO, COM ROSCA BSP, DE 5"	UN	AS	213,48
3461	COTOVELO 90 GRAUS DE FERRO GALVANIZADO, COM ROSCA BSP, DE 6"	UN	AS	545,64
37433	COTOVELO 90 GRAUS, PEAD PE 100, DE 125 MM, PARA ELETROFUSAO	UN	AS	169,26
37430	COTOVELO 90 GRAUS, PEAD PE 100, DE 20 MM, PARA ELETROFUSAO	UN	AS	21,21
37434	COTOVELO 90 GRAUS, PEAD PE 100, DE 200 MM, PARA ELETROFUSAO	UN	AS	1.578,20
37431	COTOVELO 90 GRAUS, PEAD PE 100, DE 32 MM, PARA ELETROFUSAO	UN	AS	28,77
37432	COTOVELO 90 GRAUS, PEAD PE 100, DE 63 MM, PARA ELETROFUSAO	UN	AS	53,07
37413	COTOVELO/JOELHO COM ADAPTADOR, 90 GRAUS, EM POLIPROPILENO, PN 16, PARA TUBOS PEAD, 20 MM X 1/2" - LIGACAO PREDIAL DE AGUA	UN	AS	3,46
37414	COTOVELO/JOELHO COM ADAPTADOR, 90 GRAUS, EM POLIPROPILENO, PN 16, PARA TUBOS PEAD, 20 MM X 3/4" - LIGACAO PREDIAL DE AGUA	UN	AS	3,93
37415	COTOVELO/JOELHO COM ADAPTADOR, 90 GRAUS, EM POLIPROPILENO, PN 16, PARA TUBOS PEAD, 32 MM X 1" - LIGACAO PREDIAL DE AGUA	UN	AS	7,15
37416	COTOVELO/JOELHO 90 GRAUS, EM POLIPROPILENO, PN 16, PARA TUBOS PEAD, 20 X 20 MM - LIGACAO PREDIAL DE AGUA	UN	AS	3,24
37417	COTOVELO/JOELHO 90 GRAUS, EM POLIPROPILENO, PN 16, PARA TUBOS PEAD, 32 X 32 MM - LIGACAO PREDIAL DE AGUA	UN	AS	4,66
34519	CRUZETA DE CONCRETO LEVE, COMP. 2000 MM SECAO, 90 X 90 MM	UN	AS	71,82
10510	CRUZETA DE EUCALIPTO TRATADO, OU EQUIVALENTE DA REGIAO, *2,4* M, SECAO *9 X 11,5* CM	UN	AS	73,93
1649	CRUZETA DE FERRO GALVANIZADO, COM ROSCA BSP, DE 1 1/2"	UN	AS	46,06
1653	CRUZETA DE FERRO GALVANIZADO, COM ROSCA BSP, DE 1 1/4"	UN	AS	36,08
1647	CRUZETA DE FERRO GALVANIZADO, COM ROSCA BSP, DE 1/2"	UN	AS	12,92
1648	CRUZETA DE FERRO GALVANIZADO, COM ROSCA BSP, DE 1"	UN	AS	24,81
1651	CRUZETA DE FERRO GALVANIZADO, COM ROSCA BSP, DE 2 1/2"	UN	AS	115,09
1650	CRUZETA DE FERRO GALVANIZADO, COM ROSCA BSP, DE 2"	UN	AS	63,61
1654	CRUZETA DE FERRO GALVANIZADO, COM ROSCA BSP, DE 3/4"	UN	AS	17,73
1652	CRUZETA DE FERRO GALVANIZADO, COM ROSCA BSP, DE 3"	UN	AS	165,18
1747	CUBA ACO INOX (AISI 304) DE EMBUTIR COM VALVULA DE 3 1/2 ", DE *56 X 33 X 12* CM	UN	CR	134,41
1744	CUBA ACO INOX (AISI 304) DE EMBUTIR COM VALVULA 3 1/2 ", DE *40 X 34 X 12* CM	UN	CR	93,10
1743	CUBA ACO INOX (AISI 304) DE EMBUTIR COM VALVULA 3 1/2 ", DE *46 X 30 X 12* CM	UN	CR	122,25
39640	CUMEEIRA ARTICULADA (ABA INFERIOR) PARA TELHA ONDULADA DE FIBROCIMENTO E = 4 MM, ABA *330* MM, COMPRIMENTO 500 MM (SEM AMIANTO)	UN	CR	7,45
11013	CUMEEIRA ARTICULADA (ABA INTERNA INFERIOR OU EXTERNA SUPERIOR) PARA TELHA ESTRUTURAL DE FIBROCIMENTO, 1 ABA, E = 6 MM (SEM AMIANTO)	UN	CR	15,34
11017	CUMEEIRA ARTICULADA (ABA SUPERIOR) PARA TELHA ONDULADA DE FIBROCIMENTO E = 4 MM, ABA *330* MM, COMPRIMENTO 500 MM (SEM AMIANTO)	UN	CR	6,55
20236	CUMEEIRA ARTICULADA (PAR) PARA TELHA ONDULADA DE FIBROCIMENTO, E = 6 MM, ABA 350 MM, COMPRIMENTO 1100 MM (SEM AMIANTO)	UN	CR	28,84
7215	CUMEEIRA NORMAL PARA TELHA ESTRUTURAL DE FIBROCIMENTO 1 ABA, E = 6 MM, COMPRIMENTO 608 MM (SEM AMIANTO)	UN	CR	24,69
7216	CUMEEIRA NORMAL PARA TELHA ESTRUTURAL DE FIBROCIMENTO 2 ABAS, E = 6 MM, DE 1050 X 935 MM (SEM AMIANTO)	UN	CR	103,20
20235	CUMEEIRA NORMAL PARA TELHA ONDULADA DE FIBROCIMENTO, E = 6 MM, ABA 300 MM, COMPRIMENTO 1100 MM (SEM AMIANTO)	UN	CR	52,18
7181	CUMEEIRA PARA TELHA CERAMICA, COMPRIMENTO DE *41* CM, RENDIMENTO DE *3* TELHAS/M	UN	CR	1,45
40866	CUMEEIRA PARA TELHA DE CONCRETO, PARA 2 AGUAS DE TELHADO, COR CINZA, RENDIMENTO DE *3* TELHAS/M (COLETADO CAIXA)	UN	CR	6,32
7214	CUMEEIRA SHED PARA TELHA ONDULADA DE FIBROCIMENTO, E = 6 MM, ABA 280 MM, COMPRIMENTO 1100 MM (SEM AMIANTO)	UN	CR	35,36
7219	CUMEEIRA UNIVERSAL PARA TELHA ONDULADA DE FIBROCIMENTO, E = 6 MM, ABA 210 MM, COMPRIMENTO 1100 MM (SEM AMIANTO)	UN	CR	36,60
37972	CURVA CPVC, 90 GRAUS, SOLDAVEL, 22 MM, PARA AGUA QUENTE	UN	AS	4,97
37973	CURVA CPVC, 90 GRAUS, SOLDAVEL, 28 MM, PARA AGUA QUENTE	UN	AS	7,96
37971	CURVA CPVC, 90 GRAUS, SOLDAVEL,15 MM, PARA AGUA QUENTE	UN	AS	2,98
20094	CURVA CURTA PVC, PB, JE, 45 GRAUS, DN 100 MM, PARA REDE COLETORA ESGOTO (NBR 10569)	UN	AS	15,54
20095	CURVA CURTA PVC, PB, JE, 90 GRAUS, DN 100 MM, PARA REDE COLETORA ESGOTO (NBR 10569)	UN	AS	19,79
1954	CURVA DE PVC 45 GRAUS, SOLDAVEL, 110 MM, PARA AGUA FRIA PREDIAL (NBR 5648)	UN	CR	97,80
1926	CURVA DE PVC 45 GRAUS, SOLDAVEL, 20 MM, PARA AGUA FRIA PREDIAL (NBR 5648)	UN	CR	1,29
1927	CURVA DE PVC 45 GRAUS, SOLDAVEL, 25 MM, PARA AGUA FRIA PREDIAL (NBR 5648)	UN	CR	1,70
1923	CURVA DE PVC 45 GRAUS, SOLDAVEL, 32 MM, PARA AGUA FRIA PREDIAL (NBR 5648)	UN	CR	2,79
1929	CURVA DE PVC 45 GRAUS, SOLDAVEL, 40 MM, PARA AGUA FRIA PREDIAL (NBR 5648)	UN	CR	4,57
1930	CURVA DE PVC 45 GRAUS, SOLDAVEL, 50 MM, PARA AGUA FRIA PREDIAL (NBR 5648)	UN	CR	8,86
1924	CURVA DE PVC 45 GRAUS, SOLDAVEL, 60 MM, PARA AGUA FRIA PREDIAL (NBR 5648)	UN	CR	15,26
1922	CURVA DE PVC 45 GRAUS, SOLDAVEL, 75 MM, PARA AGUA FRIA PREDIAL (NBR 5648)	UN	CR	22,67
1953	CURVA DE PVC 45 GRAUS, SOLDAVEL, 85 MM, PARA AGUA FRIA PREDIAL (NBR 5648)	UN	CR	39,62
1962	CURVA DE PVC 90 GRAUS, SOLDAVEL, 110 MM, PARA AGUA FRIA PREDIAL (NBR 5648)	UN	CR	129,64
1955	CURVA DE PVC 90 GRAUS, SOLDAVEL, 20 MM, PARA AGUA FRIA PREDIAL (NBR 5648)	UN	CR	1,71
1956	CURVA DE PVC 90 GRAUS, SOLDAVEL, 25 MM, PARA AGUA FRIA PREDIAL (NBR 5648)	UN	CR	2,21
1957	CURVA DE PVC 90 GRAUS, SOLDAVEL, 32 MM, PARA AGUA FRIA PREDIAL (NBR 5648)	UN	CR	5,02
1958	CURVA DE PVC 90 GRAUS, SOLDAVEL, 40 MM, PARA AGUA FRIA PREDIAL (NBR 5648)	UN	CR	8,92
1959	CURVA DE PVC 90 GRAUS, SOLDAVEL, 50 MM, PARA AGUA FRIA PREDIAL (NBR 5648)	UN	CR	10,87
1925	CURVA DE PVC 90 GRAUS, SOLDAVEL, 60 MM, PARA AGUA FRIA PREDIAL (NBR 5648)	UN	CR	26,88
1960	CURVA DE PVC 90 GRAUS, SOLDAVEL, 75 MM, PARA AGUA FRIA PREDIAL (NBR 5648)	UN	CR	38,22
1961	CURVA DE PVC 90 GRAUS, SOLDAVEL, 85 MM, PARA AGUA FRIA PREDIAL (NBR 5648)	UN	CR	54,92
38426	CURVA DE PVC, 45 GRAUS, SERIE R, DN 100 MM, PARA ESGOTO PREDIAL	UN	CR	17,29
38423	CURVA DE PVC, 90 GRAUS, SERIE R, DN 100 MM, PARA ESGOTO PREDIAL	UN	CR	39,22
38421	CURVA DE PVC, 90 GRAUS, SERIE R, DN 50 MM, PARA ESGOTO PREDIAL	UN	CR	18,51
38422	CURVA DE PVC, 90 GRAUS, SERIE R, DN 75 MM, PARA ESGOTO PREDIAL	UN	CR	27,06
39866	CURVA DE TRANSPOSICAO BRONZE/LATAO (REF 736) SEM ANEL DE SOLDA, BOLSA X BOLSA, 15 MM	UN	AS	11,73
39867	CURVA DE TRANSPOSICAO BRONZE/LATAO (REF 736) SEM ANEL DE SOLDA, BOLSA X BOLSA, 22 MM	UN	AS	26,08
39868	CURVA DE TRANSPOSICAO BRONZE/LATAO (REF 736) SEM ANEL DE SOLDA, BOLSA X BOLSA, 28 MM	UN	AS	46,98
37999	CURVA DE TRANSPOSICAO, CPVC, SOLDAVEL, 15 MM	UN	AS	4,76
38000	CURVA DE TRANSPOSICAO, CPVC, SOLDAVEL, 22 MM	UN	AS	6,30
38129	CURVA DE TRANSPOSICAO, PVC SOLDAVEL, 20 MM, PARA AGUA FRIA PREDIAL	UN	CR	2,97
38025	CURVA DE TRANSPOSICAO, PVC, SOLDAVEL, 25 MM, PARA AGUA FRIA PREDIAL	UN	CR	4,96
38026	CURVA DE TRANSPOSICAO, PVC, SOLDAVEL, 32 MM, PARA AGUA FRIA PREDIAL	UN	CR	13,29
1858	CURVA LONGA PVC, PB, JE, 45 GRAUS, DN 100 MM, PARA REDE COLETORA ESGOTO (NBR 10569)	UN	AS	21,76
1844	CURVA LONGA PVC, PB, JE, 45 GRAUS, DN 150 MM, PARA REDE COLETORA ESGOTO (NBR 10569)	UN	AS	80,22
1863	CURVA LONGA PVC, PB, JE, 90 GRAUS, DN 100 MM, PARA REDE COLETORA ESGOTO (NBR 10569)	UN	AS	31,57
1865	CURVA LONGA PVC, PB, JE, 90 GRAUS, DN 150 MM, PARA REDE COLETORA ESGOTO (NBR 10569)	UN	AS	115,20
36355	CURVA PPR 90 GRAUS, DN 20 MM, PARA AGUA QUENTE PREDIAL	UN	AS	4,73
36356	CURVA PPR 90 GRAUS, DN 25 MM, PARA AGUA QUENTE PREDIAL	UN	AS	7,96
1932	CURVA PVC CURTA 90 G, DN 50 MM, PARA ESGOTO PREDIAL	UN	CR	6,68
1933	CURVA PVC CURTA 90 GRAUS, DN 40 MM, PARA ESGOTO PREDIAL	UN	CR	2,94
1951	CURVA PVC CURTA 90 GRAUS, DN 75 MM, PARA ESGOTO PREDIAL	UN	CR	13,07
1966	CURVA PVC CURTA 90 GRAUS, 100 MM, PARA ESGOTO PREDIAL	UN	CR	15,03
1952	CURVA PVC LEVE, 90 GRAUS, COM PONTA E BOLSA LISA, DN 150 MM	UN	CR	56,46
20104	CURVA PVC LEVE, 90 GRAUS, COM PONTA E BOLSA LISA, DN 250 MM	UN	CR	417,22
20105	CURVA PVC LEVE, 90 GRAUS, COM PONTA E BOLSA LISA, DN 300 MM	UN	CR	649,87
1965	CURVA PVC LONGA 45 GRAUS, 100 MM, PARA ESGOTO PREDIAL	UN	CR	30,48
10765	CURVA PVC LONGA 45G, DN 50 MM, PARA ESGOTO PREDIAL	UN	CR	7,70
10767	CURVA PVC LONGA 45G, DN 75 MM, PARA ESGOTO PREDIAL	UN	CR	25,24
1970	CURVA PVC LONGA 90 GRAUS, 100 MM, PARA ESGOTO PREDIAL	UN	CR	31,64
1967	CURVA PVC LONGA 90 GRAUS, 40 MM, PARA ESGOTO PREDIAL	UN	CR	3,52
1968	CURVA PVC LONGA 90 GRAUS, 50 MM, PARA ESGOTO PREDIAL	UN	CR	7,37
1969	CURVA PVC LONGA 90 GRAUS, 75 MM, PARA ESGOTO PREDIAL	UN	CR	21,70
1839	CURVA PVC PBA, JE, PB, 22 GRAUS, DN 100 / DE 110 MM, PARA REDE AGUA (NBR 10351)	UN	AS	103,78
1835	CURVA PVC PBA, JE, PB, 22 GRAUS, DN 50 / DE 60 MM, PARA REDE AGUA (NBR 10351)	UN	AS	22,06
1823	CURVA PVC PBA, JE, PB, 22 GRAUS, DN 75 / DE 85 MM, PARA REDE AGUA (NBR 10351)	UN	AS	42,66
1827	CURVA PVC PBA, JE, PB, 45 GRAUS, DN 100 / DE 110 MM, PARA REDE AGUA (NBR 10351)	UN	AS	102,77
1831	CURVA PVC PBA, JE, PB, 45 GRAUS, DN 50 / DE 60 MM, PARA REDE AGUA (NBR 10351)	UN	AS	22,43
1825	CURVA PVC PBA, JE, PB, 45 GRAUS, DN 75 / DE 85 MM, PARA REDE AGUA (NBR 10351)	UN	AS	55,37
1828	CURVA PVC PBA, JE, PB, 90 GRAUS, DN 100 / DE 110 MM, PARA REDE AGUA (NBR 10351)	UN	AS	125,41
1845	CURVA PVC PBA, JE, PB, 90 GRAUS, DN 50 / DE 60 MM, PARA REDE AGUA (NBR 10351)	UN	AS	28,11
1824	CURVA PVC PBA, JE, PB, 90 GRAUS, DN 75 / DE 85 MM, PARA REDE AGUA (NBR 10351)	UN	AS	66,37
1941	CURVA PVC 90 GRAUS, ROSCAVEL, 1 1/2", AGUA FRIA PREDIAL	UN	CR	19,16
1940	CURVA PVC 90 GRAUS, ROSCAVEL, 1 1/4", AGUA FRIA PREDIAL	UN	CR	14,48
1937	CURVA PVC 90 GRAUS, ROSCAVEL, 1/2", AGUA FRIA PREDIAL	UN	CR	3,00
1939	CURVA PVC 90 GRAUS, ROSCAVEL, 1", AGUA FRIA PREDIAL	UN	CR	5,95
1942	CURVA PVC 90 GRAUS, ROSCAVEL, 2", AGUA FRIA PREDIAL	UN	CR	27,34
1938	CURVA PVC 90 GRAUS, ROSCAVEL, 3/4", AGUA FRIA PREDIAL	UN	CR	3,81
42692	CURVA PVC, BB, JE, 45 GRAUS, DN 200 MM, PARA TUBO CORRUGADO E/OU LISO, REDE COLETORA ESGOTO (NBR 10569)	UN	AS	255,59
42693	CURVA PVC, BB, JE, 45 GRAUS, DN 250 MM, PARA TUBO CORRUGADO E/OU LISO, REDE COLETORA ESGOTO (NBR 10569)	UN	AS	420,43
42695	CURVA PVC, BB, JE, 90 GRAUS, DN 200 MM, PARA TUBO CORRUGADO E/OU LISO, REDE COLETORA ESGOTO (NBR 10569)	UN	AS	319,67
42694	CURVA PVC, BB, JE, 90 GRAUS, DN 250 MM, PARA TUBO CORRUGADO E/OU LISO, REDE COLETORA ESGOTO (NBR 10569)	UN	AS	472,60
20097	CURVA PVC, SERIE R, 87.30 GRAUS, CURTA, 100 MM, PARA ESGOTO PREDIAL (PARA PE-DE-COLUNA)	UN	CR	29,89
20098	CURVA PVC, SERIE R, 87.30 GRAUS, CURTA, 150 MM, PARA ESGOTO PREDIAL (PARA PE-DE-COLUNA)	UN	CR	100,78
20096	CURVA PVC, SERIE R, 87.30 GRAUS, CURTA, 75 MM, PARA ESGOTO PREDIAL (PARA PE-DE-COLUNA)	UN	CR	19,55
1964	CURVA PVC, 45 GRAUS, CURTA, PB, DN 100 MM, PARA ESGOTO PREDIAL	UN	CR	18,07
1880	CURVA 135 GRAUS, DE PVC RIGIDO ROSCAVEL, DE 1", PARA ELETRODUTO	UN	CR	2,35
39274	CURVA 135 GRAUS, DE PVC RIGIDO ROSCAVEL, DE 3/4", PARA ELETRODUTO	UN	CR	1,82
2628	CURVA 135 GRAUS, PARA ELETRODUTO, EM ACO GALVANIZADO ELETROLITICO, DIAMETRO DE 100 MM (4")	UN	AS	199,84
2622	CURVA 135 GRAUS, PARA ELETRODUTO, EM ACO GALVANIZADO ELETROLITICO, DIAMETRO DE 15 MM (1/2")	UN	AS	4,74
2623	CURVA 135 GRAUS, PARA ELETRODUTO, EM ACO GALVANIZADO ELETROLITICO, DIAMETRO DE 20 MM (3/4")	UN	AS	5,71
2624	CURVA 135 GRAUS, PARA ELETRODUTO, EM ACO GALVANIZADO ELETROLITICO, DIAMETRO DE 25 MM (1")	UN	AS	9,08
2625	CURVA 135 GRAUS, PARA ELETRODUTO, EM ACO GALVANIZADO ELETROLITICO, DIAMETRO DE 32 MM (1 1/4")	UN	AS	19,17
2626	CURVA 135 GRAUS, PARA ELETRODUTO, EM ACO GALVANIZADO ELETROLITICO, DIAMETRO DE 40 MM (1 1/2")	UN	AS	28,09
2630	CURVA 135 GRAUS, PARA ELETRODUTO, EM ACO GALVANIZADO ELETROLITICO, DIAMETRO DE 50 MM (2")	UN	AS	42,73
2627	CURVA 135 GRAUS, PARA ELETRODUTO, EM ACO GALVANIZADO ELETROLITICO, DIAMETRO DE 65 MM (2 1/2")	UN	AS	75,27
2629	CURVA 135 GRAUS, PARA ELETRODUTO, EM ACO GALVANIZADO ELETROLITICO, DIAMETRO DE 80 MM (3")	UN	AS	101,81
12033	CURVA 180 GRAUS, DE PVC RIGIDO ROSCAVEL, DE 1 1/2", PARA ELETRODUTO	UN	CR	7,52
40408	CURVA 180 GRAUS, DE PVC RIGIDO ROSCAVEL, DE 1 1/4", PARA ELETRODUTO	UN	CR	4,94
40409	CURVA 180 GRAUS, DE PVC RIGIDO ROSCAVEL, DE 1/2", PARA ELETRODUTO	UN	CR	1,74
39276	CURVA 180 GRAUS, DE PVC RIGIDO ROSCAVEL, DE 1", PARA ELETRODUTO	UN	CR	4,45
39277	CURVA 180 GRAUS, DE PVC RIGIDO ROSCAVEL, DE 2", PARA ELETRODUTO	UN	CR	12,02
12034	CURVA 180 GRAUS, DE PVC RIGIDO ROSCAVEL, DE 3/4", PARA ELETRODUTO	UN	CR	3,40
39879	CURVA 45 GRAUS DE COBRE (REF 606) SEM ANEL DE SOLDA, BOLSA X BOLSA, 15 MM	UN	AS	3,29
39880	CURVA 45 GRAUS DE COBRE (REF 606) SEM ANEL DE SOLDA, BOLSA X BOLSA, 22 MM	UN	AS	7,30
39881	CURVA 45 GRAUS DE COBRE (REF 606) SEM ANEL DE SOLDA, BOLSA X BOLSA, 28 MM	UN	AS	11,72
39882	CURVA 45 GRAUS DE COBRE (REF 606) SEM ANEL DE SOLDA, BOLSA X BOLSA, 35 MM	UN	AS	30,87
39883	CURVA 45 GRAUS DE COBRE (REF 606) SEM ANEL DE SOLDA, BOLSA X BOLSA, 42 MM	UN	AS	49,29
39884	CURVA 45 GRAUS DE COBRE (REF 606) SEM ANEL DE SOLDA, BOLSA X BOLSA, 54 MM	UN	AS	73,21
39885	CURVA 45 GRAUS DE COBRE (REF 606) SEM ANEL DE SOLDA, BOLSA X BOLSA, 66 MM	UN	AS	174,01
1777	CURVA 45 GRAUS DE FERRO GALVANIZADO, COM ROSCA BSP FEMEA, DE 1 1/2"	UN	AS	49,66
1819	CURVA 45 GRAUS DE FERRO GALVANIZADO, COM ROSCA BSP FEMEA, DE 1 1/4"	UN	AS	36,13
1775	CURVA 45 GRAUS DE FERRO GALVANIZADO, COM ROSCA BSP FEMEA, DE 1/2"	UN	AS	10,80
1776	CURVA 45 GRAUS DE FERRO GALVANIZADO, COM ROSCA BSP FEMEA, DE 1"	UN	AS	29,40
1778	CURVA 45 GRAUS DE FERRO GALVANIZADO, COM ROSCA BSP FEMEA, DE 2 1/2"	UN	AS	120,22
1818	CURVA 45 GRAUS DE FERRO GALVANIZADO, COM ROSCA BSP FEMEA, DE 2"	UN	AS	79,80
1820	CURVA 45 GRAUS DE FERRO GALVANIZADO, COM ROSCA BSP FEMEA, DE 3/4"	UN	AS	15,60
1779	CURVA 45 GRAUS DE FERRO GALVANIZADO, COM ROSCA BSP FEMEA, DE 3"	UN	AS	174,84
1780	CURVA 45 GRAUS DE FERRO GALVANIZADO, COM ROSCA BSP FEMEA, DE 4"	UN	AS	360,44
1783	CURVA 45 GRAUS DE FERRO GALVANIZADO, COM ROSCA BSP MACHO/FEMEA, DE 1 1/2"	UN	AS	38,11
1782	CURVA 45 GRAUS DE FERRO GALVANIZADO, COM ROSCA BSP MACHO/FEMEA, DE 1 1/4"	UN	AS	30,13
1817	CURVA 45 GRAUS DE FERRO GALVANIZADO, COM ROSCA BSP MACHO/FEMEA, DE 1/2"	UN	AS	8,98
1781	CURVA 45 GRAUS DE FERRO GALVANIZADO, COM ROSCA BSP MACHO/FEMEA, DE 1"	UN	AS	19,63
1784	CURVA 45 GRAUS DE FERRO GALVANIZADO, COM ROSCA BSP MACHO/FEMEA, DE 2 1/2"	UN	AS	107,61
1810	CURVA 45 GRAUS DE FERRO GALVANIZADO, COM ROSCA BSP MACHO/FEMEA, DE 2"	UN	AS	59,69
1811	CURVA 45 GRAUS DE FERRO GALVANIZADO, COM ROSCA BSP MACHO/FEMEA, DE 3/4"	UN	AS	12,91
1812	CURVA 45 GRAUS DE FERRO GALVANIZADO, COM ROSCA BSP MACHO/FEMEA, DE 3"	UN	AS	150,68
40386	CURVA 45 GRAUS EM ACO CARBONO, SOLDAVEL, PRESSAO 3.000 LBS, DN 1 1/2"	UN	AS	52,71
40384	CURVA 45 GRAUS EM ACO CARBONO, SOLDAVEL, PRESSAO 3.000 LBS, DN 1 1/4"	UN	AS	36,09
40379	CURVA 45 GRAUS EM ACO CARBONO, SOLDAVEL, PRESSAO 3.000 LBS, DN 1/2"	UN	AS	12,47
40423	CURVA 45 GRAUS EM ACO CARBONO, SOLDAVEL, PRESSAO 3.000 LBS, DN 1"	UN	AS	23,61
40389	CURVA 45 GRAUS EM ACO CARBONO, SOLDAVEL, PRESSAO 3.000 LBS, DN 2 1/2"	UN	AS	149,74
40388	CURVA 45 GRAUS EM ACO CARBONO, SOLDAVEL, PRESSAO 3.000 LBS, DN 2"	UN	AS	74,95
40381	CURVA 45 GRAUS EM ACO CARBONO, SOLDAVEL, PRESSAO 3.000 LBS, DN 3/4"	UN	AS	16,63
40391	CURVA 45 GRAUS EM ACO CARBONO, SOLDAVEL, PRESSAO 3.000 LBS, DN 3"	UN	AS	388,65
40414	CURVA 45 GRAUS RANHURADA EM FERRO FUNDIDO, DN 50 MM (2")	UN	AS	16,87
40416	CURVA 45 GRAUS RANHURADA EM FERRO FUNDIDO, DN 65 MM (2 1/2")	UN	AS	23,32
40418	CURVA 45 GRAUS RANHURADA EM FERRO FUNDIDO, DN 80 MM (3")	UN	AS	27,81
2609	CURVA 45 GRAUS, PARA ELETRODUTO, EM ACO GALVANIZADO ELETROLITICO, DIAMETRO DE 20 MM (3/4")	UN	AS	4,46
2634	CURVA 45 GRAUS, PARA ELETRODUTO, EM ACO GALVANIZADO ELETROLITICO, DIAMETRO DE 25 MM (1")	UN	AS	5,85
2611	CURVA 45 GRAUS, PARA ELETRODUTO, EM ACO GALVANIZADO ELETROLITICO, DIAMETRO DE 40 MM (1 1/2")	UN	AS	16,50
34359	CURVA 90 GRAUS DE BARRA CHATA EM ALUMINIO 3/4 " X 1/4 " X 300 MM	UN	AS	7,32
1789	CURVA 90 GRAUS DE FERRO GALVANIZADO, COM ROSCA BSP FEMEA, DE 1 1/2"	UN	AS	47,67
1788	CURVA 90 GRAUS DE FERRO GALVANIZADO, COM ROSCA BSP FEMEA, DE 1 1/4"	UN	AS	38,21
1786	CURVA 90 GRAUS DE FERRO GALVANIZADO, COM ROSCA BSP FEMEA, DE 1/2"	UN	AS	9,48
1787	CURVA 90 GRAUS DE FERRO GALVANIZADO, COM ROSCA BSP FEMEA, DE 1"	UN	AS	22,72
1791	CURVA 90 GRAUS DE FERRO GALVANIZADO, COM ROSCA BSP FEMEA, DE 2 1/2"	UN	AS	137,76
1790	CURVA 90 GRAUS DE FERRO GALVANIZADO, COM ROSCA BSP FEMEA, DE 2"	UN	AS	79,38
1813	CURVA 90 GRAUS DE FERRO GALVANIZADO, COM ROSCA BSP FEMEA, DE 3/4"	UN	AS	15,05
1792	CURVA 90 GRAUS DE FERRO GALVANIZADO, COM ROSCA BSP FEMEA, DE 3"	UN	AS	185,96
1793	CURVA 90 GRAUS DE FERRO GALVANIZADO, COM ROSCA BSP FEMEA, DE 4"	UN	AS	375,76
1809	CURVA 90 GRAUS DE FERRO GALVANIZADO, COM ROSCA BSP MACHO/FEMEA, DE 1 1/2"	UN	AS	44,69
1814	CURVA 90 GRAUS DE FERRO GALVANIZADO, COM ROSCA BSP MACHO/FEMEA, DE 1 1/4"	UN	AS	36,71
1803	CURVA 90 GRAUS DE FERRO GALVANIZADO, COM ROSCA BSP MACHO/FEMEA, DE 1/2"	UN	AS	9,28
1805	CURVA 90 GRAUS DE FERRO GALVANIZADO, COM ROSCA BSP MACHO/FEMEA, DE 1"	UN	AS	21,30
1821	CURVA 90 GRAUS DE FERRO GALVANIZADO, COM ROSCA BSP MACHO/FEMEA, DE 2 1/2"	UN	AS	125,87
1806	CURVA 90 GRAUS DE FERRO GALVANIZADO, COM ROSCA BSP MACHO/FEMEA, DE 2"	UN	AS	74,92
1804	CURVA 90 GRAUS DE FERRO GALVANIZADO, COM ROSCA BSP MACHO/FEMEA, DE 3/4"	UN	AS	13,20
1807	CURVA 90 GRAUS DE FERRO GALVANIZADO, COM ROSCA BSP MACHO/FEMEA, DE 3"	UN	AS	180,01
1808	CURVA 90 GRAUS DE FERRO GALVANIZADO, COM ROSCA BSP MACHO/FEMEA, DE 4"	UN	AS	360,89
1797	CURVA 90 GRAUS DE FERRO GALVANIZADO, COM ROSCA BSP MACHO, DE 1 1/2"	UN	AS	54,12
1796	CURVA 90 GRAUS DE FERRO GALVANIZADO, COM ROSCA BSP MACHO, DE 1 1/4"	UN	AS	41,52
1794	CURVA 90 GRAUS DE FERRO GALVANIZADO, COM ROSCA BSP MACHO, DE 1/2"	UN	AS	9,91
1816	CURVA 90 GRAUS DE FERRO GALVANIZADO, COM ROSCA BSP MACHO, DE 1"	UN	AS	22,35
1815	CURVA 90 GRAUS DE FERRO GALVANIZADO, COM ROSCA BSP MACHO, DE 2 1/2"	UN	AS	171,62
1798	CURVA 90 GRAUS DE FERRO GALVANIZADO, COM ROSCA BSP MACHO, DE 2"	UN	AS	76,79
1795	CURVA 90 GRAUS DE FERRO GALVANIZADO, COM ROSCA BSP MACHO, DE 3/4"	UN	AS	13,73
1799	CURVA 90 GRAUS DE FERRO GALVANIZADO, COM ROSCA BSP MACHO, DE 3"	UN	AS	223,51
1800	CURVA 90 GRAUS DE FERRO GALVANIZADO, COM ROSCA BSP MACHO, DE 4"	UN	AS	426,73
1802	CURVA 90 GRAUS DE FERRO GALVANIZADO, COM ROSCA BSP MACHO, DE 6"	UN	AS	1.067,42
40385	CURVA 90 GRAUS EM ACO CARBONO, RAIO CURTO, SOLDAVEL, PRESSAO 3.000 LBS, DN 1 1/2"	UN	AS	52,71
40383	CURVA 90 GRAUS EM ACO CARBONO, RAIO CURTO, SOLDAVEL, PRESSAO 3.000 LBS, DN 1 1/4"	UN	AS	36,09
40378	CURVA 90 GRAUS EM ACO CARBONO, RAIO CURTO, SOLDAVEL, PRESSAO 3.000 LBS, DN 1/2"	UN	AS	12,47
40382	CURVA 90 GRAUS EM ACO CARBONO, RAIO CURTO, SOLDAVEL, PRESSAO 3.000 LBS, DN 1"	UN	AS	23,61
40422	CURVA 90 GRAUS EM ACO CARBONO, RAIO CURTO, SOLDAVEL, PRESSAO 3.000 LBS, DN 2 1/2"	UN	AS	160,85
40387	CURVA 90 GRAUS EM ACO CARBONO, RAIO CURTO, SOLDAVEL, PRESSAO 3.000 LBS, DN 2"	UN	AS	81,90
40380	CURVA 90 GRAUS EM ACO CARBONO, RAIO CURTO, SOLDAVEL, PRESSAO 3.000 LBS, DN 3/4"	UN	AS	16,63
40390	CURVA 90 GRAUS EM ACO CARBONO, RAIO CURTO, SOLDAVEL, PRESSAO 3.000 LBS, DN 3"	UN	AS	338,78
40413	CURVA 90 GRAUS RANHURADA EM FERRO FUNDIDO, DN 50 MM (2")	UN	AS	18,32
40415	CURVA 90 GRAUS RANHURADA EM FERRO FUNDIDO, DN 65 MM (2 1/2")	UN	AS	26,11
40417	CURVA 90 GRAUS RANHURADA EM FERRO FUNDIDO, DN 80 MM (3")	UN	AS	30,81
39271	CURVA 90 GRAUS, CURTA, DE PVC RIGIDO ROSCAVEL, DE 1/2", PARA ELETRODUTO	UN	CR	1,51
39273	CURVA 90 GRAUS, CURTA, DE PVC RIGIDO ROSCAVEL, DE 1", PARA ELETRODUTO	UN	CR	2,57
39272	CURVA 90 GRAUS, CURTA, DE PVC RIGIDO ROSCAVEL, DE 3/4", PARA ELETRODUTO	UN	CR	1,86
1875	CURVA 90 GRAUS, LONGA, DE PVC RIGIDO ROSCAVEL, DE 1 1/2", PARA ELETRODUTO	UN	CR	4,11
1874	CURVA 90 GRAUS, LONGA, DE PVC RIGIDO ROSCAVEL, DE 1 1/4", PARA ELETRODUTO	UN	CR	3,39
1870	CURVA 90 GRAUS, LONGA, DE PVC RIGIDO ROSCAVEL, DE 1/2", PARA ELETRODUTO	UN	C	1,96
1884	CURVA 90 GRAUS, LONGA, DE PVC RIGIDO ROSCAVEL, DE 1", PARA ELETRODUTO	UN	CR	3,01
1887	CURVA 90 GRAUS, LONGA, DE PVC RIGIDO ROSCAVEL, DE 2 1/2", PARA ELETRODUTO	UN	CR	17,04
1876	CURVA 90 GRAUS, LONGA, DE PVC RIGIDO ROSCAVEL, DE 2", PARA ELETRODUTO	UN	CR	6,68
1879	CURVA 90 GRAUS, LONGA, DE PVC RIGIDO ROSCAVEL, DE 3/4", PARA ELETRODUTO	UN	CR	1,98
1877	CURVA 90 GRAUS, LONGA, DE PVC RIGIDO ROSCAVEL, DE 3", PARA ELETRODUTO	UN	CR	17,06
1878	CURVA 90 GRAUS, LONGA, DE PVC RIGIDO ROSCAVEL, DE 4", PARA ELETRODUTO	UN	CR	34,28
2621	CURVA 90 GRAUS, PARA ELETRODUTO, EM ACO GALVANIZADO ELETROLITICO, DIAMETRO DE 100 MM (4")	UN	AS	141,19
2616	CURVA 90 GRAUS, PARA ELETRODUTO, EM ACO GALVANIZADO ELETROLITICO, DIAMETRO DE 15 MM (1/2")	UN	AS	3,99
2633	CURVA 90 GRAUS, PARA ELETRODUTO, EM ACO GALVANIZADO ELETROLITICO, DIAMETRO DE 20 MM (3/4")	UN	AS	4,52
2617	CURVA 90 GRAUS, PARA ELETRODUTO, EM ACO GALVANIZADO ELETROLITICO, DIAMETRO DE 25 MM (1")	UN	AS	6,14
2618	CURVA 90 GRAUS, PARA ELETRODUTO, EM ACO GALVANIZADO ELETROLITICO, DIAMETRO DE 32 MM (1 1/4")	UN	AS	13,98
2632	CURVA 90 GRAUS, PARA ELETRODUTO, EM ACO GALVANIZADO ELETROLITICO, DIAMETRO DE 40 MM (1 1/2")	UN	AS	17,06
2631	CURVA 90 GRAUS, PARA ELETRODUTO, EM ACO GALVANIZADO ELETROLITICO, DIAMETRO DE 50 MM (2")	UN	AS	25,04
2619	CURVA 90 GRAUS, PARA ELETRODUTO, EM ACO GALVANIZADO ELETROLITICO, DIAMETRO DE 65 MM (2 1/2")	UN	AS	63,41
2620	CURVA 90 GRAUS, PARA ELETRODUTO, EM ACO GALVANIZADO ELETROLITICO, DIAMETRO DE 80 MM (3")	UN	AS	83,25
25968	DENTE PARA FRESADORA	UN	AS	41,94
38369	DESEMPENADEIRA DE ACO DENTADA 12 X *25* CM, DENTES 8 X 8 MM, CABO FECHADO DE MADEIRA	UN	CR	12,51
38370	DESEMPENADEIRA DE ACO LISA 12 X *25* CM COM CABO FECHADO DE MADEIRA	UN	CR	12,51
38372	DESEMPENADEIRA PLASTICA LISA *14 X 27* CM	UN	CR	12,08
2357	DESENHISTA COPISTA	H	CR	18,37
40806	DESENHISTA COPISTA (MENSALISTA)	MES	CR	3.249,62
2355	DESENHISTA DETALHISTA	H	CR	44,50
40805	DESENHISTA DETALHISTA (MENSALISTA)	MES	CR	7.863,49
2358	DESENHISTA PROJETISTA	H	CR	38,31
40807	DESENHISTA PROJETISTA (MENSALISTA)	MES	CR	6.770,31
2359	DESENHISTA TECNICO AUXILIAR	H	CR	32,13
40808	DESENHISTA TECNICO AUXILIAR (MENSALISTA)	MES	CR	5.676,68
43144	DESMOLDANTE PARA CONCRETO ESTAMPADO	KG	CR	31,30
39397	DESMOLDANTE PARA FORMAS METALICAS A BASE DE OLEO VEGETAL	L	CR	14,26
2692	DESMOLDANTE PROTETOR PARA FORMAS DE MADEIRA, DE BASE OLEOSA EMULSIONADA EM AGUA	L	CR	5,75
6	DETERGENTE AMONIACO (AMONIA DILUIDA)	L	CR	4,40
5330	DILUENTE EPOXI	L	CR	46,08
26017	DISCO DE BORRACHA PARA LIXADEIRA RIGIDO 7 " COM ARRUELA CENTRAL	UN	CR	20,76
25931	DISCO DE CORTE DIAMANTADO SEGMENTADO DIAMETRO DE 180 MM PARA ESMERILHADEIRA 7 "	UN	CR	65,97
38140	DISCO DE CORTE DIAMANTADO SEGMENTADO PARA CONCRETO, DIAMETRO DE 110 MM, FURO DE 20 MM	UN	C	16,00
13887	DISCO DE CORTE DIAMANTADO SEGMENTADO PARA CONCRETO, DIAMETRO DE 350 MM, FURO DE 1 " (14 X 1 ")	UN	CR	378,81
26018	DISCO DE CORTE PARA METAL COM DUAS TELAS 12 X 1/8 X 3/4 " (300 X 3,2 X 19,05 MM)	UN	CR	16,86
26019	DISCO DE DESBASTE PARA METAL FERROSO EM GERAL, COM TRES TELAS, 9 X 1/4 X 7/8 " (228,6 X 6,4 X 22,2 MM)	UN	CR	15,92
26020	DISCO DE LIXA PARA METAL, DIAMETRO = 180 MM, GRAO 120	UN	CR	4,15
34544	DISJUNTOR TERMOMAGNETICO TRIPOLAR 3 X 400 A / ICC - 25 KA	UN	CR	1.166,79
34729	DISJUNTOR TERMICO E MAGNETICO AJUSTAVEIS, TRIPOLAR DE 100 ATE 250A, CAPACIDADE DE INTERRUPCAO DE 35KA	UN	CR	917,86
34734	DISJUNTOR TERMICO E MAGNETICO AJUSTAVEIS, TRIPOLAR DE 300 ATE 400A, CAPACIDADE DE INTERRUPCAO DE 35KA	UN	CR	1.421,14
34738	DISJUNTOR TERMICO E MAGNETICO AJUSTAVEIS, TRIPOLAR DE 450 ATE 600A, CAPACIDADE DE INTERRUPCAO DE 35KA	UN	CR	3.320,23
2391	DISJUNTOR TERMOMAGNETICO TRIPOLAR 125A	UN	CR	270,04
2374	DISJUNTOR TERMOMAGNETICO TRIPOLAR 150 A / 600 V, TIPO FXD / ICC - 35 KA	UN	CR	306,35
2377	DISJUNTOR TERMOMAGNETICO TRIPOLAR 200 A / 600 V, TIPO FXD / ICC - 35 KA	UN	CR	429,94
2393	DISJUNTOR TERMOMAGNETICO TRIPOLAR 250 A / 600 V, TIPO FXD	UN	CR	719,99
34705	DISJUNTOR TERMOMAGNETICO TRIPOLAR 3 X 250 A/ICC - 25 KA	UN	CR	629,73
34707	DISJUNTOR TERMOMAGNETICO TRIPOLAR 3 X 350 A/ICC - 25 KA	UN	CR	1.166,91
2378	DISJUNTOR TERMOMAGNETICO TRIPOLAR 300 A / 600 V, TIPO JXD / ICC - 40 KA	UN	CR	989,00
2379	DISJUNTOR TERMOMAGNETICO TRIPOLAR 400 A / 600 V, TIPO JXD / ICC - 40 KA	UN	CR	989,00
2376	DISJUNTOR TERMOMAGNETICO TRIPOLAR 600 A / 600 V, TIPO LXD / ICC - 40 KA	UN	CR	1.628,88
2394	DISJUNTOR TERMOMAGNETICO TRIPOLAR 800 A / 600 V, TIPO LMXD	UN	CR	3.482,25
34686	DISJUNTOR TIPO DIN / IEC, MONOPOLAR DE 40 ATE 50A	UN	CR	10,45
34616	DISJUNTOR TIPO DIN/IEC, BIPOLAR DE 6 ATE 32A	UN	CR	40,41
34623	DISJUNTOR TIPO DIN/IEC, BIPOLAR 40 ATE 50A	UN	CR	39,79
34628	DISJUNTOR TIPO DIN/IEC, BIPOLAR 63 A	UN	CR	56,99
34653	DISJUNTOR TIPO DIN/IEC, MONOPOLAR DE 6 ATE 32A	UN	CR	7,05
34688	DISJUNTOR TIPO DIN/IEC, MONOPOLAR DE 63 A	UN	CR	12,77
34709	DISJUNTOR TIPO DIN/IEC, TRIPOLAR DE 10 ATE 50A	UN	CR	49,50
34714	DISJUNTOR TIPO DIN/IEC, TRIPOLAR 63 A	UN	CR	59,13
2388	DISJUNTOR TIPO NEMA, BIPOLAR 10 ATE 50 A, TENSAO MAXIMA 415 V	UN	CR	49,13
34606	DISJUNTOR TIPO NEMA, BIPOLAR 60 ATE 100A, TENSAO MAXIMA 415 V	UN	CR	75,37
34689	DISJUNTOR TIPO NEMA, MONOPOLAR DE 60 ATE 70A, TENSAO MAXIMA DE 240 V	UN	CR	23,99
2370	DISJUNTOR TIPO NEMA, MONOPOLAR 10 ATE 30A, TENSAO MAXIMA DE 240 V	UN	C	9,13
2386	DISJUNTOR TIPO NEMA, MONOPOLAR 35 ATE 50 A, TENSAO MAXIMA DE 240 V	UN	CR	15,31
2392	DISJUNTOR TIPO NEMA, TRIPOLAR 10 ATE 50A, TENSAO MAXIMA DE 415 V	UN	CR	61,29
2373	DISJUNTOR TIPO NEMA, TRIPOLAR 60 ATE 100 A, TENSAO MAXIMA DE 415 V	UN	CR	86,35
39465	DISPOSITIVO DPS CLASSE II, 1 POLO, TENSAO MAXIMA DE 175 V, CORRENTE MAXIMA DE *20* KA (TIPO AC)	UN	CR	52,75
39466	DISPOSITIVO DPS CLASSE II, 1 POLO, TENSAO MAXIMA DE 175 V, CORRENTE MAXIMA DE *30* KA (TIPO AC)	UN	CR	59,34
39467	DISPOSITIVO DPS CLASSE II, 1 POLO, TENSAO MAXIMA DE 175 V, CORRENTE MAXIMA DE *45* KA (TIPO AC)	UN	CR	75,91
39468	DISPOSITIVO DPS CLASSE II, 1 POLO, TENSAO MAXIMA DE 175 V, CORRENTE MAXIMA DE *90* KA (TIPO AC)	UN	CR	134,92
39469	DISPOSITIVO DPS CLASSE II, 1 POLO, TENSAO MAXIMA DE 275 V, CORRENTE MAXIMA DE *20* KA (TIPO AC)	UN	CR	54,96
39470	DISPOSITIVO DPS CLASSE II, 1 POLO, TENSAO MAXIMA DE 275 V, CORRENTE MAXIMA DE *30* KA (TIPO AC)	UN	CR	67,53
39471	DISPOSITIVO DPS CLASSE II, 1 POLO, TENSAO MAXIMA DE 275 V, CORRENTE MAXIMA DE *45* KA (TIPO AC)	UN	CR	81,15
39472	DISPOSITIVO DPS CLASSE II, 1 POLO, TENSAO MAXIMA DE 275 V, CORRENTE MAXIMA DE *90* KA (TIPO AC)	UN	CR	141,00
39473	DISPOSITIVO DPS CLASSE II, 1 POLO, TENSAO MAXIMA DE 385 V, CORRENTE MAXIMA DE *20* KA (TIPO AC)	UN	CR	91,09
39474	DISPOSITIVO DPS CLASSE II, 1 POLO, TENSAO MAXIMA DE 385 V, CORRENTE MAXIMA DE *30* KA (TIPO AC)	UN	CR	97,10
39475	DISPOSITIVO DPS CLASSE II, 1 POLO, TENSAO MAXIMA DE 385 V, CORRENTE MAXIMA DE *45* KA (TIPO AC)	UN	CR	110,17
39476	DISPOSITIVO DPS CLASSE II, 1 POLO, TENSAO MAXIMA DE 385 V, CORRENTE MAXIMA DE *90* KA (TIPO AC)	UN	CR	207,40
39477	DISPOSITIVO DPS CLASSE II, 1 POLO, TENSAO MAXIMA DE 460 V, CORRENTE MAXIMA DE *20* KA (TIPO AC)	UN	CR	101,62
39478	DISPOSITIVO DPS CLASSE II, 1 POLO, TENSAO MAXIMA DE 460 V, CORRENTE MAXIMA DE *30* KA (TIPO AC)	UN	CR	104,76
39479	DISPOSITIVO DPS CLASSE II, 1 POLO, TENSAO MAXIMA DE 460 V, CORRENTE MAXIMA DE *45* KA (TIPO AC)	UN	CR	123,43
39480	DISPOSITIVO DPS CLASSE II, 1 POLO, TENSAO MAXIMA DE 460 V, CORRENTE MAXIMA DE *90* KA (TIPO AC)	UN	CR	254,70
39459	DISPOSITIVO DR, 2 POLOS, SENSIBILIDADE DE 30 MA, CORRENTE DE 100 A, TIPO AC	UN	CR	216,18
39445	DISPOSITIVO DR, 2 POLOS, SENSIBILIDADE DE 30 MA, CORRENTE DE 25 A, TIPO AC	UN	CR	108,54
39446	DISPOSITIVO DR, 2 POLOS, SENSIBILIDADE DE 30 MA, CORRENTE DE 40 A, TIPO AC	UN	CR	110,47
39447	DISPOSITIVO DR, 2 POLOS, SENSIBILIDADE DE 30 MA, CORRENTE DE 63 A, TIPO AC	UN	CR	118,14
39448	DISPOSITIVO DR, 2 POLOS, SENSIBILIDADE DE 30 MA, CORRENTE DE 80 A, TIPO AC	UN	CR	201,45
39450	DISPOSITIVO DR, 2 POLOS, SENSIBILIDADE DE 300 MA, CORRENTE DE 25 A, TIPO AC	UN	CR	122,91
39451	DISPOSITIVO DR, 2 POLOS, SENSIBILIDADE DE 300 MA, CORRENTE DE 40 A, TIPO AC	UN	CR	134,05
39452	DISPOSITIVO DR, 2 POLOS, SENSIBILIDADE DE 300 MA, CORRENTE DE 63 A, TIPO AC	UN	CR	134,86
39523	DISPOSITIVO DR, 2 POLOS, SENSIBILIDADE DE 300 MA, CORRENTE DE 80 A, TIPO AC	UN	CR	225,68
39449	DISPOSITIVO DR, 4 POLOS, SENSIBILIDADE DE 30 MA, CORRENTE DE 100 A, TIPO AC	UN	CR	249,92
39455	DISPOSITIVO DR, 4 POLOS, SENSIBILIDADE DE 30 MA, CORRENTE DE 25 A, TIPO AC	UN	CR	123,67
39456	DISPOSITIVO DR, 4 POLOS, SENSIBILIDADE DE 30 MA, CORRENTE DE 40 A, TIPO AC	UN	CR	123,76
39457	DISPOSITIVO DR, 4 POLOS, SENSIBILIDADE DE 30 MA, CORRENTE DE 63 A, TIPO AC	UN	CR	134,92
39458	DISPOSITIVO DR, 4 POLOS, SENSIBILIDADE DE 30 MA, CORRENTE DE 80 A, TIPO AC	UN	CR	251,76
39464	DISPOSITIVO DR, 4 POLOS, SENSIBILIDADE DE 300 MA, CORRENTE DE 100 A, TIPO AC	UN	CR	404,86
39460	DISPOSITIVO DR, 4 POLOS, SENSIBILIDADE DE 300 MA, CORRENTE DE 25 A, TIPO AC	UN	CR	153,55
39461	DISPOSITIVO DR, 4 POLOS, SENSIBILIDADE DE 300 MA, CORRENTE DE 40 A, TIPO AC	UN	CR	179,93
39462	DISPOSITIVO DR, 4 POLOS, SENSIBILIDADE DE 300 MA, CORRENTE DE 63 A, TIPO AC	UN	CR	173,40
39463	DISPOSITIVO DR, 4 POLOS, SENSIBILIDADE DE 300 MA, CORRENTE DE 80 A, TIPO AC	UN	CR	401,72
26039	DISTRIBUIDOR DE AGREGADOS AUTOPROPELIDO, CAP 3 M3, A DIESEL, 6 CC, 176 CV	UN	AS	249.588,52
2401	DISTRIBUIDOR DE AGREGADOS REBOCAVEL, CAPACIDADE 1,9 M3, LARGURA DE TRABALHO 3,66 M	UN	AS	57.408,12
38870	DISTRIBUIDOR METALICO, COM ROSCA, 2 SAIDAS, DN 1" X 1/2", PARA CONEXAO COM ANEL DESLIZANTE EM TUBO PEX	UN	AS	35,98
38869	DISTRIBUIDOR METALICO, COM ROSCA, 2 SAIDAS, DN 3/4" X 1/2", PARA CONEXAO COM ANEL DESLIZANTE EM TUBO PEX	UN	AS	31,74
38872	DISTRIBUIDOR METALICO, COM ROSCA, 3 SAIDAS, DN 1" X 1/2", PARA CONEXAO COM ANEL DESLIZANTE EM TUBO PEX	UN	AS	49,15
38871	DISTRIBUIDOR METALICO, COM ROSCA, 3 SAIDAS, DN 3/4" X 1/2", PARA CONEXAO COM ANEL DESLIZANTE EM TUBO PEX	UN	AS	39,54
39283	DISTRIBUIDOR, PLASTICO, 2 SAIDAS, DN 32 X 16 MM, PARA CONEXAO COM CRIMPAGEM EM TUBO PEX	UN	AS	123,16
39284	DISTRIBUIDOR, PLASTICO, 2 SAIDAS, DN 32 X 20 MM, PARA CONEXAO COM CRIMPAGEM EM TUBO PEX	UN	AS	133,46
39285	DISTRIBUIDOR, PLASTICO, 2 SAIDAS, DN 32 X 25 MM, PARA CONEXAO COM CRIMPAGEM EM TUBO PEX	UN	AS	135,38
39286	DISTRIBUIDOR, PLASTICO, 3 SAIDAS, DN 32 X 16 MM, PARA CONEXAO COM CRIMPAGEM EM TUBO PEX	UN	AS	132,43
39287	DISTRIBUIDOR, PLASTICO, 3 SAIDAS, DN 32 X 20 MM, PARA CONEXAO COM CRIMPAGEM EM TUBO PEX	UN	AS	155,50
39288	DISTRIBUIDOR, PLASTICO, 3 SAIDAS, DN 32 X 25 MM, PARA CONEXAO COM CRIMPAGEM EM TUBO PEX	UN	AS	165,96
2414	DIVISORIA (N2) PAINEL/VIDRO - PAINEL C/ MSO/COMEIA E=35MM - MONTANTE/RODAPE DUPLO ACO GALV PINTADO - COLOCADA	M2	AS	92,94
2413	DIVISORIA (N2) PAINEL/VIDRO - PAINEL C/ MSO/COMEIA E=35MM - PERFIS SIMPLES ACO GALV PINTADO - COLOCADA	M2	AS	89,41
2405	DIVISORIA (N2) PAINEL/VIDRO - PAINEL MSO/COMEIA E=35MM - MONTANTE/RODAPE DUPLO ALUMINIO ANOD NAT - COLOCADA	M2	AS	104,07
13361	DIVISORIA (N2) PAINEL/VIDRO - PAINEL MSO/COMEIA E=35MM - PERFIS SIMPLES ALUMINIO ANOD NAT - COLOCADA	M2	AS	87,06
11987	DIVISORIA (N2) PAINEL/VIDRO - PAINEL VERMICULITA E=35MM - PERFIS SIMPLES ALUMINIO ANOD NATURAL - COLOCADA	M2	AS	232,96
2416	DIVISORIA (N3) PAINEL/VIDRO/PAINEL MSO/COMEIA E=35MM - MONTANTE/RODAPE DUPLO ACO GALV PINTADO - COLOCADA	M2	AS	103,06
2412	DIVISORIA (N3) PAINEL/VIDRO/PAINEL MSO/COMEIA E=35MM - MONTANTE/RODAPE DUPLO ALUMINIO ANOD NAT - COLOCADA	M2	AS	99,53
2411	DIVISORIA (N3) PAINEL/VIDRO/PAINEL MSO/COMEIA E=35MM - PERFIS SIMPLES ACO GALV PINTADO - COLOCADA	M2	AS	87,06
2406	DIVISORIA (N3) PAINEL/VIDRO/PAINEL MSO/COMEIA E=35MM - PERFIS SIMPLES ALUMINIO ANOD NAT - COLOCADA	M2	AS	84,71
10571	DIVISORIA (N3) PAINEL/VIDRO/PAINEL VERMICULITA E=35MM - MONTANTE/RODAPE DUPLO ALUMINIO ANOD NATURAL - COLOCADA	M2	AS	207,07
11985	DIVISORIA (N3) PAINEL/VIDRO/PAINEL VERMICULITA E=35MM - MONTANTE/RODAPE PERFIL DUPLO ACO GALV PINTADO - COLOCADA	M2	AS	200,01
2410	DIVISORIA CEGA (N1) - PAINEL MSO/COMEIA E=35MM - MONTANTE/RODAPE DUPLO ACO GALV PINTADO - COLOCADA	M2	AS	88,24
2417	DIVISORIA CEGA (N1) - PAINEL MSO/COMEIA E=35MM - MONTANTE/RODAPE DUPLO ALUMINIO ANOD NAT - COLOCADA	M2	AS	94,12
2415	DIVISORIA CEGA (N1) - PAINEL MSO/COMEIA E=35MM - PERFIS SIMPLES ACO GALV PINTADO - COLOCADA	M2	AS	75,30
13360	DIVISORIA CEGA (N1) - PAINEL MSO/COMEIA E=35MM - PERFIS SIMPLES ALUMINIO ANOD NAT - COLOCADA	M2	AS	75,30
11983	DIVISORIA CEGA (N1) - PAINEL VERMICULITA E=35MM - MONTANTE/RODAPE PERFIS SIMPLES ACO GALV PINTADO - COLOCADA	M2	AS	183,54
11986	DIVISORIA CEGA (N1) - PAINEL VERMICULITA E=35MM - PERFIS SIMPLES ALUMINIO ANOD NATURAL - COLOCADA	M2	AS	223,54
25976	DIVISORIA EM GRANITO, COM DUAS FACES POLIDAS, TIPO ANDORINHA/ QUARTZ/ CASTELO/ CORUMBA OU OUTROS EQUIVALENTES DA REGIAO, E= *3,0* CM	M2	AS	547,89
10629	DIVISORIA EM MARMORE, COM DUAS FACES POLIDAS, BRANCO COMUM, E= *3,0* CM	M2	AS	469,48
10698	DIVISORIA, PLACA PRE-MOLDADA EM GRANILITE, MARMORITE OU GRANITINA, E = *3 CM	M2	AS	135,82
40521	DOBRADEIRA ELETROMECANICA DE VERGALHAO, PARA ACO DE DIAMETRO ATE 1 1/2 "Â, MOTOR ELETRICO TRIFASICO, POTENCIA DE 3 HP ATE 5 HP	UN	CR	79.881,94
2432	DOBRADICA EM ACO/FERRO, 3 1/2" X 3", E= 1,9 A 2 MM, COM ANEL, CROMADO OU ZINCADO, TAMPA BOLA, COM PARAFUSOS	UN	CR	26,41
2433	DOBRADICA EM ACO/FERRO, 3" X 2 1/2", E= 1,2 A 1,8 MM, SEM ANEL, CROMADO OU ZINCADO, TAMPA CHATA, COM PARAFUSOS	UN	CR	8,94
2420	DOBRADICA EM ACO/FERRO, 3" X 2 1/2", E= 1,9 A 2 MM, SEM ANEL, CROMADO OU ZINCADO, TAMPA BOLA, COM PARAFUSOS	UN	CR	15,36
11447	DOBRADICA EM LATAO, 3 " X 2 1/2 ", E= 1,9 A 2 MM, COM ANEL, CROMADO, TAMPA BOLA, COM PARAFUSOS	UN	CR	30,36
11451	DOBRADICA TIPO VAI-E-VEM EM ACO/FERRO, TAMANHO 3'', GALVANIZADO, COM PARAFUSOS	UN	CR	81,40
11116	DOMOS INDIVIDUAL EM ACRILICO BRANCO *95 X 95* CM, SEM INSTALACAO	UN	AS	446,66
38411	DOSADOR DE AREIA, CAPACIDADE DE *26* LITROS	UN	CR	1.158,29
1370	DUCHA HIGIENICA PLASTICA COM REGISTRO METALICO 1/2 "	UN	CR	84,63
38189	DUCHA METALICA DE PAREDE, ARTICULAVEL, COM BRACO/CANO, SEM DESVIADOR	UN	CR	154,27
38190	DUCHA METALICA DE PAREDE, ARTICULAVEL, COM DESVIADOR E DUCHA MANUAL	UN	CR	346,91
36516	DUMPER COM CAPACIDADE DE CARGA DE 1700 KG, PARTIDA ELETRICA, MOTOR DIESEL COM POTENCIA DE 16 CV	UN	AS	74.717,27
34777	ELEMENTO VAZADO CERAMICO 25 X 18 X 7 CM	UN	CR	1,31
7273	ELEMENTO VAZADO CERAMICO 7 X 20 X 20 CM	UN	CR	2,15
7272	ELEMENTO VAZADO CERAMICO 9 X 20 X 20 CM	UN	CR	3,00
10605	ELEMENTO VAZADO DE CONCRETO, QUADRICULADO, 1 FURO *10 X 10 X 10* CM	UN	CR	1,75
10604	ELEMENTO VAZADO DE CONCRETO, QUADRICULADO, 1 FURO *20 X 10 X 7* CM	UN	CR	3,49
672	ELEMENTO VAZADO DE CONCRETO, QUADRICULADO, 1 FURO *20 X 20 X 6,5* CM	UN	CR	3,53
668	ELEMENTO VAZADO DE CONCRETO, QUADRICULADO, 16 FUROS *29 X 29 X 6* CM	UN	CR	5,56
10578	ELEMENTO VAZADO DE CONCRETO, QUADRICULADO, 16 FUROS *33 X 33 X 10* CM	UN	CR	9,70
666	ELEMENTO VAZADO DE CONCRETO, QUADRICULADO, 16 FUROS *40 X 40 X 7* CM	UN	CR	9,63
665	ELEMENTO VAZADO DE CONCRETO, QUADRICULADO, 16 FUROS *50 X 50 X 7* CM	UN	CR	18,04
10577	ELEMENTO VAZADO DE CONCRETO, QUADRICULADO, 25 FUROS *50 X 50 X 5* CM	UN	CR	14,12
10583	ELEMENTO VAZADO DE CONCRETO, VENEZIANA *39 X 22 X 15* CM	UN	CR	7,91
10579	ELEMENTO VAZADO DE CONCRETO, VENEZIANA *39 X 29 X 10* CM	UN	CR	12,91
10582	ELEMENTO VAZADO DE CONCRETO, VENEZIANA *40 X 10 X 10* CM	UN	CR	4,52
2436	ELETRICISTA	H	C	12,87
40918	ELETRICISTA (MENSALISTA)	MES	CR	2.273,79
2439	ELETRICISTA DE MANUTENCAO INDUSTRIAL	H	CR	12,87
40923	ELETRICISTA DE MANUTENCAO INDUSTRIAL (MENSALISTA)	MES	CR	2.273,79
10998	ELETRODO REVESTIDO AWS - E-6010, DIAMETRO IGUAL A 4,00 MM	KG	CR	17,38
11002	ELETRODO REVESTIDO AWS - E6013, DIAMETRO IGUAL A 2,50 MM	KG	CR	15,92
10999	ELETRODO REVESTIDO AWS - E6013, DIAMETRO IGUAL A 4,00 MM	KG	CR	15,29
10997	ELETRODO REVESTIDO AWS - E7018, DIAMETRO IGUAL A 4,00 MM	KG	C	16,58
2685	ELETRODUTO DE PVC RIGIDO ROSCAVEL DE 1 ", SEM LUVA	M	CR	5,19
2680	ELETRODUTO DE PVC RIGIDO ROSCAVEL DE 1 1/2 ", SEM LUVA	M	CR	7,60
2684	ELETRODUTO DE PVC RIGIDO ROSCAVEL DE 1 1/4 ", SEM LUVA	M	CR	6,91
2673	ELETRODUTO DE PVC RIGIDO ROSCAVEL DE 1/2 ", SEM LUVA	M	C	2,67
2681	ELETRODUTO DE PVC RIGIDO ROSCAVEL DE 2 ", SEM LUVA	M	CR	12,42
2682	ELETRODUTO DE PVC RIGIDO ROSCAVEL DE 2 1/2 ", SEM LUVA	M	CR	18,12
2686	ELETRODUTO DE PVC RIGIDO ROSCAVEL DE 3 ", SEM LUVA	M	CR	22,73
2674	ELETRODUTO DE PVC RIGIDO ROSCAVEL DE 3/4 ", SEM LUVA	M	CR	3,32
2683	ELETRODUTO DE PVC RIGIDO ROSCAVEL DE 4 ", SEM LUVA	M	CR	35,82
2676	ELETRODUTO DE PVC RIGIDO SOLDAVEL, CLASSE B, DE 20 MM	M	CR	1,55
2678	ELETRODUTO DE PVC RIGIDO SOLDAVEL, CLASSE B, DE 25 MM	M	CR	1,94
2679	ELETRODUTO DE PVC RIGIDO SOLDAVEL, CLASSE B, DE 32 MM	M	CR	3,00
12070	ELETRODUTO DE PVC RIGIDO SOLDAVEL, CLASSE B, DE 40 MM	M	CR	4,17
2675	ELETRODUTO DE PVC RIGIDO SOLDAVEL, CLASSE B, DE 50 MM	M	CR	5,42
12067	ELETRODUTO DE PVC RIGIDO SOLDAVEL, CLASSE B, DE 60 MM	M	CR	7,36
40401	ELETRODUTO FLEXIVEL PLANO EM PEAD, COR PRETA E LARANJA, DIAMETRO 32 MM	M	AS	2,09
40402	ELETRODUTO FLEXIVEL PLANO EM PEAD, COR PRETA E LARANJA, DIAMETRO 40 MM	M	AS	2,68
40400	ELETRODUTO FLEXIVEL PLANO EM PEAD, COR PRETA E LARANJA, DIAMETRO 25 MM	M	AS	1,42
2504	ELETRODUTO FLEXIVEL, EM ACO GALVANIZADO, REVESTIDO EXTERNAMENTE COM PVC PRETO, DIAMETRO EXTERNO DE 25 MM (3/4"), TIPO SEALTUBO	M	AS	10,26
2501	ELETRODUTO FLEXIVEL, EM ACO GALVANIZADO, REVESTIDO EXTERNAMENTE COM PVC PRETO, DIAMETRO EXTERNO DE 32 MM (1"), TIPO SEALTUBO	M	AS	13,46
2502	ELETRODUTO FLEXIVEL, EM ACO GALVANIZADO, REVESTIDO EXTERNAMENTE COM PVC PRETO, DIAMETRO EXTERNO DE 40 MM (1 1/4"), TIPO SEALTUBO	M	AS	20,31
2503	ELETRODUTO FLEXIVEL, EM ACO GALVANIZADO, REVESTIDO EXTERNAMENTE COM PVC PRETO, DIAMETRO EXTERNO DE 50 MM( 1 1/2"), TIPO SEALTUBO	M	AS	26,14
2500	ELETRODUTO FLEXIVEL, EM ACO GALVANIZADO, REVESTIDO EXTERNAMENTE COM PVC PRETO, DIAMETRO EXTERNO DE 60 MM (2"), TIPO SEALTUBO	M	AS	34,81
2505	ELETRODUTO FLEXIVEL, EM ACO GALVANIZADO, REVESTIDO EXTERNAMENTE COM PVC PRETO, DIAMETRO EXTERNO DE 75 MM (2 1/2"), TIPO SEALTUBO	M	AS	54,26
12056	ELETRODUTO FLEXIVEL, EM ACO, TIPO CONDUITE, DIAMETRO DE 1 1/2"	M	AS	21,92
12057	ELETRODUTO FLEXIVEL, EM ACO, TIPO CONDUITE, DIAMETRO DE 1 1/4"	M	AS	18,62
12059	ELETRODUTO FLEXIVEL, EM ACO, TIPO CONDUITE, DIAMETRO DE 1/2"	M	AS	6,53
12058	ELETRODUTO FLEXIVEL, EM ACO, TIPO CONDUITE, DIAMETRO DE 1"	M	AS	11,61
12060	ELETRODUTO FLEXIVEL, EM ACO, TIPO CONDUITE, DIAMETRO DE 2 1/2"	M	AS	48,38
12061	ELETRODUTO FLEXIVEL, EM ACO, TIPO CONDUITE, DIAMETRO DE 2"	M	AS	29,54
12062	ELETRODUTO FLEXIVEL, EM ACO, TIPO CONDUITE, DIAMETRO DE 3"	M	AS	54,48
21137	ELETRODUTO METALICO FLEXIVEL REVESTIDO COM PVC PRETO, DIAMETRO EXTERNO DE 15 MM (3/8"), TIPO COPEX	M	AS	9,47
2687	ELETRODUTO PVC FLEXIVEL CORRUGADO, COR AMARELA, DE 16 MM	M	CR	1,35
2689	ELETRODUTO PVC FLEXIVEL CORRUGADO, COR AMARELA, DE 20 MM	M	CR	1,61
2688	ELETRODUTO PVC FLEXIVEL CORRUGADO, COR AMARELA, DE 25 MM	M	CR	1,74
2690	ELETRODUTO PVC FLEXIVEL CORRUGADO, COR AMARELA, DE 32 MM	M	CR	2,99
39243	ELETRODUTO PVC FLEXIVEL CORRUGADO, REFORCADO, COR LARANJA, DE 20 MM, PARA LAJES E PISOS	M	CR	1,97
39244	ELETRODUTO PVC FLEXIVEL CORRUGADO, REFORCADO, COR LARANJA, DE 25 MM, PARA LAJES E PISOS	M	CR	2,66
39245	ELETRODUTO PVC FLEXIVEL CORRUGADO, REFORCADO, COR LARANJA, DE 32 MM, PARA LAJES E PISOS	M	CR	5,12
39254	ELETRODUTO/CONDULETE DE PVC RIGIDO, LISO, COR CINZA, DE 1/2", PARA INSTALACOES APARENTES (NBR 5410)	M	CR	7,67
39255	ELETRODUTO/CONDULETE DE PVC RIGIDO, LISO, COR CINZA, DE 1", PARA INSTALACOES APARENTES (NBR 5410)	M	CR	14,19
39253	ELETRODUTO/CONDULETE DE PVC RIGIDO, LISO, COR CINZA, DE 3/4", PARA INSTALACOES APARENTES (NBR 5410)	M	CR	9,77
2446	ELETRODUTO/DUTO PEAD FLEXIVEL PAREDE SIMPLES, CORRUGACAO HELICOIDAL, COR PRETA, SEM ROSCA, DE 2", PARA CABEAMENTO SUBTERRANEO (NBR 15715)	M	AS	5,21
2442	ELETRODUTO/DUTO PEAD FLEXIVEL PAREDE SIMPLES, CORRUGACAO HELICOIDAL, COR PRETA, SEM ROSCA, DE 3", PARA CABEAMENTO SUBTERRANEO (NBR 15715)	M	AS	7,30
39246	ELETRODUTODUTO PEAD FLEXIVEL PAREDE SIMPLES, CORRUGACAO HELICOIDAL, COR PRETA, SEM ROSCA, DE 1 1/2", PARA CABEAMENTO SUBTERRANEO (NBR 15715)	M	AS	3,63
39247	ELETRODUTODUTO PEAD FLEXIVEL PAREDE SIMPLES, CORRUGACAO HELICOIDAL, COR PRETA, SEM ROSCA, DE 1 1/4", PARA CABEAMENTO SUBTERRANEO (NBR 15715)	M	AS	3,16
39248	ELETRODUTODUTO PEAD FLEXIVEL PAREDE SIMPLES, CORRUGACAO HELICOIDAL, COR PRETA, SEM ROSCA, DE 4", PARA CABEAMENTO SUBTERRANEO (NBR 15715)	M	AS	10,17
2438	ELETROTECNICO	H	CR	16,07
40922	ELETROTECNICO (MENSALISTA)	MES	CR	2.842,80
36486	ELEVADOR DE CARGA A CABO, CABINE SEMI FECHADA 2,0 X 1,5 X 2,0 M, CAPACIDADE DE CARGA 1000 KG, TORRE 2,38 X 2,21 X 15 M, GUINCHO DE EMBREAGEM, FREIO DE SEGURANCA, LIMITADOR DE VELOCIDADE E CANCELA	UN	AS	36.823,49
37777	ELEVADOR DE CREMALHEIRA CABINE FECHADA 1,5 X 2,5 X 2,35 M (UMA POR TORRE), CAPACIDADE DE CARGA 1200 KG (15 PESSOAS), TORRE 24 M (16 MODULOS), FREIO DE SEGURANCA, LIMITADOR DE CARGA	UN	AS	173.364,31
12624	EMENDA PARA CALHA PLUVIAL, PVC, DIAMETRO ENTRE 119 E 170 MM, PARA DRENAGEM PREDIAL	UN	AS	9,20
10638	EMPILHADEIRA SOBRE PNEUS COM TORRE DE TRES ESTAGIOS, 4,70M DE ELEVACAO, C/ DESLOCADOR LATERAL DOS GARFOS, MOTOR GLP 4.3L, CAPACIDADE NOMINAL DE CARGA DE 6T	UN	AS	331.496,97
10635	EMPILHADEIRA SOBRE PNEUS COM TORRE DE TRES ESTAGIOS, 4,80M DE ELEVACAO, C/ DESLOCADOR LATERAL DOS GARFOS, MOTOR GLP 2.2L, CAPACIDADE NOMINAL DE CARGA DE 3T	UN	AS	114.582,21
10634	EMPILHADEIRA SOBRE PNEUS COM TORRE DE TRES ESTAGIOS, 4,80M DE ELEVACAO, C/ DESLOCADOR LATERAL DOS GARFOS, MOTOR GLP 2.4L, CAPACIDADE NOMINAL DE CARGA DE 2,5T	UN	AS	98.117,50
10636	EMPILHADEIRA SOBRE PNEUS COM TORRE DE TRES ESTAGIOS, 4,80M DE ELEVACAO, C/ DESLOCADOR LATERAL DOS GARFOS, MOTOR GLP 4.3L, CAPACIDADE NOMINAL DE CARGA DE 4T	UN	AS	216.078,76
10637	EMPILHADEIRA SOBRE PNEUS COM TORRE DE TRES ESTAGIOS, 4,80M DE ELEVACAO, C/ DESLOCADOR LATERAL DOS GARFOS, MOTOR GLP 4.3L, CAPACIDADE NOMINAL DE CARGA DE 5T	UN	AS	226.020,66
517	EMULSAO ASFALTICA ANIONICA	L	AS	8,26
41904	EMULSAO ASFALTICA CATIONICA RL-1C PARA USO EM PAVIMENTACAO ASFALTICA (COLETADO CAIXA NA ANP ACRESCIDO DE ICMS)	T	AS	2.314,85
41905	EMULSAO ASFALTICA CATIONICA RR-1C PARA USO EM PAVIMENTACAO ASFALTICA (COLETADO CAIXA NA ANP ACRESCIDO DE ICMS)	KG	C	1,90
41903	EMULSAO ASFALTICA CATIONICA RR-2C PARA USO EM PAVIMENTACAO ASFALTICA (COLETADO CAIXA NA ANP ACRESCIDO DE ICMS)	KG	C	2,01
37534	EMULSAO EXPLOSIVA EM CARTUCHOS DE 1" X 12", DENSIDADE 1.15 G/CM3, INICIACAO ESPOLETA N. 8 / CORDEL	KG	AS	15,19
37535	EMULSAO EXPLOSIVA EM CARTUCHOS DE 1" X 24", DENSIDADE 1.15 G/CM3, INICIACAO ESPOLETA N. 8 / CORDEL	KG	AS	15,19
37533	EMULSAO EXPLOSIVA EM CARTUCHOS DE 1" X 8", DENSIDADE 1.15 G/CM3, INICIACAO ESPOLETA N. 8 / CORDEL	KG	AS	15,19
37537	EMULSAO EXPLOSIVA EM CARTUCHOS DE 2 1/2" X 24", DENSIDADE 1.15 G/CM3, INICIACAO ESPOLETA N. 8 / CORDEL	KG	AS	11,50
37536	EMULSAO EXPLOSIVA EM CARTUCHOS DE 2 1/4" X 24", DENSIDADE 1.15 G/CM3, INICIACAO ESPOLETA N. 8 / CORDEL	KG	AS	11,50
37532	EMULSAO EXPLOSIVA EM CARTUCHOS DE 2" X 24", DENSIDADE 1.15 G/CM3, INICIACAO ESPOLETA N. 8 / CORDEL	KG	AS	11,50
2696	ENCANADOR OU BOMBEIRO HIDRAULICO	H	C	12,87
40928	ENCANADOR OU BOMBEIRO HIDRAULICO (MENSALISTA)	MES	CR	2.273,79
4083	ENCARREGADO GERAL DE OBRAS	H	C	23,51
40818	ENCARREGADO GERAL DE OBRAS (MENSALISTA)	MES	CR	4.153,97
43146	ENDURECEDOR MINERAL DE BASE CIMENTICIA PARA PISO DE CONCRETO	KG	CR	7,37
2705	ENERGIA ELETRICA ATE 2000 KWH INDUSTRIAL, SEM DEMANDA	KW/H	CR	0,76
14250	ENERGIA ELETRICA COMERCIAL, BAIXA TENSAO, RELATIVA AO CONSUMO DE ATE 100 KWH, INCLUINDO ICMS, PIS/PASEP E COFINS	KW/H	C	0,78
11683	ENGATE / RABICHO FLEXIVEL INOX 1/2 " X 30 CM	UN	CR	24,42
11684	ENGATE / RABICHO FLEXIVEL INOX 1/2 " X 40 CM	UN	CR	26,73
6141	ENGATE/RABICHO FLEXIVEL PLASTICO (PVC OU ABS) BRANCO 1/2 " X 30 CM	UN	CR	3,13
11681	ENGATE/RABICHO FLEXIVEL PLASTICO (PVC OU ABS) BRANCO 1/2 " X 40 CM	UN	CR	4,53
2706	ENGENHEIRO CIVIL DE OBRA JUNIOR	H	C	73,90
40811	ENGENHEIRO CIVIL DE OBRA JUNIOR (MENSALISTA)	MES	CR	13.057,22
2707	ENGENHEIRO CIVIL DE OBRA PLENO	H	CR	84,11
40813	ENGENHEIRO CIVIL DE OBRA PLENO (MENSALISTA)	MES	CR	14.861,80
2708	ENGENHEIRO CIVIL DE OBRA SENIOR	H	CR	114,98
40814	ENGENHEIRO CIVIL DE OBRA SENIOR (MENSALISTA)	MES	CR	20.315,68
34779	ENGENHEIRO CIVIL JUNIOR	H	CR	74,97
40936	ENGENHEIRO CIVIL JUNIOR (MENSALISTA)	MES	CR	13.247,69
34780	ENGENHEIRO CIVIL PLENO	H	CR	84,58
40937	ENGENHEIRO CIVIL PLENO (MENSALISTA)	MES	CR	14.946,01
34782	ENGENHEIRO CIVIL SENIOR	H	CR	115,92
40938	ENGENHEIRO CIVIL SENIOR (MENSALISTA)	MES	CR	20.482,09
34783	ENGENHEIRO ELETRICISTA	H	CR	73,90
40939	ENGENHEIRO ELETRICISTA (MENSALISTA)	MES	CR	13.057,22
34785	ENGENHEIRO SANITARISTA	H	CR	73,90
40940	ENGENHEIRO SANITARISTA (MENSALISTA)	MES	CR	13.057,22
38403	ENXADA ESTREITA *25 X 23* CM COM CABO	UN	CR	30,96
43482	EPI - FAMILIA ALMOXARIFE - HORISTA (ENCARGOS COMPLEMENTARES - COLETADO CAIXA)	H	C	0,61
43494	EPI - FAMILIA ALMOXARIFE - MENSALISTA (ENCARGOS COMPLEMENTARES - COLETADO CAIXA)	MES	C	114,12
43483	EPI - FAMILIA CARPINTEIRO DE FORMAS - HORISTA (ENCARGOS COMPLEMENTARES - COLETADO CAIXA)	H	C	1,08
43495	EPI - FAMILIA CARPINTEIRO DE FORMAS - MENSALISTA (ENCARGOS COMPLEMENTARES - COLETADO CAIXA)	MES	C	203,86
43484	EPI - FAMILIA ELETRICISTA - HORISTA (ENCARGOS COMPLEMENTARES - COLETADO CAIXA)	H	C	0,93
43496	EPI - FAMILIA ELETRICISTA - MENSALISTA (ENCARGOS COMPLEMENTARES - COLETADO CAIXA)	MES	C	175,10
43485	EPI - FAMILIA ENCANADOR - HORISTA (ENCARGOS COMPLEMENTARES - COLETADO CAIXA)	H	C	0,83
43497	EPI - FAMILIA ENCANADOR - MENSALISTA (ENCARGOS COMPLEMENTARES - COLETADO CAIXA)	MES	C	156,65
43487	EPI - FAMILIA ENCARREGADO GERAL - HORISTA (ENCARGOS COMPLEMENTARES - COLETADO CAIXA)	H	C	0,95
43499	EPI - FAMILIA ENCARREGADO GERAL - MENSALISTA (ENCARGOS COMPLEMENTARES - COLETADO CAIXA)	MES	C	179,44
43486	EPI - FAMILIA ENGENHEIRO CIVIL - HORISTA (ENCARGOS COMPLEMENTARES - COLETADO CAIXA)	H	C	0,57
43498	EPI - FAMILIA ENGENHEIRO CIVIL - MENSALISTA (ENCARGOS COMPLEMENTARES - COLETADO CAIXA)	MES	C	108,24
43488	EPI - FAMILIA OPERADOR ESCAVADEIRA - HORISTA (ENCARGOS COMPLEMENTARES - COLETADO CAIXA)	H	C	0,66
43500	EPI - FAMILIA OPERADOR ESCAVADEIRA - MENSALISTA (ENCARGOS COMPLEMENTARES - COLETADO CAIXA)	MES	C	125,38
43489	EPI - FAMILIA PEDREIRO - HORISTA (ENCARGOS COMPLEMENTARES - COLETADO CAIXA)	H	C	0,96
43501	EPI - FAMILIA PEDREIRO - MENSALISTA (ENCARGOS COMPLEMENTARES - COLETADO CAIXA)	MES	C	181,88
43490	EPI - FAMILIA PINTOR - HORISTA (ENCARGOS COMPLEMENTARES - COLETADO CAIXA)	H	C	1,46
43502	EPI - FAMILIA PINTOR - MENSALISTA (ENCARGOS COMPLEMENTARES - COLETADO CAIXA)	MES	C	275,92
43491	EPI - FAMILIA SERVENTE - HORISTA (ENCARGOS COMPLEMENTARES - COLETADO CAIXA)	H	C	1,02
43503	EPI - FAMILIA SERVENTE - MENSALISTA (ENCARGOS COMPLEMENTARES - COLETADO CAIXA)	MES	C	192,76
43492	EPI - FAMILIA SOLDADOR - HORISTA (ENCARGOS COMPLEMENTARES - COLETADO CAIXA)	H	C	1,36
43504	EPI - FAMILIA SOLDADOR - MENSALISTA (ENCARGOS COMPLEMENTARES - COLETADO CAIXA)	MES	C	255,78
43493	EPI - FAMILIA TOPOGRAFO - HORISTA (ENCARGOS COMPLEMENTARES - COLETADO CAIXA)	H	C	0,54
43505	EPI - FAMILIA TOPOGRAFO - MENSALISTA (ENCARGOS COMPLEMENTARES - COLETADO CAIXA)	MES	C	102,76
37774	EQUIPAMENTO DE LIMPEZA COMBINADO (VACUO/ALTA PRESSAO) 95% VACUO, TANQUE 7000 L, BOMBA 140 KGF/CM2 66 L/MIN COM MOTOR INDEPENDENTE A DIESEL DE 60 CV (INCLUI MONTAGEM, NAO INCLUI CAMINHAO)	UN	AS	188.694,18
38630	EQUIPAMENTO PARA DEMARCACAO DE FAIXAS DE TRAFEGO A FRIO, A SER MONTADO SOBRE CAMINHAO DE PBT MINIMO DE 9 T E DISTANCIA MINIMA ENTRE EIXOS DE 4,3 M, CAPACIDADE PARA 800 L DE TINTA (INCLUI MONTAGEM, NAO INCLUI CAMINHAO)	UN	AS	1.079.521,87
38629	EQUIPAMENTO PARA DEMARCACAO DE FAIXAS DE TRAFEGO A QUENTE, A SER MONTADO SOBRE CAMINHAO DE PBT MINIMO DE 17 T E DISTANCIA MINIMA ENTRE EIXOS DE 5,2 M, CAPACIDADE PARA 1.000 KG DE MATERIAL TERMOPLASTICO (INCLUI MONTAGEM, NAO INCLUI CAMINHAO E NEM COMPRESSOR DE AR)	UN	AS	1.606.921,87
38476	ESCADA DUPLA DE ABRIR EM ALUMINIO, MODELO PINTOR, 8 DEGRAUS	UN	CR	232,73
38477	ESCADA EXTENSIVEL EM ALUMINIO COM 6,00 M ESTENDIDA	UN	CR	659,09
40635	ESCAVADEIRA HIDRAULICA SOBRE ESTEIRA, COM GARRA GIRATORIA DE MANDIBULAS, PESO OPERACIONAL ENTRE 22,00 E 25,50 TON, POTENCIA LIQUIDA ENTRE 150 E 160 HP	UN	AS	498.325,25
36483	ESCAVADEIRA HIDRAULICA SOBRE ESTEIRAS CACAMBA 0,40 A 1,20 M3, PESO OPERACIONAL 21,19 T, POTENCIA LIQUIDA 173 HP	UN	AS	451.562,50
14525	ESCAVADEIRA HIDRAULICA SOBRE ESTEIRAS COM CACAMBA DE 1,20 M3, PESO OPERACIONAL 21 T, POTENCIA BRUTA 155 HP	UN	AS	472.812,50
36482	ESCAVADEIRA HIDRAULICA SOBRE ESTEIRAS, CACAMBA 0,80 M3, PESO OPERACIONAL 17,8 T, POTENCIA LIQUIDA 110 HP	UN	AS	405.502,57
36408	ESCAVADEIRA HIDRAULICA SOBRE ESTEIRAS, CACAMBA 0,4 A 1,70 M3, PESO OPERACIONAL 23,2 T, POTENCIA BRUTA 183 HP	UN	AS	484.500,00
2723	ESCAVADEIRA HIDRAULICA SOBRE ESTEIRAS, CACAMBA 0,62M3, PESO OPERACIONAL 12,61T, POTENCIA LIQUIDA 95HP	UN	AS	371.875,00
36481	ESCAVADEIRA HIDRAULICA SOBRE ESTEIRAS, CACAMBA 0,80 A 1,30 M3, PESO OPERACIONAL 22,18 T, POTENCIA LIQUIDA 170 HP	UN	AS	443.593,75
10685	ESCAVADEIRA HIDRAULICA SOBRE ESTEIRAS, CACAMBA 0,80M3, PESO OPERACIONAL 17T, POTENCIA BRUTA 111HP	UN	AS	425.000,00
40636	ESCAVADEIRA HIDRAULICA SOBRE ESTEIRAS, CAPACIDADE DA CACAMBA ENTRE 1,20 E 1,50 M3, PESO OPERACIONAL ENTRE 20,00 E 22,00 TON, POTENCIA LIQUIDA ENTRE 150 E 155 HP, EQUIPADA COM CLAMSHELL	UN	AS	479.731,50
4111	ESCORA PRE-MOLDADA EM CONCRETO, *10 X 10* CM, H = 2,30M	UN	AS	29,46
26021	ESCOVA CIRCULAR EM ACO LATONADO, 6 X 1 " (DIAMETRO X ESPESSURA), FURO DE 1 1/4 ", FIO ONDULADO *0,30* MM	UN	CR	38,33
12	ESCOVA DE ACO, COM CABO, *4 X 15* FILEIRAS DE CERDAS	UN	C	8,95
37554	ESGUICHO JATO REGULAVEL, TIPO ELKHART, ENGATE RAPIDO 1 1/2", PARA COMBATE A INCENDIO	UN	CR	182,02
37555	ESGUICHO JATO REGULAVEL, TIPO ELKHART, ENGATE RAPIDO 2 1/2", PARA COMBATE A INCENDIO	UN	CR	221,42
10902	ESGUICHO TIPO JATO SOLIDO, EM LATAO, ENGATE RAPIDO 1 1/2" X 13 MM, PARA MANGUEIRA EM INSTALACAO PREDIAL COMBATE A INCENDIO	UN	CR	55,56
20965	ESGUICHO TIPO JATO SOLIDO, EM LATAO, ENGATE RAPIDO 1 1/2" X 16 MM, PARA MANGUEIRA EM INSTALACAO PREDIAL COMBATE A INCENDIO	UN	CR	56,08
20966	ESGUICHO TIPO JATO SOLIDO, EM LATAO, ENGATE RAPIDO 1 1/2" X 19 MM, PARA MANGUEIRA EM INSTALACAO PREDIAL COMBATE A INCENDIO	UN	CR	60,38
10903	ESGUICHO TIPO JATO SOLIDO, EM LATAO, ENGATE RAPIDO 2 1/2" X 13 MM, PARA MANGUEIRA EM INSTALACAO PREDIAL COMBATE A INCENDIO	UN	CR	91,52
20967	ESGUICHO TIPO JATO SOLIDO, EM LATAO, ENGATE RAPIDO 2 1/2" X 16 MM, PARA MANGUEIRA EM INSTALACAO PREDIAL COMBATE A INCENDIO	UN	CR	91,52
20968	ESGUICHO TIPO JATO SOLIDO, EM LATAO, ENGATE RAPIDO 2 1/2" X 19 MM, PARA MANGUEIRA EM INSTALACAO PREDIAL COMBATE A INCENDIO	UN	CR	100,38
11359	ESMERILHADEIRA ANGULAR ELETRICA, DIAMETRO DO DISCO 7 '' (180 MM), ROTACAO 8500 RPM, POTENCIA 2400 W	UN	C	661,79
39017	ESPACADOR / DISTANCIADOR CIRCULAR COM ENTRADA LATERAL, EM PLASTICO, PARA VERGALHAO *4,2 A 12,5* MM, COBRIMENTO 20 MM	UN	AS	0,13
39315	ESPACADOR / DISTANCIADOR TIPO GARRA DUPLA, EM PLASTICO, COBRIMENTO *20* MM, PARA FERRAGENS DE LAJES E FUNDO DE VIGAS	UN	AS	0,22
39016	ESPACADOR / DISTANCIADOR TIPO PINO EM PLASTICO, PARA VERGALHAO ATE 10 MM, PARA APOIO DE ARMADURA	UN	AS	0,22
40432	ESPACADOR / SEPARADOR DE BARRA , METALICO, TIPO CARAMBOLA, PARA TIRANTES, 25 X 84 MM	UN	AS	1,71
39481	ESPACADOR OU DISTANCIADOR, EM PLASTICO, TIPO APOIO DE CORDOALHA (CARANGUEJO), PARA ARMADURA NEGATIVA E PROTENSAO, COBRIMENTO 50 MM	UN	AS	1,07
40433	ESPACADOR/SEPARADOR DE CORDOALHA TIPO DISCO 12 FUROS DE 14 MM, PARA TIRANTES	UN	AS	0,95
20219	ESPARGIDOR DE ASFALTO PRESSURIZADO, REBOCAVEL, TANQUE DE 2500 L, PNEUMATICO, COM MOTOR A GASOLINA 3,4HP	UN	AS	74.000,00
36484	ESPARGIDOR DE ASFALTO PRESSURIZADO, TANQUE 6 M3 COM ISOLACAO TERMICA, AQUECIDO COM 2 MACARICOS, COM BARRA ESPARGIDORA 3,60 M, A SER MONTADO SOBRE CAMINHAO	UN	AS	157.088,52
38367	ESPATULA DE ACO INOX COM CABO DE MADEIRA, LARGURA 8 CM	UN	CR	12,50
38368	ESPATULA DE PLASTICO LISA, LARGURA 10 CM	UN	CR	4,70
38091	ESPELHO / PLACA CEGA 4" X 2", PARA INSTALACAO DE TOMADAS E INTERRUPTORES	UN	CR	2,37
38095	ESPELHO / PLACA CEGA 4" X 4", PARA INSTALACAO DE TOMADAS E INTERRUPTORES	UN	CR	5,02
38092	ESPELHO / PLACA DE 1 POSTO 4" X 2", PARA INSTALACAO DE TOMADAS E INTERRUPTORES	UN	CR	2,25
38093	ESPELHO / PLACA DE 2 POSTOS 4" X 2", PARA INSTALACAO DE TOMADAS E INTERRUPTORES	UN	CR	2,33
38096	ESPELHO / PLACA DE 2 POSTOS 4" X 4", PARA INSTALACAO DE TOMADAS E INTERRUPTORES	UN	CR	5,40
38094	ESPELHO / PLACA DE 3 POSTOS 4" X 2", PARA INSTALACAO DE TOMADAS E INTERRUPTORES	UN	CR	2,85
38097	ESPELHO / PLACA DE 4 POSTOS 4" X 4", PARA INSTALACAO DE TOMADAS E INTERRUPTORES	UN	CR	5,79
38098	ESPELHO / PLACA DE 6 POSTOS 4" X 4", PARA INSTALACAO DE TOMADAS E INTERRUPTORES	UN	CR	5,79
11186	ESPELHO CRISTAL E = 4 MM	M2	CR	343,99
11558	ESPELHO, RETO OU CURVO, EM LATAO CROMADO, ESPESSURA ATE 6 MM, LARGURA *40*MM, ALTURA *180*MM - PARA FECHADURA DE EMBUTIR	PAR	CR	10,68
11557	ESPELHO, RETO OU CURVO, EM LATAO CROMADO, ESPESSURA MINIMA 6 MM, LARGURA *43*MM, ALTURA *230*MM - PARA FECHADURA DE EMBUTIR	PAR	CR	27,04
2759	ESPOLETA SIMPLES N 8.	UN	AS	5,80
38124	ESPUMA EXPANSIVA DE POLIURETANO, APLICACAO MANUAL - 500 ML	UN	C	27,25
38380	ESQUADRO DE ACO 12 " (300 MM), CABO DE ALUMINIO	UN	CR	19,86
20059	ESQUADRO INTERNO OU EXTERNO PARA CALHA PLUVIAL, PVC, DIAMETRO ENTRE 119 E 170 MM, PARA DRENAGEM PREDIAL	UN	AS	13,05
42429	ESQUI TRIPLO, EM TUBO DE ACO CARBONO, PINTURA NO PROCESSO ELETROSTATICO - EQUIPAMENTO DE GINASTICA PARA ACADEMIA AO AR LIVRE / ACADEMIA DA TERCEIRA IDADE - ATI	UN	AS	3.353,46
39616	ESTABILIZADOR BIVOLT AUTOMATICO, 1000 VA	UN	C	365,20
39618	ESTABILIZADOR BIVOLT AUTOMATICO, 1500 VA	UN	CR	662,41
39619	ESTABILIZADOR BIVOLT AUTOMATICO, 2000 VA	UN	CR	907,23
39613	ESTABILIZADOR BIVOLT AUTOMATICO, 300 VA	UN	CR	145,06
39614	ESTABILIZADOR BIVOLT AUTOMATICO, 500 VA	UN	CR	211,64
38538	ESTACA PRE-MOLDADA MACICA DE CONCRETO VIBRADO ARMADO, PARA CARGA DE 25 T, SECAO QUADRADA DE *16 X 16*, COM ANEL METALICO INCORPORADO A PECA (SOMENTE FORNECIMENTO)	M	AS	46,00
38539	ESTACA PRE-MOLDADA MACICA DE CONCRETO VIBRADO ARMADO, PARA CARGA DE 50 T, SECAO QUADRADA, COM ANEL METALICO INCORPORADO A PECA (SOMENTE FORNECIMENTO)	M	AS	62,55
38540	ESTACA PRE-MOLDADA VAZADA DE CONCRETO CENTRIFUGADO, PARA CARGA DE 100 T, SECAO CIRCULAR, COM ANEL METALICO INCORPORADO A PECA (SOMENTE FORNECIMENTO)	M	AS	160,31
38384	ESTILETE DE METAL, LAMINA 18 MM	UN	CR	12,17
13	ESTOPA	KG	CR	13,78
2762	ESTOPIM SIMPLES	M	AS	7,25
21142	ESTRIBO COM PARAFUSO EM CHAPA DE FERRO FUNDIDO DE 2" X 3/16" X 35 CM, SECAO "U", PARA MADEIRAMENTO DE TELHADO	UN	CR	23,57
12865	ESTUCADOR	H	CR	13,49
41074	ESTUCADOR (MENSALISTA)	MES	CR	2.385,69
4223	ETANOL	L	C	3,48
37372	EXAMES - HORISTA (COLETADO CAIXA)	H	C	0,35
40863	EXAMES - MENSALISTA (COLETADO CAIXA)	MES	C	65,94
38475	EXTENSAO DE SOLDA 201 ACETILENO, E = *1,5 A 2,5* MM	UN	CR	29,39
38474	EXTENSAO DE SOLDA 201 GLP, E = *2,5 A 4,0* MM	UN	CR	36,33
10886	EXTINTOR DE INCENDIO PORTATIL COM CARGA DE AGUA PRESSURIZADA DE 10 L, CLASSE A	UN	CR	183,75
10888	EXTINTOR DE INCENDIO PORTATIL COM CARGA DE GAS CARBONICO CO2 DE 4 KG, CLASSE BC	UN	CR	581,53
10889	EXTINTOR DE INCENDIO PORTATIL COM CARGA DE GAS CARBONICO CO2 DE 6 KG, CLASSE BC	UN	CR	630,00
10890	EXTINTOR DE INCENDIO PORTATIL COM CARGA DE PO QUIMICO SECO (PQS) DE 12 KG, CLASSE BC	UN	CR	290,76
10891	EXTINTOR DE INCENDIO PORTATIL COM CARGA DE PO QUIMICO SECO (PQS) DE 4 KG, CLASSE BC	UN	CR	177,69
10892	EXTINTOR DE INCENDIO PORTATIL COM CARGA DE PO QUIMICO SECO (PQS) DE 6 KG, CLASSE BC	UN	C	210,00
20977	EXTINTOR DE INCENDIO PORTATIL COM CARGA DE PO QUIMICO SECO (PQS) DE 8 KG, CLASSE BC	UN	CR	250,38
3073	EXTREMIDADE PVC PBA, BF, JE, DN 100/ DE 110 MM (NBR 10351)	UN	AS	151,15
3068	EXTREMIDADE PVC PBA, BF, JE, DN 50 / DE 60 MM (NBR 10351)	UN	AS	30,22
3074	EXTREMIDADE PVC PBA, BF, JE, DN 75/ DE 85 MM (NBR 10351)	UN	AS	95,42
3076	EXTREMIDADE PVC PBA, PF, JE, DN 100 / DE 110 MM (NBR 10351)	UN	AS	124,26
3072	EXTREMIDADE PVC PBA, PF, JE, DN 50/ DE 60 MM (NBR 10351)	UN	AS	31,30
3075	EXTREMIDADE PVC PBA, PF, JE, DN 75 / DE 85 MM (NBR 10351)	UN	AS	78,52
10780	EXTREMIDADE/TUBETE PARA HIDROMETRO PVC, COM ROSCA, CURTA, COM BUCHA LATAO, 1/2"	UN	AS	6,63
10781	EXTREMIDADE/TUBETE PARA HIDROMETRO PVC, COM ROSCA, CURTA, COM BUCHA LATAO, 3/4"	UN	AS	10,65
20106	EXTREMIDADE/TUBETE PARA HIDROMETRO PVC, COM ROSCA, CURTA, SEM BUCHA LATAO, 1/2"	UN	AS	3,51
20107	EXTREMIDADE/TUBETE PARA HIDROMETRO PVC, COM ROSCA, CURTA, SEM BUCHA LATAO, 3/4"	UN	AS	4,02
20108	EXTREMIDADE/TUBETE PARA HIDROMETRO PVC, COM ROSCA, LONGA, SEM BUCHA LATAO, 1/2"	UN	AS	5,30
20109	EXTREMIDADE/TUBETE PARA HIDROMETRO PVC, COM ROSCA, LONGA, SEM BUCHA LATAO, 3/4"	UN	AS	6,63
34795	FAIXA / FILETE / LISTELO EM CERAMICA, DECORADA, *8 X 30* CM (L X C)	M2	CR	327,54
34796	FAIXA / FILETE / LISTELO EM CERAMICA, LISO OU CORDAO, BRANCO, *2 X 30* CM (L X C)	M	CR	14,38
11480	FECHADURA AUXILIAR SEGURANCA, DE EMBUTIR, REFORCADA, MAQUINA DE 40 A 55 MM, COM CILINDRO, CROMADA, PARA PORTA EXTERNA - COMPLETA	CJ	CR	53,21
3103	FECHADURA C/ CILINDRO LATAO CROMADO P/ PORTA VIDRO TP AROUCA 2171-L OU EQUIV	UN	CR	55,54
11481	FECHADURA DE EMBUTIR PARA PORTA DE BANHEIRO, CHAVE TIPO TRANQUETA, MAQUINA 40 MM, SEM MACANETA, SEM ESPELHO (SOMENTE MAQUINA) - NIVEL SEGURANCA MEDIO	UN	CR	16,76
3097	FECHADURA DE EMBUTIR PARA PORTA DE BANHEIRO, TIPO TRANQUETA, MAQUINA 40 MM, MACANETAS ALAVANCA E ROSETAS REDONDAS EM METAL CROMADO - NIVEL SEGURANCA MEDIO - COMPLETA	CJ	CR	34,42
38153	FECHADURA DE EMBUTIR PARA PORTA DE BANHEIRO, TIPO TRANQUETA, MAQUINA 40 MM, MACANETAS ALAVANCA, ESPELHO EM METAL CROMADO - NIVEL SEGURANCA MEDIO - COMPLETA	CJ	CR	31,57
3099	FECHADURA DE EMBUTIR PARA PORTA DE BANHEIRO, TIPO TRANQUETA, MAQUINA 55 MM, MACANETAS ALAVANCA E ROSETAS REDONDAS EM METAL CROMADO - NIVEL SEGURANCA MEDIO - COMPLETA	CJ	CR	55,05
3080	FECHADURA DE EMBUTIR PARA PORTA EXTERNA / ENTRADA, MAQUINA 40 MM, COM CILINDRO, MACANETA ALAVANCA E ESPELHO EM METAL CROMADO - NIVEL SEGURANCA MEDIO - COMPLETA	CJ	C	46,00
3081	FECHADURA DE EMBUTIR PARA PORTA EXTERNA / ENTRADA, MAQUINA 55 MM, COM CILINDRO, MACANETA ALAVANCA E ESPELHO EM METAL CROMADO - NIVEL SEGURANCA MEDIO - COMPLETA	CJ	CR	69,62
38151	FECHADURA DE EMBUTIR PARA PORTA EXTERNA, MAQUINA 40 MM, COM CILINDRO, MACANETA ALAVANCA E ROSETA REDONDA EM METAL CROMADO - NIVEL DE SEGURANCA MEDIO - COMPLETA	CJ	CR	43,58
11479	FECHADURA DE EMBUTIR PARA PORTA EXTERNA, MAQUINA 40 MM, SEM MACANETA, SEM ESPELHO (SOMENTE MAQUINA) - NIVEL DE SEGURANCA MEDIO	UN	CR	25,34
38152	FECHADURA DE EMBUTIR PARA PORTA EXTERNA, MAQUINA 55 MM, COM CILINDRO, MACANETA ALAVANCA E ROSETA REDONDA EM METAL CROMADO - NIVEL DE SEGURANCA MEDIO - COMPLETA	CJ	CR	63,08
11478	FECHADURA DE EMBUTIR PARA PORTA EXTERNA, MAQUINA 55 MM, SEM ESPELHO, SEM MACANETA (SOMENTE MAQUINA) - NIVEL DE SEGURANCA MEDIO	UN	CR	44,46
3090	FECHADURA DE EMBUTIR PARA PORTA INTERNA, TIPO GORGES (CHAVE GRANDE), MAQUINA 40 MM, MACANETA ALAVANCA E ESPELHO EM METAL CROMADO - NIVEL SEGURANCA MEDIO - COMPLETA	CJ	CR	37,19
3093	FECHADURA DE EMBUTIR PARA PORTA INTERNA, TIPO GORGES (CHAVE GRANDE), MAQUINA 55 MM, MACANETAS ALAVANCA E ROSETAS REDONDAS EM METAL CROMADO - NIVEL SEGURANCA MEDIO - COMPLETA	CJ	CR	61,81
11476	FECHADURA DE EMBUTIR PARA PORTA INTERNA, TIPO GORGES, MAQUINA 55 MM (SOMENTE MAQUINA, SEM ESPELHO E SEM MACANETA) - NIVEL DE SEGURANCA MEDIO	UN	CR	26,64
11484	FECHADURA DE SOBREPOR PARA PORTAO, CAIXA *100* MM, COM CILINDRO, CHAVE SIMPLES, TRINCO LATERAL, EM LATAO OU ACO CROMADO OU POLIDO, COM OU SEM PINTURA - COMPLETA	UN	CR	30,69
38155	FECHADURA DE SOBREPOR PARA PORTAO, COM CHAVE TETRA, CAIXA *100* MM, TRINCO LATERAL, EM LATAO OU ACO CROMADO, PINTADO - COMPLETA	UN	CR	41,84
11468	FECHADURA DE SOBREPOR, CROMADA, COM CILINDRO REDONDO, PARA ARMARIO E GAVETA DE MADEIRA, COM PORTA DE APROXIMADAMENTE 20 MM	UN	CR	9,39
11469	FECHADURA TRADICIONAL DE EMBUTIR, CROMADA, COM CILINDRO, PARA GAVETAS E MOVEIS DE MADEIRA - COM ABINHAS LATERAIS CURVAS, CHAVES COM PROTECAO PLASTICA	UN	CR	11,21
38165	FECHO / FECHADURA COM PUXADOR CONCHA, COM TRANCA TIPO TRAVA, PARA JANELA / PORTA DE CORRER (INCLUI TESTA, FECHADURA, PUXADOR) - COMPLETA	CJ	CR	51,38
11456	FECHO / TRINCO / FERROLHO FIO REDONDO, DE SOBREPOR, 12", EM ACO GALVANIZADO / ZINCADO	UN	CR	11,38
3119	FECHO / TRINCO / FERROLHO FIO REDONDO, DE SOBREPOR, 2", EM ACO GALVANIZADO / ZINCADO	UN	CR	1,69
3122	FECHO / TRINCO / FERROLHO FIO REDONDO, DE SOBREPOR, 4", EM ACO GALVANIZADO / ZINCADO	UN	CR	2,38
3121	FECHO / TRINCO / FERROLHO FIO REDONDO, DE SOBREPOR, 5", EM ACO GALVANIZADO / ZINCADO	UN	CR	3,69
3120	FECHO / TRINCO / FERROLHO FIO REDONDO, DE SOBREPOR, 6", EM ACO GALVANIZADO / ZINCADO	UN	CR	5,82
11455	FECHO / TRINCO / FERROLHO FIO REDONDO, DE SOBREPOR, 8", EM ACO GALVANIZADO / ZINCADO	UN	CR	8,16
3108	FECHO DE EMBUTIR, TIPO UNHA, COMANDO COM ALAVANCA, EM LATAO CROMADO, 22 CM, PARA PORTAS E JANELAS - INCLUI PARAFUSOS	UN	CR	20,49
3105	FECHO DE EMBUTIR, TIPO UNHA, COMANDO COM ALAVANCA, EM LATAO CROMADO, 40 CM, PARA PORTAS E JANELAS - INCLUI PARAFUSOS	UN	CR	31,83
38178	FECHO DE EMBUTIR, TIPO UNHA, COMANDO DESLIZANTE, COM TRAVA, 120 MM, EM LATAO CROMADO	UN	CR	20,80
11458	FECHO DE SEGURANCA, TIPO BATOM, EM LATAO / ZAMAC, CROMADO, PARA PORTAS E JANELAS - INCLUI PARAFUSOS	UN	CR	18,23
42481	FELTRO EM LA DE ROCHA, 1 FACE REVESTIDA COM PAPEL ALUMINIZADO, EM ROLO, DENSIDADE = 32 KG/M3, E=*50* MM (COLETADO CAIXA)	M2	AS	21,19
43458	FERRAMENTAS - FAMILIA ALMOXARIFE - HORISTA (ENCARGOS COMPLEMENTARES - COLETADO CAIXA)	H	C	0,04
43470	FERRAMENTAS - FAMILIA ALMOXARIFE - MENSALISTA (ENCARGOS COMPLEMENTARES - COLETADO CAIXA)	MES	C	7,37
43459	FERRAMENTAS - FAMILIA CARPINTEIRO DE FORMAS - HORISTA (ENCARGOS COMPLEMENTARES - COLETADO CAIXA)	H	C	0,34
43471	FERRAMENTAS - FAMILIA CARPINTEIRO DE FORMAS - MENSALISTA (ENCARGOS COMPLEMENTARES - COLETADO CAIXA)	MES	C	64,51
43460	FERRAMENTAS - FAMILIA ELETRICISTA - HORISTA (ENCARGOS COMPLEMENTARES - COLETADO CAIXA)	H	C	0,55
43472	FERRAMENTAS - FAMILIA ELETRICISTA - MENSALISTA (ENCARGOS COMPLEMENTARES - COLETADO CAIXA)	MES	C	103,89
43461	FERRAMENTAS - FAMILIA ENCANADOR - HORISTA (ENCARGOS COMPLEMENTARES - COLETADO CAIXA)	H	C	0,24
43473	FERRAMENTAS - FAMILIA ENCANADOR - MENSALISTA (ENCARGOS COMPLEMENTARES - COLETADO CAIXA)	MES	C	45,78
43463	FERRAMENTAS - FAMILIA ENCARREGADO GERAL - HORISTA (ENCARGOS COMPLEMENTARES - COLETADO CAIXA)	H	C	0,08
43475	FERRAMENTAS - FAMILIA ENCARREGADO GERAL - MENSALISTA (ENCARGOS COMPLEMENTARES - COLETADO CAIXA)	MES	C	14,26
43462	FERRAMENTAS - FAMILIA ENGENHEIRO CIVIL - HORISTA (ENCARGOS COMPLEMENTARES - COLETADO CAIXA)	H	C	0,01
43474	FERRAMENTAS - FAMILIA ENGENHEIRO CIVIL - MENSALISTA (ENCARGOS COMPLEMENTARES - COLETADO CAIXA)	MES	C	1,45
43464	FERRAMENTAS - FAMILIA OPERADOR ESCAVADEIRA - HORISTA (ENCARGOS COMPLEMENTARES - COLETADO CAIXA)	H	C	0,01
43476	FERRAMENTAS - FAMILIA OPERADOR ESCAVADEIRA - MENSALISTA (ENCARGOS COMPLEMENTARES - COLETADO CAIXA)	MES	C	0,01
43465	FERRAMENTAS - FAMILIA PEDREIRO - HORISTA (ENCARGOS COMPLEMENTARES - COLETADO CAIXA)	H	C	0,50
43477	FERRAMENTAS - FAMILIA PEDREIRO - MENSALISTA (ENCARGOS COMPLEMENTARES - COLETADO CAIXA)	MES	C	94,89
43466	FERRAMENTAS - FAMILIA PINTOR - HORISTA (ENCARGOS COMPLEMENTARES - COLETADO CAIXA)	H	C	1,17
43478	FERRAMENTAS - FAMILIA PINTOR - MENSALISTA (ENCARGOS COMPLEMENTARES - COLETADO CAIXA)	MES	C	220,02
43467	FERRAMENTAS - FAMILIA SERVENTE - HORISTA (ENCARGOS COMPLEMENTARES - COLETADO CAIXA)	H	C	0,38
43479	FERRAMENTAS - FAMILIA SERVENTE - MENSALISTA (ENCARGOS COMPLEMENTARES - COLETADO CAIXA)	MES	C	71,29
43468	FERRAMENTAS - FAMILIA SOLDADOR - HORISTA (ENCARGOS COMPLEMENTARES - COLETADO CAIXA)	H	C	0,84
43480	FERRAMENTAS - FAMILIA SOLDADOR - MENSALISTA (ENCARGOS COMPLEMENTARES - COLETADO CAIXA)	MES	C	157,85
43469	FERRAMENTAS - FAMILIA TOPOGRAFO - HORISTA (ENCARGOS COMPLEMENTARES - COLETADO CAIXA)	H	C	0,05
43481	FERRAMENTAS - FAMILIA TOPOGRAFO - MENSALISTA (ENCARGOS COMPLEMENTARES - COLETADO CAIXA)	MES	C	10,02
11461	FERROLHO / FECHO CHATO, DE SOBREPOR, EM FERRO ZINCADO, REFORCADO, 5", COM PORTA CADEADO, PARA PORTAO, PORTA E JANELA - INCLUI PARAFUSOS	UN	CR	4,62
3106	FERROLHO / FECHO CHATO, DE SOBREPOR, EM FERRO ZINCADO, REFORCADO, 6", COM PORTA CADEADO, PARA PORTAO, PORTA E JANELA - INCLUI PARAFUSOS	UN	CR	3,51
3107	FERROLHO / FECHO CHATO, EM FERRO ZINCADO, LEVE, 3", COM PORTA CADEADO, PARA PORTAO, PORTA E JANELA - INCLUI PARAFUSOS	UN	CR	2,96
25951	FERTILIZANTE NPK - 10:10:10	KG	CR	3,34
3123	FERTILIZANTE NPK - 4: 14: 8	KG	C	3,12
38125	FERTILIZANTE ORGANICO COMPOSTO, CLASSE A	KG	CR	1,28
39014	FIBRA DE ACO PARA REFORCO DO CONCRETO, SOLTA, TIPO A-I, FATOR DE FORMA *50* L / D, COMPRIMENTO DE *30* MM E RESISTENCIA A TRACAO DO ACO MAIOR 1000 MPA	KG	AS	6,15
11894	FILTRO ANAEROBIO CILINDRICO CONCRETO PRE MOLDADO 1,20 X 1,50 (DIAMETROXALTURA) PARA 4 A 5 CONTRIBUINTES (NBR 13969)	UN	AS	505,09
39365	FILTRO ANAEROBIO, EM POLIETILENO DE ALTA DENSIDADE (PEAD), CAPACIDADE *1100* LITROS (NBR 13969)	UN	CR	900,60
39366	FILTRO ANAEROBIO, EM POLIETILENO DE ALTA DENSIDADE (PEAD), CAPACIDADE *2800* LITROS (NBR 13969)	UN	CR	2.305,93
39367	FILTRO ANAEROBIO, EM POLIETILENO DE ALTA DENSIDADE (PEAD), CAPACIDADE *5000* LITROS (NBR 13969)	UN	CR	3.151,79
37394	FINCAPINO CURTO CALIBRE 22 VERMELHO, CARGA MEDIA (ACAO DIRETA)	CENTO	AS	35,01
14146	FINCAPINO LONGO CALIBRE 22, CARGA FORTE (ACAO DIRETA)	CENTO	AS	56,30
38134	FIO COBRE NU DE 150 A 500 MM2, PARA TENSOES DE ATE 600 V	KG	CR	47,50
38132	FIO COBRE NU DE 16 A 35 MM2, PARA TENSOES DE ATE 600 V	KG	CR	48,45
38133	FIO COBRE NU DE 50 A 120 MM2, PARA TENSOES DE ATE 600 V	KG	CR	46,86
938	FIO DE COBRE, SOLIDO, CLASSE 1, ISOLACAO EM PVC/A, ANTICHAMA BWF-B, 450/750V, SECAO NOMINAL 1,5 MM2	M	CR	0,79
937	FIO DE COBRE, SOLIDO, CLASSE 1, ISOLACAO EM PVC/A, ANTICHAMA BWF-B, 450/750V, SECAO NOMINAL 10 MM2	M	CR	4,92
939	FIO DE COBRE, SOLIDO, CLASSE 1, ISOLACAO EM PVC/A, ANTICHAMA BWF-B, 450/750V, SECAO NOMINAL 2,5 MM2	M	CR	1,27
944	FIO DE COBRE, SOLIDO, CLASSE 1, ISOLACAO EM PVC/A, ANTICHAMA BWF-B, 450/750V, SECAO NOMINAL 4 MM2	M	CR	2,17
940	FIO DE COBRE, SOLIDO, CLASSE 1, ISOLACAO EM PVC/A, ANTICHAMA BWF-B, 450/750V, SECAO NOMINAL 6 MM2	M	CR	3,01
936	FIO TELEFONICO EXTERNO (FE) EM ACO COBREADO, ISOLACAO EM PEAD OU PVC ANTI-CHAMA, 2 CONDUTORES	M	AS	0,98
935	FIO TELEFONICO INTERNO (FI) EM COBRE ESTANHADO, ISOLACAO EM PVC ANTICHAMA, 2 CONDUTORES DE 0,6 MM (NBR 9115:2005)	M	AS	0,75
406	FITA ACO INOX PARA CINTAR POSTE, L = 19 MM, E = 0,5 MM (ROLO DE 30M)	UN	CR	58,08
42529	FITA ADESIVA ALUMINIZADA, PARA INSTALACAO DE MANTAS DE SUBCOBERTURA, L = *5* CM	M	AS	0,85
39634	FITA ADESIVA ANTICORROSIVA DE PVC FLEXIVEL, COR PRETA, PARA PROTECAO TUBULACAO, 50 MM X 30 M (L X C), E= *0,25* MM	M	CR	5,35
39701	FITA ADESIVA ASFALTICA ALUMINIZADA MULTIUSO, L = 10 CM, ROLO DE 10 M	UN	CR	73,54
12815	FITA CREPE ROLO DE 25 MM X 50 M	UN	CR	5,36
407	FITA DE ALUMINIO PARA PROTECAO DO CONDUTOR LARGURA 10 MM	KG	AS	39,48
39431	FITA DE PAPEL MICROPERFURADO, 50 X 150 MM, PARA TRATAMENTO DE JUNTAS DE CHAPA DE GESSO PARA DRYWALL	M	AS	0,23
39432	FITA DE PAPEL REFORCADA COM LAMINA DE METAL PARA REFORCO DE CANTOS DE CHAPA DE GESSO PARA DRYWALL	M	AS	3,00
20111	FITA ISOLANTE ADESIVA ANTICHAMA, USO ATE 750 V, EM ROLO DE 19 MM X 20 M	UN	C	11,72
21127	FITA ISOLANTE ADESIVA ANTICHAMA, USO ATE 750 V, EM ROLO DE 19 MM X 5 M	UN	CR	4,43
404	FITA ISOLANTE DE BORRACHA AUTOFUSAO, USO ATE 69 KV (ALTA TENSAO)	M	CR	1,59
14151	FITA METALICA GRAVADA, L = 17 MM, ROLO DE 25 M, CARGA RECOMENDADA = *120* KGF	UN	AS	40,46
14153	FITA METALICA PERFURADA, L = *18* MM, ROLO DE 30 M, CARGA RECOMENDADA = *30* KGF	UN	AS	45,74
14152	FITA METALICA PERFURADA, L = 17 MM, ROLO DE 30 M, CARGA RECOMENDADA = *19* KGF	UN	AS	35,11
14154	FITA METALICA PERFURADA, L = 25 MM, ROLO DE 30 M, CARGA RECOMENDADA = *222,5* KGF	UN	AS	122,90
42015	FITA PLASTICA ZEBRADA PARA DEMARCACAO DE AREAS, LARGURA = 7 CM, SEM ADESIVO (COLETADO CAIXA)	M	AS	0,08
3146	FITA VEDA ROSCA EM ROLOS DE 18 MM X 10 M (L X C)	UN	C	2,75
3143	FITA VEDA ROSCA EM ROLOS DE 18 MM X 25 M (L X C)	UN	CR	6,25
3148	FITA VEDA ROSCA EM ROLOS DE 18 MM X 50 M (L X C)	UN	CR	10,14
4310	FIXADOR DE ABA AUTOTRAVANTE PARA TELHA DE FIBROCIMENTO, TIPO CANALETE 90 OU KALHETAO	UN	CR	2,25
4311	FIXADOR DE ABA SIMPLES PARA TELHA DE FIBROCIMENTO, TIPO CANALETA 49 OU KALHETA	UN	CR	1,58
4312	FIXADOR DE ABA SIMPLES PARA TELHA DE FIBROCIMENTO, TIPO CANALETA 90 OU KALHETAO	UN	CR	2,22
13261	FLANELA *30 X 40* CM	UN	CR	2,12
3255	FLANGE PVC, ROSCAVEL SEXTAVADO SEM FUROS 3/4"	UN	CR	5,46
3254	FLANGE PVC, ROSCAVEL, SEXTAVADO, SEM FUROS 3"	UN	CR	88,78
3259	FLANGE PVC, ROSCAVEL, SEXTAVADO, SEM FUROS, 1 1/2"	UN	CR	10,67
3258	FLANGE PVC, ROSCAVEL, SEXTAVADO, SEM FUROS, 1 1/4"	UN	CR	6,44
3251	FLANGE PVC, ROSCAVEL, SEXTAVADO, SEM FUROS, 1/2"	UN	CR	3,80
3256	FLANGE PVC, ROSCAVEL, SEXTAVADO, SEM FUROS, 1"	UN	CR	7,20
3261	FLANGE PVC, ROSCAVEL, SEXTAVADO, SEM FUROS, 2 1/2"	UN	CR	78,51
3260	FLANGE PVC, ROSCAVEL, SEXTAVADO, SEM FUROS, 2"	UN	CR	13,49
3272	FLANGE SEXTAVADO DE FERRO GALVANIZADO, COM ROSCA BSP, DE 1 1/2"	UN	AS	31,76
3265	FLANGE SEXTAVADO DE FERRO GALVANIZADO, COM ROSCA BSP, DE 1 1/4"	UN	AS	25,23
3262	FLANGE SEXTAVADO DE FERRO GALVANIZADO, COM ROSCA BSP, DE 1/2"	UN	AS	11,04
3264	FLANGE SEXTAVADO DE FERRO GALVANIZADO, COM ROSCA BSP, DE 1"	UN	AS	18,14
3267	FLANGE SEXTAVADO DE FERRO GALVANIZADO, COM ROSCA BSP, DE 2 1/2"	UN	AS	59,25
3266	FLANGE SEXTAVADO DE FERRO GALVANIZADO, COM ROSCA BSP, DE 2"	UN	AS	37,70
3263	FLANGE SEXTAVADO DE FERRO GALVANIZADO, COM ROSCA BSP, DE 3/4"	UN	AS	15,09
3268	FLANGE SEXTAVADO DE FERRO GALVANIZADO, COM ROSCA BSP, DE 3"	UN	AS	80,12
3271	FLANGE SEXTAVADO DE FERRO GALVANIZADO, COM ROSCA BSP, DE 4"	UN	AS	118,44
3270	FLANGE SEXTAVADO DE FERRO GALVANIZADO, COM ROSCA BSP, DE 6"	UN	AS	199,00
3275	FORRO COMPOSTO POR PAINEIS DE LA DE VIDRO, REVESTIDOS EM PVC MICROPERFURADO, DE *1250 X 625* MM, ESPESSURA 15 MM (COM COLOCACAO)	M2	AS	77,69
39512	FORRO DE FIBRA MINERAL EM PLACAS DE 1250 X 625 MM, E = 15 MM, BORDA RETA, COM PINTURA ANTIMOFO, APOIADO EM PERFIL DE ACO GALVANIZADO COM 24 MM DE BASE - INSTALADO	M2	AS	76,96
39511	FORRO DE FIBRA MINERAL EM PLACAS DE 625 X 625 MM, E = 15 MM, BORDA RETA, COM PINTURA ANTIMOFO, APOIADO EM PERFIL DE ACO GALVANIZADO COM 24 MM DE BASE - INSTALADO	M2	AS	83,95
39513	FORRO DE FIBRA MINERAL EM PLACAS DE 625 X 625 MM, E = 15/16 MM, BORDA REBAIXADA, COM PINTURA ANTIMOFO, APOIADO EM PERFIL DE ACO GALVANIZADO COM 24 MM DE BASE - INSTALADO	M2	AS	90,04
3286	FORRO DE MADEIRA CEDRINHO OU EQUIVALENTE DA REGIAO, ENCAIXE MACHO/FEMEA COM FRISO, *10 X 1* CM (SEM COLOCACAO)	M2	AS	59,55
3287	FORRO DE MADEIRA CUMARU/IPE CHAMPANHE OU EQUIVALENTE DA REGIAO, ENCAIXE MACHO/FEMEA COM FRISO, *10 X 1* CM (SEM COLOCACAO)	M2	AS	90,00
3283	FORRO DE MADEIRA PINUS OU EQUIVALENTE DA REGIAO, ENCAIXE MACHO/FEMEA COM FRISO, *10 X 1* CM (SEM COLOCACAO)	M2	AS	18,90
11587	FORRO DE PVC LISO, BRANCO, REGUA DE 10 CM, ESPESSURA DE 8 MM A 10 MM (COM COLOCACAO / SEM ESTRUTURA METALICA)	M2	AS	53,27
36225	FORRO DE PVC LISO, BRANCO, REGUA DE 20 CM, ESPESSURA DE 8 MM A 10 MM, COMPRIMENTO 6 M (SEM COLOCACAO)	M2	AS	21,64
36230	FORRO DE PVC, FRISADO, BRANCO, REGUA DE 10 CM, ESPESSURA DE 8 MM A 10 MM E COMPRIMENTO 6 M (SEM COLOCACAO)	M2	AS	15,90
36238	FORRO DE PVC, FRISADO, BRANCO, REGUA DE 20 CM, ESPESSURA DE 8 MM A 10 MM E COMPRIMENTO 6 M (SEM COLOCACAO)	M2	AS	15,53
11887	FOSSA SEPTICA CILINDRICA TIPO "IMHOFF", COM TAMPA, PARA 50 CONTRIBUINTES	UN	AS	2.379,35
11883	FOSSA SEPTICA CILINDRICA, TIPO "IMHOFF", COM TAMPA, PARA 100 CONTRIBUINTES	UN	AS	3.498,07
11884	FOSSA SEPTICA CILINDRICA, TIPO "IMHOFF", COM TAMPA, PARA 150 CONTRIBUINTES	UN	AS	3.753,12
11885	FOSSA SEPTICA CILINDRICA, TIPO "IMHOFF", COM TAMPA, PARA 200 CONTRIBUINTES	UN	AS	4.186,00
11886	FOSSA SEPTICA CILINDRICA, TIPO "IMHOFF", COM TAMPA, PARA 30 CONTRIBUINTES	UN	AS	1.349,13
11888	FOSSA SEPTICA CILINDRICA, TIPO "IMHOFF", COM TAMPA, PARA 75 CONTRIBUINTES	UN	AS	3.168,30
3277	FOSSA SEPTICA CONCRETO PRE MOLDADO PARA 10 CONTRIBUINTES - *90 X 90* CM	UN	AS	534,31
3281	FOSSA SEPTICA CONCRETO PRE MOLDADO PARA 5 CONTRIBUINTES *90 X 70* CM	UN	AS	442,47
39363	FOSSA SEPTICA, SEM FILTRO, PARA 15 A 30 CONTRIBUINTES, CILINDRICA, COM TAMPA, EM POLIETILENO DE ALTA DENSIDADE (PEAD), CAPACIDADE APROXIMADA DE 5500 LITROS (NBR 7229)	UN	CR	3.668,53
39361	FOSSA SEPTICA, SEM FILTRO, PARA 4 A 7 CONTRIBUINTES, CILINDRICA, COM TAMPA, EM POLIETILENO DE ALTA DENSIDADE (PEAD), CAPACIDADE APROXIMADA DE 1100 LITROS (NBR 7229)	UN	CR	943,33
39362	FOSSA SEPTICA, SEM FILTRO, PARA 8 A 14 CONTRIBUINTES, CILINDRICA, COM TAMPA, EM POLIETILENO DE ALTA DENSIDADE (PEAD), CAPACIDADE APROXIMADA DE 3000 LITROS (NBR 7229)	UN	CR	2.902,88
39364	FOSSA SEPTICA,SEM FILTRO, PARA 40 A 52 CONTRIBUINTES, CILINDRICA, COM TAMPA, EM POLIETILENO DE ALTA DENSIDADE (PEAD), CAPACIDADE APROXIMADA DE 10000 LITROS (NBR 7229)	UN	CR	8.385,21
14576	FRESADORA DE ASFALTO A FRIO SOBRE ESTEIRAS, LARG. FRESAGEM 2,00 M, POT. 410 KW/550 HP	UN	AS	4.591.152,06
13877	FRESADORA DE ASFALTO A FRIO SOBRE RODAS, LARG. FRESAGEM 1,00 M, POT. 155 KW/208 HP	UN	AS	1.965.403,72
7307	FUNDO ANTICORROSIVO PARA METAIS FERROSOS (ZARCAO)	L	CR	21,19
38122	FUNDO PREPARADOR ACRILICO BASE AGUA	L	CR	8,93
38633	FURO PARA TORNEIRA OU OUTROS ACESSORIOS EM BANCADA DE MARMORE/ GRANITO OU OUTRO TIPO DE PEDRA NATURAL	UN	AS	16,41
12344	FUSIVEL DIAZED 20 A TAMANHO DII, CAPACIDADE DE INTERRUPCAO DE 50 KA EM VCA E 8 KA EM VCC, TENSAO NOMIMNAL DE 500 V	UN	CR	4,13
12343	FUSIVEL DIAZED 35 A TAMANHO DIII, CAPACIDADE DE INTERRUPCAO DE 50 KA EM VCA E 8 KA EM VCC, TENSAO NOMIMNAL DE 500 V	UN	CR	6,40
3295	FUSIVEL NH *36* A 80 AMPERES, TAMANHO 00, CAPACIDADE DE INTERRUPCAO DE 120 KA, TENSAO NOMIMNAL DE 500 V	UN	CR	22,37
3302	FUSIVEL NH 100 A TAMANHO 00, CAPACIDADE DE INTERRUPCAO DE 120 KA, TENSAO NOMIMNAL DE 500 V	UN	CR	23,38
3297	FUSIVEL NH 125 A TAMANHO 00, CAPACIDADE DE INTERRUPCAO DE 120 KA, TENSAO NOMIMNAL DE 500 V	UN	CR	24,96
3294	FUSIVEL NH 160 A TAMANHO 00, CAPACIDADE DE INTERRUPCAO DE 120 KA, TENSAO NOMIMNAL DE 500 V	UN	CR	25,34
3292	FUSIVEL NH 20 A TAMANHO 000, CAPACIDADE DE INTERRUPCAO DE 120 KA, TENSAO NOMIMNAL DE 500 V	UN	C	23,81
3298	FUSIVEL NH 200 A 250 AMPERES, TAMANHO 1, CAPACIDADE DE INTERRUPCAO DE 120 KA, TENSAO NOMIMNAL DE 500 V	UN	CR	55,80
11596	GABIAO TIPO CAIXA, MALHA HEXAGONAL 8 X 10 CM (ZN/AL), FIO 2,7 MM, DIMENSOES 2,0 X 1,0 X 0,5 M (C X L X A)	UN	AS	427,37
34802	GABIAO MANTA (COLCHAO) MALHA HEXAGONAL 6 X 8 CM (ZN/AL REVESTIDO COM POLIMERO), DIMENSOES 4,0 X 2,0 X 0,17 M (C X L X A) FIO 2 MM	UN	AS	1.173,69
11588	GABIAO MANTA (COLCHAO) MALHA HEXAGONAL 6 X 8 CM (ZN/AL REVESTIDO COM POLIMERO), FIO 2 MM, DIMENSOES 4,0 X 2,0 X 0,23 M (C X L X A)	UN	AS	1.266,23
34383	GABIAO MANTA (COLCHAO) MALHA HEXAGONAL 6 X 8 CM (ZN/AL REVESTIDO COM POLIMERO), FIO 2 MM, DIMENSOES 4,0 X 2,0 X 0,3 M (C X L X A)	UN	AS	1.392,94
40451	GABIAO MANTA (COLCHAO) MALHA HEXAGONAL 6 X 8 CM (ZN/AL REVESTIDO COM POLIMERO), FIO 2,0 MM, DIMENSOES 5,0 X 2,0 X 0,17 M (C X L X A)	M2	AS	112,60
40453	GABIAO MANTA (COLCHAO) MALHA HEXAGONAL 6 X 8 CM (ZN/AL REVESTIDO COM POLIMERO), FIO 2,0 MM, DIMENSOES 5,0 X 2,0 X 0,23 M (C X L X A)	M2	AS	121,83
40452	GABIAO MANTA (COLCHAO) MALHA HEXAGONAL 6 X 8 CM (ZN/AL REVESTIDO COM POLIMERO), FIO 2,0 MM, DIMENSOES 5,0 X 2,0 X 0,30 M (C X L X A)	M2	AS	133,63
11594	GABIAO SACO MALHA HEXAGONAL 8 X 10 CM (ZN/AL REVESTIDO COM POLIMERO), FIO 2,4 MM, DIMENSOES 3,0 X 0,65 M	UN	AS	403,58
3311	GABIAO SACO MALHA HEXAGONAL 8 X 10 CM (ZN/AL REVESTIDO COM POLIMERO), FIO 2,4 MM, H = 0,65 M	M3	AS	403,58
11599	GABIAO SACO MALHA HEXAGONAL 8 X 10 CM (ZN/AL), FIO 2,7 MM, DIMENSOES 4,0 X 0,65 M	UN	AS	536,72
11593	GABIAO TIPO CAIXA MALHA HEXAGONAL 8 X 10 CM (ZN/AL REVESTIDO COM POLIMERO), FIO 2,4 MM, DIMENSOES 2,0 X 1,0 X 1,0 M (C X L X A)	UN	AS	752,44
3314	GABIAO TIPO CAIXA MALHA HEXAGONAL 8 X 10 CM (ZN/AL REVESTIDO COM POLIMERO), FIO 2,4 MM, H = 0,50 M	M3	AS	538,15
11597	GABIAO TIPO CAIXA MALHA HEXAGONAL 8 X 10 CM (ZN/AL), FIO 2,7 MM, DIMENSOES 2,0 X 1,0 X 1,0 M (C X L X A)	UN	AS	625,80
3309	GABIAO TIPO CAIXA MALHA HEXAGONAL 8 X 10 CM (ZN/AL), FIO 2,7 MM, H = 0,50 M	M3	AS	427,37
34612	GABIAO TIPO CAIXA PARA SOLO REFORCADO, MALHA HEXAGONAL DE DUPLA TORCAO 8 X 10 CM (ZN/AL REVESTIDO COM POLIMERO), FIO 2,7 MM, DIMENSOES 2,0 X 1,0 X 0,5 M, COM CAUDA DE 3,0 M	UN	AS	774,01
34635	GABIAO TIPO CAIXA PARA SOLO REFORCADO, MALHA HEXAGONAL DE DUPLA TORCAO 8 X 10 CM (ZN/AL REVESTIDO COM POLIMERO), FIO 2,7 MM, DIMENSOES 2,0 X 1,0 X 1,0 M, COM CAUDA DE 3,0 M	UN	AS	995,34
34633	GABIAO TIPO CAIXA PARA SOLO REFORCADO, MALHA HEXAGONAL DE DUPLA TORCAO 8 X 10 CM (ZN/AL REVESTIDO COM POLIMERO), FIO 2,7 MM, DIMENSOES 2,0 X 1,0 X 1,0 M, COM CAUDA DE 4,0 M	UN	AS	1.097,13
40440	GABIAO TIPO CAIXA PARA SOLO REFORCADO, MALHA HEXAGONAL 8 X 10 CM (ZN/AL REVESTIDO COM POLIMERO), FIO 2,7 MM, DIMENSOES 2,0 X 1,0 X 0,5 M, COM CAUDA DE 4,0 M	M3	AS	560,54
40441	GABIAO TIPO CAIXA PARA SOLO REFORCADO, MALHA HEXAGONAL 8 X 10 CM (ZN/AL REVESTIDO COM POLIMERO), FIO 2,7 MM, DIMENSOES 2,0 X 1,0 X 1,0 M, COM CAUDA DE 4,0 M	M3	AS	357,87
40449	GABIAO TIPO CAIXA TRAPEZOIDAL, MALHA HEXAGONAL 10 X 12 CM (ZN/AL REVESTIDO COM POLIMERO) FIO 2,7 MM, FACE COM 65 GRAUS, COM GEOSSINTETICO, DIMENSOES 2,0 X 1,5 X 1,0 M (C X L X A)	M3	AS	300,85
34800	GABIAO TIPO CAIXA, MALHA HEXAGONAL 8 X 10 CM (ZN/AL REVESTIDO COM POLIMERO), FIO DE 2,4 MM, DIMENSOES 2,0 x 1,0 x 1,0 M (C X L X A)	M3	AS	376,22
11592	GABIAO TIPO CAIXA, MALHA HEXAGONAL 8 X 10 CM (ZN/AL REVESTIDO COM POLIMERO), FIO 2,4 MM, DIMENSOES 2,0 X 1,0 X 0,5 M (C X L X A)	UN	AS	538,15
40438	GABIAO TIPO CAIXA, MALHA HEXAGONAL 8 X 10 CM (ZN/AL), FIO DE 2,7 MM, DIMENSOES 2,0 X 1,0 X 1,0 M (C X L X A)	M3	AS	250,64
40436	GABIAO TIPO CAIXA, MALHA HEXAGONAL 8 X 10 CM (ZN/AL), FIO DE 2,7 MM, DIMENSOES 5,0 X 1,0 X 1,0 M (C X L X A)	M3	AS	312,53
4315	GANCHO CHATO EM FERRO GALVANIZADO, L = 110 MM, RECOBRIMENTO = 100MM, SECAO 1/8 X 1/2" (3 MM X 12 MM), PARA FIXAR TELHA DE FIBROCIMENTO ONDULADA	UN	CR	1,63
42482	GANCHO L COM ROSCA, PARA FIXAR TELHA EM MADEIRA, 1/4" X 350 MM (COLETADO CAIXA)	UN	CR	2,17
402	GANCHO OLHAL EM ACO GALVANIZADO, ESPESSURA 16MM, ABERTURA 21MM	UN	AS	9,04
4226	GAS DE COZINHA - GLP	KG	C	5,71
4222	GASOLINA COMUM	L	C	3,88
34804	GEOGRELHA TECIDA COM FILAMENTOS DE POLIESTER + PVC, RESISTENCIA LONGITUDINAL: 90 KN/M, RESISTENCIA TRANSVERSAL: 30 KN/M, ALONGAMENTO = 12 POR CENTO	M2	AS	45,43
4013	GEOTEXTIL NAO TECIDO AGULHADO DE FILAMENTOS CONTINUOS 100% POLIESTER, RESITENCIA A TRACAO = 09 KN/M	M2	CR	5,18
4011	GEOTEXTIL NAO TECIDO AGULHADO DE FILAMENTOS CONTINUOS 100% POLIESTER, RESITENCIA A TRACAO = 10 KN/M	M2	CR	5,79
4021	GEOTEXTIL NAO TECIDO AGULHADO DE FILAMENTOS CONTINUOS 100% POLIESTER, RESITENCIA A TRACAO = 14 KN/M	M2	CR	7,22
4019	GEOTEXTIL NAO TECIDO AGULHADO DE FILAMENTOS CONTINUOS 100% POLIESTER, RESITENCIA A TRACAO = 16 KN/M	M2	CR	8,67
4012	GEOTEXTIL NAO TECIDO AGULHADO DE FILAMENTOS CONTINUOS 100% POLIESTER, RESITENCIA A TRACAO = 21 KN/M	M2	CR	11,62
4020	GEOTEXTIL NAO TECIDO AGULHADO DE FILAMENTOS CONTINUOS 100% POLIESTER, RESITENCIA A TRACAO = 26 KN/M	M2	CR	14,55
4018	GEOTEXTIL NAO TECIDO AGULHADO DE FILAMENTOS CONTINUOS 100% POLIESTER, RESITENCIA A TRACAO = 31 KN/M	M2	CR	17,43
36498	GERADOR PORTATIL MONOFASICO, POTENCIA 5500 VA, MOTOR A GASOLINA, POTENCIA DO MOTOR 13 CV	UN	AS	5.282,42
12872	GESSEIRO	H	CR	12,87
41075	GESSEIRO (MENSALISTA)	MES	CR	2.273,79
3315	GESSO EM PO PARA REVESTIMENTOS/MOLDURAS/SANCAS	KG	AS	0,58
36870	GESSO PROJETADO	KG	AS	0,58
5092	GONZO DE EMBUTIR, EM LATAO / ZAMAC, *20 X 48* MM, PARA JANELA BASCULANTE / PIVOTANTE - INCLUI PARAFUSOS	PAR	CR	13,07
11462	GONZO DE SOBREPOR, EM LATAO / ZAMAC, PARA JANELA PIVOTANTE - INCLUI PARAFUSOS	PAR	CR	13,37
36529	GRADE DE DISCOS COM CONTROLE REMOTO, REBOCAVEL, COM 24 DISCOS 24" X 6 MM, COM PNEUS PARA TRANSPORTE	UN	AS	33.900,67
3318	GRADE DE DISCOS MECANICA 20X24" COM 20 DISCOS 24" X 6MM COM PNEUS PARA TRANSPORTE	UN	AS	26.578,13
3324	GRAMA BATATAIS EM PLACAS, SEM PLANTIO	M2	CR	5,71
3322	GRAMA ESMERALDA OU SAO CARLOS OU CURITIBANA, EM PLACAS, SEM PLANTIO	M2	C	8,00
5076	GRAMPO DE ACO POLIDO 1 " X 9	KG	CR	12,19
5077	GRAMPO DE ACO POLIDO 7/8 " X 9	KG	CR	13,48
11837	GRAMPO LINHA VIVA DE LATAO ESTANHADO, DIAMETRO DO CONDUTOR PRINCIPAL DE 10 A 120 MM2, DIAMETRO DA DERIVACAO DE 10 A 70 MM2	UN	CR	38,51
38055	GRAMPO METALICO TIPO OLHAL PARA HASTE DE ATERRAMENTO DE 1/2'', CONDUTOR DE *10* A 50 MM2	UN	CR	3,49
415	GRAMPO METALICO TIPO OLHAL PARA HASTE DE ATERRAMENTO DE 1'', CONDUTOR DE *10* A 50 MM2	UN	CR	15,79
416	GRAMPO METALICO TIPO OLHAL PARA HASTE DE ATERRAMENTO DE 3/4'', CONDUTOR DE *10* A 50 MM2	UN	CR	5,78
425	GRAMPO METALICO TIPO OLHAL PARA HASTE DE ATERRAMENTO DE 5/8'', CONDUTOR DE *10* A 50 MM2	UN	CR	3,58
426	GRAMPO METALICO TIPO U PARA HASTE DE ATERRAMENTO DE ATE 3/4'', CONDUTOR DE 10 A 25 MM2	UN	CR	19,73
38056	GRAMPO METALICO TIPO U PARA HASTE DE ATERRAMENTO DE ATE 5/8'', CONDUTOR DE 10 A 25 MM2	UN	CR	19,27
1564	GRAMPO PARALELO METALICO PARA CABO DE 6 A 50 MM2, COM 2 PARAFUSOS	UN	CR	7,35
11032	GRAMPO U DE 5/8 " N8 EM FERRO GALVANIZADO	UN	CR	9,20
36786	GRANALHA DE ACO, ANGULAR (GRIT), PARA JATEAMENTO, PENEIRA 0,117 A 1,00 MM, (SAE G-40 A G-80)	SC25KG	AS	128,39
36785	GRANALHA DE ACO, ANGULAR (GRIT), PARA JATEAMENTO, PENEIRA 1,41 A 1,19 MM (SAE G16)	SC25KG	AS	111,57
36782	GRANALHA DE ACO, ESFERICA (SHOT), PARA JATEAMENTO, PENEIRA 0,40 A 1,00 MM (SAE S-170 A S-280)	SC25KG	AS	133,17
25930	GRANALHA DE ACO, ESFERICA (SHOT), PARA JATEAMENTO, PENEIRA 1,19 A 1,00 MM (SAE S390)	SC25KG	AS	150,00
4824	GRANILHA/ GRANA/ PEDRISCO OU AGREGADO EM MARMORE/ GRANITO/ QUARTZO E CALCARIO, PRETO, CINZA, PALHA OU BRANCO	KG	AS	0,43
11795	GRANITO PARA BANCADA, POLIDO, TIPO ANDORINHA/ QUARTZ/ CASTELO/ CORUMBA OU OUTROS EQUIVALENTES DA REGIAO, E= *2,5* CM	M2	AS	494,33
134	GRAUTE CIMENTICIO PARA USO GERAL	KG	CR	1,41
4229	GRAXA LUBRIFICANTE	KG	CR	30,83
11244	GRELHA FOFO ARTICULADA, CARGA MAXIMA 1,5 T, *300 X 1000* MM, E= *15* MM	UN	AS	179,92
11245	GRELHA FOFO SIMPLES COM REQUADRO, CARGA MAXIMA 12,5 T, *300 X 1000* MM, E= *15* MM, AREA ESTACIONAMENTO CARRO PASSEIO	UN	AS	248,86
11235	GRELHA FOFO SIMPLES COM REQUADRO, CARGA MAXIMA 1,5 T, 150 X 1000 MM, E= *15* MM	UN	AS	137,30
11236	GRELHA FOFO SIMPLES COM REQUADRO, CARGA MAXIMA 1,5 T, 200 X 1000 MM, E= *15* MM	UN	AS	174,48
11731	GRELHA PVC BRANCA QUADRADA, 150 X 150 MM	UN	CR	5,07
11732	GRELHA PVC CROMADA REDONDA, 150 MM	UN	CR	25,75
36494	GRUA ASCENCIONAL, LANCA DE 30 M, CAPACIDADE DE 1,0 T A 30 M, ALTURA ATE 39 M	UN	AS	377.809,08
36493	GRUA ASCENCIONAL, LANCA DE 42 M, CAPACIDADE DE 1,5 T A 30 M, ALTURA ATE 39 M	UN	AS	428.042,35
36492	GRUA ASCENCIONAL, LANCA DE 50 M, CAPACIDADE DE 2,33 T A 30 M, ALTURA ATE 48 M	UN	AS	795.140,35
13333	GRUPO DE SOLDAGEM C/ GERADOR A DIESEL 60 CV PARA SOLDA ELETRICA, SOBRE 04 RODAS, COM MOTOR 4 CILINDROS	UN	AS	146.282,53
13533	GRUPO DE SOLDAGEM COM GERADOR A DIESEL 30 CV, PARA SOLDA ELETRICA, SOBRE DUAS RODAS	UN	AS	130.760,33
36499	GRUPO GERADOR A GASOLINA, POTENCIA NOMINAL 2,2 KW, TENSAO DE SAIDA 110/220 V, MOTOR POTENCIA 6,5 HP	UN	AS	2.852,51
39585	GRUPO GERADOR DIESEL, COM CARENAGEM, POTENCIA STANDART ENTRE 100 E 110 KVA, VELOCIDADE DE 1800 RPM, FREQUENCIA DE 60 HZ	UN	AS	94.454,63
39586	GRUPO GERADOR DIESEL, COM CARENAGEM, POTENCIA STANDART ENTRE 140 E 150 KVA, VELOCIDADE DE 1800 RPM, FREQUENCIA DE 60 HZ	UN	AS	110.788,88
39587	GRUPO GERADOR DIESEL, COM CARENAGEM, POTENCIA STANDART ENTRE 210 E 220 KVA, VELOCIDADE DE 1800 RPM, FREQUENCIA DE 60 HZ	UN	AS	134.935,18
39588	GRUPO GERADOR DIESEL, COM CARENAGEM, POTENCIA STANDART ENTRE 250 E 260 KVA, VELOCIDADE DE 1800 RPM, FREQUENCIA DE 60 HZ	UN	AS	156.240,73
39584	GRUPO GERADOR DIESEL, COM CARENAGEM, POTENCIA STANDART ENTRE 50 E 55 KVA, VELOCIDADE DE 1800 RPM, FREQUENCIA DE 60 HZ	UN	AS	84.114,33
39590	GRUPO GERADOR DIESEL, SEM CARENAGEM, POTENCIA STANDART ENTRE 100 E 110 KVA, VELOCIDADE DE 1800 RPM, FREQUENCIA DE 60 HZ	UN	AS	82.097,40
39592	GRUPO GERADOR DIESEL, SEM CARENAGEM, POTENCIA STANDART ENTRE 210 E 220 KVA, VELOCIDADE DE 1800 RPM, FREQUENCIA DE 60 HZ	UN	AS	117.975,95
39593	GRUPO GERADOR DIESEL, SEM CARENAGEM, POTENCIA STANDART ENTRE 250 E 260 KVA, VELOCIDADE DE 1800 RPM, FREQUENCIA DE 60 HZ	UN	AS	134.935,18
14254	GRUPO GERADOR DIESEL, SEM CARENAGEM, POTENCIA STANDART ENTRE 80 E 90 KVA, VELOCIDADE DE 1800 RPM, FREQUENCIA DE 60 HZ	UN	AS	76.700,00
25987	GRUPO GERADOR ESTACIONARIO SILENCIADO, POTENCIA 50 KVA, MOTOR DIESEL	UN	AS	64.050,62
25019	GRUPO GERADOR ESTACIONARIO, MOTOR DIESEL POTENCIA 170 KVA	UN	AS	109.789,92
36501	GRUPO GERADOR ESTACIONARIO, POTENCIA 150 KVA, MOTOR DIESEL	UN	AS	97.750,86
25986	GRUPO GERADOR ESTACIONARIO, SILENCIADO, POTENCIA 180 KVA, MOTOR DIESEL	UN	AS	117.515,26
36500	GRUPO GERADOR REBOCAVEL, POTENCIA *66* KVA, MOTOR A DIESEL	UN	AS	69.077,86
20017	GUARNICAO/ ALIZAR/ VISTA MACICA, E= *1* CM, L= *4,5* CM, EM CEDRINHO/ ANGELIM COMERCIAL/ EUCALIPTO/ CURUPIXA/ PEROBA/ CUMARU OU EQUIVALENTE DA REGIAO	M	CR	4,27
20007	GUARNICAO/ ALIZAR/ VISTA MACICA, E= *1* CM, L= *4,5* CM, EM PINUS/ TAUARI/ VIROLA OU EQUIVALENTE DA REGIAO	M	CR	3,27
39836	GUARNICAO/ALIZAR/VISTA, E = *1,3* CM, L = *5,0* CM HASTE REGULAVEL = *35* MM, EM MDF/PVC WOOD/ POLIESTIRENO OU MADEIRA LAMINADA, PRIMER BRANCO	JG	CR	116,29
39830	GUARNICAO/ALIZAR/VISTA, E = *1,3* CM, L = *7,0* CM, EM POLIESTIRENO, BRANCO	JG	CR	132,62
39831	GUARNICAO/ALIZAR/VISTA, E = *1,5* CM, L = *5,0* CM, EM POLIESTIRENO, BRANCO	JG	CR	132,34
36888	GUARNICAO/MOLDURA DE ACABAMENTO PARA ESQUADRIA DE ALUMINIO ANODIZADO NATURAL, PARA 1 FACE	M	CR	6,36
40527	GUINCHO DE ALAVANCA MANUAL, CAPACIDADE DE 1,6 T, COM 20 M DE CABO DE ACO (AQUISICAO)	UN	AS	2.200,79
36497	GUINCHO DE ALAVANCA MANUAL, CAPACIDADE 3,2 T COM 20 M DE CABO DE ACO DIAMETRO 16,3 MM	UN	AS	2.512,44
36487	GUINCHO ELETRICO DE COLUNA, CAPACIDADE 400 KG, COM MOTO FREIO, MOTOR TRIFASICO DE 1,25 CV	UN	AS	4.374,55
25952	GUINDASTE HIDRAULICO AUTOPROPELIDO, COM LANCA TELESCOPICA 28,80 M, CAPACIDADE MAXIMA 30 T, POTENCIA 97 KW, TRACAO 4 X 4	UN	AS	660.657,27
25954	GUINDASTE HIDRAULICO AUTOPROPELIDO, COM LANCA TELESCOPICA 40 M, CAPACIDADE MAXIMA 60 T, POTENCIA 260 KW, TRACAO 6 X 6	UN	AS	1.270.494,75
25953	GUINDASTE HIDRAULICO AUTOPROPELIDO, COM LANCA TELESCOPICA 50 M, CAPACIDADE MAXIMA 100 T, POTENCIA 350 KW, TRACAO 10 X 6	UN	AS	2.159.841,08
37776	GUINDAUTO HIDRAULICO, CAPACIDADE MAXIMA DE CARGA 10000 KG, MOMENTO MAXIMO DE CARGA 23 TM , ALCANCE MAXIMO HORIZONTAL 11,80 M, PARA MONTAGEM SOBRE CHASSI DE CAMINHAO PBT MINIMO 15000 KG (INCLUI MONTAGEM, NAO INCLUI CAMINHAO)	UN	AS	132.370,65
37775	GUINDAUTO HIDRAULICO, CAPACIDADE MAXIMA DE CARGA 14340 KG, MOMENTO MAXIMO DE CARGA 42,3 TM, ALCANCE MAXIMO HORIZONTAL 16,80 M, PARA MONTAGEM SOBRE CHASSI DE CAMINHAO PBT MINIMO 23000 KG (INCLUI MONTAGEM, NAO INCLUI CAMINHAO)	UN	AS	208.493,79
36491	GUINDAUTO HIDRAULICO, CAPACIDADE MAXIMA DE CARGA 30000 KG, MOMENTO MAXIMO DE CARGA 92,2 TM , ALCANCE MAXIMO HORIZONTAL 22,00 M, PARA MONTAGEM SOBRE CHASSI DE CAMINHAO PBT MINIMO 30000 KG (INCLUI MONTAGEM, NAO INCLUI CAMINHAO)	UN	AS	772.114,39
10712	GUINDAUTO HIDRAULICO, CAPACIDADE MAXIMA DE CARGA 3300 KG, MOMENTO MAXIMO DE CARGA 5,8 TM , ALCANCE MAXIMO HORIZONTAL 7,60 M, PARA MONTAGEM SOBRE CHASSI DE CAMINHAO PBT MINIMO 8000 KG (INCLUI MONTAGEM, NAO INCLUI CAMINHAO)	UN	AS	52.123,44
3363	GUINDAUTO HIDRAULICO, CAPACIDADE MAXIMA DE CARGA 6200 KG, MOMENTO MAXIMO DE CARGA 11,7 TM , ALCANCE MAXIMO HORIZONTAL 9,70 M, PARA MONTAGEM SOBRE CHASSI DE CAMINHAO PBT MINIMO 13000 KG (INCLUI MONTAGEM, NAO INCLUI CAMINHAO)	UN	AS	73.316,50
3365	GUINDAUTO HIDRAULICO, CAPACIDADE MAXIMA DE CARGA 8500 KG, MOMENTO MAXIMO DE CARGA 30,4 TM , ALCANCE MAXIMO HORIZONTAL 14,30 M, PARA MONTAGEM SOBRE CHASSI DE CAMINHAO PBT MINIMO 23000 KG (INCLUI MONTAGEM, NAO INCLUI CAMINHAO)	UN	AS	171.377,31
7569	HASTE ANCORA EM ACO GALVANIZADO, DIMENSOES 16 MM X 2000 MM	UN	AS	42,25
34349	HASTE DE ACO GALVANIZADO PARA FIXACAO DE CONCERTINA 2 "/3 M	UN	CR	11,86
11991	HASTE DE ATERRAMENTO EM ACO GALVANIZADO TIPO CANTONEIRA COM 2,00 M DE COMPRIMENTO, 25 X 25 MM E CHAPA DE 3/16"	UN	CR	43,86
20062	HASTE METALICA PARA FIXACAO DE CALHA PLUVIAL, ZINCADA, DOBRADA 90 GRAUS	UN	AS	11,43
11029	HASTE RETA PARA GANCHO DE FERRO GALVANIZADO, COM ROSCA 1/4 " X 30 CM PARA FIXACAO DE TELHA METALICA, INCLUI PORCA E ARRUELAS DE VEDACAO	CJ	CR	1,41
4316	HASTE RETA PARA GANCHO DE FERRO GALVANIZADO, COM ROSCA 1/4 " X 40 CM PARA FIXACAO DE TELHA DE FIBROCIMENTO, INCLUI PORCA SEXTAVADA DE ZINCO	UN	CR	1,42
4313	HASTE RETA PARA GANCHO DE FERRO GALVANIZADO, COM ROSCA 5/16" X 35 CM PARA FIXACAO DE TELHA DE FIBROCIMENTO, INCLUI PORCA E ARRUELAS DE VEDACAO	CJ	CR	2,04
4317	HASTE RETA PARA GANCHO DE FERRO GALVANIZADO, COM ROSCA 5/16" X 40 CM PARA FIXACAO DE TELHA DE FIBROCIMENTO, INCLUI PORCA SEXTAVADA DE ZINCO	UN	CR	2,33
4314	HASTE RETA PARA GANCHO DE FERRO GALVANIZADO, COM ROSCA 5/16" X 45 CM PARA FIXACAO DE TELHA DE FIBROCIMENTO, INCLUI PORCA E ARRUELAS DE VEDACAO	CJ	CR	2,73
10561	HEXAMETAFOSFATO DE SODIO	KG	CR	0,60
10921	HIDRANTE DE COLUNA COMPLETO, EM FERRO FUNDIDO, DN = 100 MM, COM REGISTRO, CUNHA DE BORRACHA, CURVA DESSIMETRICA, EXTREMIDADE E TAMPAS (INCLUI KIT FIXACAO)	UN	AS	3.306,55
10922	HIDRANTE DE COLUNA COMPLETO, EM FERRO FUNDIDO, DN = 75 MM, COM REGISTRO, CUNHA DE BORRACHA, CURVA DESSIMETRICA, EXTREMIDADE E TAMPAS (INCLUI KIT FIXACAO)	UN	AS	2.994,99
10923	HIDRANTE SUBTERRANEO, EM FERRO FUNDIDO, COM CURVA CURTA E CAIXA, DN 75 MM	UN	AS	1.770,16
10924	HIDRANTE SUBTERRANEO, EM FERRO FUNDIDO, COM CURVA LONGA E CAIXA, DN 75 MM	UN	AS	1.864,33
37772	HIDROJATEADORA PARA DESOBSTRUCAO DE REDES E GALERIAS, TANQUE 7000 L, BOMBA TRIPLEX 120 KGF/CM2 128 L/MIN (INCLUI MONTAGEM, NAO INCLUI CAMINHAO)	UN	AS	114.526,71
37771	HIDROJATEADORA PARA DESOBSTRUCAO DE REDES E GALERIAS, TANQUE 7000 L, BOMBA TRIPLEX 140 KGF/CM2 260 L/MIN ALIMENTADA POR MOTOR INDEPENDENTE A DIESEL POTENCIA 125 CV (INCLUI MONTAGEM, NAO INCLUI CAMINHAO)	UN	AS	121.838,18
12770	HIDROMETRO MULTIJATO, VAZAO MAXIMA DE 10,0 M3/H, DE 1"	UN	AS	422,86
12772	HIDROMETRO MULTIJATO, VAZAO MAXIMA DE 20,0 M3/H, DE 1 1/2"	UN	AS	702,79
12768	HIDROMETRO MULTIJATO, VAZAO MAXIMA DE 30,0 M3/H, DE 2"	UN	AS	988,67
12775	HIDROMETRO MULTIJATO, VAZAO MAXIMA DE 7,0 M3/H, DE 1"	UN	AS	309,70
12769	HIDROMETRO UNIJATO, VAZAO MAXIMA DE 1,5 M3/H, DE 1/2"	UN	AS	81,00
12773	HIDROMETRO UNIJATO, VAZAO MAXIMA DE 3,0 M3/H, DE 1/2"	UN	AS	86,95
12774	HIDROMETRO UNIJATO, VAZAO MAXIMA DE 5,0 M3/H, DE 3/4"	UN	AS	107,20
12776	HIDROMETRO WOLTMANN, VAZAO MAXIMA DE 50,0 M3/H, DE 2"	UN	AS	1.596,17
12777	HIDROMETRO WOLTMANN, VAZAO MAXIMA DE 80,0 M3/H, DE 3"	UN	AS	2.084,55
3391	IGNITOR PARA LAMPADA DE VAPOR DE SODIO / VAPOR METALICO ATE 2000 W, TENSAO DE PULSO ENTRE 600 A 750 V	UN	AS	41,44
3389	IGNITOR PARA LAMPADA DE VAPOR DE SODIO / VAPOR METALICO ATE 400 W, TENSAO DE PULSO ENTRE 3000 A 4500 V	UN	AS	21,50
3390	IGNITOR PARA LAMPADA DE VAPOR DE SODIO / VAPOR METALICO ATE 400 W, TENSAO DE PULSO ENTRE 580 A 750 V	UN	AS	24,19
12873	IMPERMEABILIZADOR	H	CR	12,87
41076	IMPERMEABILIZADOR (MENSALISTA)	MES	CR	2.273,79
140	IMPERMEABILIZANTE FLEXIVEL BRANCO DE BASE ACRILICA PARA COBERTURAS	KG	CR	15,75
151	IMPERMEABILIZANTE INCOLOR PARA TRATAMENTO DE FACHADAS E TELHAS, BASE SILICONE	L	CR	23,24
7340	IMUNIZANTE PARA MADEIRA, INCOLOR	L	CR	21,21
2701	INSTALADOR DE TUBULACOES (TUBOS/EQUIPAMENTOS)	H	CR	11,60
40929	INSTALADOR DE TUBULACOES (TUBOS/EQUIPAMENTOS) (MENSALISTA)	MES	CR	2.052,28
38114	INTERRUPTOR BIPOLAR SIMPLES 10 A, 250 V (APENAS MODULO)	UN	CR	17,44
38064	INTERRUPTOR BIPOLAR 10A, 250V, CONJUNTO MONTADO PARA EMBUTIR 4" X 2" (PLACA + SUPORTE + MODULO)	UN	CR	19,50
38115	INTERRUPTOR INTERMEDIARIO 10 A, 250 V (APENAS MODULO)	UN	CR	18,62
38065	INTERRUPTOR INTERMEDIARIO 10A, 250V, CONJUNTO MONTADO PARA EMBUTIR 4" X 2" (PLACA + SUPORTE + MODULO)	UN	CR	27,66
38078	INTERRUPTOR PARALELO + TOMADA 2P+T 10A, 250V, CONJUNTO MONTADO PARA EMBUTIR 4" X 2" (PLACA + SUPORTE + MODULOS)	UN	CR	16,14
38113	INTERRUPTOR PARALELO 10A, 250V (APENAS MODULO)	UN	CR	8,76
38063	INTERRUPTOR PARALELO 10A, 250V, CONJUNTO MONTADO PARA EMBUTIR 4" X 2" (PLACA + SUPORTE + MODULO)	UN	CR	9,40
38080	INTERRUPTOR SIMPLES + INTERRUPTOR PARALELO + TOMADA 2P+T 10A, 250V, CONJUNTO MONTADO PARA EMBUTIR 4" X 2" (PLACA + SUPORTE + MODULOS)	UN	CR	28,03
38069	INTERRUPTOR SIMPLES + INTERRUPTOR PARALELO 10A, 250V, CONJUNTO MONTADO PARA EMBUTIR 4" X 2" (PLACA + SUPORTE + MODULOS)	UN	CR	15,33
38077	INTERRUPTOR SIMPLES + TOMADA 2P+T 10A, 250V, CONJUNTO MONTADO PARA EMBUTIR 4" X 2" (PLACA + SUPORTE + MODULOS)	UN	CR	14,98
38073	INTERRUPTOR SIMPLES + 2 INTERRUPTORES PARALELOS 10A, 250V, CONJUNTO MONTADO PARA EMBUTIR 4" X 2" (PLACA + SUPORTE + MODULOS)	UN	CR	22,82
38112	INTERRUPTOR SIMPLES 10A, 250V (APENAS MODULO)	UN	CR	6,73
38062	INTERRUPTOR SIMPLES 10A, 250V, CONJUNTO MONTADO PARA EMBUTIR 4" X 2" (PLACA + SUPORTE + MODULO)	UN	CR	6,91
12128	INTERRUPTOR SIMPLES 10A, 250V, CONJUNTO MONTADO PARA SOBREPOR 4" X 2" (CAIXA + MODULO)	UN	CR	9,23
12129	INTERRUPTOR SIMPLES 10A, 250V, CONJUNTO MONTADO PARA SOBREPOR 4" X 2" (CAIXA + 2 MODULOS)	UN	CR	12,20
38081	INTERRUPTORES PARALELOS (2 MODULOS) + TOMADA 2P+T 10A, 250V, CONJUNTO MONTADO PARA EMBUTIR 4" X 2" (PLACA + SUPORTE + MODULOS)	UN	CR	23,77
38070	INTERRUPTORES PARALELOS (2 MODULOS) 10A, 250V, CONJUNTO MONTADO PARA EMBUTIR 4" X 2" (PLACA + SUPORTE + MODULOS)	UN	CR	16,38
38074	INTERRUPTORES PARALELOS (3 MODULOS) 10A, 250V, CONJUNTO MONTADO PARA EMBUTIR 4" X 2" (PLACA + SUPORTE + MODULO)	UN	CR	24,91
38079	INTERRUPTORES SIMPLES (2 MODULOS) + TOMADA 2P+T 10A, 250V, CONJUNTO MONTADO PARA EMBUTIR 4" X 2" (PLACA + SUPORTE + MODULOS)	UN	CR	21,38
38072	INTERRUPTORES SIMPLES (2 MODULOS) + 1 INTERRUPTOR PARALELO 10A, 250V, CONJUNTO MONTADO PARA EMBUTIR 4" X 2" (PLACA + SUPORTE + MODULOS)	UN	CR	20,54
38068	INTERRUPTORES SIMPLES (2 MODULOS) 10A, 250V, CONJUNTO MONTADO PARA EMBUTIR 4" X 2" (PLACA + SUPORTE + MODULOS)	UN	CR	14,18
38071	INTERRUPTORES SIMPLES (3 MODULOS) 10A, 250V, CONJUNTO MONTADO PARA EMBUTIR 4" X 2" (PLACA + SUPORTE + MODULOS)	UN	CR	16,96
38412	INVERSOR DE SOLDA MONOFASICO DE 160 A, POTENCIA DE 5400 W, TENSAO DE 220 V, TURBO VENTILADO, PROTECAO POR FUSIVEL TERMICO, PARA ELETRODOS DE 2,0 A 4,0 MM	UN	C	1.148,10
3405	ISOLADOR DE PORCELANA SUSPENSO, DISCO TIPO GARFO OLHAL, DIAMETRO DE 152 MM, PARA TENSAO DE *15* KV	UN	AS	64,09
3394	ISOLADOR DE PORCELANA, TIPO BUCHA, PARA TENSAO DE *15* KV	UN	AS	338,35
3393	ISOLADOR DE PORCELANA, TIPO BUCHA, PARA TENSAO DE *35* KV	UN	AS	576,08
3406	ISOLADOR DE PORCELANA, TIPO PINO MONOCORPO, PARA TENSAO DE *15* KV	UN	AS	19,62
3395	ISOLADOR DE PORCELANA, TIPO PINO MONOCORPO, PARA TENSAO DE *35* KV	UN	AS	82,76
3398	ISOLADOR DE PORCELANA, TIPO ROLDANA, DIMENSOES DE *72* X *72* MM, PARA USO EM BAIXA TENSAO	UN	AS	3,93
34379	JANELA BASCULANTE EM ALUMINIO, 100 X 100 CM (A X L), ACABAMENTO ACET OU BRILHANTE, BATENTE/REQUADRO DE 3 A 14 CM, COM VIDRO, SEM GUARNICAO/ALIZAR	UN	CR	193,94
34378	JANELA BASCULANTE EM ALUMINIO, 100 X 80 CM (A X L), ACABAMENTO ACET OU BRILHANTE, BATENTE/REQUADRO DE 3 A 14 CM, COM VIDRO, SEM GUARNICAO/ALIZAR	UN	CR	156,20
34377	JANELA BASCULANTE EM ALUMINIO, 80 X 60 CM (A X L), ACABAMENTO ACET OU BRILHANTE, BATENTE/REQUADRO DE 3 A 14 CM, COM VIDRO, SEM GUARNICAO/ALIZAR	UN	CR	144,05
581	JANELA BASCULANTE EM ALUMINIO, 80 X 60 CM (A X L), BATENTE/REQUADRO DE 3 A 14 CM, COM VIDRO, SEM GUARNICAO/ALIZAR	M2	CR	273,60
40662	JANELA BASCULANTE EM MADEIRA PINUS/ EUCALIPTO/ TAUARI/ VIROLA OU EQUIVALENTE DA REGIAO, *60 X 60*, CAIXA DO BATENTE/ MARCO E = *10* CM, 2 BASCULAS PARA VIDRO, COM FERRAGENS (SEM VIDRO, SEM GUARNICAO/ALIZAR E SEM ACABAMENTO)	UN	CR	67,71
3437	JANELA BASCULANTE EM MADEIRA PINUS/ EUCALIPTO/ TAUARI/ VIROLA OU EQUIVALENTE DA REGIAO, CAIXA DO BATENTE/ MARCO *10* CM, *2* FOLHAS BASCULANTES PARA VIDRO, COM FERRAGENS (SEM VIDRO, SEM GUARNICAO/ALIZAR E SEM ACABAMENTO)	M2	CR	188,09
11190	JANELA BASCULANTE, ACO, COM BATENTE/REQUADRO, 60 X 60 CM (SEM VIDROS)	UN	AS	162,60
3428	JANELA DE ABRIR EM MADEIRA IMBUIA/CEDRO ARANA/CEDRO ROSA OU EQUIVALENTE DA REGIAO, CAIXA DO BATENTE/MARCO *10* CM, 2 FOLHAS DE ABRIR TIPO VENEZIANA E 2 FOLHAS DE ABRIR PARA VIDRO, COM GUARNICAO/ALIZAR, COM FERRAGENS, (SEM VIDRO E SEM ACABAMENTO)	M2	C	279,00
3429	JANELA DE ABRIR EM MADEIRA PINUS/EUCALIPTO/ TAUARI/ VIROLA OU EQUIVALENTE DA REGIAO, CAIXA DO BATENTE/MARCO *10* CM, 2 FOLHAS DE ABRIR TIPO VENEZIANA E 2 FOLHAS GUILHOTINA PARA VIDRO, COM FERRAGENS (SEM VIDRO,SEM GUARNICAO/ALIZAR E SEM ACABAMENTO)	M2	CR	159,40
34371	JANELA DE CORRER EM ALUMINIO, VENEZIANA, 120 X 150 CM (A X L), 3 FLS (2 VENEZIANAS E 1 VIDRO), SEM BANDEIRA, ACABAMENTO ACET OU BRILHANTE, BATENTE/REQUADRO DE 6 A 14 CM, COM VIDRO, SEM GUARNICAO/ALIZAR	UN	CR	527,28
34370	JANELA DE CORRER EM ALUMINIO, VENEZIANA, 120 X 120 CM (A X L), 3 FLS (2 VENEZIANAS E 1 VIDRO), SEM BANDEIRA, ACABAMENTO ACET OU BRILHANTE, BATENTE/REQUADRO DE 6 A 14 CM, COM VIDRO, SEM GUARNICAO/ALIZAR	UN	CR	437,27
34372	JANELA DE CORRER EM ALUMINIO, VENEZIANA, 120 X 150 CM (A X L), 6 FLS (4 VENEZIANAS E 2 VIDROS), SEM BANDEIRA, ACABAMENTO ACET OU BRILHANTE, BATENTE/REQUADRO DE 6 A 14 CM, COM VIDRO, SEM GUARNICAO/ALIZAR	UN	CR	608,31
34373	JANELA DE CORRER EM ALUMINIO, VENEZIANA, 120 X 200 CM (A X L), 6 FLS (4 VENEZIANAS E 2 VIDROS), SEM BANDEIRA, ACABAMENTO ACET OU BRILHANTE, BATENTE/REQUADRO DE 6 A 14 CM, COM VIDRO, SEM GUARNICAO/ALIZAR	UN	CR	753,00
36896	JANELA DE CORRER EM ALUMINIO, 100 X 120 CM (A X L), 2 FLS, SEM BANDEIRA, ACABAMENTO ACET OU BRILHANTE, BATENTE/REQUADRO DE 6 A 14 CM, COM VIDRO, SEM GUARNICAO	UN	C	250,90
34367	JANELA DE CORRER EM ALUMINIO, 100 X 150 CM (A X L), 2 FLS, SEM BANDEIRA, ACABAMENTO ACET OU BRILHANTE, BATENTE/REQUADRO DE 6 A 14 CM, COM VIDRO, SEM GUARNICAO/ALIZAR	UN	CR	294,71
36897	JANELA DE CORRER EM ALUMINIO, 100 X 150 CM (A X L), 4 FLS, SEM BANDEIRA, ACABAMENTO ACET OU BRILHANTE, BATENTE/REQUADRO DE 6 A 14 CM, COM VIDRO, SEM GUARNICAO/ALIZAR	UN	CR	347,53
36884	JANELA DE CORRER EM ALUMINIO, 100 X 150 CM (A X L), 4 FLS, SEM BANDEIRA, ACABAMENTO ACET OU BRILHANTE, BATENTE/REQUADRO DE 6 A 14 CM, COM VIDRO, SEM GUARNICAO/ALIZAR	M2	CR	244,09
597	JANELA DE CORRER EM ALUMINIO, 100 X 150 CM (A X L), 4 FLS, SEM BANDEIRA, ACABAMENTO ACET OU BRILHANTE, COM VIDRO, COM GUARNICAO PARA 1 FACE	M2	CR	256,70
34369	JANELA DE CORRER EM ALUMINIO, 100 X 200 CM, 4 FLS, BANDEIRA COM BASCULA, ACABAMENTO ACET OU BRILHANTE, BATENTE/REQUADRO DE 6 A 14 CM, COM VIDRO, SEM GUARNICAO/ALIZAR	UN	CR	411,76
34362	JANELA DE CORRER EM ALUMINIO, 120 X 120 CM (A X L), 2 FLS, SEM BANDEIRA, ACABAMENTO ACET OU BRILHANTE, BATENTE/REQUADRO DE 6 A 14 CM, COM VIDRO, SEM GUARNICAO/ALIZAR	UN	CR	285,71
34363	JANELA DE CORRER EM ALUMINIO, 120 X 150 CM (A X L), 2 FLS, SEM BANDEIRA, ACABAMENTO ACET OU BRILHANTE, BATENTE/REQUADRO DE 6 A 14 CM, COM VIDRO, SEM GUARNICAO/ALIZAR	UN	CR	322,92
34364	JANELA DE CORRER EM ALUMINIO, 120 X 150 CM (A X L), 4 FLS, BANDEIRA COM BASCULA, ACABAMENTO ACET OU BRILHANTE, BATENTE/REQUADRO DE 6 A 14 CM, COM VIDRO, SEM GUARNICAO/ALIZAR	UN	CR	402,76
34365	JANELA DE CORRER EM ALUMINIO, 120 X 200 CM (A X L), 4 FLS, BANDEIRA COM BASCULA, ACABAMENTO ACET OU BRILHANTE, BATENTE/REQUADRO DE 6 A 14 CM, COM VIDRO, SEM GUARNICAO/ALIZAR	UN	CR	453,78
40659	JANELA DE 6 FOLHAS DE CORRER EM MADEIRA CEDRINHO/ ANGELIM COMERCIAL/ CURUPIXA/ CUMARU OU EQUIVALENTE DA REGIAO, CAIXA DO BATENTE/MARCO *10* CM, 2 FOLHAS DE CORRER VENEZIANA, 2 FOLHAS FIXAS VENEZIANA E 2 FOLHAS DE CORRER PARA VIDRO, COM FERRAGENS (SEM VIDRO, SEM ACABAMENTO E SEM GUARNICAO/ALIZAR)	M2	CR	266,12
40660	JANELA DE 6 FOLHAS DE CORRER EM MADEIRA IMBUIA/CEDRO ARANA/CEDRO ROSA OU EQUIVALENTE DA REGIAO, CAIXA DO BATENTE/MARCO *10* CM, 2 FOLHAS DE CORRER VENEZIANA, 2 FOLHAS FIXAS VENEZIANA E 2 FOLHAS DE CORRER PARA VIDRO, COM FERRAGENS (SEM VIDRO, SEM ACABAMENTO E SEM GUARNICAO/ALIZAR)	M2	CR	337,27
40661	JANELA DE 6 FOLHAS DE CORRER EM MADEIRA PINUS/ EUCALIPTO/ TAUARI/ VIROLA OU EQUIVALENTE DA REGIAO, CAIXA DO BATENTE/MARCO *10* CM, 2 FOLHAS DE CORRER VENEZIANA, 2 FOLHAS FIXAS VENEZIANA E 2 FOLHAS DE CORRER PARA VIDRO, COM FERRAGENS (SEM VIDRO, SEM ACABAMENTO E SEM GUARNICAO/ALIZAR)	M2	CR	207,36
3421	JANELA EM MADEIRA CEDRINHO/ ANGELIM COMERCIAL/ CURUPIXA/ CUMARU OU EQUIVALENTE DA REGIAO, CAIXA DO BATENTE/MARCO *10* CM, 2 FOLHAS DE ABRIR TIPO VENEZIANA E 2 FOLHAS GUILHOTINA PARA VIDRO, COM GUARNICAO/ALIZAR, COM FERRAGENS (SEM VIDRO E SEM ACABAMENTO)	M2	CR	208,95
599	JANELA FIXA EM ALUMINIO, 60 X 80 CM (A X L), BATENTE/REQUADRO DE 3 A 14 CM, COM VIDRO, SEM GUARNICAO/ALIZAR	M2	CR	217,58
34380	JANELA FIXA EM ALUMINIO, 60 X 80 CM (A X L), BATENTE/REQUADRO DE 3 A 14 CM, COM VIDRO, SEM GUARNICAO/ALIZAR	UN	CR	112,84
34381	JANELA MAXIM AR EM ALUMINIO, 80 X 60 CM (A X L), BATENTE/REQUADRO DE 4 A 14 CM, COM VIDRO, SEM GUARNICAO/ALIZAR	UN	CR	147,05
601	JANELA MAXIM AR EM ALUMINIO, 80 X 60 CM (A X L), BATENTE/REQUADRO DE 4 A 14 CM, COM VIDRO, SEM GUARNICAO/ALIZAR	M2	CR	293,52
3423	JANELA MAXIM AR EM MADEIRA CEDRINHO/ ANGELIM COMERCIAL/ CURUPIXA/ CUMARU OU EQUIVALENTE DA REGIAO, CAIXA DO BATENTE/MARCO *10* CM, 1 FOLHA PARA VIDRO, COM GUARNICAO/ALIZAR, COM FERRAGENS, (SEM VIDRO E SEM ACABAMENTO)	M2	CR	294,67
34797	JANELA MAXIMO AR, ACO, BATENTE / REQUADRO DE 6 A 14 CM, PINT ANTICORROSIVA, SEM VIDRO, COM GRADE, 1 FL, 60 X 80 CM (A X L)	UN	AS	354,17
25964	JARDINEIRO	H	CR	12,44
41077	JARDINEIRO (MENSALISTA)	MES	CR	2.200,80
20159	JOELHO COM VISITA, PVC SERIE R, 90 GRAUS, 100 X 75 MM, PARA ESGOTO PREDIAL	UN	CR	37,31
37963	JOELHO CPVC, SOLDAVEL, 45 GRAUS, 15 MM, PARA AGUA QUENTE	UN	AS	2,72
37964	JOELHO CPVC, SOLDAVEL, 45 GRAUS, 22 MM, PARA AGUA QUENTE	UN	AS	4,54
37965	JOELHO CPVC, SOLDAVEL, 45 GRAUS, 28 MM, PARA AGUA QUENTE	UN	AS	6,58
37966	JOELHO CPVC, SOLDAVEL, 45 GRAUS, 35 MM, PARA AGUA QUENTE	UN	AS	11,93
37967	JOELHO CPVC, SOLDAVEL, 45 GRAUS, 42 MM, PARA AGUA QUENTE	UN	AS	19,13
37968	JOELHO CPVC, SOLDAVEL, 45 GRAUS, 54 MM, PARA AGUA QUENTE	UN	AS	41,96
37969	JOELHO CPVC, SOLDAVEL, 45 GRAUS, 73 MM, PARA AGUA QUENTE	UN	AS	112,09
37970	JOELHO CPVC, SOLDAVEL, 45 GRAUS, 89 MM, PARA AGUA QUENTE	UN	AS	130,76
21118	JOELHO CPVC, SOLDAVEL, 90 GRAUS, 15 MM, PARA AGUA QUENTE	UN	AS	2,06
37956	JOELHO CPVC, SOLDAVEL, 90 GRAUS, 22 MM, PARA AGUA QUENTE	UN	AS	3,26
37957	JOELHO CPVC, SOLDAVEL, 90 GRAUS, 28 MM, PARA AGUA QUENTE	UN	AS	6,88
37958	JOELHO CPVC, SOLDAVEL, 90 GRAUS, 35 MM, PARA AGUA QUENTE	UN	AS	11,93
37959	JOELHO CPVC, SOLDAVEL, 90 GRAUS, 42 MM, PARA AGUA QUENTE	UN	AS	19,13
37960	JOELHO CPVC, SOLDAVEL, 90 GRAUS, 54 MM, PARA AGUA QUENTE	UN	AS	41,20
37961	JOELHO CPVC, SOLDAVEL, 90 GRAUS, 73 MM, PARA AGUA QUENTE	UN	AS	109,30
37962	JOELHO CPVC, SOLDAVEL, 90 GRAUS, 89 MM, PARA AGUA QUENTE	UN	AS	127,01
3533	JOELHO DE REDUCAO, PVC SOLDAVEL, 90 GRAUS, 25 MM X 20 MM, PARA AGUA FRIA PREDIAL	UN	CR	1,63
3538	JOELHO DE REDUCAO, PVC SOLDAVEL, 90 GRAUS, 32 MM X 25 MM, PARA AGUA FRIA PREDIAL	UN	CR	2,82
3497	JOELHO DE REDUCAO, PVC, ROSCAVEL COM BUCHA DE LATAO, 90 GRAUS, 3/4" X 1/2", PARA AGUA FRIA PREDIAL	UN	CR	10,55
3498	JOELHO DE REDUCAO, PVC, ROSCAVEL, 90 GRAUS, 1" X 3/4", PARA AGUA FRIA PREDIAL	UN	CR	3,35
3496	JOELHO DE REDUCAO, PVC, ROSCAVEL, 90 GRAUS, 3/4" X 1/2", PARA AGUA FRIA PREDIAL	UN	CR	2,70
38429	JOELHO DE TRANSICAO, CPVC, SOLDAVEL, 90 GRAUS, 15 MM X 1/2", PARA AGUA QUENTE	UN	AS	6,95
38431	JOELHO DE TRANSICAO, CPVC, SOLDAVEL, 90 GRAUS, 22 MM X 1/2", PARA AGUA QUENTE	UN	AS	11,02
38430	JOELHO DE TRANSICAO, CPVC, SOLDAVEL, 90 GRAUS, 22 MM X 3/4", PARA AGUA QUENTE	UN	AS	14,08
36348	JOELHO PPR 45 GRAUS, SOLDAVEL, DN 20 MM, PARA AGUA QUENTE PREDIAL	UN	AS	1,13
36349	JOELHO PPR 45 GRAUS, SOLDAVEL, DN 25 MM, PARA AGUA QUENTE PREDIAL	UN	AS	1,69
38433	JOELHO PPR, 45 GRAUS, SOLDAVEL, DN 32 MM, PARA AGUA QUENTE PREDIAL	UN	AS	3,13
38440	JOELHO PPR, 90 GRAUS, SOLDAVEL, DN 110 MM, PARA AGUA QUENTE PREDIAL	UN	AS	108,20
36359	JOELHO PPR, 90 GRAUS, SOLDAVEL, DN 20 MM, PARA AGUA QUENTE PREDIAL	UN	AS	1,34
36360	JOELHO PPR, 90 GRAUS, SOLDAVEL, DN 25 MM, PARA AGUA QUENTE PREDIAL	UN	AS	2,07
38434	JOELHO PPR, 90 GRAUS, SOLDAVEL, DN 32 MM, PARA AGUA QUENTE PREDIAL	UN	AS	3,18
38435	JOELHO PPR, 90 GRAUS, SOLDAVEL, DN 40 MM, PARA AGUA QUENTE PREDIAL	UN	AS	6,03
38436	JOELHO PPR, 90 GRAUS, SOLDAVEL, DN 50 MM, PARA AGUA QUENTE PREDIAL	UN	AS	12,47
38437	JOELHO PPR, 90 GRAUS, SOLDAVEL, DN 63 MM, PARA AGUA QUENTE PREDIAL	UN	AS	18,73
38438	JOELHO PPR, 90 GRAUS, SOLDAVEL, DN 75 MM, PARA AGUA QUENTE PREDIAL	UN	AS	47,33
38439	JOELHO PPR, 90 GRAUS, SOLDAVEL, DN 90 MM, PARA AGUA QUENTE PREDIAL	UN	AS	72,14
10836	JOELHO PVC COM VISITA, 90 GRAUS, DN 100 X 50 MM, SERIE NORMAL, PARA ESGOTO PREDIAL	UN	CR	13,08
20128	JOELHO PVC LEVE, 45 GRAUS, DN 150 MM, PARA ESGOTO PREDIAL	UN	CR	38,33
20131	JOELHO PVC LEVE, 90 GRAUS, DN 150 MM, PARA ESGOTO PREDIAL	UN	CR	34,99
3521	JOELHO PVC, SOLDAVEL COM ROSCA, 90 GRAUS, 20 MM X 1/2", PARA AGUA FRIA PREDIAL	UN	CR	1,42
3531	JOELHO PVC, SOLDAVEL COM ROSCA, 90 GRAUS, 25 MM X 1/2", PARA AGUA FRIA PREDIAL	UN	CR	1,61
3522	JOELHO PVC, SOLDAVEL COM ROSCA, 90 GRAUS, 25 MM X 3/4", PARA AGUA FRIA PREDIAL	UN	CR	2,39
3527	JOELHO PVC, SOLDAVEL COM ROSCA, 90 GRAUS, 32 MM X 3/4", PARA AGUA FRIA PREDIAL	UN	CR	8,24
10835	JOELHO PVC, COM BOLSA E ANEL, 90 GRAUS, DN 40 X *38* MM, SERIE NORMAL, PARA ESGOTO PREDIAL	UN	CR	2,74
3475	JOELHO PVC, ROSCAVEL, 45 GRAUS, 1/2", PARA AGUA FRIA PREDIAL	UN	CR	2,77
3485	JOELHO PVC, ROSCAVEL, 45 GRAUS, 1", PARA AGUA FRIA PREDIAL	UN	CR	8,84
3534	JOELHO PVC, ROSCAVEL, 45 GRAUS, 3/4", PARA AGUA FRIA PREDIAL	UN	CR	3,50
3543	JOELHO PVC, ROSCAVEL, 90 GRAUS, 1/2", PARA AGUA FRIA PREDIAL	UN	CR	1,75
3482	JOELHO PVC, ROSCAVEL, 90 GRAUS, 1", PARA AGUA FRIA PREDIAL	UN	CR	4,44
3505	JOELHO PVC, ROSCAVEL, 90 GRAUS, 3/4", PARA AGUA FRIA PREDIAL	UN	CR	2,52
3516	JOELHO PVC, SOLDAVEL, BB, 45 GRAUS, DN 40 MM, PARA ESGOTO PREDIAL	UN	CR	0,71
3517	JOELHO PVC, SOLDAVEL, BB, 90 GRAUS, DN 40 MM, PARA ESGOTO PREDIAL	UN	CR	2,50
3515	JOELHO PVC, SOLDAVEL, COM BUCHA DE LATAO, 90 GRAUS, 20 MM X 1/2", PARA AGUA FRIA PREDIAL	UN	CR	4,08
20147	JOELHO PVC, SOLDAVEL, COM BUCHA DE LATAO, 90 GRAUS, 25 MM X 1/2", PARA AGUA FRIA PREDIAL	UN	CR	4,39
3524	JOELHO PVC, SOLDAVEL, COM BUCHA DE LATAO, 90 GRAUS, 25 MM X 3/4", PARA AGUA FRIA PREDIAL	UN	CR	5,21
3532	JOELHO PVC, SOLDAVEL, COM BUCHA DE LATAO, 90 GRAUS, 32 MM X 3/4", PARA AGUA FRIA PREDIAL	UN	CR	9,53
3528	JOELHO PVC, SOLDAVEL, PB, 45 GRAUS, DN 100 MM, PARA ESGOTO PREDIAL	UN	CR	5,64
37952	JOELHO PVC, SOLDAVEL, PB, 45 GRAUS, DN 150 MM, PARA ESGOTO PREDIAL	UN	CR	40,19
37951	JOELHO PVC, SOLDAVEL, PB, 45 GRAUS, DN 40 MM, PARA ESGOTO PREDIAL	UN	CR	1,46
3518	JOELHO PVC, SOLDAVEL, PB, 45 GRAUS, DN 50 MM, PARA ESGOTO PREDIAL	UN	CR	2,14
3519	JOELHO PVC, SOLDAVEL, PB, 45 GRAUS, DN 75 MM, PARA ESGOTO PREDIAL	UN	CR	5,07
3520	JOELHO PVC, SOLDAVEL, PB, 90 GRAUS, DN 100 MM, PARA ESGOTO PREDIAL	UN	CR	5,68
37950	JOELHO PVC, SOLDAVEL, PB, 90 GRAUS, DN 150 MM, PARA ESGOTO PREDIAL	UN	CR	34,99
37949	JOELHO PVC, SOLDAVEL, PB, 90 GRAUS, DN 40 MM, PARA ESGOTO PREDIAL	UN	CR	1,28
3526	JOELHO PVC, SOLDAVEL, PB, 90 GRAUS, DN 50 MM, PARA ESGOTO PREDIAL	UN	CR	1,72
3509	JOELHO PVC, SOLDAVEL, PB, 90 GRAUS, DN 75 MM, PARA ESGOTO PREDIAL	UN	CR	4,46
3530	JOELHO PVC, SOLDAVEL, 90 GRAUS, 110 MM, PARA AGUA FRIA PREDIAL	UN	CR	164,17
3542	JOELHO PVC, SOLDAVEL, 90 GRAUS, 20 MM, PARA AGUA FRIA PREDIAL	UN	CR	0,38
3529	JOELHO PVC, SOLDAVEL, 90 GRAUS, 25 MM, PARA AGUA FRIA PREDIAL	UN	CR	0,52
3536	JOELHO PVC, SOLDAVEL, 90 GRAUS, 32 MM, PARA AGUA FRIA PREDIAL	UN	CR	1,57
3535	JOELHO PVC, SOLDAVEL, 90 GRAUS, 40 MM, PARA AGUA FRIA PREDIAL	UN	CR	3,73
3540	JOELHO PVC, SOLDAVEL, 90 GRAUS, 50 MM, PARA AGUA FRIA PREDIAL	UN	CR	4,03
3539	JOELHO PVC, SOLDAVEL, 90 GRAUS, 60 MM, PARA AGUA FRIA PREDIAL	UN	CR	17,51
3513	JOELHO PVC, SOLDAVEL, 90 GRAUS, 85 MM, PARA AGUA FRIA PREDIAL	UN	CR	77,82
3492	JOELHO PVC, 45 GRAUS, ROSCAVEL, 1 1/2", AGUA FRIA PREDIAL	UN	CR	14,98
3491	JOELHO PVC, 45 GRAUS, ROSCAVEL, 1 1/4", AGUA FRIA PREDIAL	UN	CR	8,54
3493	JOELHO PVC, 45 GRAUS, ROSCAVEL, 2", AGUA FRIA PREDIAL	UN	CR	20,48
12628	JOELHO PVC, 60 GRAUS, DIAMETRO ENTRE 80 E 100 MM, PARA DRENAGEM PLUVIAL PREDIAL	UN	AS	5,79
12629	JOELHO PVC, 90 GRAUS, DIAMETRO ENTRE 80 E 100 MM, PARA DRENAGEM PLUVIAL PREDIAL	UN	AS	6,28
3481	JOELHO PVC, 90 GRAUS, ROSCAVEL, 1 1/2", AGUA FRIA PREDIAL	UN	CR	10,37
3510	JOELHO PVC, 90 GRAUS, ROSCAVEL, 1 1/4", AGUA FRIA PREDIAL	UN	CR	9,69
3508	JOELHO PVC, 90 GRAUS, ROSCAVEL, 2", AGUA FRIA PREDIAL	UN	CR	25,35
38939	JOELHO ROSCA FEMEA MOVEL, METALICO, PARA CONEXAO COM ANEL DESLIZANTE EM TUBO PEX, DN 16 MM X 1/2"	UN	AS	12,74
38940	JOELHO ROSCA FEMEA MOVEL, METALICO, PARA CONEXAO COM ANEL DESLIZANTE EM TUBO PEX, DN 20 MM X 1/2"	UN	AS	19,45
38941	JOELHO ROSCA FEMEA MOVEL, METALICO, PARA CONEXAO COM ANEL DESLIZANTE EM TUBO PEX, DN 20 MM X 3/4"	UN	AS	22,98
38942	JOELHO ROSCA FEMEA MOVEL, METALICO, PARA CONEXAO COM ANEL DESLIZANTE EM TUBO PEX, DN 25 MM X 3/4"	UN	AS	25,74
38987	JOELHO 45 GRAUS, PPR, SOLDAVEL, F/ F, DN 40 MM, PARA AQUA QUENTE E FRIA PREDIAL	UN	AS	5,61
38988	JOELHO 45 GRAUS, PPR, SOLDAVEL, F/ F, DN 50 MM, PARA AQUA QUENTE E FRIA PREDIAL	UN	AS	13,04
38989	JOELHO 45 GRAUS, PPR, SOLDAVEL, F/ F, DN 63 MM, PARA AQUA QUENTE E FRIA PREDIAL	UN	AS	17,33
38990	JOELHO 45 GRAUS, PPR, SOLDAVEL, F/ F, DN 75 MM, PARA AQUA QUENTE E FRIA PREDIAL	UN	AS	45,69
38991	JOELHO 45 GRAUS, PPR, SOLDAVEL, F/ F, DN 90 MM, PARA AQUA QUENTE E FRIA PREDIAL	UN	AS	92,31
38913	JOELHO 90 GRAUS, METALICO, PARA CONEXAO COM ANEL DESLIZANTE EM TUBO PEX, DN 16 MM	UN	AS	11,82
38914	JOELHO 90 GRAUS, METALICO, PARA CONEXAO COM ANEL DESLIZANTE EM TUBO PEX, DN 20 MM	UN	AS	13,71
38915	JOELHO 90 GRAUS, METALICO, PARA CONEXAO COM ANEL DESLIZANTE EM TUBO PEX, DN 25 MM	UN	AS	23,81
38916	JOELHO 90 GRAUS, METALICO, PARA CONEXAO COM ANEL DESLIZANTE EM TUBO PEX, DN 32 MM	UN	AS	31,41
39300	JOELHO 90 GRAUS, PLASTICO, PARA CONEXAO COM CRIMPAGEM EM TUBO PEX, DN 16 MM	UN	AS	10,68
39301	JOELHO 90 GRAUS, PLASTICO, PARA CONEXAO COM CRIMPAGEM EM TUBO PEX, DN 20 MM	UN	AS	14,82
39302	JOELHO 90 GRAUS, PLASTICO, PARA CONEXAO COM CRIMPAGEM EM TUBO PEX, DN 25 MM	UN	AS	18,62
39303	JOELHO 90 GRAUS, PLASTICO, PARA CONEXAO COM CRIMPAGEM EM TUBO PEX, DN 32 MM	UN	AS	32,74
38923	JOELHO 90 GRAUS, ROSCA FEMEA TERMINAL, METALICO, PARA CONEXAO COM ANEL DESLIZANTE EM TUBO PEX, DN 16 MM X 1/2"	UN	AS	10,43
38925	JOELHO 90 GRAUS, ROSCA FEMEA TERMINAL, METALICO, PARA CONEXAO COM ANEL DESLIZANTE EM TUBO PEX, DN 20 MM X 1/2"	UN	AS	11,20
38926	JOELHO 90 GRAUS, ROSCA FEMEA TERMINAL, METALICO, PARA CONEXAO COM ANEL DESLIZANTE EM TUBO PEX, DN 20 MM X 3/4"	UN	AS	16,01
38927	JOELHO 90 GRAUS, ROSCA FEMEA TERMINAL, METALICO, PARA CONEXAO COM ANEL DESLIZANTE EM TUBO PEX, DN 25 MM X 3/4"	UN	AS	17,12
39304	JOELHO 90 GRAUS, ROSCA FEMEA TERMINAL, PLASTICO, PARA CONEXAO COM CRIMPAGEM EM TUBO PEX, DN 16 MM X 1/2"	UN	AS	13,19
38924	JOELHO 90 GRAUS, ROSCA FEMEA TERMINAL, PLASTICO, PARA CONEXAO COM CRIMPAGEM EM TUBO PEX, DN 16 MM X 3/4"	UN	AS	18,79
39305	JOELHO 90 GRAUS, ROSCA FEMEA TERMINAL, PLASTICO, PARA CONEXAO COM CRIMPAGEM EM TUBO PEX, DN 20 MM X 1/2"	UN	AS	17,27
39306	JOELHO 90 GRAUS, ROSCA FEMEA TERMINAL, PLASTICO, PARA CONEXAO COM CRIMPAGEM EM TUBO PEX, DN 20 MM X 3/4"	UN	AS	21,60
38928	JOELHO 90 GRAUS, ROSCA FEMEA TERMINAL, PLASTICO, PARA CONEXAO COM CRIMPAGEM EM TUBO PEX, DN 25 MM X 1/2"	UN	AS	18,98
38929	JOELHO 90 GRAUS, ROSCA FEMEA TERMINAL, PLASTICO, PARA CONEXAO COM CRIMPAGEM EM TUBO PEX, DN 25 MM X 1"	UN	AS	33,64
39307	JOELHO 90 GRAUS, ROSCA FEMEA TERMINAL, PLASTICO, PARA CONEXAO COM CRIMPAGEM EM TUBO PEX, DN 25 MM X 3/4"	UN	AS	24,86
38930	JOELHO 90 GRAUS, ROSCA FEMEA TERMINAL, PLASTICO, PARA CONEXAO COM CRIMPAGEM EM TUBO PEX, DN 32 MM X 1"	UN	AS	42,27
38931	JOELHO 90 GRAUS, ROSCA MACHO TERMINAL, METALICO, PARA CONEXAO COM ANEL DESLIZANTE EM TUBO PEX, DN 16 MM X 1/2"	UN	AS	10,64
38932	JOELHO 90 GRAUS, ROSCA MACHO TERMINAL, METALICO, PARA CONEXAO COM ANEL DESLIZANTE EM TUBO PEX, DN 20 MM X 1/2"	UN	AS	10,75
38934	JOELHO 90 GRAUS, ROSCA MACHO TERMINAL, METALICO, PARA CONEXAO COM ANEL DESLIZANTE EM TUBO PEX, DN 20 MM X 3/4"	UN	AS	15,88
38935	JOELHO 90 GRAUS, ROSCA MACHO TERMINAL, METALICO, PARA CONEXAO COM ANEL DESLIZANTE EM TUBO PEX, DN 25 MM X 3/4"	UN	AS	17,00
38936	JOELHO 90 GRAUS, ROSCA MACHO TERMINAL, PLASTICO, PARA CONEXAO COM CRIMPAGEM EM TUBO PEX, DN 25 MM X 1/2"	UN	AS	18,20
38937	JOELHO 90 GRAUS, ROSCA MACHO TERMINAL, PLASTICO, PARA CONEXAO COM CRIMPAGEM EM TUBO PEX, DN 25 MM X 1"	UN	AS	22,19
38938	JOELHO 90 GRAUS, ROSCA MACHO TERMINAL, PLASTICO, PARA CONEXAO COM CRIMPAGEM EM TUBO PEX, DN 32 MM X 1"	UN	AS	32,99
3489	JOELHO, PVC COM ROSCA E BUCHA LATAO, 90 GRAUS, 3/4", PARA AGUA FRIA PREDIAL	UN	CR	9,58
20151	JOELHO, PVC SERIE R, 45 GRAUS, DN 100 MM, PARA ESGOTO PREDIAL	UN	CR	15,76
20152	JOELHO, PVC SERIE R, 45 GRAUS, DN 150 MM, PARA ESGOTO PREDIAL	UN	CR	54,83
20148	JOELHO, PVC SERIE R, 45 GRAUS, DN 40 MM, PARA ESGOTO PREDIAL	UN	CR	3,13
20149	JOELHO, PVC SERIE R, 45 GRAUS, DN 50 MM, PARA ESGOTO PREDIAL	UN	CR	4,85
20150	JOELHO, PVC SERIE R, 45 GRAUS, DN 75 MM, PARA ESGOTO PREDIAL	UN	CR	11,31
20157	JOELHO, PVC SERIE R, 90 GRAUS, DN 100 MM, PARA ESGOTO PREDIAL	UN	CR	21,26
20158	JOELHO, PVC SERIE R, 90 GRAUS, DN 150 MM, PARA ESGOTO PREDIAL	UN	CR	70,63
20154	JOELHO, PVC SERIE R, 90 GRAUS, DN 40 MM, PARA ESGOTO PREDIAL	UN	CR	4,03
20155	JOELHO, PVC SERIE R, 90 GRAUS, DN 50 MM, PARA ESGOTO PREDIAL	UN	CR	6,03
20156	JOELHO, PVC SERIE R, 90 GRAUS, DN 75 MM, PARA ESGOTO PREDIAL	UN	CR	13,57
3512	JOELHO, PVC SOLDAVEL, 45 GRAUS, 110 MM, PARA AGUA FRIA PREDIAL	UN	CR	150,14
3499	JOELHO, PVC SOLDAVEL, 45 GRAUS, 20 MM, PARA AGUA FRIA PREDIAL	UN	CR	0,64
3500	JOELHO, PVC SOLDAVEL, 45 GRAUS, 25 MM, PARA AGUA FRIA PREDIAL	UN	CR	1,07
3501	JOELHO, PVC SOLDAVEL, 45 GRAUS, 32 MM, PARA AGUA FRIA PREDIAL	UN	CR	3,11
3502	JOELHO, PVC SOLDAVEL, 45 GRAUS, 40 MM, PARA AGUA FRIA PREDIAL	UN	CR	4,43
3503	JOELHO, PVC SOLDAVEL, 45 GRAUS, 50 MM, PARA AGUA FRIA PREDIAL	UN	CR	5,30
3477	JOELHO, PVC SOLDAVEL, 45 GRAUS, 60 MM, PARA AGUA FRIA PREDIAL	UN	CR	20,55
3478	JOELHO, PVC SOLDAVEL, 45 GRAUS, 75 MM, PARA AGUA FRIA PREDIAL	UN	CR	47,22
3525	JOELHO, PVC SOLDAVEL, 45 GRAUS, 85 MM, PARA AGUA FRIA PREDIAL	UN	CR	56,02
3511	JOELHO, PVC SOLDAVEL, 90 GRAUS, 75 MM, PARA AGUA FRIA PREDIAL	UN	CR	65,74
38917	JOELHO, ROSCA FEMEA, COM BASE FIXA, METALICO, PARA CONEXAO COM ANEL DESLIZANTE EM TUBO PEX, DN 16 MM X 1/2"	UN	AS	10,18
38919	JOELHO, ROSCA FEMEA, COM BASE FIXA, METALICO, PARA CONEXAO COM ANEL DESLIZANTE EM TUBO PEX, DN 20 MM X 1/2"	UN	AS	15,15
38922	JOELHO, ROSCA FEMEA, COM BASE FIXA, METALICO, PARA CONEXAO COM ANEL DESLIZANTE EM TUBO PEX, DN 25 MM X 3/4"	UN	AS	19,57
38921	JOELHO, ROSCA FEMEA, COM BASE FIXA, PLASTICO, PARA CONEXAO COM CRIMPAGEM EM TUBO PEX, DN 25 MM X 1/2"	UN	AS	24,20
38918	JOELHO, ROSCA FEMEA, COM BASE FIXA, PLASTICO, PARA CONEXAO POR CRIMPAGEM EM TUBO PEX, DN 16 MM X 3/4"	UN	AS	23,00
38920	JOELHO, ROSCA FEMEA, COM BASE FIXA, PLASTICO, PARA CONEXAO POR CRIMPAGEM EM TUBO PEX, DN 20 MM X 3/4"	UN	AS	28,75
3104	JOGO DE FERRAGENS CROMADAS P/ PORTA DE VIDRO TEMPERADO, UMA FOLHA COMPOSTA: DOBRADICA SUPERIOR (101) E INFERIOR (103),TRINCO (502), FECHADURA (520),CONTRA FECHADURA (531),COM CAPUCHINHO	CJ	CR	388,82
12032	JOGO DE TRANQUETA E ROSETA QUADRADA DE SOBREPOR SEM FUROS, EM LATAO CROMADO, *50 X 50* MM, PARA FECHADURA DE PORTA DE BANHEIRO	JG	CR	40,69
12030	JOGO DE TRANQUETA E ROSETA REDONDA DE SOBREPOR SEM FUROS, EM LATAO CROMADO, DIAMETRO *50* MM, PARA FECHADURA DE PORTA DE BANHEIRO	JG	CR	38,23
10908	JUNCAO DE REDUCAO INVERTIDA, PVC SOLDAVEL, 100 X 50 MM, SERIE NORMAL PARA ESGOTO PREDIAL	UN	CR	11,90
10909	JUNCAO DE REDUCAO INVERTIDA, PVC SOLDAVEL, 100 X 75 MM, SERIE NORMAL PARA ESGOTO PREDIAL	UN	CR	18,98
3669	JUNCAO DE REDUCAO INVERTIDA, PVC SOLDAVEL, 75 X 50 MM, SERIE NORMAL PARA ESGOTO PREDIAL	UN	CR	8,13
20138	JUNCAO DE REDUCAO SIMPLES, COM BOLSA PARA ANEL, PVC LEVE, 150 X 100 MM, PARA ESGOTO PREDIAL	UN	CR	40,41
20139	JUNCAO DUPLA, PVC SERIE R, DN 100 X 100 X 100 MM, PARA ESGOTO PREDIAL	UN	CR	67,90
3668	JUNCAO DUPLA, PVC SOLDAVEL, DN 100 X 100 X 100 MM , SERIE NORMAL PARA ESGOTO PREDIAL	UN	CR	26,92
3656	JUNCAO DUPLA, PVC SOLDAVEL, DN 75 X 75 X 75 MM , SERIE NORMAL PARA ESGOTO PREDIAL	UN	CR	13,34
10911	JUNCAO INVERTIDA, PVC SOLDAVEL, 75 X 75 MM, SERIE NORMAL PARA ESGOTO PREDIAL	UN	CR	14,81
3654	JUNCAO PVC ROSCAVEL, 45 GRAUS, 1/2", PARA AGUA FRIA PREDIAL	UN	CR	3,33
3664	JUNCAO PVC ROSCAVEL, 45 GRAUS, 3/4", PARA AGUA FRIA PREDIAL	UN	CR	4,14
3657	JUNCAO PVC, 45 GRAUS, ROSCAVEL, 1 1/4", AGUA FRIA PREDIAL	UN	CR	4,46
12625	JUNCAO PVC, 60 GRAUS, CIRCULAR, DIAMETRO ENTRE 80 E 100 MM, PARA DRENAGEM PLUVIAL PREDIAL	UN	AS	7,94
20136	JUNCAO SIMPLES, PVC LEVE, 150 MM, PARA ESGOTO PREDIAL	UN	CR	91,20
20144	JUNCAO SIMPLES, PVC SERIE R, DN 100 X 100 MM, PARA ESGOTO PREDIAL	UN	CR	40,06
20143	JUNCAO SIMPLES, PVC SERIE R, DN 100 X 75 MM, PARA ESGOTO PREDIAL	UN	CR	37,41
20145	JUNCAO SIMPLES, PVC SERIE R, DN 150 X 100 MM, PARA ESGOTO PREDIAL	UN	CR	106,17
20146	JUNCAO SIMPLES, PVC SERIE R, DN 150 X 150 MM, PARA ESGOTO PREDIAL	UN	CR	119,72
20140	JUNCAO SIMPLES, PVC SERIE R, DN 40 X 40 MM, PARA ESGOTO PREDIAL	UN	CR	4,77
20141	JUNCAO SIMPLES, PVC SERIE R, DN 50 X 50 MM, PARA ESGOTO PREDIAL	UN	CR	8,37
20142	JUNCAO SIMPLES, PVC SERIE R, DN 75 X 75 MM, PARA ESGOTO PREDIAL	UN	CR	25,60
3659	JUNCAO SIMPLES, PVC, DN 100 X 50 MM, SERIE NORMAL PARA ESGOTO PREDIAL	UN	CR	11,10
3660	JUNCAO SIMPLES, PVC, DN 100 X 75 MM, SERIE NORMAL PARA ESGOTO PREDIAL	UN	CR	16,00
3662	JUNCAO SIMPLES, PVC, DN 50 X 50 MM, SERIE NORMAL PARA ESGOTO PREDIAL	UN	CR	6,04
3661	JUNCAO SIMPLES, PVC, DN 75 X 50 MM, SERIE NORMAL PARA ESGOTO PREDIAL	UN	CR	8,89
3658	JUNCAO SIMPLES, PVC, DN 75 X 75 MM, SERIE NORMAL PARA ESGOTO PREDIAL	UN	CR	11,32
3670	JUNCAO SIMPLES, PVC, 45 GRAUS, DN 100 X 100 MM, SERIE NORMAL PARA ESGOTO PREDIAL	UN	CR	14,77
3666	JUNCAO SIMPLES, PVC, 45 GRAUS, DN 40 X 40 MM, SERIE NORMAL PARA ESGOTO PREDIAL	UN	CR	2,50
14157	JUNCAO 2 GARRAS PARA FITA PERFURADA	UN	AS	1,04
3653	JUNCAO, PVC, 45 GRAUS, JE, BBB, DN 100 MM, PARA REDE COLETORA DE ESGOTO (NBR 10569)	UN	AS	64,36
3649	JUNCAO, PVC, 45 GRAUS, JE, BBB, DN 150 MM, PARA REDE COLETORA DE ESGOTO (NBR 10569)	UN	AS	133,30
42696	JUNCAO, PVC, 45 GRAUS, JE, BBB, DN 150 MM, PARA TUBO CORRUGADO E/OU LISO, REDE COLETORA DE ESGOTO (NBR 10569)	UN	AS	372,96
42697	JUNCAO, PVC, 45 GRAUS, JE, BBB, DN 200 MM, PARA TUBO CORRUGADO E/OU LISO, REDE COLETORA DE ESGOTO (NBR 10569)	UN	AS	561,69
42698	JUNCAO, PVC, 45 GRAUS, JE, BBB, DN 250 MM, PARA TUBO CORRUGADO E/OU LISO, REDE COLETORA DE ESGOTO (NBR 10569)	UN	AS	782,42
39875	JUNTA DE EXPANSAO BRONZE/LATAO (REF 900), PONTA X PONTA, 35 MM	UN	AS	417,10
39876	JUNTA DE EXPANSAO BRONZE/LATAO (REF 900), PONTA X PONTA, 42 MM	UN	AS	522,21
39877	JUNTA DE EXPANSAO BRONZE/LATAO (REF 900), PONTA X PONTA, 54 MM	UN	AS	724,29
39878	JUNTA DE EXPANSAO BRONZE/LATAO (REF 900), PONTA X PONTA, 66 MM	UN	AS	956,66
39872	JUNTA DE EXPANSAO DE COBRE (REF 900), PONTA X PONTA, 15 MM	UN	AS	286,04
39873	JUNTA DE EXPANSAO DE COBRE (REF 900), PONTA X PONTA, 22 MM	UN	AS	331,79
39874	JUNTA DE EXPANSAO DE COBRE (REF 900), PONTA X PONTA, 28 MM	UN	AS	364,42
3674	JUNTA DILATACAO ELASTICA PARA CONCRETO (FUGENBAND) O-12, ATE 5 MCA	M	AS	59,04
3681	JUNTA DILATACAO ELASTICA PARA CONCRETO (FUGENBAND) O-22, ATE 30 MCA	M	AS	87,85
3676	JUNTA DILATACAO ELASTICA PARA CONCRETO (FUGENBAND) O-35/10, ATE 100 MCA	M	AS	330,62
3679	JUNTA DILATACAO ELASTICA PARA CONCRETO (FUGENBAND) O-35/6, ATE 100 MCA	M	AS	273,53
3672	JUNTA PLASTICA DE DILATACAO PARA PISOS, COR CINZA, 10 X 4,5 MM (ALTURA X ESPESSURA)	M	AS	0,93
3671	JUNTA PLASTICA DE DILATACAO PARA PISOS, COR CINZA, 17 X 3 MM (ALTURA X ESPESSURA)	M	AS	0,88
3673	JUNTA PLASTICA DE DILATACAO PARA PISOS, COR CINZA, 27 X 3 MM (ALTURA X ESPESSURA)	M	AS	1,38
38394	KIT ACESSORIOS PARA COMPRESSOR DE AR, 5 PECAS (PISTOLAS PINTURA, LIMPEZA E PULVERIZACAO, CALIBRADOR E MANGUEIRA)	UN	CR	192,13
3729	KIT CAVALETE, PVC, COM REGISTRO, PARA HIDROMETRO, BITOLAS 1/2" OU 3/4" - COMPLETO	UN	CR	55,74
39357	KIT CHASSI COZINHA, CUBA SIMPLES SEM MAQUINA LAVAR LOUCA PARA INSTALACAO PEX, QUADRO METALICO COM TRAVESSA COM FURO PARA ESGOTO DN 50 MM E FUROS SUPERIORES PARA AGUA, LARGURA *340* MM X ALTURA *650* MM, PARA CONEXAO COM ANEL DESLIZANTE (INCLUI TUBOS E CONEXOES PEX E TUBO E CONEXAO ESGOTO, NAO INCLUI CARENAGEM)	UN	AS	92,50
39358	KIT CHASSI COZINHA, CUBA SIMPLES SEM MAQUINA LAVAR LOUCA PARA INSTALACAO PEX, QUADRO METALICO COM TRAVESSA COM FURO PARA ESGOTO DN 50 MM E FUROS SUPERIORES PARA AGUA, LARGURA *340* MM X ALTURA *650* MM, PARA CONEXAO COM CRIMPAGEM (INCLUI TUBOS E CONEXOESPEX E TUBO E CONEXAO ESGOTO, NAO INCLUI CARENAGEM)	UN	AS	101,43
39356	KIT CHASSI TANQUE COM MAQUINA LAVAR ROUPA PARA INSTALACAO PEX, QUADRO METALICO COM TRAVESSA COM FURO PARA ESGOTO DN 50 MM, FURO LATERAL PARA MAQUINA E FUROS SUPERIORES PARA AGUA, LARGURA *344* MM X ALTURA *442* MM, PARA CONEXAO COM CRIMPAGEM (INCLUI TUBOS E CONEXOES PEX E TUBO E CONEXAO ESGOTO, NAO INCLUI CARENAGEM)	UN	AS	173,05
39355	KIT CHASSI TANQUE COM MAQUINA LAVAR ROUPA PARA INSTALACAO PEX, QUADRO METALICO COM TRAVESSA COM FURO PARA ESGOTO DN 50 MM, FURO LATERAL PARA MAQUINA E FUROS SUPERIORES PARA AGUA, LARGURA *344* MM X ALTURA *442* MM, PARA CONEXAO COM ANEL DESLIZANTE (INCLUI TUBOS E CONEXOES PEX E TUBO E CONEXAO ESGOTO, NAO INCLUI CARENAGEM)	UN	AS	148,91
39353	KIT CHUVEIRO PARA INSTALACAO PEX, QUADRO METALICO COM 2 TRAVESSAS, SUPERIOR COM ESPERA PARA CHUVEIRO E INFERIOR COM 2 REGISTROS DE PRESSAO DE 1/2 ", LARGURA DE *390* MM X ALTURA DE *900* MM, PARA CONEXAO COM ANEL DESLIZANTE (INCLUI REGISTROS PRESSAO E TUBOS PEX COM CONEXOES, SEM REGISTRO GAVETA, NAO INCLUI CARENAGEM)	UN	AS	204,21
39354	KIT CHUVEIRO PARA INSTALACAO PEX, QUADRO METALICO COM 2 TRAVESSAS, SUPERIOR COM ESPERA PARA CHUVEIRO E INFERIOR COM 2 REGISTROS DE PRESSAO DE 1/2 ", LARGURA DE *390* MM X ALTURA DE *900* MM, PARA CONEXAO COM CRIMPAGEM (INCLUI REGISTROS PRESSAO E TUBOS PEX COM CONEXOES, SEM REGISTRO GAVETA, NAO INCLUI CARENAGEM)	UN	AS	203,53
39398	KIT DE ACESSORIOS PARA BANHEIRO EM METAL CROMADO, 5 PECAS	UN	CR	47,19
13343	KIT DE MATERIAIS PARA BRACADEIRA PARA FIXACAO EM POSTE CIRCULAR, CONTEM TRES FIXADORES E UM ROLO DE FITA DE 3 M EM ACO CARBONO	UN	CR	26,99
12118	KIT DE PROTECAO ARSTOP PARA AR CONDICIONADO, TOMADA PADRAO 2P+T 20 A, COM DISJUNTOR UNIPOLAR DIN 20A	UN	CR	22,15
39482	KIT PORTA PRONTA DE MADEIRA, FOLHA LEVE (NBR 15930) DE 60 X 210 CM, E = *35* MM, COM MARCO EM ACO, NUCLEO COLMEIA, CAPA LISA EM HDF, ACABAMENTO MELAMINICO BRANCO (INCLUI MARCO, ALIZARES, DOBRADICAS E FECHADURA)	UN	CR	350,00
39486	KIT PORTA PRONTA DE MADEIRA, FOLHA LEVE (NBR 15930) DE 60 X 210 CM, E = 35 MM, NUCLEO COLMEIA, ESTRUTURA USINADA PARA FECHADURA, CAPA LISA EM HDF, ACABAMENTO EM PRIMER PARA PINTURA (INCLUI MARCO, ALIZARES E DOBRADICAS)	UN	CR	308,36
39483	KIT PORTA PRONTA DE MADEIRA, FOLHA LEVE (NBR 15930) DE 70 X 210 CM, E = *35* MM, COM MARCO EM ACO, NUCLEO COLMEIA, CAPA LISA EM HDF, ACABAMENTO MELAMINICO BRANCO (INCLUI MARCO, ALIZARES, DOBRADICAS E FECHADURA)	UN	CR	333,81
39487	KIT PORTA PRONTA DE MADEIRA, FOLHA LEVE (NBR 15930) DE 70 X 210 CM, E = 35 MM, NUCLEO COLMEIA, ESTRUTURA USINADA PARA FECHADURA, CAPA LISA EM HDF, ACABAMENTO EM PRIMER PARA PINTURA (INCLUI MARCO, ALIZARES E DOBRADICAS)	UN	CR	311,54
39484	KIT PORTA PRONTA DE MADEIRA, FOLHA LEVE (NBR 15930) DE 80 X 210 CM, E = *35* MM, COM MARCO EM ACO, NUCLEO COLMEIA, CAPA LISA EM HDF, ACABAMENTO MELAMINICO BRANCO (INCLUI MARCO, ALIZARES, DOBRADICAS E FECHADURA)	UN	CR	336,99
39488	KIT PORTA PRONTA DE MADEIRA, FOLHA LEVE (NBR 15930) DE 80 X 210 CM, E = 35 MM, NUCLEO COLMEIA, ESTRUTURA USINADA PARA FECHADURA, CAPA LISA EM HDF, ACABAMENTO EM PRIMER PARA PINTURA (INCLUI MARCO, ALIZARES E DOBRADICAS)	UN	CR	314,72
39485	KIT PORTA PRONTA DE MADEIRA, FOLHA LEVE (NBR 15930) DE 90 X 210 CM, E = *35* MM, COM MARCO EM ACO, NUCLEO COLMEIA, CAPA LISA EM HDF, ACABAMENTO MELAMINICO BRANCO (INCLUI MARCO, ALIZARES, DOBRADICAS E FECHADURA)	UN	CR	352,92
39489	KIT PORTA PRONTA DE MADEIRA, FOLHA LEVE (NBR 15930) DE 90 X 210 CM, E = 35 MM, NUCLEO COLMEIA, ESTRUTURA USINADA PARA FECHADURA, CAPA LISA EM HDF, ACABAMENTO EM PRIMER PARA PINTURA (INCLUI MARCO, ALIZARES E DOBRADICAS)	UN	CR	330,65
39494	KIT PORTA PRONTA DE MADEIRA, FOLHA MEDIA (NBR 15930) DE 60 X 210 CM, E = 35 MM, NUCLEO SARRAFEADO, ESTRUTURA USINADA PARA FECHADURA, CAPA LISA EM HDF, ACABAMENTO EM PRIMER PARA PINTURA (INCLUI MARCO, ALIZARES E DOBRADICAS)	UN	CR	337,27
39490	KIT PORTA PRONTA DE MADEIRA, FOLHA MEDIA (NBR 15930) DE 60 X 210 CM, E = 35 MM, NUCLEO SARRAFEADO, ESTRUTURA USINADA PARA FECHADURA, CAPA LISA EM HDF, ACABAMENTO MELAMINICO BRANCO (INCLUI MARCO, ALIZARES E DOBRADICAS)	UN	CR	382,32
39495	KIT PORTA PRONTA DE MADEIRA, FOLHA MEDIA (NBR 15930) DE 70 X 210 CM, E = 35 MM, NUCLEO SARRAFEADO, ESTRUTURA USINADA PARA FECHADURA, CAPA LISA EM HDF, ACABAMENTO EM PRIMER PARA PINTURA (INCLUI MARCO, ALIZARES E DOBRADICAS)	UN	CR	350,00
39491	KIT PORTA PRONTA DE MADEIRA, FOLHA MEDIA (NBR 15930) DE 70 X 210 CM, E = 35 MM, NUCLEO SARRAFEADO, ESTRUTURA USINADA PARA FECHADURA, CAPA LISA EM HDF, ACABAMENTO MELAMINICO BRANCO (INCLUI MARCO, ALIZARES E DOBRADICAS)	UN	CR	394,54
39496	KIT PORTA PRONTA DE MADEIRA, FOLHA MEDIA (NBR 15930) DE 80 X 210 CM, E = 35 MM, NUCLEO SARRAFEADO, ESTRUTURA USINADA PARA FECHADURA, CAPA LISA EM HDF, ACABAMENTO EM PRIMER PARA PINTURA (INCLUI MARCO, ALIZARES E DOBRADICAS)	UN	CR	362,60
39492	KIT PORTA PRONTA DE MADEIRA, FOLHA MEDIA (NBR 15930) DE 80 X 210 CM, E = 35 MM, NUCLEO SARRAFEADO, ESTRUTURA USINADA PARA FECHADURA, CAPA LISA EM HDF, ACABAMENTO MELAMINICO BRANCO (INCLUI MARCO, ALIZARES E DOBRADICAS)	UN	CR	396,96
39497	KIT PORTA PRONTA DE MADEIRA, FOLHA MEDIA (NBR 15930) DE 90 X 210 CM, E = 35 MM, NUCLEO SARRAFEADO, ESTRUTURA USINADA PARA FECHADURA, CAPA LISA EM HDF, ACABAMENTO EM PRIMER PARA PINTURA (INCLUI MARCO, ALIZARES E DOBRADICAS)	UN	CR	375,32
39493	KIT PORTA PRONTA DE MADEIRA, FOLHA MEDIA (NBR 15930) DE 90 X 210 CM, E = 35 MM, NUCLEO SARRAFEADO, ESTRUTURA USINADA PARA FECHADURA, CAPA LISA EM HDF, ACABAMENTO MELAMINICO BRANCO (INCLUI MARCO, ALIZARES E DOBRADICAS)	UN	CR	419,99
39500	KIT PORTA PRONTA DE MADEIRA, FOLHA PESADA (NBR 15930) DE 80 X 210 CM, E = 35 MM, NUCLEO SOLIDO, CAPA LISA EM HDF, ACABAMENTO MELAMINICO BRANCO (INCLUI MARCO, ALIZARES, DOBRADICAS E FECHADURA EXTERNA)	UN	CR	421,37
39498	KIT PORTA PRONTA DE MADEIRA, FOLHA PESADA (NBR 15930) DE 80 X 210 CM, E = 35 MM, NUCLEO SOLIDO, ESTRUTURA USINADA PARA FECHADURA, CAPA LISA EM HDF, ACABAMENTO EM LAMINADO NATURAL COM VERNIZ (INCLUI MARCO, ALIZARES E DOBRADICAS)	UN	CR	468,55
39501	KIT PORTA PRONTA DE MADEIRA, FOLHA PESADA (NBR 15930) DE 90 X 210 CM, E = 35 MM, NUCLEO SOLIDO, CAPA LISA EM HDF, ACABAMENTO MELAMINICO BRANCO (INCLUI MARCO, ALIZARES, DOBRADICAS E FECHADURA EXTERNA)	UN	CR	432,34
39499	KIT PORTA PRONTA DE MADEIRA, FOLHA PESADA (NBR 15930) DE 90 X 210 CM, E = 35 MM, NUCLEO SOLIDO, ESTRUTURA USINADA PARA FECHADURA, CAPA LISA EM HDF, ACABAMENTO EM LAMINADO NATURAL COM VERNIZ (INCLUI MARCO, ALIZARES E DOBRADICAS)	UN	CR	508,29
3733	LADRILHO HIDRAULICO, *20 x 20* CM, E= 2 CM, PADRAO COPACABANA, 2 CORES (PRETO E BRANCO)	M2	AS	50,09
3731	LADRILHO HIDRAULICO, *20 X 20* CM, E= 2 CM, DADOS, COR NATURAL	M2	AS	46,50
38137	LADRILHO HIDRAULICO, *20 X 20* CM, E= 2 CM, RAMPA, NATURAL	M2	AS	46,77
38135	LADRILHO HIDRAULICO, *20 X 20* CM, E= 2 CM, TATIL ALERTA OU DIRECIONAL, AMARELO	M2	AS	59,29
38138	LADRILHO HIDRAULICO, *30 X 30* CM, E= 2 CM, MILANO, NATURAL	M2	AS	45,93
3736	LAJE PRE-MOLDADA CONVENCIONAL (LAJOTAS + VIGOTAS) PARA FORRO, UNIDIRECIONAL, SOBRECARGA DE 100 KG/M2, VAO ATE 4,00 M (SEM COLOCACAO)	M2	C	28,25
3741	LAJE PRE-MOLDADA CONVENCIONAL (LAJOTAS + VIGOTAS) PARA FORRO, UNIDIRECIONAL, SOBRECARGA DE 100 KG/M2, VAO ATE 4,50 M (SEM COLOCACAO)	M2	CR	29,44
3745	LAJE PRE-MOLDADA CONVENCIONAL (LAJOTAS + VIGOTAS) PARA FORRO, UNIDIRECIONAL, SOBRECARGA 100 KG/M2, VAO ATE 5,00 M (SEM COLOCACAO)	M2	CR	31,75
3743	LAJE PRE-MOLDADA CONVENCIONAL (LAJOTAS + VIGOTAS) PARA PISO, UNIDIRECIONAL, SOBRECARGA DE 200 KG/M2, VAO ATE 3,50 M (SEM COLOCACAO)	M2	CR	29,34
3744	LAJE PRE-MOLDADA CONVENCIONAL (LAJOTAS + VIGOTAS) PARA PISO, UNIDIRECIONAL, SOBRECARGA DE 200 KG/M2, VAO ATE 4,50 M (SEM COLOCACAO)	M2	CR	32,30
3739	LAJE PRE-MOLDADA CONVENCIONAL (LAJOTAS + VIGOTAS) PARA PISO, UNIDIRECIONAL, SOBRECARGA DE 200 KG/M2, VAO ATE 5,00 M (SEM COLOCACAO)	M2	CR	33,94
3737	LAJE PRE-MOLDADA CONVENCIONAL (LAJOTAS + VIGOTAS) PARA PISO, UNIDIRECIONAL, SOBRECARGA DE 350 KG/M2, VAO ATE 4,50 M (SEM COLOCACAO)	M2	CR	35,58
3738	LAJE PRE-MOLDADA CONVENCIONAL (LAJOTAS + VIGOTAS) PARA PISO, UNIDIRECIONAL, SOBRECARGA DE 350 KG/M2, VAO ATE 5,00 M (SEM COLOCACAO)	M2	CR	41,06
3747	LAJE PRE-MOLDADA CONVENCIONAL (LAJOTAS + VIGOTAS) PARA PISO, UNIDIRECIONAL, SOBRECARGA 350 KG/M2 VAO ATE 3,50 M (SEM COLOCACAO)	M2	CR	32,30
11649	LAJE PRE-MOLDADA DE TRANSICAO EXCENTRICA EM CONCRETO ARMADO, DN 1200 MM, FURO CIRCULAR DN 600 MM, ESPESSURA 12 CM	UN	CR	234,32
11650	LAJE PRE-MOLDADA DE TRANSICAO EXCENTRICA EM CONCRETO ARMADO, DN 1500 MM, FURO CIRCULAR DN 530 MM, ESPESSURA 15 CM	UN	CR	399,38
3742	LAJE PRE-MOLDADA TRELICADA (LAJOTAS + VIGOTAS) PARA FORRO, UNIDIRECIONAL, SOBRECARGA DE 100 KG/M2, VAO ATE 6,00 M (SEM COLOCACAO)	M2	CR	42,59
3746	LAJE PRE-MOLDADA TRELICADA (LAJOTAS + VIGOTAS) PARA PISO, UNIDIRECIONAL, SOBRECARGA DE 200 KG/M2, VAO ATE 6,00 M (SEM COLOCACAO)	M2	CR	49,73
21106	LAMBRI EM ALUMINIO, DE APROXIMADAMENTE 0,6 KG/M, COM APROXIMADAMENTE 168,0 MM DE LARGURA, 6,0 MM DE ALTURA E 6,0 M DE EXTENSAO	KG	AS	24,51
3755	LAMPADA DE LUZ MISTA 160 W, BASE E27 (220 V)	UN	AS	19,31
3750	LAMPADA DE LUZ MISTA 250 W, BASE E27 (220 V)	UN	AS	25,97
3756	LAMPADA DE LUZ MISTA 500 W, BASE E40 (220 V)	UN	AS	48,53
39377	LAMPADA FLUORESCENTE COMPACTA BRANCA 135 W, BASE E40 (127/220 V)	UN	AS	143,75
38191	LAMPADA FLUORESCENTE COMPACTA 2U BRANCA 15 W, BASE E27 (127/220 V)	UN	AS	10,70
39381	LAMPADA FLUORESCENTE COMPACTA 2U/3U BRANCA 9/10 W, BASE E27 (127/220 V)	UN	AS	9,98
38780	LAMPADA FLUORESCENTE COMPACTA 3U BRANCA 20 W, BASE E27 (127/220 V)	UN	AS	12,21
38781	LAMPADA FLUORESCENTE ESPIRAL BRANCA 45 W, BASE E27 (127/220 V)	UN	AS	41,23
38192	LAMPADA FLUORESCENTE ESPIRAL BRANCA 65 W, BASE E27 (127/220 V)	UN	AS	74,60
3753	LAMPADA FLUORESCENTE TUBULAR T10, DE 20 OU 40 W, BIVOLT	UN	AS	6,53
38782	LAMPADA FLUORESCENTE TUBULAR T5 DE 14 W, BIVOLT	UN	AS	8,50
38778	LAMPADA FLUORESCENTE TUBULAR T8 DE 16/18 W, BIVOLT	UN	AS	6,38
38779	LAMPADA FLUORESCENTE TUBULAR T8 DE 32/36 W, BIVOLT	UN	AS	6,76
39388	LAMPADA LED TIPO DICROICA BIVOLT, LUZ BRANCA, 5 W (BASE GU10)	UN	CR	11,93
39387	LAMPADA LED TUBULAR BIVOLT 18/20 W, BASE G13	UN	CR	18,60
39386	LAMPADA LED TUBULAR BIVOLT 9/10 W, BASE G13	UN	CR	12,97
38194	LAMPADA LED 10 W BIVOLT BRANCA, FORMATO TRADICIONAL (BASE E27)	UN	C	9,70
38193	LAMPADA LED 6 W BIVOLT BRANCA, FORMATO TRADICIONAL (BASE E27)	UN	CR	8,43
12216	LAMPADA VAPOR DE SODIO OVOIDE 150 W (BASE E40)	UN	AS	37,31
3757	LAMPADA VAPOR DE SODIO OVOIDE 250 W (BASE E40)	UN	AS	43,14
3758	LAMPADA VAPOR DE SODIO OVOIDE 400 W (BASE E40)	UN	AS	50,30
12214	LAMPADA VAPOR MERCURIO 125 W (BASE E27)	UN	AS	17,22
3749	LAMPADA VAPOR MERCURIO 250 W (BASE E40)	UN	AS	30,70
3751	LAMPADA VAPOR MERCURIO 400 W (BASE E40)	UN	AS	41,89
39376	LAMPADA VAPOR METALICO OVOIDE 150 W, BASE E27/E40	UN	AS	35,32
3752	LAMPADA VAPOR METALICO TUBULAR 400 W (BASE E40)	UN	AS	69,11
746	LAVADORA DE ALTA PRESSAO (LAVA-JATO) PARA AGUA FRIA, PRESSAO DE OPERACAO ENTRE 1400 E 1900 LIB/POL2, VAZAO MAXIMA ENTRE 400 E 700 L/H	UN	AS	1.935,00
36521	LAVATORIO DE CANTO LOUCA BRANCA SUSPENSO *40 X 30* CM	UN	CR	116,82
36794	LAVATORIO LOUCA BRANCA COM COLUNA *44 X 35,5* CM	UN	CR	119,08
10426	LAVATORIO LOUCA BRANCA COM COLUNA *54 X 44* CM	UN	CR	171,51
10425	LAVATORIO LOUCA BRANCA SUSPENSO *40 X 30* CM	UN	CR	75,63
10431	LAVATORIO LOUCA COR COM COLUNA *54 X 44* CM	UN	CR	188,16
10429	LAVATORIO LOUCA COR SUSPENSO *40 X 30* CM	UN	CR	90,20
20269	LAVATORIO/CUBA DE EMBUTIR OVAL LOUCA BRANCA SEM LADRAO *50 X 35* CM	UN	CR	74,34
20270	LAVATORIO/CUBA DE EMBUTIR OVAL LOUCA COR SEM LADRAO *50 X 35* CM	UN	CR	80,96
11696	LAVATORIO/CUBA DE SOBREPOR OVAL PEQUENA LOUCA BRANCA SEM LADRAO *31 X 44*	UN	CR	118,27
10427	LAVATORIO/CUBA DE SOBREPOR RETANGULAR LOUCA BRANCA COM LADRAO *52 X 45* CM	UN	CR	212,07
10428	LAVATORIO/CUBA DE SOBREPOR RETANGULAR LOUCA COR COM LADRAO *52 X 45* CM	UN	CR	215,23
2354	LEITURISTA OU CADASTRISTA DE REDES DE AGUA E ESGOTO	H	CR	8,63
40932	LEITURISTA OU CADASTRISTA DE REDES DE AGUA E ESGOTO (MENSALISTA)	MES	CR	1.527,30
10853	LETRA ACO INOX (AISI 304), CHAPA NUM. 22, RECORTADO, H= 20 CM (SEM RELEVO)	UN	CR	68,63
5093	LEVANTADOR DE JANELA GUILHOTINA, EM LATAO CROMADO	PAR	CR	12,93
37768	LIMPADORA A SUCCAO, TANQUE 12000 L, BASCULAMENTO HIDRAULICO, BOMBA 12 M3/MIN 95% VACUO (INCLUI MONTAGEM, NAO INCLUI CAMINHAO)	UN	AS	98.500,00
37773	LIMPADORA DE SUCCAO TANQUE 7000 L, BOMBA 12 M3/MIN 95% VACUO (INCLUI MONTAGEM, NAO INCLUI CAMINHAO)	UN	AS	83.643,10
37769	LIMPADORA DE SUCCAO, TANQUE 11000 L, BOMBA 340 M3/MIN (INCLUI MONTAGEM, NAO INCLUI CAMINHAO)	UN	AS	140.029,09
37770	LIMPADORA DE SUCCAO, TANQUE 5500 L, BOMBA 60M3/MIN, VACUO 500 MBAR (INCLUI MONTAGEM, NAO INCLUI CAMINHAO)	UN	AS	237.651,71
38382	LINHA DE PEDREIRO LISA 100 M	UN	CR	6,99
6091	LIQUIDO PARA BRILHO PAREDES INTERNAS	L	CR	14,35
38383	LIXA D'AGUA EM FOLHA, GRAO 100	UN	CR	1,31
3768	LIXA EM FOLHA PARA FERRO, NUMERO 150	UN	CR	1,47
3767	LIXA EM FOLHA PARA PAREDE OU MADEIRA, NUMERO 120 (COR VERMELHA)	UN	CR	0,35
13192	LIXADEIRA ELETRICA ANGULAR PARA CONCRETO, POTENCIA 1.400 W, PRATO DIAMANTADO DE 5''	UN	CR	4.125,51
38413	LIXADEIRA ELETRICA ANGULAR, PARA DISCO DE 7 " (180 MM), POTENCIA DE 2.200 W, *5.000* RPM, 220 V	UN	CR	682,30
42440	LIXEIRA DUPLA, COM CAPACIDADE VOLUMETRICA DE 60L*, FABRICADA EM TUBO DE ACO CARBONO, CESTOS EM CHAPA DE ACO E PINTURA NO PROCESSO ELETROSTATICO - PARA ACADEMIA AO AR LIVRE / ACADEMIA DA TERCEIRA IDADE - ATI	UN	AS	687,89
20193	LOCACAO DE ANDAIME METALICO TIPO FACHADEIRO, LARGURA DE 1,20 M, ALTURA POR PECA DE 2,0 M, INCLUINDO SAPATAS E ITENS NECESSARIOS A INSTALACAO	M2XMES	CR	1,49
10527	LOCACAO DE ANDAIME METALICO TUBULAR DE ENCAIXE, TIPO DE TORRE, COM LARGURA DE 1 ATE 1,5 M E ALTURA DE *1,00* M	MXMES	C	4,50
41805	LOCACAO DE ANDAIME SUSPENSO OU BALANCIM MANUAL, CAPACIDADE DE CARGA TOTAL DE APROXIMADAMENTE 250 KG/M2, PLATAFORMA DE 1,50 M X 0,80 M (C X L), CABO DE 45 M	MES	C	299,00
40271	LOCACAO DE APRUMADOR METALICO DE PILAR, COM ALTURA E ANGULO REGULAVEIS, EXTENSAO DE *1,50* A *2,80* M	MES	CR	2,92
40287	LOCACAO DE BARRA DE ANCORAGEM DE 0,80 A 1,20 M DE EXTENSAO, COM ROSCA DE 5/8", INCLUINDO PORCA E FLANGE	MES	CR	1,12
40295	LOCACAO DE BOMBA MANUAL PARA TESTE HIDROSTATICO ATE 30 BAR	H	AS	2,45
745	LOCACAO DE BOMBA MANUAL PARA TESTE HIDROSTATICO ATE 60 BAR	H	AS	2,59
4084	LOCACAO DE BOMBA SUBMERSIVEL PARA DRENAGEM E ESGOTAMENTO, MOTOR ELETRICO TRIFASICO, POTENCIA DE 1 CV, DIAMETRO DE RECALQUE DE 2". FAIXA DE OPERACAO: Q=25 M3/H (+ OU - 1 M3/H) E AMT=2 M; Q=12 M3/H (+ OU - 2 M3/H) E AMT = 12 M (+ OU - 2 M)	H	AS	1,56
743	LOCACAO DE BOMBA SUBMERSIVEL PARA DRENAGEM E ESGOTAMENTO, MOTOR ELETRICO TRIFASICO, POTENCIA DE 2 CV, DIAMETRO DE RECALQUE DE 2". FAIXA DE OPERACAO: Q=35 M3/H (+ OU - 3 M3/H) E AMT=2 M; Q=13 M3/H (+ OU - 3 M3/H) E AMT = 17 M (+ OU - 3 M)	H	AS	1,56
40293	LOCACAO DE BOMBA SUBMERSIVEL PARA DRENAGEM E ESGOTAMENTO, MOTOR ELETRICO TRIFASICO, POTENCIA DE 2 CV, DIAMETRO DE RECALQUE DE 3". FAIXA DE OPERACAO: Q=70 M3/H (+ OU - 2 M3/H) E AMT=2 M; Q=9,5 M3/H (+ OU - 3,5 M3/H) E AMT = 10 M (+ OU - 2 M)	H	AS	1,87
40294	LOCACAO DE BOMBA SUBMERSIVEL PARA DRENAGEM E ESGOTAMENTO, MOTOR ELETRICO TRIFASICO, POTENCIA DE 3 CV, DIAMETRO DE RECALQUE DE 2". FAIXA DE OPERACAO: Q=84 M3/H (+ OU - 2,5 M3/H) E AMT=2 M; Q=9,1 M3/H (+ OU - 2 M3/H) E AMT = 12 M (+ OU - 2 M)	H	AS	1,56
4085	LOCACAO DE BOMBA SUBMERSIVEL PARA DRENAGEM E ESGOTAMENTO, MOTOR ELETRICO TRIFASICO, POTENCIA DE 4 CV, DIAMETRO DE RECALQUE DE 3". FAIXA DE OPERACAO: Q=60 M3/H (+ OU - 1 M3/H) E AMT=2 M; Q=11 M3/H (+ OU - 1 M3/H) E AMT = 23 M (+ OU - 1 M)	H	AS	2,18
10775	LOCACAO DE CONTAINER 2,30 X 6,00 M, ALT. 2,50 M, COM 1 SANITARIO, PARA ESCRITORIO, COMPLETO, SEM DIVISORIAS INTERNAS	MES	C	760,00
10776	LOCACAO DE CONTAINER 2,30 X 6,00 M, ALT. 2,50 M, PARA ESCRITORIO, SEM DIVISORIAS INTERNAS E SEM SANITARIO	MES	CR	593,75
10779	LOCACAO DE CONTAINER 2,30 X 4,30 M, ALT. 2,50 M, P/ SANITARIO, C/ 5 BACIAS, 1 LAVATORIO E 4 MICTORIOS	MES	CR	950,00
10777	LOCACAO DE CONTAINER 2,30 X 4,30 M, ALT. 2,50 M, PARA SANITARIO, COM 3 BACIAS, 4 CHUVEIROS, 1 LAVATORIO E 1 MICTORIO	MES	CR	862,91
10778	LOCACAO DE CONTAINER 2,30 X 6,00 M, ALT. 2,50 M, PARA SANITARIO, COM 4 BACIAS, 8 CHUVEIROS,1 LAVATORIO E 1 MICTORIO	MES	CR	950,00
40339	LOCACAO DE CRUZETA PARA ESCORA METALICA	MES	CR	1,12
3355	LOCACAO DE ELEVADOR DE CARGA A CABO, CABINE SEMI FECHADA *2,0* X *1,5* X *2,0* M, CAPACIDADE DE CARGA 1000 KG, TORRE *2,38* X *2,21* X 15 M, GUINCHO DE EMBREAGEM, FREIO DE SEGURANCA, LIMITADOR DE VELOCIDADE E CANCELA	H	AS	22,50
39814	LOCACAO DE ELEVADOR DE CREMALHEIRA CABINE SIMPLES FECHADA 1,5 X 2,5 X 2,35 M (UMA POR TORRE), CAPACIDADE DE CARGA *1200* KG (15 PESSOAS), TORRE DE 24 M (16 MODULOS), 16 PARADAS, FREIO DE SEGURANCA, LIMITADOR DE CARGA	H	AS	42,18
10749	LOCACAO DE ESCORA METALICA TELESCOPICA, COM ALTURA REGULAVEL DE *1,80* A *3,20* M, COM CAPACIDADE DE CARGA DE NO MINIMO 1000 KGF (10 KN), INCLUSO TRIPE E FORCADO	MES	CR	2,06
40290	LOCACAO DE FORMA PLASTICA PARA LAJE NERVURADA, DIMENSOES *60* X *60* X *16* CM	MES	CR	2,97
7252	LOCACAO DE NIVEL OPTICO, COM PRECISAO DE 0,7 MM, AUMENTO DE 32X	H	AS	2,27
4778	LOCACAO DE PERFURATRIZ PNEUMATICA DE PESO MEDIO, * 18 * KG, PARA ROCHA	H	AS	2,70
4780	LOCACAO DE PERFURATRIZ PNEUMATICA DE PESO MEDIO, * 24 * KG, PARA ROCHA	H	AS	2,92
10809	LOCACAO DE TALHA ELETRICA 3 T, VELOCIDADE 2,1 M / MIN, POTENCIA 1,3 KW	H	AS	1,05
10811	LOCACAO DE TALHA MANUAL DE CORRENTE, CAPACIDADE DE 2 T COM ELEVACAO DE 3 M	H	AS	0,90
7247	LOCACAO DE TEODOLITO ELETRONICO, PRECISAO ANGULAR DE 5 A 7 SEGUNDOS, INCLUINDO TRIPE	H	AS	2,27
40291	LOCACAO DE TORRE METALICA COMPLETA PARA UMA CARGA DE 8 TF (80 KN) E PE DIREITO DE 6 M, INCLUINDO MODULOS , DIAGONAIS, SAPATAS E FORCADOS	MES	CR	156,98
40275	LOCACAO DE VIGA SANDUICHE METALICA VAZADA PARA TRAVAMENTO DE PILARES, ALTURA DE *8* CM, LARGURA DE *6* CM E EXTENSAO DE 2 M	MES	CR	4,50
3777	LONA PLASTICA PRETA, E= 150 MICRA	M2	C	1,20
3798	LUMINARIA ABERTA P/ ILUMINACAO PUBLICA, TIPO X-57 PETERCO OU EQUIV	UN	AS	40,47
38769	LUMINARIA ARANDELA TIPO MEIA-LUA COM VIDRO FOSCO *30 X 15* CM, PARA 1 LAMPADA, BASE E27, POTENCIA MAXIMA 40/60 W (NAO INCLUI LAMPADA)	UN	AS	31,60
39510	LUMINARIA DE EMBUTIR EM CHAPA DE ACO PARA 2 LAMPADAS FLUORESCENTES DE 14 W COM REFLETOR E ALETAS EM ALUMINIO, COMPLETA (INCLUI REATOR E LAMPADAS)	UN	AS	127,91
38776	LUMINARIA DE EMBUTIR EM CHAPA DE ACO PARA 4 LAMPADAS FLUORESCENTES DE 14 W *60 X 60 CM* ALETADA (NAO INCLUI REATOR E LAMPADAS)	UN	AS	135,75
38774	LUMINARIA DE EMERGENCIA 30 LEDS, POTENCIA 2 W, BATERIA DE LITIO, AUTONOMIA DE 6 HORAS	UN	CR	24,37
42247	LUMINARIA DE LED PARA ILUMINACAO PUBLICA, DE 138 W ATE 180 W, INVOLUCRO EM ALUMINIO OU ACO INOX	UN	CR	831,76
42248	LUMINARIA DE LED PARA ILUMINACAO PUBLICA, DE 181 W ATE 239 W, INVOLUCRO EM ALUMINIO OU ACO INOX	UN	CR	966,15
42249	LUMINARIA DE LED PARA ILUMINACAO PUBLICA, DE 240 W ATE 350 W, INVOLUCRO EM ALUMINIO OU ACO INOX	UN	CR	1.600,58
42244	LUMINARIA DE LED PARA ILUMINACAO PUBLICA, DE 33 W ATE 50 W, INVOLUCRO EM ALUMINIO OU ACO INOX	UN	CR	249,96
42245	LUMINARIA DE LED PARA ILUMINACAO PUBLICA, DE 51 W ATE 67 W, INVOLUCRO EM ALUMINIO OU ACO INOX	UN	CR	461,26
42246	LUMINARIA DE LED PARA ILUMINACAO PUBLICA, DE 68 W ATE 97 W, INVOLUCRO EM ALUMINIO OU ACO INOX	UN	CR	510,59
42243	LUMINARIA DE LED PARA ILUMINACAO PUBLICA, DE 98 W ATE 137 W, INVOLUCRO EM ALUMINIO OU ACO INOX	UN	CR	615,68
38889	LUMINARIA DE SOBREPOR EM CHAPA DE ACO COM ALETAS PLASTICAS, PARA 1 LAMPADA, BASE E27, POTENCIA MAXIMA 40/60 W (NAO INCLUI LAMPADA)	UN	AS	24,22
38784	LUMINARIA DE SOBREPOR EM CHAPA DE ACO COM ALETAS PLASTICAS, PARA 2 LAMPADAS, BASE E27, POTENCIA MAXIMA 40/60 W (NAO INCLUI LAMPADAS)	UN	AS	32,41
3788	LUMINARIA DE SOBREPOR EM CHAPA DE ACO PARA 1 LAMPADA FLUORESCENTE DE *18* W, ALETADA, COMPLETA (LAMPADA E REATOR INCLUSOS)	UN	AS	33,77
12230	LUMINARIA DE SOBREPOR EM CHAPA DE ACO PARA 1 LAMPADA FLUORESCENTE DE *18* W, PERFIL COMERCIAL (NAO INCLUI REATOR E LAMPADA)	UN	AS	8,68
3780	LUMINARIA DE SOBREPOR EM CHAPA DE ACO PARA 1 LAMPADA FLUORESCENTE DE *36* W, ALETADA, COMPLETA (LAMPADA E REATOR INCLUSOS)	UN	AS	49,83
12231	LUMINARIA DE SOBREPOR EM CHAPA DE ACO PARA 1 LAMPADA FLUORESCENTE DE *36* W, PERFIL COMERCIAL (NAO INCLUI REATOR E LAMPADA)	UN	AS	14,44
3811	LUMINARIA DE SOBREPOR EM CHAPA DE ACO PARA 2 LAMPADAS FLUORESCENTES DE *18* W, ALETADA, COMPLETA (LAMPADAS E REATOR INCLUSOS)	UN	AS	46,80
12232	LUMINARIA DE SOBREPOR EM CHAPA DE ACO PARA 2 LAMPADAS FLUORESCENTES DE *18* W, PERFIL COMERCIAL (NAO INCLUI REATOR E LAMPADAS)	UN	AS	15,13
3799	LUMINARIA DE SOBREPOR EM CHAPA DE ACO PARA 2 LAMPADAS FLUORESCENTES DE *36* W, ALETADA, COMPLETA (LAMPADAS E REATOR INCLUSOS)	UN	AS	66,19
12239	LUMINARIA DE SOBREPOR EM CHAPA DE ACO PARA 2 LAMPADAS FLUORESCENTES DE *36* W, PERFIL COMERCIAL (NAO INCLUI REATOR E LAMPADAS)	UN	AS	19,81
38773	LUMINARIA DE TETO PLAFON/PLAFONIER EM PLASTICO COM BASE E27, POTENCIA MAXIMA 60 W (NAO INCLUI LAMPADA)	UN	AS	3,17
12271	LUMINARIA DUPLA P/SINALIZACAO, TIPO WETZEL AS-2/110 OU EQUIV	UN	AS	177,23
38785	LUMINARIA HERMETICA IP-65 PARA 2 DUAS LAMPADAS DE 14/16/18/20 W (NAO INCLUI REATOR E LAMPADAS)	UN	AS	83,91
38786	LUMINARIA HERMETICA IP-65 PARA 2 DUAS LAMPADAS DE 28/32/36/40 W (NAO INCLUI REATOR E LAMPADAS)	UN	AS	103,36
39385	LUMINARIA LED PLAFON REDONDO DE SOBREPOR BIVOLT 12/13 W, D = *17* CM	UN	CR	22,29
39389	LUMINARIA LED REFLETOR RETANGULAR BIVOLT, LUZ BRANCA, 10 W	UN	CR	24,18
39390	LUMINARIA LED REFLETOR RETANGULAR BIVOLT, LUZ BRANCA, 30 W	UN	CR	50,69
39391	LUMINARIA LED REFLETOR RETANGULAR BIVOLT, LUZ BRANCA, 50 W	UN	CR	56,91
3803	LUMINARIA PLAFON REDONDO COM VIDRO FOSCO DIAMETRO *25* CM, PARA 1 LAMPADA, BASE E27, POTENCIA MAXIMA 40/60 W (NAO INCLUI LAMPADA)	UN	AS	29,97
38770	LUMINARIA PLAFON REDONDO COM VIDRO FOSCO DIAMETRO *30* CM, PARA 2 LAMPADAS, BASE E27, POTENCIA MAXIMA 40/60 W (NAO INCLUI LAMPADAS)	UN	AS	34,70
12267	LUMINARIA PROVA DE TEMPO PETERCO Y.31/1	UN	AS	101,69
43265	LUMINARIA SOLAR LED EXTERNA, TIPO ARANDELA DE PAREDE, EM ALUMINIO, 16 LEDS, LUZ BRANCA, *180* LUMENS, CAPACIDADE DE ILUMINACAO ATE 36 H, RETANGULAR, *13 X 9 X 7* (C X L X A), COM SENSOR DE MOVIMENTO / PRESENCA, BATERIA RECARREGAVEL COM LUZ SOLAR, RESISTENTE AO CALOR, A PROVA DE AGUA E POEIRA/ IMPERMEAVEL, IP65	UN	CR	69,70
12266	LUMINARIA SPOT DE SOBREPOR EM ALUMINIO COM ALETA PLASTICA PARA 1 LAMPADA, BASE E27, POTENCIA MAXIMA 40/60 W (NAO INCLUI LAMPADA)	UN	AS	52,05
39378	LUMINARIA SPOT DE SOBREPOR EM ALUMINIO COM ALETA PLASTICA PARA 2 LAMPADAS, BASE E27, POTENCIA MAXIMA 40/60 W (NAO INCLUI LAMPADA)	UN	AS	36,90
43543	LUMINARIA TIPO TARTARUGA A PROVA DE TEMPO, GASES, VAPOR E PO, EM ALUMINIO, COM GRADE, BASE E27, POTENCIA MAXIMA 100 W - REF Y 25/1 (NAO INCLUI LAMPADA)	UN	AS	76,88
38775	LUMINARIA TIPO TARTARUGA PARA AREA EXTERNA EM ALUMINIO, COM GRADE, PARA 1 LAMPADA, BASE E27, POTENCIA MAXIMA 40/60 W (NAO INCLUI LAMPADA)	UN	AS	39,12
21119	LUVA CPVC, SOLDAVEL, 15 MM, PARA AGUA QUENTE PREDIAL	UN	AS	1,22
37974	LUVA CPVC, SOLDAVEL, 22 MM, PARA AGUA QUENTE PREDIAL	UN	AS	1,81
37975	LUVA CPVC, SOLDAVEL, 28 MM, PARA AGUA QUENTE PREDIAL	UN	AS	3,69
37976	LUVA CPVC, SOLDAVEL, 35 MM, PARA AGUA QUENTE PREDIAL	UN	AS	7,57
37977	LUVA CPVC, SOLDAVEL, 42 MM, PARA AGUA QUENTE PREDIAL	UN	AS	10,41
37978	LUVA CPVC, SOLDAVEL, 54 MM, PARA AGUA QUENTE PREDIAL	UN	AS	21,10
37979	LUVA CPVC, SOLDAVEL, 73 MM, PARA AGUA QUENTE PREDIAL	UN	AS	90,64
37980	LUVA CPVC, SOLDAVEL, 89 MM, PARA AGUA QUENTE PREDIAL	UN	AS	101,86
36147	LUVA DE BORRACHA ISOLANTE PARA ALTA TENSAO, RESISTENTE A OZONIO, TENSAO DE ENSAIO 2,5 KV (PAR)	PAR	CR	271,70
12731	LUVA DE COBRE (REF 600) SEM ANEL DE SOLDA, BOLSA X BOLSA, 104 MM	UN	AS	238,04
12723	LUVA DE COBRE (REF 600) SEM ANEL DE SOLDA, BOLSA X BOLSA, 15 MM	UN	AS	1,84
12724	LUVA DE COBRE (REF 600) SEM ANEL DE SOLDA, BOLSA X BOLSA, 22 MM	UN	AS	3,54
12725	LUVA DE COBRE (REF 600) SEM ANEL DE SOLDA, BOLSA X BOLSA, 28 MM	UN	AS	7,11
12726	LUVA DE COBRE (REF 600) SEM ANEL DE SOLDA, BOLSA X BOLSA, 35 MM	UN	AS	15,70
12727	LUVA DE COBRE (REF 600) SEM ANEL DE SOLDA, BOLSA X BOLSA, 42 MM	UN	AS	19,91
12728	LUVA DE COBRE (REF 600) SEM ANEL DE SOLDA, BOLSA X BOLSA, 54 MM	UN	AS	32,53
12729	LUVA DE COBRE (REF 600) SEM ANEL DE SOLDA, BOLSA X BOLSA, 66 MM	UN	AS	106,62
12730	LUVA DE COBRE (REF 600) SEM ANEL DE SOLDA, BOLSA X BOLSA, 79 MM	UN	AS	163,24
3840	LUVA DE CORRER DEFOFO, PVC, JE, DN 100 MM	UN	AS	39,73
3838	LUVA DE CORRER DEFOFO, PVC, JE, DN 150 MM	UN	AS	87,70
3844	LUVA DE CORRER DEFOFO, PVC, JE, DN 200 MM	UN	AS	156,43
3839	LUVA DE CORRER DEFOFO, PVC, JE, DN 250 MM	UN	AS	284,93
3843	LUVA DE CORRER DEFOFO, PVC, JE, DN 300 MM	UN	AS	391,07
3900	LUVA DE CORRER PARA TUBO ROSCAVEL, PVC, 1 1/2", PARA AGUA FRIA PREDIAL	UN	CR	30,07
3846	LUVA DE CORRER PARA TUBO ROSCAVEL, PVC, 1/2", PARA AGUA FRIA PREDIAL	UN	CR	9,48
3886	LUVA DE CORRER PARA TUBO ROSCAVEL, PVC, 3/4", PARA AGUA FRIA PREDIAL	UN	CR	9,98
3854	LUVA DE CORRER PARA TUBO SOLDAVEL, PVC, 20 MM, PARA AGUA FRIA PREDIAL	UN	CR	5,54
3873	LUVA DE CORRER PARA TUBO SOLDAVEL, PVC, 25 MM, PARA AGUA FRIA PREDIAL	UN	CR	7,34
38021	LUVA DE CORRER PARA TUBO SOLDAVEL, PVC, 32 MM, PARA AGUA FRIA PREDIAL	UN	CR	17,56
3847	LUVA DE CORRER PARA TUBO SOLDAVEL, PVC, 50 MM, PARA AGUA FRIA PREDIAL	UN	CR	19,93
38022	LUVA DE CORRER PARA TUBO SOLDAVEL, PVC, 60 MM, PARA AGUA FRIA PREDIAL	UN	CR	31,13
3833	LUVA DE CORRER PVC, JE, DN 100 MM, PARA REDE COLETORA DE ESGOTO (NBR 10569)	UN	AS	13,50
3835	LUVA DE CORRER PVC, JE, DN 150 MM, PARA REDE COLETORA DE ESGOTO (NBR 10569)	UN	AS	43,97
3836	LUVA DE CORRER PVC, JE, DN 200 MM, PARA REDE COLETORA DE ESGOTO (NBR 10569)	UN	AS	94,64
3830	LUVA DE CORRER PVC, JE, DN 250 MM, PARA REDE COLETORA DE ESGOTO (NBR 10569)	UN	AS	154,74
3831	LUVA DE CORRER PVC, JE, DN 300 MM, PARA REDE COLETORA DE ESGOTO (NBR 10569)	UN	AS	258,67
37981	LUVA DE CORRER, CPVC, SOLDAVEL, 15 MM, PARA AGUA QUENTE PREDIAL	UN	AS	4,15
37982	LUVA DE CORRER, CPVC, SOLDAVEL, 22 MM, PARA AGUA QUENTE PREDIAL	UN	AS	6,30
37983	LUVA DE CORRER, CPVC, SOLDAVEL, 28 MM, PARA AGUA QUENTE PREDIAL	UN	AS	8,83
37984	LUVA DE CORRER, CPVC, SOLDAVEL, 35 MM, PARA AGUA QUENTE PREDIAL	UN	AS	15,25
37985	LUVA DE CORRER, CPVC, SOLDAVEL, 42 MM, PARA AGUA QUENTE PREDIAL	UN	AS	21,36
3826	LUVA DE CORRER, PVC PBA, JE, DN 100 / DE 110 MM, PARA REDE AGUA (NBR 10351)	UN	AS	39,43
3825	LUVA DE CORRER, PVC PBA, JE, DN 50 / DE 60 MM, PARA REDE AGUA (NBR 10351)	UN	AS	11,34
3827	LUVA DE CORRER, PVC PBA, JE, DN 75 / DE 85 MM, PARA REDE AGUA (NBR 10351)	UN	AS	24,77
20165	LUVA DE CORRER, PVC SERIE REFORCADA - R, 100 MM, PARA ESGOTO PREDIAL	UN	CR	17,61
20166	LUVA DE CORRER, PVC SERIE REFORCADA - R, 150 MM, PARA ESGOTO PREDIAL	UN	CR	56,93
20164	LUVA DE CORRER, PVC SERIE REFORCADA - R, 75 MM, PARA ESGOTO PREDIAL	UN	CR	9,30
3893	LUVA DE CORRER, PVC, DN 100 MM, PARA ESGOTO PREDIAL	UN	CR	11,54
3848	LUVA DE CORRER, PVC, DN 50 MM, PARA ESGOTO PREDIAL	UN	CR	7,01
3895	LUVA DE CORRER, PVC, DN 75 MM, PARA ESGOTO PREDIAL	UN	CR	7,63
12404	LUVA DE FERRO GALVANIZADO, COM ROSCA BSP MACHO/FEMEA, DE 3/4"	UN	AS	6,68
3939	LUVA DE FERRO GALVANIZADO, COM ROSCA BSP, DE 1 1/2"	UN	AS	13,77
3911	LUVA DE FERRO GALVANIZADO, COM ROSCA BSP, DE 1 1/4"	UN	AS	11,25
3908	LUVA DE FERRO GALVANIZADO, COM ROSCA BSP, DE 1/2"	UN	AS	3,64
3910	LUVA DE FERRO GALVANIZADO, COM ROSCA BSP, DE 1"	UN	AS	8,05
3913	LUVA DE FERRO GALVANIZADO, COM ROSCA BSP, DE 2 1/2"	UN	AS	38,49
3912	LUVA DE FERRO GALVANIZADO, COM ROSCA BSP, DE 2"	UN	AS	21,10
3909	LUVA DE FERRO GALVANIZADO, COM ROSCA BSP, DE 3/4"	UN	AS	4,95
3914	LUVA DE FERRO GALVANIZADO, COM ROSCA BSP, DE 3"	UN	AS	58,06
3915	LUVA DE FERRO GALVANIZADO, COM ROSCA BSP, DE 4"	UN	AS	91,56
3916	LUVA DE FERRO GALVANIZADO, COM ROSCA BSP, DE 5"	UN	AS	166,80
3917	LUVA DE FERRO GALVANIZADO, COM ROSCA BSP, DE 6"	UN	AS	275,12
1904	LUVA DE PRESSAO, EM PVC, DE 20 MM, PARA ELETRODUTO FLEXIVEL	UN	CR	0,68
1899	LUVA DE PRESSAO, EM PVC, DE 25 MM, PARA ELETRODUTO FLEXIVEL	UN	CR	0,77
1900	LUVA DE PRESSAO, EM PVC, DE 32 MM, PARA ELETRODUTO FLEXIVEL	UN	CR	1,24
12407	LUVA DE REDUCAO DE FERRO GALVANIZADO, COM ROSCA BSP MACHO/FEMEA, DE 1 1/2" X 1"	UN	AS	20,83
12408	LUVA DE REDUCAO DE FERRO GALVANIZADO, COM ROSCA BSP MACHO/FEMEA, DE 1" X 1/2"	UN	AS	11,75
12409	LUVA DE REDUCAO DE FERRO GALVANIZADO, COM ROSCA BSP MACHO/FEMEA, DE 1" X 3/4"	UN	AS	11,75
12410	LUVA DE REDUCAO DE FERRO GALVANIZADO, COM ROSCA BSP MACHO/FEMEA, DE 3/4" X 1/2"	UN	AS	8,10
3936	LUVA DE REDUCAO DE FERRO GALVANIZADO, COM ROSCA BSP, DE 1 1/2" X 1 1/4"	UN	AS	14,63
3922	LUVA DE REDUCAO DE FERRO GALVANIZADO, COM ROSCA BSP, DE 1 1/2" X 1/2"	UN	AS	13,46
3924	LUVA DE REDUCAO DE FERRO GALVANIZADO, COM ROSCA BSP, DE 1 1/2" X 1"	UN	AS	14,63
3923	LUVA DE REDUCAO DE FERRO GALVANIZADO, COM ROSCA BSP, DE 1 1/2" X 3/4"	UN	AS	14,63
3937	LUVA DE REDUCAO DE FERRO GALVANIZADO, COM ROSCA BSP, DE 1 1/4" X 1/2"	UN	AS	12,07
3921	LUVA DE REDUCAO DE FERRO GALVANIZADO, COM ROSCA BSP, DE 1 1/4" X 1"	UN	AS	12,08
3920	LUVA DE REDUCAO DE FERRO GALVANIZADO, COM ROSCA BSP, DE 1 1/4" X 3/4"	UN	AS	12,07
3938	LUVA DE REDUCAO DE FERRO GALVANIZADO, COM ROSCA BSP, DE 1" X 1/2"	UN	AS	7,96
3919	LUVA DE REDUCAO DE FERRO GALVANIZADO, COM ROSCA BSP, DE 1" X 3/4"	UN	AS	8,11
3927	LUVA DE REDUCAO DE FERRO GALVANIZADO, COM ROSCA BSP, DE 2 1/2" X 1 1/2"	UN	AS	41,09
3928	LUVA DE REDUCAO DE FERRO GALVANIZADO, COM ROSCA BSP, DE 2 1/2" X 2"	UN	AS	41,09
3926	LUVA DE REDUCAO DE FERRO GALVANIZADO, COM ROSCA BSP, DE 2" X 1 1/2"	UN	AS	23,43
3935	LUVA DE REDUCAO DE FERRO GALVANIZADO, COM ROSCA BSP, DE 2" X 1 1/4"	UN	AS	23,43
3925	LUVA DE REDUCAO DE FERRO GALVANIZADO, COM ROSCA BSP, DE 2" X 1"	UN	AS	23,43
12406	LUVA DE REDUCAO DE FERRO GALVANIZADO, COM ROSCA BSP, DE 3/4" X 1/2"	UN	AS	5,75
3929	LUVA DE REDUCAO DE FERRO GALVANIZADO, COM ROSCA BSP, DE 3" X 1 1/2"	UN	AS	62,61
3931	LUVA DE REDUCAO DE FERRO GALVANIZADO, COM ROSCA BSP, DE 3" X 2 1/2"	UN	AS	62,61
3930	LUVA DE REDUCAO DE FERRO GALVANIZADO, COM ROSCA BSP, DE 3" X 2"	UN	AS	62,61
3932	LUVA DE REDUCAO DE FERRO GALVANIZADO, COM ROSCA BSP, DE 4" X 2 1/2"	UN	AS	108,11
3933	LUVA DE REDUCAO DE FERRO GALVANIZADO, COM ROSCA BSP, DE 4" X 2"	UN	AS	108,11
3934	LUVA DE REDUCAO DE FERRO GALVANIZADO, COM ROSCA BSP, DE 4" X 3"	UN	AS	108,11
40355	LUVA DE REDUCAO EM ACO CARBONO, COM ENCAIXE PARA SOLDA DN SW, PRESSAO 3.000 LBS, 3/4 " X 1/2"	UN	AS	7,47
40364	LUVA DE REDUCAO EM ACO CARBONO, COM ENCAIXE PARA SOLDA DN SW, PRESSAO 3.000 LBS, DN 1 1/2" X 1 1/4"	UN	AS	35,01
40361	LUVA DE REDUCAO EM ACO CARBONO, COM ENCAIXE PARA SOLDA DN SW, PRESSAO 3.000 LBS, DN 1 1/4" X 1"	UN	AS	27,38
40358	LUVA DE REDUCAO EM ACO CARBONO, COM ENCAIXE PARA SOLDA DN SW, PRESSAO 3.000 LBS, DN 1" X 3/4"	UN	AS	10,43
40370	LUVA DE REDUCAO EM ACO CARBONO, COM ENCAIXE PARA SOLDA DN SW, PRESSAO 3.000 LBS, DN 2 1/2" X 2"	UN	AS	111,09
40367	LUVA DE REDUCAO EM ACO CARBONO, COM ENCAIXE PARA SOLDA DN SW, PRESSAO 3.000 LBS, DN 2" X 1 1/2"	UN	AS	55,22
40373	LUVA DE REDUCAO EM ACO CARBONO, COM ENCAIXE PARA SOLDA DN SW, PRESSAO 3.000 LBS, DN 3" X 2 1/2"	UN	AS	150,23
38947	LUVA DE REDUCAO PARA TUBO PEX, METALICA, PARA CONEXAO COM ANEL DESLIZANTE, DN 20 X 16 MM	UN	AS	5,99
38948	LUVA DE REDUCAO PARA TUBO PEX, METALICA, PARA CONEXAO COM ANEL DESLIZANTE, DN 25 X 16 MM	UN	AS	9,56
38949	LUVA DE REDUCAO PARA TUBO PEX, METALICA, PARA CONEXAO COM ANEL DESLIZANTE, DN 25 X 20 MM	UN	AS	10,60
38951	LUVA DE REDUCAO PARA TUBO PEX, METALICA, PARA CONEXAO COM ANEL DESLIZANTE, DN 32 X 25 MM	UN	AS	16,77
39312	LUVA DE REDUCAO PARA TUBO PEX, PLASTICA, PARA CONEXAO COM CRIMPAGEM, DN 20 X 16 MM	UN	AS	13,01
39313	LUVA DE REDUCAO PARA TUBO PEX, PLASTICA, PARA CONEXAO COM CRIMPAGEM, DN 25 X 16 MM	UN	AS	16,98
38950	LUVA DE REDUCAO PARA TUBO PEX, PLASTICA, PARA CONEXAO COM CRIMPAGEM, DN 32 X 20 MM	UN	AS	25,55
39314	LUVA DE REDUCAO PARA TUBO PEX, PLASTICA, PARA CONEXAO COM CRIMPAGEM, DN 32 X 25 MM	UN	AS	26,96
3907	LUVA DE REDUCAO ROSCAVEL, PVC, 1" X 3/4", PARA AGUA FRIA PREDIAL	UN	CR	3,11
3889	LUVA DE REDUCAO ROSCAVEL, PVC, 3/4" X 1/2", PARA AGUA FRIA PREDIAL	UN	CR	2,38
3868	LUVA DE REDUCAO SOLDAVEL, PVC, 25 MM X 20 MM, PARA AGUA FRIA PREDIAL	UN	CR	0,92
3869	LUVA DE REDUCAO SOLDAVEL, PVC, 32 MM X 25 MM, PARA AGUA FRIA PREDIAL	UN	CR	2,64
3872	LUVA DE REDUCAO SOLDAVEL, PVC, 40 MM X 32 MM, PARA AGUA FRIA PREDIAL	UN	CR	3,21
3850	LUVA DE REDUCAO SOLDAVEL, PVC, 60 MM X 50 MM, PARA AGUA FRIA PREDIAL	UN	CR	8,28
38023	LUVA DE REDUCAO, PVC, SOLDAVEL, 50 X 25 MM, PARA AGUA FRIA PREDIAL	UN	CR	3,49
37986	LUVA DE TRANSICAO DE CPVC X PVC, SOLDAVEL, 22 X 25 MM, PARA AGUA QUENTE	UN	AS	1,42
37987	LUVA DE TRANSICAO, CPVC, SOLDAVEL, 42 MM X 1 1/2", PARA AGUA QUENTE	UN	AS	106,60
37988	LUVA DE TRANSICAO, CPVC, SOLDAVEL, 54 MM X 2", PARA AGUA QUENTE PREDIAL	UN	AS	173,87
21120	LUVA DE TRANSICAO, CPVC, 15 MM X 1/2", PARA AGUA QUENTE PREDIAL	UN	AS	8,66
39318	LUVA DE TRANSICAO, CPVC, 22 MM X 1/2", PARA AGUA QUENTE	UN	AS	7,14
20162	LUVA DUPLA, PVC LEVE, DN 150 MM	UN	CR	12,23
40366	LUVA EM ACO CARBONO, SOLDAVEL, PRESSAO 3.000 LBS, DN 1 1/2"	UN	AS	27,31
40363	LUVA EM ACO CARBONO, SOLDAVEL, PRESSAO 3.000 LBS, DN 1 1/4"	UN	AS	21,36
40354	LUVA EM ACO CARBONO, SOLDAVEL, PRESSAO 3.000 LBS, DN 1/2"	UN	AS	9,30
40360	LUVA EM ACO CARBONO, SOLDAVEL, PRESSAO 3.000 LBS, DN 1"	UN	AS	14,00
40372	LUVA EM ACO CARBONO, SOLDAVEL, PRESSAO 3.000 LBS, DN 2 1/2"	UN	AS	86,48
40369	LUVA EM ACO CARBONO, SOLDAVEL, PRESSAO 3.000 LBS, DN 2"	UN	AS	43,04
40357	LUVA EM ACO CARBONO, SOLDAVEL, PRESSAO 3.000 LBS, DN 3/4"	UN	AS	10,43
40375	LUVA EM ACO CARBONO, SOLDAVEL, PRESSAO 3.000 LBS, DN 3"	UN	AS	117,07
1893	LUVA EM PVC RIGIDO ROSCAVEL, DE 1 1/2", PARA ELETRODUTO	UN	CR	2,56
1902	LUVA EM PVC RIGIDO ROSCAVEL, DE 1 1/4", PARA ELETRODUTO	UN	CR	1,86
1901	LUVA EM PVC RIGIDO ROSCAVEL, DE 1/2", PARA ELETRODUTO	UN	CR	0,58
1892	LUVA EM PVC RIGIDO ROSCAVEL, DE 1", PARA ELETRODUTO	UN	CR	1,20
1907	LUVA EM PVC RIGIDO ROSCAVEL, DE 2 1/2", PARA ELETRODUTO	UN	CR	8,26
1894	LUVA EM PVC RIGIDO ROSCAVEL, DE 2", PARA ELETRODUTO	UN	CR	3,71
1891	LUVA EM PVC RIGIDO ROSCAVEL, DE 3/4", PARA ELETRODUTO	UN	CR	0,86
1896	LUVA EM PVC RIGIDO ROSCAVEL, DE 3", PARA ELETRODUTO	UN	CR	11,08
1895	LUVA EM PVC RIGIDO ROSCAVEL, DE 4", PARA ELETRODUTO	UN	CR	19,48
2641	LUVA PARA ELETRODUTO, EM ACO GALVANIZADO ELETROLITICO, DIAMETRO DE 100 MM (4")	UN	AS	24,86
2636	LUVA PARA ELETRODUTO, EM ACO GALVANIZADO ELETROLITICO, DIAMETRO DE 15 MM (1/2")	UN	AS	1,60
2637	LUVA PARA ELETRODUTO, EM ACO GALVANIZADO ELETROLITICO, DIAMETRO DE 20 MM (3/4")	UN	AS	1,70
2638	LUVA PARA ELETRODUTO, EM ACO GALVANIZADO ELETROLITICO, DIAMETRO DE 25 MM (1")	UN	AS	1,98
2639	LUVA PARA ELETRODUTO, EM ACO GALVANIZADO ELETROLITICO, DIAMETRO DE 32 MM (1 1/4")	UN	AS	3,51
2644	LUVA PARA ELETRODUTO, EM ACO GALVANIZADO ELETROLITICO, DIAMETRO DE 40 MM (1 1/2")	UN	AS	5,08
2643	LUVA PARA ELETRODUTO, EM ACO GALVANIZADO ELETROLITICO, DIAMETRO DE 50 MM (2")	UN	AS	7,09
2640	LUVA PARA ELETRODUTO, EM ACO GALVANIZADO ELETROLITICO, DIAMETRO DE 65 MM (2 1/2")	UN	AS	10,34
2642	LUVA PARA ELETRODUTO, EM ACO GALVANIZADO ELETROLITICO, DIAMETRO DE 80 MM (3")	UN	AS	15,75
38943	LUVA PARA TUBO PEX, METALICO, PARA CONEXAO COM ANEL DESLIZANTE, DN 16 MM	UN	AS	4,42
38944	LUVA PARA TUBO PEX, METALICO, PARA CONEXAO COM ANEL DESLIZANTE, DN 20 MM	UN	AS	6,83
38945	LUVA PARA TUBO PEX, METALICO, PARA CONEXAO COM ANEL DESLIZANTE, DN 25 MM	UN	AS	13,86
38946	LUVA PARA TUBO PEX, METALICO, PARA CONEXAO COM ANEL DESLIZANTE, DN 32 MM	UN	AS	20,67
39308	LUVA PARA TUBO PEX, PLASTICA, PARA CONEXAO COM CRIMPAGEM, DN 16 MM	UN	AS	9,01
39309	LUVA PARA TUBO PEX, PLASTICA, PARA CONEXAO COM CRIMPAGEM, DN 20 MM	UN	AS	13,04
39310	LUVA PARA TUBO PEX, PLASTICA, PARA CONEXAO COM CRIMPAGEM, DN 25 MM	UN	AS	19,75
39311	LUVA PARA TUBO PEX, PLASTICA, PARA CONEXAO COM CRIMPAGEM, DN 32 MM	UN	AS	29,69
39855	LUVA PASSANTE DE COBRE (REF 601) SEM ANEL DE SOLDA, BOLSA 15 MM	UN	AS	1,86
39856	LUVA PASSANTE DE COBRE (REF 601) SEM ANEL DE SOLDA, BOLSA 22 MM	UN	AS	4,39
39857	LUVA PASSANTE DE COBRE (REF 601) SEM ANEL DE SOLDA, BOLSA 28 MM	UN	AS	7,11
39858	LUVA PASSANTE DE COBRE (REF 601) SEM ANEL DE SOLDA, BOLSA 35 MM	UN	AS	15,78
39859	LUVA PASSANTE DE COBRE (REF 601) SEM ANEL DE SOLDA, BOLSA 42 MM	UN	AS	24,33
39860	LUVA PASSANTE DE COBRE (REF 601) SEM ANEL DE SOLDA, BOLSA 54 MM	UN	AS	37,34
39861	LUVA PASSANTE DE COBRE (REF 601) SEM ANEL DE SOLDA, BOLSA 66 MM	UN	AS	106,62
38447	LUVA PPR, SOLDAVEL, DN 110 MM, PARA AGUA QUENTE PREDIAL	UN	AS	77,88
36320	LUVA PPR, SOLDAVEL, DN 20 MM, PARA AGUA QUENTE PREDIAL	UN	AS	1,13
36324	LUVA PPR, SOLDAVEL, DN 25 MM, PARA AGUA QUENTE PREDIAL	UN	AS	1,71
38441	LUVA PPR, SOLDAVEL, DN 32 MM, PARA AGUA QUENTE PREDIAL	UN	AS	2,24
38442	LUVA PPR, SOLDAVEL, DN 40 MM, PARA AGUA QUENTE PREDIAL	UN	AS	5,71
38443	LUVA PPR, SOLDAVEL, DN 50 MM, PARA AGUA QUENTE PREDIAL	UN	AS	8,62
38444	LUVA PPR, SOLDAVEL, DN 63 MM, PARA AGUA QUENTE PREDIAL	UN	AS	12,84
38445	LUVA PPR, SOLDAVEL, DN 75 MM, PARA AGUA QUENTE PREDIAL	UN	AS	30,15
38446	LUVA PPR, SOLDAVEL, DN 90 MM, PARA AGUA QUENTE PREDIAL	UN	AS	48,67
3867	LUVA PVC SOLDAVEL, 110 MM, PARA AGUA FRIA PREDIAL	UN	CR	55,62
3861	LUVA PVC SOLDAVEL, 20 MM, PARA AGUA FRIA PREDIAL	UN	CR	0,46
3904	LUVA PVC SOLDAVEL, 25 MM, PARA AGUA FRIA PREDIAL	UN	CR	0,56
3903	LUVA PVC SOLDAVEL, 32 MM, PARA AGUA FRIA PREDIAL	UN	CR	1,38
3862	LUVA PVC SOLDAVEL, 40 MM, PARA AGUA FRIA PREDIAL	UN	CR	2,82
3863	LUVA PVC SOLDAVEL, 50 MM, PARA AGUA FRIA PREDIAL	UN	CR	3,30
3864	LUVA PVC SOLDAVEL, 60 MM, PARA AGUA FRIA PREDIAL	UN	CR	8,61
3865	LUVA PVC SOLDAVEL, 75 MM, PARA AGUA FRIA PREDIAL	UN	CR	14,98
3866	LUVA PVC SOLDAVEL, 85 MM, PARA AGUA FRIA PREDIAL	UN	CR	34,28
3902	LUVA PVC, ROSCAVEL, 2 1/2", AGUA FRIA PREDIAL	UN	CR	16,67
3878	LUVA PVC, ROSCAVEL, 1 1/2", AGUA FRIA PREDIAL	UN	CR	5,26
3877	LUVA PVC, ROSCAVEL, 1 1/4", AGUA FRIA PREDIAL	UN	CR	4,81
3879	LUVA PVC, ROSCAVEL, 2", AGUA FRIA PREDIAL	UN	CR	10,62
3880	LUVA PVC, ROSCAVEL, 3", AGUA FRIA PREDIAL	UN	CR	23,97
12892	LUVA RASPA DE COURO, CANO CURTO (PUNHO *7* CM)	PAR	CR	9,45
3883	LUVA ROSCAVEL, PVC, 1/2", AGUA FRIA PREDIAL	UN	CR	1,11
3876	LUVA ROSCAVEL, PVC, 1", AGUA FRIA PREDIAL	UN	CR	2,77
3884	LUVA ROSCAVEL, PVC, 3/4", AGUA FRIA PREDIAL	UN	CR	1,66
3837	LUVA SIMPLES, PVC PBA, JE, DN 100 / DE 110 MM, PARA REDE AGUA (NBR 10351)	UN	AS	34,22
3845	LUVA SIMPLES, PVC PBA, JE, DN 50 / DE 60 MM, PARA REDE AGUA (NBR 10351)	UN	AS	12,50
11045	LUVA SIMPLES, PVC PBA, JE, DN 75 / DE 85 MM, PARA REDE AGUA (NBR 10351)	UN	AS	24,12
20170	LUVA SIMPLES, PVC SERIE REFORCADA - R, 100 MM, PARA ESGOTO PREDIAL	UN	CR	9,91
20171	LUVA SIMPLES, PVC SERIE REFORCADA - R, 150 MM, PARA ESGOTO PREDIAL	UN	CR	29,45
20167	LUVA SIMPLES, PVC SERIE REFORCADA - R, 40 MM, PARA ESGOTO PREDIAL	UN	CR	3,68
20168	LUVA SIMPLES, PVC SERIE REFORCADA - R, 50 MM, PARA ESGOTO PREDIAL	UN	CR	5,77
20169	LUVA SIMPLES, PVC SERIE REFORCADA - R, 75 MM, PARA ESGOTO PREDIAL	UN	CR	8,18
3899	LUVA SIMPLES, PVC, SOLDAVEL, DN 100 MM, SERIE NORMAL, PARA ESGOTO PREDIAL	UN	CR	4,33
38676	LUVA SIMPLES, PVC, SOLDAVEL, DN 150 MM, SERIE NORMAL, PARA ESGOTO PREDIAL	UN	CR	20,96
3897	LUVA SIMPLES, PVC, SOLDAVEL, DN 40 MM, SERIE NORMAL, PARA ESGOTO PREDIAL	UN	CR	0,91
3875	LUVA SIMPLES, PVC, SOLDAVEL, DN 50 MM, SERIE NORMAL, PARA ESGOTO PREDIAL	UN	CR	1,97
3898	LUVA SIMPLES, PVC, SOLDAVEL, DN 75 MM, SERIE NORMAL, PARA ESGOTO PREDIAL	UN	CR	3,73
3855	LUVA SOLDAVEL COM BUCHA DE LATAO, PVC, 20 MM X 1/2"	UN	CR	3,68
3874	LUVA SOLDAVEL COM BUCHA DE LATAO, PVC, 25 MM X 1/2"	UN	CR	3,90
3870	LUVA SOLDAVEL COM BUCHA DE LATAO, PVC, 25 MM X 3/4"	UN	CR	4,85
38678	LUVA SOLDAVEL COM BUCHA DE LATAO, PVC, 32 MM X 1"	UN	CR	13,20
3859	LUVA SOLDAVEL COM ROSCA, PVC, 20 MM X 1/2", PARA AGUA FRIA PREDIAL	UN	CR	0,97
3856	LUVA SOLDAVEL COM ROSCA, PVC, 25 MM X 1/2", PARA AGUA FRIA PREDIAL	UN	CR	1,24
3906	LUVA SOLDAVEL COM ROSCA, PVC, 25 MM X 3/4", PARA AGUA FRIA PREDIAL	UN	CR	1,17
3860	LUVA SOLDAVEL COM ROSCA, PVC, 32 MM X 1", PARA AGUA FRIA PREDIAL	UN	CR	3,84
3905	LUVA SOLDAVEL COM ROSCA, PVC, 40 MM X 1 1/4", PARA AGUA FRIA PREDIAL	UN	CR	8,49
3871	LUVA SOLDAVEL COM ROSCA, PVC, 50 MM X 1 1/2", PARA AGUA FRIA PREDIAL	UN	CR	17,63
37429	LUVA, PEAD PE 100, DE 400 MM, PARA ELETROFUSAO	UN	AS	1.943,07
37426	LUVA, PEAD PE 100, DE 63 MM, PARA ELETROFUSAO	UN	AS	18,69
37427	LUVA, PEAD PE 100, DE 125 MM, PARA ELETROFUSAO	UN	AS	44,58
37424	LUVA, PEAD PE 100, DE 20 MM, PARA ELETROFUSAO	UN	AS	8,59
37428	LUVA, PEAD PE 100, DE 200 MM, PARA ELETROFUSAO	UN	AS	153,65
37425	LUVA, PEAD PE 100, DE 32 MM, PARA ELETROFUSAO	UN	AS	9,26
11519	MACANETA ALAVANCA, RETA OU CURVA, MACICA, CROMADA, COMPRIMENTO DE 10 A 16 CM, ACABAMENTO PADRAO MEDIO - SOMENTE MACANETAS	PAR	CR	29,17
11520	MACANETA ALAVANCA, RETA SIMPLES / OCA, CROMADA, COMPRIMENTO DE 10 A 16 CM, ACABAMENTO PADRAO POPULAR - SOMENTE MACANETAS	PAR	CR	11,56
11518	MACANETA TIPO BOLA, CROMADA, DIAMETRO APROXIMADO DE *2 1/2*", (SOMENTE MACANETAS)	PAR	CR	33,65
38473	MACARICO DE SOLDA 201 PARA EXTENSAO GLP OU ACETILENO	UN	CR	122,28
4244	MACARIQUEIRO	H	CR	12,87
40977	MACARIQUEIRO (MENSALISTA)	MES	CR	2.273,79
2742	MADEIRA ROLICA SEM TRATAMENTO, EUCALIPTO OU EQUIVALENTE DA REGIAO, H = 3 M, D = 12 A 15 CM (PARA ESCORAMENTO)	M	AS	2,18
2748	MADEIRA ROLICA SEM TRATAMENTO, EUCALIPTO OU EQUIVALENTE DA REGIAO, H = 3 M, D = 16 A 19 CM (PARA ESCORAMENTO)	M	AS	6,39
2736	MADEIRA ROLICA SEM TRATAMENTO, EUCALIPTO OU EQUIVALENTE DA REGIAO, H = 3 M, D = 20 A 24 CM (PARA ESCORAMENTO)	M	AS	8,92
2745	MADEIRA ROLICA SEM TRATAMENTO, EUCALIPTO OU EQUIVALENTE DA REGIAO, H = 3 M, D = 8 A 11 CM (PARA ESCORAMENTO)	M	AS	1,80
2751	MADEIRA ROLICA SEM TRATAMENTO, EUCALIPTO OU EQUIVALENTE DA REGIAO, H = 6 M, D = 12 A 15 CM (PARA ESCORAMENTO)	M	AS	2,30
14439	MADEIRA ROLICA SEM TRATAMENTO, EUCALIPTO OU EQUIVALENTE DA REGIAO, H = 6 M, D = 8 A 11 CM (PARA ESCORAMENTO)	M	AS	2,04
2731	MADEIRA ROLICA TRATADA, EUCALIPTO OU EQUIVALENTE DA REGIAO, H = 12 M, D = 20 A 24 CM (PARA POSTE)	M	AS	56,59
21138	MADEIRA ROLICA TRATADA, EUCALIPTO OU EQUIVALENTE DA REGIAO, H = 2,2 M, D = 8 A 11 CM (PARA CERCA)	M	AS	6,14
2747	MADEIRA ROLICA TRATADA, EUCALIPTO OU EQUIVALENTE DA REGIAO, H = 2,20 M, D = 16 A 19 CM (PARA CERCA)	M	AS	15,17
4115	MADEIRA ROLICA TRATADA, EUCALIPTO OU EQUIVALENTE DA REGIAO, H = 3 M, D = 12 A 15 CM	M	AS	11,88
2729	MADEIRA ROLICA TRATADA, EUCALIPTO OU EQUIVALENTE DA REGIAO, H = 3 M, D = 4 A 7 CM (PARA CAIBRO)	UN	AS	14,30
4119	MADEIRA ROLICA TRATADA, EUCALIPTO OU EQUIVALENTE DA REGIAO, H = 6 M, D = 16 A 19 CM	M	AS	23,90
2794	MADEIRA ROLICA TRATADA, EUCALIPTO OU EQUIVALENTE DA REGIAO, H = 6,5 M, D = 25 A 29 CM	M	AS	59,01
2788	MADEIRA ROLICA TRATADA, EUCALIPTO OU EQUIVALENTE DA REGIAO, H = 6,5 M, D = 30 A 34 CM	M	AS	119,31
4006	MADEIRA SERRADA NAO APARELHADA DE PINUS, MISTA OU EQUIVALENTE DA REGIAO	M3	CR	1.496,00
36151	MANGOTE DE SEGURANCA EM RASPA DE COURO	UN	CR	21,00
37457	MANGUEIRA CRISTAL PARA NIVEL, LISA, PVC TRANSPARENTE, 3/8" X1,5 MM	M	CR	1,66
37456	MANGUEIRA CRISTAL PARA NIVEL, LISA, PVC TRANSPARENTE, 5/16" X1 MM	M	CR	0,87
37461	MANGUEIRA CRISTAL TRANCADA, PVC COM REFORCO, COM PRESSAO DE TRABALHO (PT) 250 LBS/POL2, DE 3/4" X *2,8* MM	M	CR	6,17
37460	MANGUEIRA CRISTAL TRANCADA, PVC COM REFORCO, PRESSAO DE TRABALHO (PT) 250 LBS/POL2, DE 1" X *3,4* MM	M	CR	8,42
37458	MANGUEIRA CRISTAL, LISA, PVC TRANSPARENTE, 1/2" X 2 MM	M	C	2,47
37454	MANGUEIRA CRISTAL, LISA, PVC TRANSPARENTE, 1/4" X1 MM	M	CR	0,64
37455	MANGUEIRA CRISTAL, LISA, PVC TRANSPARENTE, 1/4" X1,5 MM	M	CR	1,09
37459	MANGUEIRA CRISTAL, LISA, PVC TRANSPARENTE, 3/4" X 2 MM	M	CR	3,46
21029	MANGUEIRA DE INCENDIO, TIPO 1, DE 1 1/2", COMPRIMENTO = 15 M, TECIDO EM FIO DE POLIESTER E TUBO INTERNO EM BORRACHA SINTETICA, COM UNIOES ENGATE RAPIDO	UN	C	265,00
21030	MANGUEIRA DE INCENDIO, TIPO 1, DE 1 1/2", COMPRIMENTO = 20 M, TECIDO EM FIO DE POLIESTER E TUBO INTERNO EM BORRACHA SINTETICA, COM UNIOES ENGATE RAPIDO	UN	CR	326,65
21031	MANGUEIRA DE INCENDIO, TIPO 1, DE 1 1/2", COMPRIMENTO = 25 M, TECIDO EM FIO DE POLIESTER E TUBO INTERNO EM BORRACHA SINTETICA, COM UNIOES ENGATE RAPIDO	UN	CR	406,68
21032	MANGUEIRA DE INCENDIO, TIPO 1, DE 1 1/2", COMPRIMENTO = 30 M, TECIDO EM FIO DE POLIESTER E TUBO INTERNO EM BORRACHA SINTETICA, COM UNIOES ENGATE RAPIDO	UN	CR	434,23
37527	MANGUEIRA DE INCENDIO, TIPO 2, DE 1 1/2", COMPRIMENTO = 15 M, TECIDO EM FIO DE POLIESTER E TUBO INTERNO EM BORRACHA SINTETICA, COM UNIOES ENGATE RAPIDO	UN	CR	392,25
37528	MANGUEIRA DE INCENDIO, TIPO 2, DE 1 1/2", COMPRIMENTO = 20 M, TECIDO EM FIO DE POLIESTER E TUBO INTERNO EM BORRACHA SINTETICA, COM UNIOES	UN	CR	467,68
37529	MANGUEIRA DE INCENDIO, TIPO 2, DE 1 1/2", COMPRIMENTO = 25 M, TECIDO EM FIO DE POLIESTER E TUBO INTERNO EM BORRACHA SINTETICA, COM UNIOES	UN	CR	472,27
37530	MANGUEIRA DE INCENDIO, TIPO 2, DE 1 1/2", COMPRIMENTO = 30 M, TECIDO EM FIO DE POLIESTER E TUBO INTERNO EM BORRACHA SINTETICA, COM UNIOES	UN	CR	616,58
21034	MANGUEIRA DE INCENDIO, TIPO 2, DE 2 1/2", COMPRIMENTO = 15 M, TECIDO EM FIO DE POLIESTER E TUBO INTERNO EM BORRACHA SINTETICA, COM UNIOES ENGATE RAPIDO	UN	CR	526,06
37531	MANGUEIRA DE INCENDIO, TIPO 2, DE 2 1/2", COMPRIMENTO = 20 M, TECIDO EM FIO DE POLIESTER E TUBO INTERNO EM BORRACHA SINTETICA, COM UNIOES	UN	CR	662,50
21036	MANGUEIRA DE INCENDIO, TIPO 2, DE 2 1/2", COMPRIMENTO = 25 M, TECIDO EM FIO DE POLIESTER E TUBO INTERNO EM BORRACHA SINTETICA, COM UNIOES ENGATE RAPIDO	UN	CR	805,49
21037	MANGUEIRA DE INCENDIO, TIPO 2, DE 2 1/2", COMPRIMENTO = 30 M, TECIDO EM FIO DE POLIESTER E TUBO INTERNO EM BORRACHA SINTETICA, COM UNIOES ENGATE RAPIDO	UN	CR	918,31
20185	MANGUEIRA DE PVC FLEXIVEL,TIPO FLAT/ACHATADA, COR LARANJA, D = 1 1/2" (40 MM), PARA CONDUCAO DE AGUA, SERVICOS LEVES E MEDIOS	M	CR	10,03
20260	MANGUEIRA PARA GAS - GLP, PVC, TRANCADA, DIAMETRO DE 3/8", COMPRIMENTO DE 1M (NORMATIZADA)	UN	CR	8,06
37523	MANIPULADOR TELESCOPICO, POTENCIA DE 101 HP, CAPACIDADE DE CARGA DE 3.500 KG, ALTURA MAXIMA DE ELEVACAO DE 12 M	UN	AS	377.259,43
37515	MANIPULADOR TELESCOPICO, POTENCIA DE 85 HP, CAPACIDADE DE CARGA DE 3.500 KG, ALTURA MAXIMA DE ELEVACAO DE 12,3 M	UN	AS	335.402,93
12899	MANOMETRO COM CAIXA EM ACO PINTADO, ESCALA *10* KGF/CM2 (*10* BAR), DIAMETRO NOMINAL DE *63* MM, CONEXAO DE 1/4"	UN	AS	83,64
12898	MANOMETRO COM CAIXA EM ACO PINTADO, ESCALA *10* KGF/CM2 (*10* BAR), DIAMETRO NOMINAL DE 100 MM, CONEXAO DE 1/2"	UN	AS	132,68
42528	MANTA ALUMINIZADA NAS DUAS FACES, PARA SUBCOBERTURA, E = *2* MM	M2	AS	5,79
39696	MANTA ALUMINIZADA 1 FACE PARA SUBCOBERTURA, E = *1* MM	M2	AS	4,07
39700	MANTA ANTIRRUIDO DE POLIESTER (PET) PARA CONTRAPISO E = *8* MM	M2	CR	19,92
11621	MANTA ASFALTICA ELASTOMERICA EM POLIESTER ALUMINIZADA 3 MM, TIPO III, CLASSE B (NBR 9952)	M2	CR	39,64
4014	MANTA ASFALTICA ELASTOMERICA EM POLIESTER 3 MM, TIPO III, CLASSE B, ACABAMENTO PP (NBR 9952)	M2	CR	41,02
4015	MANTA ASFALTICA ELASTOMERICA EM POLIESTER 4 MM, TIPO III, CLASSE B, ACABAMENTO PP (NBR 9952)	M2	CR	50,37
4017	MANTA ASFALTICA ELASTOMERICA EM POLIESTER 5 MM, TIPO III, CLASSE B, ACABAMENTO PP (NBR 9952)	M2	CR	73,29
4016	MANTA ASFALTICA ELASTOMERICA TIPO GLASS 3 MM, TIPO II, CLASSE C, ACABAMENTO PP (NBR 9952)	M2	C	28,95
39699	MANTA DE BORRACHA ANTIRRUIDO 5 MM	M2	CR	11,44
38544	MANTA DE POLIETILENO EXPANDIDO (PEBD) ANTICHAMAS, E = 8 MM	M2	CR	7,43
38545	MANTA DE POLIETILENO EXPANDIDO (PEBD), E = 5 MM	M2	CR	4,77
42527	MANTA DE POLIETILENO EXPANDIDO, COM 1 FACE METALIZADA PARA SUBCOBERTURA, E = *5* MM	M2	AS	15,29
39323	MANTA GEOTEXTIL TECIDO DE LAMINETES DE POLIPROPILENO, RESISTENCIA A TRACAO = *25* KN/M	M2	CR	18,21
626	MANTA LIQUIDA DE BASE ASFALTICA MODIFICADA COM A ADICAO DE ELASTOMEROS DILUIDOS EM SOLVENTE ORGANICO, APLICACAO A FRIO (MEMBRANA IMPERMEABILIZANTE ASFASTICA)	KG	C	14,03
25860	MANTA TERMOPLASTICA, PEAD, GEOMEMBRANA LISA, E = 0,50 MM ( NBR 15352)	M2	AS	9,80
25861	MANTA TERMOPLASTICA, PEAD, GEOMEMBRANA LISA, E = 0,75 MM ( NBR 15352)	M2	AS	14,79
25862	MANTA TERMOPLASTICA, PEAD, GEOMEMBRANA LISA, E = 0,80 MM ( NBR 15352)	M2	AS	15,70
25863	MANTA TERMOPLASTICA, PEAD, GEOMEMBRANA LISA, E = 1,00 MM ( NBR 15352)	M2	AS	19,63
25864	MANTA TERMOPLASTICA, PEAD, GEOMEMBRANA LISA, E = 1,50 MM ( NBR 15352)	M2	AS	29,44
25865	MANTA TERMOPLASTICA, PEAD, GEOMEMBRANA LISA, E = 2,00 MM ( NBR 15352)	M2	AS	39,44
25866	MANTA TERMOPLASTICA, PEAD, GEOMEMBRANA LISA, E = 2,50 MM ( NBR 15352)	M2	AS	48,97
25868	MANTA TERMOPLASTICA, PEAD, GEOMEMBRANA TEXTURIZADA EM AMBAS AS FACES, E = 0,50 MM (NBR 15352)	M2	AS	10,93
25869	MANTA TERMOPLASTICA, PEAD, GEOMEMBRANA TEXTURIZADA EM AMBAS AS FACES, E = 0,75 MM (NBR 15352)	M2	AS	15,43
25870	MANTA TERMOPLASTICA, PEAD, GEOMEMBRANA TEXTURIZADA EM AMBAS AS FACES, E = 0,80 MM (NBR 15352)	M2	AS	17,49
25871	MANTA TERMOPLASTICA, PEAD, GEOMEMBRANA TEXTURIZADA EM AMBAS AS FACES, E = 1,00 MM (NBR 15352)	M2	AS	21,47
25867	MANTA TERMOPLASTICA, PEAD, GEOMEMBRANA TEXTURIZADA EM AMBAS AS FACES, E = 1,50 MM (NBR 15352)	M2	AS	31,79
25872	MANTA TERMOPLASTICA, PEAD, GEOMEMBRANA TEXTURIZADA EM AMBAS AS FACES, E = 2,00 MM (NBR 15352)	M2	AS	42,96
25873	MANTA TERMOPLASTICA, PEAD, GEOMEMBRANA TEXTURIZADA EM AMBAS AS FACES, E = 2,50 MM (NBR 15352)	M2	AS	53,59
40637	MAQUINA DEMARCADORA DE FAIXA DE TRAFEGO A FRIO, AUTOPROPELIDA, MOTOR DIESEL 38 HP	UN	AS	505.925,24
13836	MAQUINA EXTRUSORA DE CONCRETO PARA GUIAS E SARJETAS, COM MOTOR A DIESEL DE 14 CV	UN	AS	58.739,81
14534	MAQUINA MANUAL TIPO PRENSA PARA PRODUCAO DE BLOCOS E PAVIMENTOS DE CONCRETO, COM MOTOR ELETRICO TRIFASICO PARA VIBRACAO, POTENCIA TOTAL INSTALADA DE 1,5 KW	UN	AS	24.590,04
14619	MAQUINA PARA CORTE COM DISCO ABRASIVO DE DIAMETRO DE 18'' (450 MM), COM MOTOR ELETRICO TRIFASICO DE 10 CV	UN	CR	11.661,70
14535	MAQUINA TIPO PRENSA HIDRAULICA, PARA FABRICACAO DE TUBOS DE CONCRETO PARA AGUAS PLUVIAIS, DN 200 A DN 600 MM X 1000 MM DE COMPRIMENTO, COM MOTOR PRINCIPAL DE 20 CV	UN	AS	244.058,49
39813	MAQUINA TIPO VASO/TANQUE/JATO DE PRESSAO PORTATIL PARA JATEAMENTO, CONTROLE AUTOMATICO E REMOTO, CAMARA DE 1 SAIDA, 280 L, DIAM. *670* MM, BICO JATO CURTO VENTURI DE 5/16", MANGUEIRA DE 1" DE 10 M, COMPLETA (VALVULAS POP UP E DOSADORA, FUNDO CONICO ETC)	UN	AS	17.291,87
40403	MAQUINA TRANSFORMADORA MONOFASICA PARA SOLDA ELETRICA, TENSAO DE 220 V, FREQUENCIA DE 60 HZ, FAIXA DE CORRENTE ENTRE 80 A (+/- 10 A) E 250 A, POTENCIA ENTRE 14,00 KVA E 15,0 KVA, CICLO DE TRABALHO ENTRE 10% E 20% A 250 A	UN	CR	557,21
12868	MARCENEIRO	H	CR	13,14
40916	MARCENEIRO (MENSALISTA)	MES	CR	2.324,13
4755	MARMORISTA / GRANITEIRO	H	CR	14,36
41067	MARMORISTA / GRANITEIRO (MENSALISTA)	MES	CR	2.539,17
38463	MARTELO DE SOLDADOR/PICADOR DE SOLDA	UN	CR	29,70
40703	MARTELO DEMOLIDOR ELETRICO, COM POTENCIA DE 2.000 W, FREQUENCIA DE 1.000 IMPACTOS POR MINUTO, FORÇA DE IMPACTO ENTRE 60 E 65 J, PESO DE 30 KG	UN	AS	7.599,78
14531	MARTELO DEMOLIDOR PNEUMATICO MANUAL, COM REDUCAO DE VIBRACAO, PESO DE 21 KG	UN	AS	14.168,85
36533	MARTELO DEMOLIDOR PNEUMATICO MANUAL, COM REDUCAO DE VIBRACAO, PESO DE 31,5 KG	UN	AS	16.304,73
11616	MARTELO DEMOLIDOR PNEUMATICO MANUAL, PADRAO, PESO DE 32 KG	UN	AS	15.399,57
41898	MARTELO DEMOLIDOR PNEUMATICO MANUAL, PESO DE 28 KG, COM SILENCIADOR	UN	AS	17.326,61
13447	MARTELO PERFURADOR PNEUMATICO MANUAL, DE SUPERFICIE, COM AVANCO DE COLUNA, PESO DE 22 KG	UN	AS	31.882,16
14529	MARTELO PERFURADOR PNEUMATICO MANUAL, HASTE 25 X 75 MM, 21 KG	UN	AS	17.830,88
10747	MARTELO PERFURADOR PNEUMATICO MANUAL, PESO DE 25 KG, COM SILENCIADOR	UN	AS	17.494,82
36141	MASCARA DE SEGURANCA PARA SOLDA COM ESCUDO DE CELERON E CARNEIRA DE PLASTICO COM REGULAGEM	UN	CR	28,35
39434	MASSA DE REJUNTE EM PO PARA DRYWALL, A BASE DE GESSO, SECAGEM RAPIDA, PARA TRATAMENTO DE JUNTAS DE CHAPA DE GESSO (COM ADICAO DE AGUA)	KG	AS	4,03
39433	MASSA DE REJUNTE PRONTA PARA TRATAMENTO DE JUNTAS DE CHAPA DE GESSO PARA DRYWALL, SEM ADICAO DE AGUA	KG	AS	2,89
4049	MASSA EPOXI BICOMPONENTE (MASSA + CATALIZADOR)	L	CR	25,06
38120	MASSA EPOXI BICOMPONENTE PARA REPAROS	KG	CR	99,84
38877	MASSA PARA TEXTURA LISA DE BASE ACRILICA, USO INTERNO E EXTERNO	KG	CR	7,44
34546	MASSA PARA TEXTURA RUSTICA DE BASE ACRILICA, COR BRANCA, USO INTERNO E EXTERNO	KG	CR	7,50
10498	MASSA PARA VIDRO	KG	CR	7,63
4823	MASSA PLASTICA PARA MARMORE/GRANITO	KG	CR	34,80
12357	MASTRO SIMPLES GALVANIZADO DIAMETRO NOMINAL 1 1/2", COMPRIMENTO 3 M	UN	CR	110,62
12358	MASTRO SIMPLES GALVANIZADO DIAMETRO NOMINAL 2", COMPRIMENTO 3 M	UN	CR	124,43
11079	MATERIAL FILTRANTE (PEDREGULHO) 0,6 A 25,46 MM (POSTO PEDREIRA/FORNECEDOR, SEM FRETE)	M3	CR	805,57
11082	MATERIAL FILTRANTE (PEDREGULHO) 38 A 25,4 MM (POSTO PEDREIRA/FORNECEDOR, SEM FRETE)	M3	CR	821,88
4058	MECANICO DE EQUIPAMENTOS PESADOS	H	CR	17,60
40974	MECANICO DE EQUIPAMENTOS PESADOS (MENSALISTA)	MES	CR	3.111,41
34794	MECANICO DE REFRIGERACAO	H	CR	11,32
40925	MECANICO DE REFRIGERACAO (MENSALISTA)	MES	CR	2.000,95
13741	MEDIDOR DE NIVEL ESTATICO E DINAMICO PARA POCO, COMPRIMENTO DE 200 M	UN	CR	1.829,62
3288	MEIA CANA DE MADEIRA CEDRINHO OU EQUIVALENTE DA REGIAO, ACABAMENTO PARA FORRO PAULISTA, *2,5 X 2,5* CM	M	AS	4,50
13587	MEIA CANA DE MADEIRA PINUS OU EQUIVALENTE DA REGIAO, ACABAMENTO PARA FORRO PAULISTA, *2,5 X 2,5* CM	M	AS	2,71
38598	MEIA CANALETA CONCRETO ESTRUTURAL 14 X 19 X 19 CM, FBK 14 MPA (NBR 6136)	UN	CR	1,99
38595	MEIA CANALETA CONCRETO ESTRUTURAL 14 X 19 X 19 CM, FBK 4,5 MPA (NBR 6136)	UN	CR	1,37
38592	MEIO BLOCO CONCRETO ESTRUTURAL 14 X 19 X 14 CM, FBK 14 MPA (NBR 6136)	UN	CR	1,79
38588	MEIO BLOCO CONCRETO ESTRUTURAL 14 X 19 X 14 CM, FBK 4,5 MPA (NBR 6136)	UN	CR	1,13
38593	MEIO BLOCO CONCRETO ESTRUTURAL 14 X 19 X 19 CM, FBK 14 MPA (NBR 6136)	UN	CR	1,93
38589	MEIO BLOCO CONCRETO ESTRUTURAL 14 X 19 X 19 CM, FBK 4,5 MPA (NBR 6136)	UN	CR	1,38
38594	MEIO BLOCO CONCRETO ESTRUTURAL 14 X 19 X 34 CM, FBK 14 MPA (NBR 6136)	UN	CR	2,86
34787	MEIO BLOCO ESTRUTURAL CERAMICO 14 X 19 X 14 CM, 4,0 MPA (NBR 15270)	UN	CR	0,75
34788	MEIO BLOCO ESTRUTURAL CERAMICO 14 X 19 X 14 CM, 6,0 MPA (NBR 15270)	UN	CR	0,76
34784	MEIO BLOCO ESTRUTURAL CERAMICO 14 X 19 X 19 CM, 4,0 MPA (NBR 15270)	UN	CR	0,83
34781	MEIO BLOCO ESTRUTURAL CERAMICO 14 X 19 X 19 CM, 6,0 MPA (NBR 15270)	UN	CR	0,95
34773	MEIO BLOCO VEDACAO CONCRETO APARENTE 14 X 19 X 19 CM (CLASSE C - NBR 6136)	UN	CR	1,43
34769	MEIO BLOCO VEDACAO CONCRETO APARENTE 19 X 19 X 19 CM (CLASSE C - NBR 6136)	UN	CR	1,65
34763	MEIO BLOCO VEDACAO CONCRETO APARENTE 9 X 19 X 19 CM (CLASSE C - NBR 6136)	UN	CR	0,96
34774	MEIO BLOCO VEDACAO CONCRETO 14 X 19 X 19 CM (CLASSE C - NBR 6136)	UN	CR	1,28
34771	MEIO BLOCO VEDACAO CONCRETO 19 X 19 X 19 CM (CLASSE C - NBR 6136)	UN	CR	1,47
34764	MEIO BLOCO VEDACAO CONCRETO 9 X 19 X 19 CM (CLASSE C - NBR 6136)	UN	CR	0,89
4062	MEIO-FIO OU GUIA DE CONCRETO, PRE-MOLDADO, COMP 1 M, *30 X 15* CM (H X L)	UN	CR	13,48
4059	MEIO-FIO OU GUIA DE CONCRETO, PRE-MOLDADO, COMP 1 M, *30 X 15/ 12* CM (H X L1/L2)	M	C	16,35
4061	MEIO-FIO OU GUIA DE CONCRETO, PRE-MOLDADO, COMP 80 CM, *45 X 18 /12* CM (H X L1/L2)	UN	CR	13,08
41315	MEMBRANA IMPERMEABILIZANTE A BASE DE POLIUREIA, BICOMPONENTE, APLICACAO A FRIO	KG	CR	73,40
43148	MEMBRANA IMPERMEABILIZANTE A BASE DE POLIURETANO	KG	CR	49,82
43147	MEMBRANA IMPERMEABILIZANTE ACRILICA MONOCOMPONENTE	KG	CR	19,29
10608	MESA VIBRATORIA COM DIMENSOES DE 2,0 X 1,0 M, COM MOTOR ELETRICO DE 2 POLOS E POTENCIA DE 3 CV	UN	AS	8.402,98
4069	MESTRE DE OBRAS	H	CR	35,68
40819	MESTRE DE OBRAS (MENSALISTA)	MES	CR	6.304,69
34361	METACAULIM DE ALTA REATIVIDADE/CAULIM CALCINADO	KG	CR	14,04
36512	MICRO-TRATOR CORTADOR DE GRAMA COM LARGURA DO CORTE DE 107 CM, COM 2 LAMINAS E DESCARTE LATERAL	UN	AS	11.042,27
25972	MICROESFERAS DE VIDRO PARA SINALIZACAO HORIZONTAL VIARIA, TIPO I-B (PREMIX) - NBR 16184	KG	CR	9,99
25973	MICROESFERAS DE VIDRO PARA SINALIZACAO HORIZONTAL VIARIA, TIPO II-A (DROP-ON) - NBR 16184	KG	CR	9,99
11697	MICTORIO COLETIVO ACO INOX (AISI 304), E = 0,8 MM, DE *100 X 40 X 30* CM (C X A X P)	UN	CR	469,59
11698	MICTORIO COLETIVO ACO INOX (AISI 304), E = 0,8 MM, DE *100 X 50 X 35* CM (C X A X P)	UN	CR	560,20
11699	MICTORIO INDIVIDUAL ACO INOX (AISI 304), E = 0,8 MM, DE *50 X 45 X 35* (C X A X P)	UN	CR	619,14
10432	MICTORIO SIFONADO LOUCA BRANCA SEM COMPLEMENTOS	UN	CR	263,48
10430	MICTORIO SIFONADO LOUCA COR SEM COMPLEMENTOS	UN	CR	283,76
37514	MINICARREGADEIRA SOBRE RODAS, POTENCIA LIQUIDA DE *47* HP, CAPACIDADE NOMINAL DE OPERACAO DE *646* KG	UN	C	180.000,00
37519	MINICARREGADEIRA SOBRE RODAS, POTENCIA LIQUIDA DE *72* HP, CAPACIDADE NOMINAL DE OPERACAO DE *1200* KG	UN	CR	277.792,81
37520	MINIESCAVADEIRA SOBRE ESTEIRAS, POTENCIA LIQUIDA DE *30* HP, PESO OPERACIONAL DE *3.500* KG	UN	CR	273.238,83
37521	MINIESCAVADEIRA SOBRE ESTEIRAS, POTENCIA LIQUIDA DE *42* HP, PESO OPERACIONAL DE *4.500* KG	UN	CR	333.351,37
37522	MINIESCAVADEIRA SOBRE ESTEIRAS, POTENCIA LIQUIDA DE *42* HP, PESO OPERACIONAL DE *5.300* KG	UN	CR	343.380,51
21109	MINUTERIA ELETRONICA COLETIVA COM POTENCIA MAXIMA RESISTIVA PARA LAMPADAS FLUORESCENTES DE *300* W ( 110 V ) / *600* W ( 110 V )	UN	AS	55,88
36800	MISTURADOR BASE PARA CHUVEIRO/BANHEIRA, 1/2 " OU 3/4 ", SOLDAVEL OU ROSCAVEL	UN	CR	69,08
11769	MISTURADOR CROMADO DE MESA BICA BAIXA PARA LAVATORIO (REF 1875)	UN	CR	169,31
36793	MISTURADOR CROMADO DE PAREDE PARA LAVATORIO (REF 1178)	UN	CR	274,12
37546	MISTURADOR DE ARGAMASSA, EIXO HORIZONTAL, CAPACIDADE DE MISTURA 160 KG, MOTOR ELETRICO TRIFASICO 220/380 V, POTENCIA 3 CV	UN	CR	8.761,17
37544	MISTURADOR DE ARGAMASSA, EIXO HORIZONTAL, CAPACIDADE DE MISTURA 300 KG, MOTOR ELETRICO TRIFASICO 220/380 V, POTENCIA 5 CV	UN	CR	9.266,41
37545	MISTURADOR DE ARGAMASSA, EIXO HORIZONTAL, CAPACIDADE DE MISTURA 600 KG, MOTOR ELETRICO TRIFASICO 220/380 V, POTENCIA 7,5 CV	UN	CR	11.025,78
11771	MISTURADOR DE PAREDE CROMADO PARA COZINHA BICA MOVEL COM AREJADOR (REF 1258)	UN	CR	210,01
39919	MISTURADOR DUPLO HORIZONTAL DE ALTA TURBULENCIA, CAPACIDADE / VOLUME 2 X 500 LITROS, MOTORES ELETRICOS MINIMO 5 CV CADA, PARA NATA CIMENTO, ARGAMASSA E OUTROS	UN	CR	43.854,51
38385	MISTURADOR MANUAL DE TINTAS PARA FURADEIRA, HASTE METALICA *60* CM, COM HELICE (MEXEDOR DE TINTA)	UN	CR	28,65
37587	MISTURADOR MONOCOMANDO PARA CHUVEIRO, BASE BRUTA E ACABAMENTO CROMADO	UN	CR	191,01
11561	MOLA AEREA FECHA PORTA, PARA PORTAS COM LARGURA ATE 110 CM	UN	CR	134,76
11560	MOLA AEREA FECHA PORTA, PARA PORTAS COM LARGURA ATE 95 CM	UN	CR	114,69
11499	MOLA HIDRAULICA DE PISO P/ VIDRO TEMPERADO 10MM	UN	CR	1.160,30
34761	MONTADOR DE ELETROELETRONICOS	H	CR	13,29
40924	MONTADOR DE ELETROELETRONICOS (MENSALISTA)	MES	CR	2.351,41
25957	MONTADOR DE ESTRUTURAS METALICAS	H	CR	10,64
40983	MONTADOR DE ESTRUTURAS METALICAS (MENSALISTA)	MES	CR	1.882,52
2437	MONTADOR DE MAQUINAS	H	CR	14,38
40921	MONTADOR DE MAQUINAS (MENSALISTA)	MES	CR	2.543,07
14252	MOTOBOMBA AUTOESCORVANTE MOTOR A GASOLINA, POTENCIA 6,0HP, BOCAIS 3" X 3", HM/Q = 5 MCA / 24 M3/H A 52,5 MCA / 5,0 M3/H	UN	CR	1.929,12
730	MOTOBOMBA AUTOESCORVANTE MOTOR ELETRICO TRIFASICO 7,4HP BOCA DIAMETRO DE SUCCAO X RECLAQUE: 2"X2", HM/ Q = 10 M / 73,5 M3/H A 28 M / 8,2 M3 /H	UN	CR	5.154,25
723	MOTOBOMBA AUTOESCORVANTE POTENCIA 5,42 HP, BOCAIS SUCCAO X RECALQUE 2" X 2", A GASOLINA, DIAMETRO DO ROTOR 122 MM HM/Q = 6 MCA / 33,0 M3/H A 28 MCA / 8,0 M3/H	UN	CR	2.561,84
36502	MOTOBOMBA CENTRIFUGA, MOTOR A GASOLINA, POTENCIA 5,42 HP, BOCAIS 1 1/2" X 1", DIAMETRO ROTOR 143 MM HM/Q = 6 MCA / 16,8 M3/H A 38 MCA / 6,6 M3/H	UN	CR	2.407,82
36503	MOTOBOMBA TRASH (PARA AGUA SUJA) AUTO ESCORVANTE, MOTOR GASOLINA DE 6,41 HP, DIAMETROS DE SUCCAO X RECALQUE: 3" X 3", HM/Q: 10/60 A 23/0	UN	CR	2.969,13
4090	MOTONIVELADORA POTENCIA BASICA LIQUIDA (PRIMEIRA MARCHA) 125 HP , PESO BRUTO 13843 KG, LARGURA DA LAMINA DE 3,7 M	UN	C	590.000,00
13227	MOTONIVELADORA POTENCIA BASICA LIQUIDA (PRIMEIRA MARCHA) 171 HP, PESO BRUTO 14768 KG, LARGURA DA LAMINA DE 3,7 M	UN	CR	733.148,57
10597	MOTONIVELADORA POTENCIA BASICA LIQUIDA (PRIMEIRA MARCHA) 186 HP, PESO BRUTO 15785 KG, LARGURA DA LAMINA DE 4,3 M	UN	CR	771.733,45
39628	MOTOR A DIESEL PARA VIBRADOR DE IMERSAO, DE *4,7* CV	UN	AS	2.994,91
39404	MOTOR A GASOLINA PARA VIBRADOR DE IMERSAO, 4 TEMPOS, DE 5,5 CV	UN	AS	1.485,08
39402	MOTOR ELETRICO PARA VIBRADOR DE IMERSAO, DE 2 CV, MONOFASICO, 110/220 V	UN	AS	1.223,42
39403	MOTOR ELETRICO PARA VIBRADOR DE IMERSAO, DE 2 CV, TRIFASICO, 220/380 V	UN	AS	1.196,81
4093	MOTORISTA DE CAMINHAO	H	CR	12,77
10512	MOTORISTA DE CAMINHAO (MENSALISTA)	MES	CR	2.258,44
20020	MOTORISTA DE CAMINHAO-BASCULANTE	H	CR	12,04
41038	MOTORISTA DE CAMINHAO-BASCULANTE (MENSALISTA)	MES	CR	2.130,29
4094	MOTORISTA DE CAMINHAO-CARRETA	H	CR	17,06
40988	MOTORISTA DE CAMINHAO-CARRETA (MENSALISTA)	MES	CR	3.016,01
4095	MOTORISTA DE CARRO DE PASSEIO	H	CR	11,71
40990	MOTORISTA DE CARRO DE PASSEIO (MENSALISTA)	MES	CR	2.072,06
4097	MOTORISTA DE ONIBUS / MICRO-ONIBUS	H	CR	15,57
40994	MOTORISTA DE ONIBUS / MICRO-ONIBUS (MENSALISTA)	MES	CR	2.755,20
4096	MOTORISTA OPERADOR DE CAMINHAO COM MUNCK	H	CR	10,58
40992	MOTORISTA OPERADOR DE CAMINHAO COM MUNCK (MENSALISTA)	MES	CR	1.870,91
13955	MOTOSSERRA PORTATIL COM MOTOR A GASOLINA DE *60* CC	UN	CR	2.380,07
4114	MOURAO CONCRETO CURVO, SECAO "T", H = 2,80 M + CURVA COM 0,45 M, COM FUROS PARA FIOS	UN	AS	37,17
36797	MOURAO DE CONCRETO CURVO,10 X 10 CM, H= *2,60* M + CURVA DE 0,40 M	UN	AS	32,51
4107	MOURAO DE CONCRETO RETO, *10 X 10* CM, H= 2,30 M	UN	AS	31,30
36799	MOURAO DE CONCRETO RETO, TIPO ESTICADOR, *10 X 10* CM, H= 2,50 M	UN	AS	29,88
4108	MOURAO DE CONCRETO RETO, 10 X 10 CM, H= 2,00 M	UN	AS	25,16
4102	MOURAO DE CONCRETO RETO, 10 X 10 CM, H= 3,00 M	UN	AS	37,44
10826	MUDA DE ARBUSTO FLORIFERO, CLUSIA/GARDENIA/MOREIA BRANCA/ AZALEIA OU EQUIVALENTE DA REGIAO, H= *50 A 70* CM	UN	CR	81,89
365	MUDA DE ARBUSTO FOLHAGEM, SANSAO-DO-CAMPO OU EQUIVALENTE DA REGIAO, H= *50 A 70* CM	UN	CR	50,77
38639	MUDA DE ARBUSTO, BUXINHO, H= *50* M	UN	CR	196,55
38640	MUDA DE ARBUSTO, PINGO DE OURO/ VIOLETEIRA, H = *10 A 20* CM	UN	CR	2,94
358	MUDA DE ARVORE ORNAMENTAL, OITI/AROEIRA SALSA/ANGICO/IPE/JACARANDA OU EQUIVALENTE DA REGIAO, H= *1* M	UN	CR	60,60
359	MUDA DE ARVORE ORNAMENTAL, OITI/AROEIRA SALSA/ANGICO/IPE/JACARANDA OU EQUIVALENTE DA REGIAO, H= *2* M	UN	CR	124,48
38641	MUDA DE PALMEIRA, ARECA, H= *1,50* CM	UN	CR	122,84
360	MUDA DE RASTEIRA/FORRACAO, AMENDOIM RASTEIRO/ONZE HORAS/AZULZINHA/IMPATIENS OU EQUIVALENTE DA REGIAO	UN	C	2,85
4127	MUFLA TERMINAL PRIMARIA UNIPOLAR USO EXTERNO PARA CABO 25/70MM2 ISOL, 3,6/6KV EM EPR - BORRACHA DE SILICONE	UN	AS	202,03
4154	MUFLA TERMINAL PRIMARIA UNIPOLAR USO INTERNO PARA CABO 25/70MM2 ISOL 6/10KV EM EPR- BORRACHA DE SILICONE	UN	AS	246,84
4168	MUFLA TERMINAL PRIMARIA UNIPOLAR USO INTERNO PARA CABO 35/120MM2 ISOLACAO 15/25KV EM EPR - BORRACHA DE SILICONE	UN	AS	260,69
4161	MUFLA TERMINAL PRIMARIA UNIPOLAR USO INTERNO PARA CABO 35/70MM2 ISOLACAO 8,7/15KV EM EPR - BORRACHA DE SILICONE	UN	AS	250,91
42430	MULTIEXERCITADOR COM SEIS FUNCOES, EM TUBO DE ACO CARBONO, PINTURA NO PROCESSO ELETROSTATICO - EQUIPAMENTO DE GINASTICA PARA ACADEMIA AO AR LIVRE / ACADEMIA DA TERCEIRA IDADE - ATI	UN	AS	3.581,17
4214	NIPEL PVC, ROSCAVEL, 1 1/2", AGUA FRIA PREDIAL	UN	CR	6,59
4215	NIPEL PVC, ROSCAVEL, 1 1/4", AGUA FRIA PREDIAL	UN	CR	4,34
4210	NIPEL PVC, ROSCAVEL, 1/2", AGUA FRIA PREDIAL	UN	CR	0,73
4212	NIPEL PVC, ROSCAVEL, 1", AGUA FRIA PREDIAL	UN	CR	2,09
4213	NIPEL PVC, ROSCAVEL, 2", AGUA FRIA PREDIAL	UN	CR	9,37
4211	NIPEL PVC, ROSCAVEL, 3/4", AGUA FRIA PREDIAL	UN	CR	1,05
4209	NIPLE DE FERRO GALVANIZADO, COM ROSCA BSP, DE 1 1/2"	UN	AS	13,57
4180	NIPLE DE FERRO GALVANIZADO, COM ROSCA BSP, DE 1 1/4"	UN	AS	10,22
4177	NIPLE DE FERRO GALVANIZADO, COM ROSCA BSP, DE 1/2"	UN	AS	3,39
4179	NIPLE DE FERRO GALVANIZADO, COM ROSCA BSP, DE 1"	UN	AS	6,94
4208	NIPLE DE FERRO GALVANIZADO, COM ROSCA BSP, DE 2 1/2"	UN	AS	32,31
4181	NIPLE DE FERRO GALVANIZADO, COM ROSCA BSP, DE 2"	UN	AS	21,11
4178	NIPLE DE FERRO GALVANIZADO, COM ROSCA BSP, DE 3/4"	UN	AS	4,70
4182	NIPLE DE FERRO GALVANIZADO, COM ROSCA BSP, DE 3"	UN	AS	52,57
4183	NIPLE DE FERRO GALVANIZADO, COM ROSCA BSP, DE 4"	UN	AS	84,63
4184	NIPLE DE FERRO GALVANIZADO, COM ROSCA BSP, DE 5"	UN	AS	186,81
4185	NIPLE DE FERRO GALVANIZADO, COM ROSCA BSP, DE 6"	UN	AS	310,40
4205	NIPLE DE REDUCAO DE FERRO GALVANIZADO, COM ROSCA BSP, DE 1 1/2" X 1 1/4"	UN	AS	17,92
4192	NIPLE DE REDUCAO DE FERRO GALVANIZADO, COM ROSCA BSP, DE 1 1/2" X 1"	UN	AS	17,92
4191	NIPLE DE REDUCAO DE FERRO GALVANIZADO, COM ROSCA BSP, DE 1 1/2" X 3/4"	UN	AS	17,92
4207	NIPLE DE REDUCAO DE FERRO GALVANIZADO, COM ROSCA BSP, DE 1 1/4" X 1/2"	UN	AS	14,42
4206	NIPLE DE REDUCAO DE FERRO GALVANIZADO, COM ROSCA BSP, DE 1 1/4" X 1"	UN	AS	14,01
4190	NIPLE DE REDUCAO DE FERRO GALVANIZADO, COM ROSCA BSP, DE 1 1/4" X 3/4"	UN	AS	14,01
4186	NIPLE DE REDUCAO DE FERRO GALVANIZADO, COM ROSCA BSP, DE 1/2" X 1/4"	UN	AS	4,14
4188	NIPLE DE REDUCAO DE FERRO GALVANIZADO, COM ROSCA BSP, DE 1" X 1/2"	UN	AS	8,45
4189	NIPLE DE REDUCAO DE FERRO GALVANIZADO, COM ROSCA BSP, DE 1" X 3/4"	UN	AS	8,45
4197	NIPLE DE REDUCAO DE FERRO GALVANIZADO, COM ROSCA BSP, DE 2 1/2" X 2"	UN	AS	44,76
4194	NIPLE DE REDUCAO DE FERRO GALVANIZADO, COM ROSCA BSP, DE 2" X 1 1/2"	UN	AS	27,04
4193	NIPLE DE REDUCAO DE FERRO GALVANIZADO, COM ROSCA BSP, DE 2" X 1 1/4"	UN	AS	27,04
4204	NIPLE DE REDUCAO DE FERRO GALVANIZADO, COM ROSCA BSP, DE 2" X 1"	UN	AS	27,04
4187	NIPLE DE REDUCAO DE FERRO GALVANIZADO, COM ROSCA BSP, DE 3/4" X 1/2"	UN	AS	5,39
4202	NIPLE DE REDUCAO DE FERRO GALVANIZADO, COM ROSCA BSP, DE 3" X 2 1/2"	UN	AS	81,74
4203	NIPLE DE REDUCAO DE FERRO GALVANIZADO, COM ROSCA BSP, DE 3" X 2"	UN	AS	72,19
40368	NIPLE SEXTAVADO EM ACO CARBONO, COM ROSCA BSP, PRESSAO 3.000 LBS, DN 1 1/2"	UN	AS	33,46
40365	NIPLE SEXTAVADO EM ACO CARBONO, COM ROSCA BSP, PRESSAO 3.000 LBS, DN 1 1/4"	UN	AS	22,57
40356	NIPLE SEXTAVADO EM ACO CARBONO, COM ROSCA BSP, PRESSAO 3.000 LBS, DN 1/2"	UN	AS	7,71
40362	NIPLE SEXTAVADO EM ACO CARBONO, COM ROSCA BSP, PRESSAO 3.000 LBS, DN 1"	UN	AS	14,95
40374	NIPLE SEXTAVADO EM ACO CARBONO, COM ROSCA BSP, PRESSAO 3.000 LBS, DN 2 1/2"	UN	AS	87,45
40371	NIPLE SEXTAVADO EM ACO CARBONO, COM ROSCA BSP, PRESSAO 3.000 LBS, DN 2"	UN	AS	55,04
40359	NIPLE SEXTAVADO EM ACO CARBONO, COM ROSCA BSP, PRESSAO 3.000 LBS, DN 3/4"	UN	AS	9,96
7595	NIVELADOR	H	CR	12,70
41094	NIVELADOR (MENSALISTA)	MES	CR	2.244,72
39609	NOBREAK TRIFASICO, DE 10 KVA FATOR DE POTENCIA DE 0,8, AUTONOMIA MINIMA DE 30 MINUTOS A PLENA CARGA	UN	CR	50.584,36
39610	NOBREAK TRIFASICO, DE 15 KVA FATOR DE POTENCIA DE 0,8, AUTONOMIA MINIMA DE 30 MINUTOS A PLENA CARGA	UN	CR	73.837,38
39611	NOBREAK TRIFASICO, DE 20 KVA FATOR DE POTENCIA DE 0,8, AUTONOMIA MINIMA DE 30 MINUTOS A PLENA CARGA	UN	CR	89.355,32
39612	NOBREAK TRIFASICO, DE 25 KVA FATOR DE POTENCIA DE 0,8, AUTONOMIA MINIMA DE 30 MINUTOS A PLENA CARGA	UN	CR	139.977,12
39608	NOBREAK TRIFASICO, DE 5 KVA FATOR DE POTENCIA DE 0,8, AUTONOMIA MINIMA DE 30 MINUTOS A PLENA CARGA	UN	CR	40.446,72
38175	NUMERO / ALGARISMO PARA PORTA, TAMANHO *40* MM, EM ZAMAC, (MODELO DE 0 A 9), FIXACAO POR PARAFUSOS	UN	CR	2,32
38176	NUMERO / ALGARISMO PARA RESIDENCIA (FACHADA), TAMANHO *120* MM, EM ZAMAC, (MODELO DE 0 A 9), FIXACAO POR PARAFUSOS	UN	CR	6,30
36152	OCULOS DE SEGURANCA CONTRA IMPACTOS COM LENTE INCOLOR, ARMACAO NYLON, COM PROTECAO UVA E UVB	UN	CR	4,09
11138	OLEO COMBUSTIVEL BPF A GRANEL	L	CR	2,08
5333	OLEO DE LINHACA	L	CR	23,68
4221	OLEO DIESEL COMBUSTIVEL COMUM	L	C	3,23
4227	OLEO LUBRIFICANTE PARA MOTORES DE EQUIPAMENTOS PESADOS (CAMINHOES, TRATORES, RETROS E ETC)	L	C	21,00
38170	OLHO MAGICO / VISOR PARA PORTA DE *25 A 46* MM DE ESPESSURA, ANGULO DE VISAO APROXIMADO DE 200 GRAUS, LATAO CROMADO, COM FECHO JANELA	UN	CR	10,61
4252	OPERADOR DE BATE-ESTACAS	H	CR	14,28
40980	OPERADOR DE BATE-ESTACAS (MENSALISTA)	MES	CR	2.526,52
4243	OPERADOR DE BETONEIRA (CAMINHAO)	H	CR	11,50
41031	OPERADOR DE BETONEIRA (CAMINHAO) (MENSALISTA)	MES	CR	2.036,31
37666	OPERADOR DE BETONEIRA ESTACIONARIA / MISTURADOR	H	CR	11,12
40986	OPERADOR DE BETONEIRA ESTACIONARIA / MISTURADOR (MENSALISTA)	MES	CR	1.965,10
4250	OPERADOR DE COMPRESSOR DE AR OU COMPRESSORISTA	H	CR	12,88
40978	OPERADOR DE COMPRESSOR DE AR OU COMPRESSORISTA (MENSALISTA)	MES	CR	2.278,92
25960	OPERADOR DE DEMARCADORA DE FAIXAS DE TRAFEGO	H	CR	14,17
41043	OPERADOR DE DEMARCADORA DE FAIXAS DE TRAFEGO (MENSALISTA)	MES	CR	2.506,22
4234	OPERADOR DE ESCAVADEIRA	H	C	15,54
40987	OPERADOR DE ESCAVADEIRA (MENSALISTA)	MES	CR	2.745,46
4253	OPERADOR DE GUINCHO OU GUINCHEIRO	H	CR	11,60
40981	OPERADOR DE GUINCHO OU GUINCHEIRO (MENSALISTA)	MES	CR	2.052,28
4254	OPERADOR DE GUINDASTE	H	CR	11,60
41036	OPERADOR DE GUINDASTE (MENSALISTA)	MES	CR	2.052,28
4251	OPERADOR DE JATO ABRASIVO OU JATISTA	H	CR	13,90
40979	OPERADOR DE JATO ABRASIVO OU JATISTA (MENSALISTA)	MES	CR	2.457,80
4230	OPERADOR DE MAQUINAS E TRATORES DIVERSOS (TERRAPLANAGEM)	H	CR	13,49
40998	OPERADOR DE MAQUINAS E TRATORES DIVERSOS (TERRAPLANAGEM) (MENSALISTA)	MES	CR	2.384,89
4257	OPERADOR DE MARTELETE OU MARTELETEIRO	H	CR	11,60
40982	OPERADOR DE MARTELETE OU MARTELETEIRO (MENSALISTA)	MES	CR	2.052,28
4240	OPERADOR DE MOTO SCRAPER	H	CR	14,41
41026	OPERADOR DE MOTO SCRAPER (MENSALISTA)	MES	CR	2.548,94
4239	OPERADOR DE MOTONIVELADORA	H	CR	17,69
41024	OPERADOR DE MOTONIVELADORA (MENSALISTA)	MES	CR	3.127,09
4248	OPERADOR DE PA CARREGADEIRA	H	CR	15,52
41033	OPERADOR DE PA CARREGADEIRA (MENSALISTA)	MES	CR	2.744,85
25959	OPERADOR DE PAVIMENTADORA / MESA VIBROACABADORA	H	CR	14,87
41040	OPERADOR DE PAVIMENTADORA / MESA VIBROACABADORA (MENSALISTA)	MES	CR	2.631,53
4238	OPERADOR DE ROLO COMPACTADOR	H	CR	15,54
41012	OPERADOR DE ROLO COMPACTADOR (MENSALISTA)	MES	CR	2.745,46
4237	OPERADOR DE TRATOR - EXCLUSIVE AGROPECUARIA	H	CR	13,73
41002	OPERADOR DE TRATOR - EXCLUSIVE AGROPECUARIA (MENSALISTA)	MES	CR	2.429,91
4233	OPERADOR DE USINA DE ASFALTO, DE SOLOS OU DE CONCRETO	H	CR	12,77
41001	OPERADOR DE USINA DE ASFALTO, DE SOLOS OU DE CONCRETO (MENSALISTA)	MES	CR	2.259,87
2	OXIGENIO, RECARGA PARA CILINDRO DE CONJUNTO OXICORTE GRANDE	M3	CR	9,01
36517	PA CARREGADEIRA SOBRE RODAS, POTENCIA BRUTA *127* CV, CAPACIDADE DA CACAMBA DE 2,0 A 2,4 M3, PESO OPERACIONAL MAXIMO DE 10330 KG	UN	CR	346.320,00
4262	PA CARREGADEIRA SOBRE RODAS, POTENCIA LIQUIDA 128 HP, CAPACIDADE DA CACAMBA DE 1,7 A 2,8 M3, PESO OPERACIONAL MAXIMO DE 11632 KG	UN	C	390.000,00
4263	PA CARREGADEIRA SOBRE RODAS, POTENCIA LIQUIDA 197 HP, CAPACIDADE DA CACAMBA DE 2,5 A 3,5 M3, PESO OPERACIONAL MAXIMO DE 18338 KG	UN	CR	540.799,97
36518	PA CARREGADEIRA SOBRE RODAS, POTENCIA LIQUIDA 213 HP, CAPACIDADE DA CACAMBA DE 1,9 A 3,5 M3, PESO OPERACIONAL MAXIMO DE 19234 KG	UN	CR	615.679,97
14221	PA CARREGADEIRA SOBRE RODAS, POTENCIA 152 HP, CAPACIDADE DA CACAMBA DE 1,53 A 2,30 M3, PESO OPERACIONAL MAXIMO DE 10216 KG	UN	CR	359.319,98
38402	PA DE LIXO PLASTICA, CABO LONGO	UN	CR	8,66
3412	PAINEL DE LA DE VIDRO SEM REVESTIMENTO PSI 20, E = 25 MM, DE 1200 X 600 MM	M2	AS	13,77
3413	PAINEL DE LA DE VIDRO SEM REVESTIMENTO PSI 20, E = 50 MM, DE 1200 X 600 MM	M2	AS	31,00
39744	PAINEL DE LA DE VIDRO SEM REVESTIMENTO PSI 40, E = 25 MM, DE 1200 X 600 MM	M2	AS	24,07
39745	PAINEL DE LA DE VIDRO SEM REVESTIMENTO PSI 40, E = 50 MM, DE 1200 X 600 MM	M2	AS	50,81
39637	PAINEL ESTRUTURAL PARA LAJE SECA REVESTIDO EM PLACA CIMENTICIA, DE 1,20 X 2,50 M, E = 23 MM	M2	CR	83,33
39638	PAINEL ESTRUTURAL PARA LAJE SECA REVESTIDO EM PLACA CIMENTICIA, DE 1,20 X 2,50 M, E = 40 MM	M2	CR	155,17
39639	PAINEL ESTRUTURAL PARA LAJE SECA REVESTIDO EM PLACA CIMENTICIA, DE 1,20 X 2,50 M, E = 55 MM	M2	CR	204,58
39517	PAINEL TERMOISOLANTE PARA FECHAMENTOS VERTICAIS (INCLUI PARAFUSOS DE FIXACAO) REVESTIDO EM ACO GALVALUME, LARGURA UTIL DE 1100 MM, REVESTIMENTO COM ESPESSURA DE 0,50 MM, COM PRE-PINTURA NAS DUAS FACES, NUCLEO EM POLIURETANO (PUR) COM ESPESSURA 40/50 MM	M2	CR	150,76
39518	PAINEL TERMOISOLANTE PARA FECHAMENTOS VERTICAIS (INCLUI PARAFUSOS DE FIXACAO) REVESTIDO EM ACO GALVALUME, LARGURA UTIL DE 1100 MM, REVESTIMENTO COM ESPESSURA DE 0,50 MM, COM PRE-PINTURA NAS DUAS FACES, NUCLEO EM POLIURETANO (PUR) COM ESPESSURA 70/80 MM	M2	CR	178,73
38366	PAPEL KRAFT BETUMADO	M2	CR	4,21
11703	PAPELEIRA DE PAREDE EM METAL CROMADO SEM TAMPA	UN	CR	18,36
37400	PAPELEIRA PLASTICA TIPO DISPENSER PARA PAPEL HIGIENICO ROLAO	UN	CR	43,62
25400	PAR DE TABELAS DE BASQUETE EM COMPENSADO NAVAL DE *1,80 X 1,20* M, COM ARO DE METAL E REDE (SEM SUPORTE DE FIXACAO)	UN	AS	1.150,84
4272	PARA-RAIOS DE BAIXA TENSAO, TENSAO DE OPERACAO *280* V , CORRENTE MAXIMA *20* KA	UN	CR	63,51
4276	PARA-RAIOS DE DISTRIBUICAO, TENSAO NOMINAL 15 KV, CORRENTE NOMINAL DE DESCARGA 5 KA	UN	CR	187,46
4273	PARA-RAIOS DE DISTRIBUICAO, TENSAO NOMINAL 30 KV, CORRENTE NOMINAL DE DESCARGA 10 KA	UN	CR	311,40
4274	PARA-RAIOS TIPO FRANKLIN 350 MM, EM LATAO CROMADO, DUAS DESCIDAS, PARA PROTECAO DE EDIFICACOES CONTRA DESCARGAS ATMOSFERICAS	UN	C	72,21
39438	PARAFUSO CABECA TROMBETA E PONTA AGULHA (GN55), COMPRIMENTO 55 MM, EM ACO FOSFATIZADO, PARA FIXAR CHAPA DE GESSO EM PERFIL DRYWALL METALICO MAXIMO 0,7 MM	UN	CR	0,15
11963	PARAFUSO DE ACO TIPO CHUMBADOR PARABOLT, DIAMETRO 1/2", COMPRIMENTO 75 MM	UN	CR	5,72
11964	PARAFUSO DE ACO TIPO CHUMBADOR PARABOLT, DIAMETRO 3/8", COMPRIMENTO 75 MM	UN	CR	1,44
4379	PARAFUSO DE ACO ZINCADO COM ROSCA SOBERBA, CABECA CHATA E FENDA SIMPLES, DIAMETRO 2,5 MM, COMPRIMENTO * 9,5 * MM	UN	CR	0,03
4377	PARAFUSO DE ACO ZINCADO COM ROSCA SOBERBA, CABECA CHATA E FENDA SIMPLES, DIAMETRO 4,2 MM, COMPRIMENTO * 32 * MM	UN	CR	0,11
4356	PARAFUSO DE ACO ZINCADO COM ROSCA SOBERBA, CABECA CHATA E FENDA SIMPLES, DIAMETRO 4,8 MM, COMPRIMENTO 45 MM	UN	CR	0,15
13246	PARAFUSO DE FERRO POLIDO, SEXTAVADO, COM ROSCA INTEIRA, DIAMETRO 5/16", COMPRIMENTO 3/4", COM PORCA E ARRUELA LISA LEVE	UN	CR	0,27
4346	PARAFUSO DE FERRO POLIDO, SEXTAVADO, COM ROSCA PARCIAL, DIAMETRO 5/8", COMPRIMENTO 6", COM PORCA E ARRUELA DE PRESSAO MEDIA	UN	CR	6,13
11955	PARAFUSO DE LATAO COM ACABAMENTO CROMADO PARA FIXAR PECA SANITARIA, INCLUI PORCA CEGA, ARRUELA E BUCHA DE NYLON TAMANHO S-10	UN	CR	2,68
11960	PARAFUSO DE LATAO COM ROSCA SOBERBA, CABECA CHATA E FENDA SIMPLES, DIAMETRO 2,5 MM, COMPRIMENTO 12 MM	UN	CR	0,09
4333	PARAFUSO DE LATAO COM ROSCA SOBERBA, CABECA CHATA E FENDA SIMPLES, DIAMETRO 3,2 MM, COMPRIMENTO 16 MM	UN	CR	0,15
4358	PARAFUSO DE LATAO COM ROSCA SOBERBA, CABECA CHATA E FENDA SIMPLES, DIAMETRO 4,8 MM, COMPRIMENTO 65 MM	UN	CR	1,23
39435	PARAFUSO DRY WALL, EM ACO FOSFATIZADO, CABECA TROMBETA E PONTA AGULHA (TA), COMPRIMENTO 25 MM	UN	CR	0,06
39436	PARAFUSO DRY WALL, EM ACO FOSFATIZADO, CABECA TROMBETA E PONTA AGULHA (TA), COMPRIMENTO 35 MM	UN	CR	0,10
39437	PARAFUSO DRY WALL, EM ACO FOSFATIZADO, CABECA TROMBETA E PONTA AGULHA (TA), COMPRIMENTO 45 MM	UN	CR	0,13
39439	PARAFUSO DRY WALL, EM ACO FOSFATIZADO, CABECA TROMBETA E PONTA BROCA (TB), COMPRIMENTO 25 MM	UN	CR	0,09
39440	PARAFUSO DRY WALL, EM ACO FOSFATIZADO, CABECA TROMBETA E PONTA BROCA (TB), COMPRIMENTO 35 MM	UN	CR	0,12
39441	PARAFUSO DRY WALL, EM ACO FOSFATIZADO, CABECA TROMBETA E PONTA BROCA (TB), COMPRIMENTO 45 MM	UN	CR	0,15
39442	PARAFUSO DRY WALL, EM ACO ZINCADO, CABECA LENTILHA E PONTA AGULHA (LA), LARGURA 4,2 MM, COMPRIMENTO 13 MM	UN	CR	0,11
39443	PARAFUSO DRY WALL, EM ACO ZINCADO, CABECA LENTILHA E PONTA BROCA (LB), LARGURA 4,2 MM, COMPRIMENTO 13 MM	UN	CR	0,14
4329	PARAFUSO EM ACO GALVANIZADO, TIPO MAQUINA, SEXTAVADO, SEM PORCA, DIAMETRO 1/2", COMPRIMENTO 2"	UN	C	1,31
4383	PARAFUSO FRANCES METRICO ZINCADO, DIAMETRO 12 MM, COMPRIMENTO 140MM, COM PORCA SEXTAVADA E ARRUELA DE PRESSAO MEDIA	UN	CR	11,84
4344	PARAFUSO FRANCES METRICO ZINCADO, DIAMETRO 12 MM, COMPRIMENTO 150 MM, COM PORCA SEXTAVADA E ARRUELA DE PRESSAO MEDIA	UN	CR	12,41
436	PARAFUSO FRANCES M16 EM ACO GALVANIZADO, COMPRIMENTO = 150 MM, DIAMETRO = 16 MM, CABECA ABAULADA	UN	AS	6,24
442	PARAFUSO FRANCES M16 EM ACO GALVANIZADO, COMPRIMENTO = 45 MM, DIAMETRO = 16 MM, CABECA ABAULADA	UN	AS	3,69
11953	PARAFUSO FRANCES ZINCADO, DIAMETRO 1/2'', COMPRIMENTO 2'', COM PORCA E ARRUELA	UN	CR	1,97
4335	PARAFUSO FRANCES ZINCADO, DIAMETRO 1/2", COMPRIMENTO 12", COM PORCA E ARRUELA LISA MEDIA	UN	CR	8,33
4334	PARAFUSO FRANCES ZINCADO, DIAMETRO 1/2", COMPRIMENTO 15", COM PORCA E ARRUELA LISA MEDIA	UN	CR	11,43
4343	PARAFUSO FRANCES ZINCADO, DIAMETRO 1/2", COMPRIMENTO 4", COM PORCA E ARRUELA	UN	CR	2,81
430	PARAFUSO M16 EM ACO GALVANIZADO, COMPRIMENTO = 125 MM, DIAMETRO = 16 MM, ROSCA MAQUINA, CABECA QUADRADA	UN	AS	5,58
441	PARAFUSO M16 EM ACO GALVANIZADO, COMPRIMENTO = 150 MM, DIAMETRO = 16 MM, ROSCA MAQUINA, CABECA QUADRADA	UN	AS	6,15
431	PARAFUSO M16 EM ACO GALVANIZADO, COMPRIMENTO = 200 MM, DIAMETRO = 16 MM, ROSCA MAQUINA, CABECA QUADRADA	UN	AS	7,42
432	PARAFUSO M16 EM ACO GALVANIZADO, COMPRIMENTO = 250 MM, DIAMETRO = 16 MM, ROSCA MAQUINA, CABECA QUADRADA	UN	AS	8,19
429	PARAFUSO M16 EM ACO GALVANIZADO, COMPRIMENTO = 300 MM, DIAMETRO = 16 MM, ROSCA DUPLA	UN	AS	11,04
439	PARAFUSO M16 EM ACO GALVANIZADO, COMPRIMENTO = 300 MM, DIAMETRO = 16 MM, ROSCA MAQUINA, CABECA QUADRADA	UN	AS	9,41
433	PARAFUSO M16 EM ACO GALVANIZADO, COMPRIMENTO = 350 MM, DIAMETRO = 16 MM, ROSCA MAQUINA, CABECA QUADRADA	UN	AS	10,98
437	PARAFUSO M16 EM ACO GALVANIZADO, COMPRIMENTO = 400 MM, DIAMETRO = 16 MM, ROSCA DUPLA	UN	AS	14,59
11790	PARAFUSO M16 EM ACO GALVANIZADO, COMPRIMENTO = 450 MM, DIAMETRO = 16 MM, ROSCA MAQUINA, CABECA QUADRADA	UN	AS	16,55
428	PARAFUSO M16 EM ACO GALVANIZADO, COMPRIMENTO = 500 MM, DIAMETRO = 16 MM, ROSCA MAQUINA, COM CABECA SEXTAVADA E PORCA	UN	AS	18,00
4384	PARAFUSO NIQUELADO COM ACABAMENTO CROMADO PARA FIXAR PECA SANITARIA, INCLUI PORCA CEGA, ARRUELA E BUCHA DE NYLON TAMANHO S-10	UN	CR	13,61
4351	PARAFUSO NIQUELADO 3 1/2" COM ACABAMENTO CROMADO PARA FIXAR PECA SANITARIA, INCLUI PORCA CEGA, ARRUELA E BUCHA DE NYLON TAMANHO S-8	UN	CR	10,09
11054	PARAFUSO ROSCA SOBERBA ZINCADO CABECA CHATA FENDA SIMPLES 3,2 X 20 MM (3/4 ")	UN	CR	0,03
11055	PARAFUSO ROSCA SOBERBA ZINCADO CABECA CHATA FENDA SIMPLES 3,5 X 25 MM (1 ")	UN	CR	0,05
11056	PARAFUSO ROSCA SOBERBA ZINCADO CABECA CHATA FENDA SIMPLES 3,8 X 30 MM (1.1/4 ")	UN	CR	0,06
11057	PARAFUSO ROSCA SOBERBA ZINCADO CABECA CHATA FENDA SIMPLES 4,8 X 40 MM (1.1/2 ")	UN	CR	0,12
11059	PARAFUSO ROSCA SOBERBA ZINCADO CABECA CHATA FENDA SIMPLES 5,5 X 50 MM (2 ")	UN	CR	0,24
11058	PARAFUSO ROSCA SOBERBA ZINCADO CABECA CHATA FENDA SIMPLES 5,5 X 65 MM (2.1/2 ")	UN	CR	0,31
4380	PARAFUSO ZINCADO ROSCA SOBERBA 5/16 " X 120 MM PARA TELHA FIBROCIMENTO	UN	CR	1,06
4299	PARAFUSO ZINCADO ROSCA SOBERBA, CABECA SEXTAVADA, 5/16 " X 110 MM, PARA FIXACAO DE TELHA EM MADEIRA	UN	C	1,00
4304	PARAFUSO ZINCADO ROSCA SOBERBA, CABECA SEXTAVADA, 5/16 " X 150 MM, PARA FIXACAO DE TELHA EM MADEIRA	UN	CR	1,36
4305	PARAFUSO ZINCADO ROSCA SOBERBA, CABECA SEXTAVADA, 5/16 " X 180 MM, PARA FIXACAO DE TELHA EM MADEIRA	UN	CR	1,58
4306	PARAFUSO ZINCADO ROSCA SOBERBA, CABECA SEXTAVADA, 5/16 " X 200 MM, PARA FIXACAO DE TELHA EM MADEIRA	UN	CR	1,84
4308	PARAFUSO ZINCADO ROSCA SOBERBA, CABECA SEXTAVADA, 5/16 " X 230 MM, PARA FIXACAO DE TELHA EM MADEIRA	UN	CR	3,80
4302	PARAFUSO ZINCADO ROSCA SOBERBA, CABECA SEXTAVADA, 5/16 " X 250 MM, PARA FIXACAO DE TELHA EM MADEIRA	UN	CR	2,85
4300	PARAFUSO ZINCADO ROSCA SOBERBA, CABECA SEXTAVADA, 5/16 " X 50 MM, PARA FIXACAO DE TELHA EM MADEIRA	UN	CR	0,68
4301	PARAFUSO ZINCADO ROSCA SOBERBA, CABECA SEXTAVADA, 5/16 " X 85 MM, PARA FIXACAO DE TELHA EM MADEIRA	UN	CR	0,83
4320	PARAFUSO ZINCADO 5/16 " X 250 MM PARA FIXACAO DE TELHA DE FIBROCIMENTO CANALETE 49, INCLUI BUCHA NYLON S-10	UN	CR	2,52
4318	PARAFUSO ZINCADO 5/16 " X 85 MM PARA FIXACAO DE TELHA DE FIBROCIMENTO CANALETE 90, INCLUI BUCHA NYLON S-10	UN	CR	1,23
40547	PARAFUSO ZINCADO, AUTOBROCANTE, FLANGEADO, 4,2 MM X 19 MM	CENTO	CR	16,54
11962	PARAFUSO ZINCADO, SEXTAVADO, COM ROSCA INTEIRA, DIAMETRO 1/4", COMPRIMENTO 1/2"	UN	CR	0,13
4332	PARAFUSO ZINCADO, SEXTAVADO, COM ROSCA INTEIRA, DIAMETRO 3/8", COMPRIMENTO 2"	UN	CR	0,66
4331	PARAFUSO ZINCADO, SEXTAVADO, COM ROSCA INTEIRA, DIAMETRO 5/8", COMPRIMENTO 2 1/4"	UN	CR	2,48
4336	PARAFUSO ZINCADO, SEXTAVADO, COM ROSCA INTEIRA, DIAMETRO 5/8", COMPRIMENTO 3", COM PORCA E ARRUELA DE PRESSAO MEDIA	UN	CR	3,17
13294	PARAFUSO ZINCADO, SEXTAVADO, COM ROSCA SOBERBA, DIAMETRO 3/8", COMPRIMENTO 80 MM	UN	CR	0,91
11948	PARAFUSO ZINCADO, SEXTAVADO, COM ROSCA SOBERBA, DIAMETRO 5/16", COMPRIMENTO 40 MM	UN	CR	0,41
4382	PARAFUSO ZINCADO, SEXTAVADO, COM ROSCA SOBERBA, DIAMETRO 5/16", COMPRIMENTO 80 MM	UN	CR	0,68
4354	PARAFUSO ZINCADO, SEXTAVADO, GRAU 5, ROSCA INTEIRA, DIAMETRO 1 1/2", COMPRIMENTO 4"	UN	CR	28,47
40839	PARAFUSO, ASTM A307 - GRAU A, SEXTAVADO, ZINCADO, DIAMETRO 3/8" (9,52 MM), COMPRIMENTO 1 " (25,4 MM)	CENTO	CR	68,52
40552	PARAFUSO, AUTO ATARRACHANTE, CABECA CHATA, FENDA SIMPLES, 1/4 (6,35 MM) X 25 MM	CENTO	CR	28,35
40549	PARAFUSO, COMUM, ASTM A307, SEXTAVADO, DIAMETRO 1/2" (12,7 MM), COMPRIMENTO 1" (25,4 MM)	CENTO	CR	112,23
4385	PARALELEPIPEDO GRANITICO OU BASALTICO, PARA PAVIMENTACAO, SEM FRETE, *30 A 35* PECAS POR M2	MIL	AS	1.363,50
38397	PASTA DESENGRAXANTE PARA MAOS	KG	CR	6,35
20078	PASTA LUBRIFICANTE PARA TUBOS E CONEXOES COM JUNTA ELASTICA (USO EM PVC, ACO, POLIETILENO E OUTROS) ( DE *400* G)	UN	CR	13,62
20079	PASTA LUBRIFICANTE PARA TUBOS E CONEXOES COM JUNTA ELASTICA (USO EM PVC, ACO, POLIETILENO E OUTROS) (POTE DE 3.500* G)	UN	CR	84,99
39897	PASTA PARA SOLDA DE TUBOS E CONEXOES DE COBRE (EMBALAGEM COM 250 G)	UN	AS	34,23
118	PASTA VEDA JUNTAS/ROSCA, LATA DE *500* G, PARA INSTALACOES DE GAS E OUTROS	UN	CR	51,51
4396	PASTILHA CERAMICA/PORCELANA, REVEST INT/EXT E PISCINA, CORES BRANCA OU FRIAS, *2,5 X 2,5* CM	M2	C	196,10
36881	PASTILHA CERAMICA/PORCELANA, REVEST INT/EXT E PISCINA, CORES FRIAS *5 X 5* CM	M2	CR	175,23
36882	PASTILHA CERAMICA/PORCELANA, REVEST INT/EXT E PISCINA, CORES QUENTES *5 X 5* CM	M2	CR	204,44
4397	PASTILHA CERAMICA/PORCELANA, REVEST INT/EXT E PISCINA, CORES QUENTES, *2,5 X 2,5* CM	M2	CR	317,99
34754	PASTILHA DE VIDRO CRISTAL, NACIONAL, REVEST INT/EXT E PISCINA, TODAS AS CORES, E MAIOR OU IGUAL A 5 MM *2,0 X 2,0* CM	M2	CR	588,82
25962	PASTILHA DE VIDRO PIGMENTADA *2,0 X 2,0* CM, NACIONAL, PARA REVESTIMENTO INTERNO/EXTERNO E PISCINA, BRANCA OU CORES FRIAS, ESPESSURA MAIOR OU IGUAL A 5 MM	M2	CR	372,94
34752	PASTILHA DE VIDRO PIGMENTADA, NACIONAL, REVEST INT/EXT E PISCINA, CORES QUENTES, ESPESSURA MAIOR OU IGUAL A 5 MM *2,0 X 2,0* CM	M2	CR	656,74
4751	PASTILHEIRO	H	CR	15,35
41066	PASTILHEIRO (MENSALISTA)	MES	CR	2.715,31
39604	PATCH CORD, CATEGORIA 5 E, EXTENSAO DE 1,50 M	UN	CR	8,30
39605	PATCH CORD, CATEGORIA 5 E, EXTENSAO DE 2,50 M	UN	CR	11,52
39606	PATCH CORD, CATEGORIA 6, EXTENSAO DE 1,50 M	UN	CR	14,64
39607	PATCH CORD, CATEGORIA 6, EXTENSAO DE 2,50 M	UN	CR	16,79
39594	PATCH PANEL, 24 PORTAS, CATEGORIA 5E, COM RACKS DE 19" E 1 U DE ALTURA	UN	C	159,00
39596	PATCH PANEL, 24 PORTAS, CATEGORIA 6, COM RACKS DE 19" E 1 U DE ALTURA	UN	CR	277,13
39595	PATCH PANEL, 48 PORTAS, CATEGORIA 5E, COM RACKS DE 19" E 2 U DE ALTURA	UN	CR	232,63
39597	PATCH PANEL, 48 PORTAS, CATEGORIA 6, COM RACKS DE 19" E 2 U DE ALTURA	UN	CR	373,72
20209	PECA DE MADEIRA APARELHADA *7,5 X 7,5* CM (3 X 3 ") MACARANDUBA, ANGELIM OU EQUIVALENTE DA REGIAO	M	CR	13,32
4433	PECA DE MADEIRA NAO APARELHADA *7,5 X 7,5* CM (3 X 3 ") MACARANDUBA, ANGELIM OU EQUIVALENTE DA REGIAO	M	CR	9,69
10731	PEDRA ARDOSIA, CINZA, *40 X 40* CM, E= *1 CM	M2	C	25,60
4704	PEDRA ARDOSIA, CINZA, 20 X 40 CM, E= *1 CM	M2	CR	23,10
10730	PEDRA ARDOSIA, CINZA, 30 X 30, E= *1 CM	M2	CR	24,75
4729	PEDRA BRITADA GRADUADA, CLASSIFICADA (POSTO PEDREIRA/FORNECEDOR, SEM FRETE)	M3	CR	75,40
4720	PEDRA BRITADA N. 0, OU PEDRISCO (4,8 A 9,5 MM) POSTO PEDREIRA/FORNECEDOR, SEM FRETE	M3	CR	82,44
4721	PEDRA BRITADA N. 1 (9,5 a 19 MM) POSTO PEDREIRA/FORNECEDOR, SEM FRETE	M3	CR	64,57
4718	PEDRA BRITADA N. 2 (19 A 38 MM) POSTO PEDREIRA/FORNECEDOR, SEM FRETE	M3	C	64,57
4722	PEDRA BRITADA N. 3 (38 A 50 MM) POSTO PEDREIRA/FORNECEDOR, SEM FRETE	M3	CR	64,57
4723	PEDRA BRITADA N. 4 (50 A 76 MM) POSTO PEDREIRA/FORNECEDOR, SEM FRETE	M3	CR	70,44
4727	PEDRA BRITADA N. 5 (76 A 100 MM) POSTO PEDREIRA/FORNECEDOR, SEM FRETE	M3	CR	72,40
4748	PEDRA BRITADA OU BICA CORRIDA, NAO CLASSIFICADA (POSTO PEDREIRA/FORNECEDOR, SEM FRETE)	M3	CR	69,86
4730	PEDRA DE MAO OU PEDRA RACHAO PARA ARRIMO/FUNDACAO (POSTO PEDREIRA/FORNECEDOR, SEM FRETE)	M3	CR	67,51
13186	PEDRA GRANITICA OU BASALTICA IRREGULAR, FAIXA GRANULOMETRICA 100 A 150 MM PARA PAVIMENTACAO OU CALCAMENTO POLIEDRICO, POSTO PEDREIRA / FORNECEDOR (SEM FRETE)	M3	AS	81,09
10737	PEDRA GRANITICA OU BASALTO, CACO, RETALHO, CAVACO, TIPO MIRACEMA, MADEIRA, PADUANA, RACHINHA, SANTA ISABEL OU OUTRAS SIMILARES, E= *1,0 A *2,0 CM	M2	CR	80,45
10734	PEDRA GRANITICA, SERRADA, TIPO MIRACEMA, MADEIRA, PADUANA, RACHINHA, SANTA ISABEL OU OUTRAS SIMILARES, *11,5 X *23 CM, E= *1,0 A *2,0 CM	M2	CR	47,85
4708	PEDRA PORTUGUESA OU PETIT PAVE, BRANCA OU PRETA	M2	CR	92,82
4712	PEDRA QUARTZITO OU CALCARIO LAMINADO, CACO, TIPO CARIRI, ITACOLOMI, LAGOA SANTA, LUMINARIA, PIRENOPOLIS, SAO TOME OU OUTRAS SIMILARES DA REGIAO, E= *1,5 A *2,5 CM	M2	CR	45,38
4710	PEDRA QUARTZITO OU CALCARIO LAMINADO, SERRADA, TIPO CARIRI, ITACOLOMI, LAGOA SANTA, LUMINARIA, PIRENOPOLIS, SAO TOME OU OUTRAS SIMILARES DA REGIAO, *20 X *40 CM, E= *1,5 A *2,5 CM	M2	CR	145,53
4746	PEDREGULHO OU PICARRA DE JAZIDA, AO NATURAL, PARA BASE DE PAVIMENTACAO (RETIRADO NA JAZIDA, SEM TRANSPORTE)	M3	CR	62,61
4750	PEDREIRO	H	C	12,87
41065	PEDREIRO (MENSALISTA)	MES	CR	2.273,79
34747	PEITORIL EM MARMORE, POLIDO, BRANCO COMUM, L= *15* CM, E= *2,0* CM, COM PINGADEIRA	M	AS	72,73
4826	PEITORIL EM MARMORE, POLIDO, BRANCO COMUM, L= *15* CM, E= *3* CM, CORTE RETO	M	AS	78,21
41975	PEITORIL PRE-MOLDADO EM GRANILITE, MARMORITE OU GRANITINA, L = *15* CM	M2	AS	61,73
4825	PEITORIL/ SOLEIRA EM MARMORE, POLIDO, BRANCO COMUM, L= *25* CM, E= *3* CM, CORTE RETO	M	AS	108,25
34744	PELICULA REFLETIVA, GT 7 ANOS PARA SINALIZACAO VERTICAL	M2	AS	27,90
39430	PENDURAL OU PRESILHA REGULADORA, EM ACO GALVANIZADO, COM CORPO, MOLA E REBITE, PARA PERFIL TIPO CANALETA DE ESTRUTURA EM FORROS DRYWALL	UN	CR	1,74
39573	PENDURAL OU REGULADOR, COM MOLA, EM ACO GALVANIZADO, PARA PERFIL TIPO T CLICADO DE FORROS REMOVIVEL	UN	CR	1,71
38410	PENEIRA ROTATIVA COM MOTOR ELETRICO TRIFASICO DE 2 CV, CILINDRO DE 1 M X 0,60 M, COM FUROS DE 3,17 MM	UN	CR	10.259,21
41596	PERFIL "H" DE ACO LAMINADO, "HP" 250 X 62,0	KG	CR	7,58
41598	PERFIL "H" DE ACO LAMINADO, "HP" 310 X 79,0	KG	CR	7,58
41594	PERFIL "H" DE ACO LAMINADO, "W" 200 X 35,9	KG	CR	7,70
43663	PERFIL "I" DE ACO LAMINADO, ABAS INCLINADAS, "I" 102 X 12,7	KG	CR	6,34
4766	PERFIL "I" DE ACO LAMINADO, ABAS INCLINADAS, "I" 152 X 22	KG	CR	5,97
43664	PERFIL "I" DE ACO LAMINADO, ABAS INCLINADAS, "I" 203 X 34,3	KG	CR	6,37
43082	PERFIL "I" DE ACO LAMINADO, ABAS PARALELAS, "W", QUALQUER BITOLA	KG	C	6,95
43665	PERFIL "U" DE ACO LAMINADO, "U" 102 X 9,3	KG	CR	5,97
10966	PERFIL "U" DE ACO LAMINADO, "U" 152 X 15,6	KG	CR	6,34
43692	PERFIL "U" EM CHAPA ACO DOBRADA, E = 3,04 MM, H = 20 CM, ABAS = 5 CM (4,47 KG/M)	KG	CR	6,34
43083	PERFIL "U" ENRIJECIDO DE ACO GALVANIZADO, DOBRADO, 150 X 60 X 20 MM, E = 3,00 MM OU 200 X 75 X 25 MM, E = 3,75 MM	KG	CR	6,02
40535	PERFIL "U" SIMPLES DE ACO GALVANIZADO DOBRADO 75 X *40* MM, E = 2,65 MM	KG	CR	6,02
39427	PERFIL CANALETA, FORMATO C, EM ACO ZINCADO, PARA ESTRUTURA FORRO DRYWALL, E = 0,5 MM, *46 X 18* (L X H), COMPRIMENTO 3 M	M	CR	4,63
39424	PERFIL CANTONEIRA L, LISA, EM ACO, 25 X 30 MM, E = 0,5 MM, PARA ESTRUTURA DRYWALL	M	CR	2,75
39425	PERFIL CANTONEIRA L, PERFURADA, EM ACO, 23 X 23 MM, E = 0,5 MM, PARA ESTRUTURA DRYWALL	M	CR	2,72
40664	PERFIL CARTOLA DE ACO GALVANIZADO, *20 X 30 X 10* MM, E = 0,8 MM	KG	CR	12,35
34360	PERFIL DE ALUMINIO ANODIZADO	KG	AS	28,79
20259	PERFIL DE BORRACHA EPDM MACICO *12 X 15* MM PARA ESQUADRIAS	M	AS	8,80
14077	PERFIL ELASTOMERICO PRE-FORMADO EM EPMD, PARA JUNTA DE DILATACAO DE PISOS COM POUCA SOLICITACAO, 15 MM DE LARGURA, MOVIMENTACAO DE *11 A 19* MM	M	AS	134,69
3678	PERFIL ELASTOMERICO PRE-FORMADO EM EPMD, PARA JUNTA DE DILATACAO DE USO GERAL EM MEDIAS SOLICITACOES, 8 MM DE LARGURA, MOVIMENTACAO DE *5 A 11* MM	M	AS	60,88
39418	PERFIL GUIA, FORMATO U, EM ACO ZINCADO, PARA ESTRUTURA PAREDE DRYWALL, E = 0,5 MM, 48 X 3000 MM (L X C)	M	CR	5,16
39419	PERFIL GUIA, FORMATO U, EM ACO ZINCADO, PARA ESTRUTURA PAREDE DRYWALL, E = 0,5 MM, 70 X 3000 MM (L X C)	M	CR	6,29
39420	PERFIL GUIA, FORMATO U, EM ACO ZINCADO, PARA ESTRUTURA PAREDE DRYWALL, E = 0,5 MM, 90 X 3000 MM (L X C)	M	CR	6,94
39571	PERFIL LONGARINA (PRINCIPAL), T CLICADO, EM ACO, BRANCO, PARA FORRO REMOVIVEL, 24 X 3750 MM (L X C)	M	CR	4,20
39421	PERFIL MONTANTE, FORMATO C, EM ACO ZINCADO, PARA ESTRUTURA PAREDE DRYWALL, E = 0,5 MM, 48 X 3000 MM (L X C)	M	CR	6,11
39422	PERFIL MONTANTE, FORMATO C, EM ACO ZINCADO, PARA ESTRUTURA PAREDE DRYWALL, E = 0,5 MM, 70 X 3000 MM (L X C)	M	C	7,14
39423	PERFIL MONTANTE, FORMATO C, EM ACO ZINCADO, PARA ESTRUTURA PAREDE DRYWALL, E = 0,5 MM, 90 X 3000 MM (L X C)	M	CR	8,29
39426	PERFIL RODAPE DE IMPERMEABILIZACAO, FORMATO L, EM ACO ZINCADO, PARA ESTRUTURA DRYWALL, E = 0,5 MM, 220 X 3000 MM (H X C)	M	CR	18,64
39429	PERFIL TABICA ABERTA, PERFURADA, FORMATO Z, EM ACO GALVANIZADO NATURAL, LARGURA APROXIMADA 40 MM, PARA ESTRUTURA FORRO DRYWALL	M	CR	5,88
39428	PERFIL TABICA FECHADA, LISA, FORMATO Z, EM ACO GALVANIZADO NATURAL, LARGURA TOTAL NA HORIZONTAL *40* MM, PARA ESTRUTURA FORRO DRYWALL	M	CR	4,49
39572	PERFIL TIPO CANTONEIRA EM L, EM ACO GALVANIZADO, BRANCO, PARA FORRO REMOVIVEL, *23* X 3000 MM (L X C)	M	CR	3,89
39570	PERFIL TRAVESSA (SECUNDARIO), T CLICADO, EM ACO GALVANIZADO , BRANCO, PARA FORRO REMOVIVEL, 24 X 1250 MM (L X C)	M	CR	4,12
39569	PERFIL TRAVESSA (SECUNDARIO), T CLICADO, EM ACO GALVANIZADO, BRANCO, PARA FORRO REMOVIVEL, 24 X 625 MM (L X C)	M	CR	4,07
11552	PERFIL U / CANALETA DE ALUMINIO, DE ABAS IGUAIS, 1/2" (1,27 X 1,27 CM), PARA PORTA OU JANELA DE CORRER	M	CR	8,02
40598	PERFIL UDC ("U" DOBRADO DE CHAPA) SIMPLES DE ACO LAMINADO, GALVANIZADO, ASTM A36, 127 X 50 MM, E= 3 MM	KG	CR	5,87
39029	PERFILADO PERFURADO DUPLO 38 X 76 MM, CHAPA 22	M	CR	13,16
39028	PERFILADO PERFURADO SIMPLES 38 X 38 MM, CHAPA 22	M	CR	7,66
39328	PERFILADO PERFURADO 19 X 38 MM, CHAPA 22	M	CR	4,21
38541	PERFURATRIZ COM TORRE METALICA PARA EXECUCAO DE ESTACA HELICE CONTINUA, PROFUNDIDADE MAXIMA DE 30 M, DIAMETRO MAXIMO DE 800 MM, POTENCIA INSTALADA DE 268 HP, MESA ROTATIVA COM TORQUE MAXIMO DE 170 KNM	UN	AS	2.085.855,24
38542	PERFURATRIZ COM TORRE METALICA PARA EXECUCAO DE ESTACA HELICE CONTINUA, PROFUNDIDADE MAXIMA DE 32 M, DIAMETRO MAXIMO DE 1000 MM, POTENCIA INSTALADA DE 350 HP, MESA ROTATIVA COM TORQUE MAXIMO DE 263 KNM	UN	AS	3.243.421,03
38543	PERFURATRIZ HIDRAULICA COM TRADO CURTO ACOPLADO, PROFUNDIDADE MAXIMA DE 20 M, DIAMETRO MAXIMO DE 1500 MM, POTENCIA INSTALADA DE 137 HP, MESA ROTATIVA COM TORQUE MAXIMO DE 30 KNM (INCLUI MONTAGEM, NAO INCLUI CAMINHAO)	UN	AS	794.078,96
40406	PERFURATRIZ MANUAL, TORQUE MAXIMO 55 KGF.M, POTENCIA 5 CV, COM DIAMETRO MAXIMO 8 1/2" (INCLUI SUPORTE/CHASSI TIPO MESA)	UN	AS	51.178,69
40789	PERFURATRIZ MANUAL, TORQUE MAXIMO 83 N.M, POTENCIA 5 CV, COM DIAMETRO MAXIMO 4" (NAO INCLUI SUPORTE / CHASSI)	UN	AS	7.375,37
40791	PERFURATRIZ MANUAL, TORQUE MAXIMO 83 N.M, POTENCIA 5 CV, COM DIAMETRO MAXIMO 4", PARA SOLO GRAMPEADO (INCLUI SUPORTE OU CHASSI TIPO MESA)	UN	AS	23.088,13
11651	PERFURATRIZ PNEUMATICA MANUAL DE PESO MEDIO, 18KG, COMPRIMENTO DE CURSO DE 6 M, DIAMETRO DO PISTAO DE 5,5 CM	UN	AS	12.627,22
42002	PERFURATRIZ ROTATIVA SOBRE ESTEIRA, TORQUE MAXIMO 2500 KGM, POTENCIA 110 HP, MOTOR DIESEL (COLETADO CAIXA)	UN	AS	680.109,05
40435	PERFURATRIZ SOBRE ESTEIRA, TORQUE MAXIMO DE 600 KGF, POTENCIA ENTRE 50 E 60 HP, DIAMETRO MAXIMO DE 10"	UN	AS	435.625,00
39012	PERFURATRIZ SOBRE ESTEIRA, TORQUE MAXIMO 600 KGF, PESO MEDIO 1000 KG, POTENCIA 20 HP, DIAMETRO MAXIMO 10"	UN	AS	454.514,46
13617	PICAPE CABINE SIMPLES COM MOTOR 1.6 FLEX, CAMBIO MANUAL, POTENCIA 101/104 CV, 2 PORTAS	UN	CR	48.869,34
5327	PIGMENTO EM PO PARA ARGAMASSAS, CIMENTOS E OUTROS	KG	CR	37,56
35274	PILAR DE MADEIRA NAO APARELHADA *10 X 10* CM, MACARANDUBA, ANGELIM OU EQUIVALENTE DA REGIAO	M	CR	29,80
35275	PILAR DE MADEIRA NAO APARELHADA *15 X 15* CM, MACARANDUBA, ANGELIM OU EQUIVALENTE DA REGIAO	M	CR	63,65
35276	PILAR DE MADEIRA NAO APARELHADA *20 X 20* CM, MACARANDUBA, ANGELIM OU EQUIVALENTE DA REGIAO	M	CR	104,08
38386	PINCEL CHATO (TRINCHA) CERDAS GRIS 1.1/2 " (38 MM)	UN	CR	3,07
11091	PINGADEIRA PLASTICA PARA TELHA DE FIBROCIMENTO CANALETE 49/KALHETA OU CANALETE 90/KALHETAO	UN	CR	1,22
37586	PINO DE ACO COM ARRUELA CONICA, DIAMETRO ARRUELA = *23* MM E COMP HASTE = *27* MM (ACAO INDIRETA)	CENTO	AS	38,67
37395	PINO DE ACO COM FURO, HASTE = 27 MM (ACAO DIRETA)	CENTO	AS	33,25
14147	PINO DE ACO COM ROSCA 1/4 ", COMPRIMENTO DA HASTE = 30 MM E ROSCA = 20 MM (ACAO DIRETA)	CENTO	AS	44,10
37396	PINO DE ACO LISO 1/4 ", HASTE = *36,5* MM (ACAO DIRETA)	CENTO	AS	27,20
37397	PINO DE ACO LISO 1/4 ", HASTE = *53* MM (ACAO DIRETA)	CENTO	AS	28,50
444	PINO ROSCA EXTERNA, EM ACO GALVANIZADO, PARA ISOLADOR DE 15KV, DIAMETRO 25 MM, COMPRIMENTO *290* MM	UN	AS	17,92
445	PINO ROSCA EXTERNA, EM ACO GALVANIZADO, PARA ISOLADOR DE 25KV, DIAMETRO 35MM, COMPRIMENTO *320* MM	UN	AS	24,52
4783	PINTOR	H	C	12,87
41079	PINTOR (MENSALISTA)	MES	CR	2.273,79
12874	PINTOR DE LETREIROS	H	CR	15,19
41082	PINTOR DE LETREIROS (MENSALISTA)	MES	CR	2.683,86
4785	PINTOR PARA TINTA EPOXI	H	CR	13,82
41081	PINTOR PARA TINTA EPOXI (MENSALISTA)	MES	CR	2.445,69
4801	PISO DE BORRACHA CANELADO EM PLACAS 50 X 50 CM, E = *3,5* MM, PARA COLA	M2	CR	54,55
4794	PISO DE BORRACHA ESPORTIVO EM PLACAS 50 X 50 CM, E = 15 MM, PARA ARGAMASSA, PRETO	M2	CR	248,43
4796	PISO DE BORRACHA FRISADO OU PASTILHADO, PRETO, EM PLACAS 50 X 50 CM, E = 7 MM, PARA ARGAMASSA	M2	CR	150,90
4800	PISO DE BORRACHA PASTILHADO EM PLACAS 50 X 50 CM, E = *3,5* MM, PARA COLA, PRETO	M2	CR	41,49
4795	PISO DE BORRACHA PASTILHADO EM PLACAS 50 X 50 CM, E = 15 MM, PARA ARGAMASSA, PRETO	M2	CR	241,84
39694	PISO ELEVADO COM 2 PLACAS DE ACO COM ENCHIMENTO DE CONCRETO CELULAR, INCLUSO BASE/HASTE/CRUZETAS, 60 X 60 CM, H = *28* CM, RESISTENCIA CARGA CONCENTRADA 496 KG (COM COLOCACAO)	M2	AS	249,73
1292	PISO EM CERAMICA ESMALTADA EXTRA, PEI MAIOR OU IGUAL A 4, FORMATO MAIOR QUE 2025 CM2	M2	CR	62,99
1287	PISO EM CERAMICA ESMALTADA EXTRA, PEI MAIOR OU IGUAL A 4, FORMATO MENOR OU IGUAL A 2025 CM2	M2	C	30,90
1297	PISO EM CERAMICA ESMALTADA, COMERCIAL (PADRAO POPULAR), PEI MAIOR OU IGUAL A 3, FORMATO MENOR OU IGUAL A 2025 CM2	M2	CR	25,63
4786	PISO EM GRANILITE, MARMORITE OU GRANITINA, AGREGADO COR PRETO, CINZA, PALHA OU BRANCO, E= *8* MM (INCLUSO EXECUCAO)	M2	AS	71,00
10840	PISO EM GRANITO, POLIDO, TIPO AMENDOA/ AMARELO CAPRI/ AMARELO DOURADO CARIOCA OU OUTROS EQUIVALENTES DA REGIAO, FORMATO MENOR OU IGUAL A 3025 CM2, E= *2* CM	M2	AS	327,50
10841	PISO EM GRANITO, POLIDO, TIPO ANDORINHA/ QUARTZ/ CASTELO/ CORUMBA OU OUTROS EQUIVALENTES DA REGIAO, FORMATO MENOR OU IGUAL A 3025 CM2, E= *2* CM	M2	AS	247,16
25980	PISO EM GRANITO, POLIDO, TIPO MARFIM, DALLAS, CARAVELAS OU OUTROS EQUIVALENTES DA REGIAO, FORMATO MENOR OU IGUAL A 3025 CM2, E= *2* CM	M2	AS	315,82
10842	PISO EM GRANITO, POLIDO, TIPO PRETO SAO GABRIEL/ TIJUCA OU OUTROS EQUIVALENTES DA REGIAO, FORMATO MENOR OU IGUAL A 3025 CM2, E= *2* CM	M2	AS	357,02
21108	PISO EM PORCELANATO RETIFICADO EXTRA, FORMATO MENOR OU IGUAL A 2025 CM2	M2	CR	83,95
38180	PISO EM REGUA VINILICA SEMIFLEXIVEL, ENCAIXE CLICADO, E = 4 MM (SEM COLOCACAO)	M2	CR	121,49
40648	PISO EPOXI AUTONIVELANTE, ESPESSURA *4* MM (INCLUSO EXECUCAO)	M2	AS	136,32
40649	PISO EPOXI MULTILAYER, ESPESSURA *2* MM (INCLUSO EXECUCAO)	M2	AS	79,40
40650	PISO FULGET (GRANITO LAVADO) EM PLACAS DE *40 X 40* CM (SEM COLOCACAO)	M2	AS	102,24
40651	PISO FULGET (GRANITO LAVADO) EM PLACAS DE *75 X 75* CM (SEM COLOCACAO)	M2	AS	188,57
40652	PISO FULGET (GRANITO LAVADO) MOLDADO IN LOCO (INCLUSO EXECUCAO)	M2	AS	101,10
40647	PISO INDUSTRIAL EM CONCRETO ARMADO DE ACABAMENTO POLIDO, ESPESSURA 12 CM (CIMENTO QUEIMADO) (INCLUSO EXECUCAO)	M2	AS	111,32
40653	PISO KORODUR (INCLUSO EXECUCAO)	M2	AS	85,20
36178	PISO PODOTATIL DE CONCRETO - DIRECIONAL E ALERTA, *40 X 40 X 2,5* CM	UN	CR	7,44
38195	PISO PORCELANATO, BORDA RETA, EXTRA, FORMATO MAIOR QUE 2025 CM2	M2	CR	99,15
38181	PISO TATIL ALERTA OU DIRECIONAL, DE BORRACHA, COLORIDO, 25 X 25 CM, E = 5 MM, PARA COLA	M2	CR	165,85
38182	PISO TATIL DE ALERTA OU DIRECIONAL DE BORRACHA, PRETO, 25 X 25 CM, E = 5 MM, PARA COLA	M2	CR	157,98
38186	PISO TATIL DE ALERTA OU DIRECIONAL, DE BORRACHA, COLORIDO, 25 X 25 CM, E = 12 MM, PARA ARGAMASSA	M2	CR	410,65
38185	PISO TATIL DE ALERTA OU DIRECIONAL, DE BORRACHA, PRETO, 25 X 25 CM, E = 12 MM, PARA ARGAMASSA	M2	CR	365,62
40654	PISO URETANO, VERSAO REVESTIMENTO AUTONIVELANTE, ESPESSURA VARIÁVEL DE 3 A 4 MM (INCLUSO EXECUCAO)	M2	AS	132,34
25981	PISO/ REVESTIMENTO EM GRANITO, POLIDO, TIPO ANDORINHA/ QUARTZ/ CASTELO/ CORUMBA OU OUTROS EQUIVALENTES DA REGIAO, FORMATO MAIOR OU IGUAL A 3025 CM2, E = *2* CM	M2	AS	260,90
4822	PISO/ REVESTIMENTO EM MARMORE, POLIDO, BRANCO COMUM, FORMATO MAIOR OU IGUAL A 3025 CM2, E = *2* CM	M2	AS	299,65
4818	PISO/ REVESTIMENTO EM MARMORE, POLIDO, BRANCO COMUM, FORMATO MENOR OU IGUAL A 3025 CM2, E = *2* CM	M2	AS	308,00
39567	PLACA / CHAPA DE GESSO ACARTONADO, ACABAMENTO VINILICO LISO EM UMA DAS FACES, COR BRANCA, BORDA QUADRADA, E = 9,5 MM, 625 X 1250 MM (L X C), PARA FORRO REMOVIVEL	M2	AS	48,03
39566	PLACA / CHAPA DE GESSO ACARTONADO, ACABAMENTO VINILICO LISO EM UMA DAS FACES, COR BRANCA, BORDA QUADRADA, E = 9,5 MM, 625 X 625 MM (L X C), PARA FORRO REMOVIVEL	M2	AS	55,47
11062	PLACA CIMENTICIA LISA E = 10 MM, DE 1,20 X 3,00 M (SEM AMIANTO)	M2	CR	59,59
11063	PLACA CIMENTICIA LISA E = 6 MM, DE 1,20 X 3,00 M (SEM AMIANTO)	M2	CR	57,69
13521	PLACA DE ACO ESMALTADA PARA IDENTIFICACAO DE RUA, *45 CM X 20* CM	UN	AS	99,00
10851	PLACA DE ACRILICO TRANSPARENTE ADESIVADA PARA SINALIZACAO DE PORTAS, BORDA POLIDA, DE *25 X 8*, E = 6 MM (NAO INCLUI ACESSORIOS PARA FIXACAO)	UN	AS	43,99
39515	PLACA DE FIBRA MINERAL PARA FORRO, DE 1250 X 625 MM, E = 15 MM, BORDA RETA, COM PINTURA ANTIMOFO (NAO INCLUI PERFIS)	UN	AS	35,65
39516	PLACA DE FIBRA MINERAL PARA FORRO, DE 625 X 625 MM, E = 15 MM, BORDA REBAIXADA PARA PERFIL 24 MM, COM PINTURA ANTIMOFO (NAO INCLUI PERFIS)	UN	AS	30,05
39514	PLACA DE FIBRA MINERAL PARA FORRO, DE 625 X 625 MM, E = 15 MM, BORDA RETA, COM PINTURA ANTIMOFO (NAO INCLUI PERFIS)	UN	AS	18,70
4812	PLACA DE GESSO PARA FORRO, DE *60 X 60* CM E ESPESSURA DE 12 MM (30 MM NAS BORDAS) SEM COLOCACAO	M2	AS	13,27
10849	PLACA DE INAUGURACAO EM BRONZE *35X 50*CM	UN	AS	1.440,01
10848	PLACA DE INAUGURACAO METALICA, *40* CM X *60* CM	UN	AS	904,50
4813	PLACA DE OBRA (PARA CONSTRUCAO CIVIL) EM CHAPA GALVANIZADA *N. 22*, ADESIVADA, DE *2,0 X 1,125* M	M2	AS	300,00
37560	PLACA DE SINALIZACAO DE SEGURANCA CONTRA INCENDIO - ALERTA, TRIANGULAR, BASE DE *30* CM, EM PVC *2* MM ANTI-CHAMAS (SIMBOLOS, CORES E PICTOGRAMAS CONFORME NBR 13434)	UN	CR	47,24
37557	PLACA DE SINALIZACAO DE SEGURANCA CONTRA INCENDIO, FOTOLUMINESCENTE, QUADRADA, *14 X 14* CM, EM PVC *2* MM ANTI-CHAMAS (SIMBOLOS, CORES E PICTOGRAMAS CONFORME NBR 13434)	UN	CR	14,35
37556	PLACA DE SINALIZACAO DE SEGURANCA CONTRA INCENDIO, FOTOLUMINESCENTE, QUADRADA, *20 X 20* CM, EM PVC *2* MM ANTI-CHAMAS (SIMBOLOS, CORES E PICTOGRAMAS CONFORME NBR 13434)	UN	CR	27,76
37559	PLACA DE SINALIZACAO DE SEGURANCA CONTRA INCENDIO, FOTOLUMINESCENTE, RETANGULAR, *12 X 40* CM, EM PVC *2* MM ANTI-CHAMAS (SIMBOLOS, CORES E PICTOGRAMAS CONFORME NBR 13434)	UN	CR	34,05
37539	PLACA DE SINALIZACAO DE SEGURANCA CONTRA INCENDIO, FOTOLUMINESCENTE, RETANGULAR, *13 X 26* CM, EM PVC *2* MM ANTI-CHAMAS (SIMBOLOS, CORES E PICTOGRAMAS CONFORME NBR 13434)	UN	C	24,00
37558	PLACA DE SINALIZACAO DE SEGURANCA CONTRA INCENDIO, FOTOLUMINESCENTE, RETANGULAR, *20 X 40* CM, EM PVC *2* MM ANTI-CHAMAS (SIMBOLOS, CORES E PICTOGRAMAS CONFORME NBR 13434)	UN	CR	44,75
34723	PLACA DE SINALIZACAO EM CHAPA DE ACO NUM 16 COM PINTURA REFLETIVA	M2	AS	693,00
34721	PLACA DE SINALIZACAO EM CHAPA DE ALUMINIO COM PINTURA REFLETIVA, E = 2 MM	M2	AS	864,00
4309	PLACA DE VENTILACAO PARA TELHA DE FIBROCIMENTO CANALETE 49 KALHETA	UN	CR	5,47
4307	PLACA DE VENTILACAO PARA TELHA DE FIBROCIMENTO, CANALETE 90 OU KALHETAO	UN	CR	9,36
10850	PLACA NUMERACAO RESIDENCIAL EM CHAPA GALVANIZADA ESMALTADA 12 X 18 CM	UN	AS	45,00
42438	PLACA ORIENTATIVA SOBRE EXERCÍCIOS, 2,00M X 1,00M, EM TUBO DE ACO CARBONO, PINTURA NO PROCESSO ELETROSTATICO - PARA ACADEMIA AO AR LIVRE / ACADEMIA DA TERCEIRA IDADE - ATI	UN	AS	1.163,67
4792	PLACA VINILICA SEMIFLEXIVEL PARA PISOS, E = 3,2 MM, 30 X 30 CM (SEM COLOCACAO)	M2	CR	116,62
4790	PLACA VINILICA SEMIFLEXIVEL PARA REVESTIMENTO DE PISOS E PAREDES, E = 2 MM (SEM COLOCACAO)	M2	C	70,12
40671	PLACA/PISO DE CONCRETO POROSO/ PAVIMENTO PERMEAVEL/BLOCO DRENANTE DE CONCRETO, 40 CM X 40 CM, E = 6 CM, COR NATURAL	M2	CR	48,83
7552	PLACA/TAMPA CEGA EM LATAO ESCOVADO PARA CONDULETE EM LIGA DE ALUMINIO 4 X 4"	UN	AS	23,12
4893	PLUG OU BUJAO DE FERRO GALVANIZADO, DE 1 1/2"	UN	AS	8,47
4894	PLUG OU BUJAO DE FERRO GALVANIZADO, DE 1 1/4"	UN	AS	7,26
4888	PLUG OU BUJAO DE FERRO GALVANIZADO, DE 1/2"	UN	AS	2,47
4890	PLUG OU BUJAO DE FERRO GALVANIZADO, DE 1"	UN	AS	4,65
12411	PLUG OU BUJAO DE FERRO GALVANIZADO, DE 2 1/2"	UN	AS	25,04
4891	PLUG OU BUJAO DE FERRO GALVANIZADO, DE 2"	UN	AS	12,52
4889	PLUG OU BUJAO DE FERRO GALVANIZADO, DE 3/4"	UN	AS	3,34
4892	PLUG OU BUJAO DE FERRO GALVANIZADO, DE 3"	UN	AS	35,06
12412	PLUG OU BUJAO DE FERRO GALVANIZADO, DE 4"	UN	AS	65,16
11073	PLUG PVC P/ ESG PREDIAL 75MM	UN	CR	3,72
11071	PLUG PVC P/ ESG PREDIAL 100MM	UN	CR	6,03
11072	PLUG PVC P/ ESG PREDIAL 50MM	UN	CR	2,10
4895	PLUG PVC ROSCAVEL, 1/2", AGUA FRIA PREDIAL (NBR 5648)	UN	CR	0,39
4907	PLUG PVC, JE, DN 100 MM, PARA REDE COLETORA ESGOTO (NBR 10569)	UN	AS	18,82
4902	PLUG PVC, JE, DN 150 MM, PARA REDE COLETORA ESGOTO (NBR 10569)	UN	AS	42,61
4908	PLUG PVC, JE, DN 200 MM, PARA REDE COLETORA ESGOTO (NBR 10569)	UN	AS	86,52
4909	PLUG PVC, JE, DN 250 MM, PARA REDE COLETORA ESGOTO (NBR 10569)	UN	AS	167,10
4903	PLUG PVC, JE, DN 350 MM, PARA REDE COLETORA ESGOTO (NBR 10569)	UN	AS	491,34
4897	PLUG PVC, ROSCAVEL 1", PARA AGUA FRIA PREDIAL	UN	CR	1,66
4896	PLUG PVC, ROSCAVEL 3/4", PARA AGUA FRIA PREDIAL	UN	CR	0,59
4900	PLUG PVC, ROSCAVEL, 1 1/2", AGUA FRIA PREDIAL	UN	CR	4,95
4898	PLUG PVC, ROSCAVEL, 1 1/4", AGUA FRIA PREDIAL	UN	CR	1,85
4899	PLUG PVC, ROSCAVEL, 2", AGUA FRIA PREDIAL	UN	CR	6,79
11096	PO DE MARMORE (POSTO PEDREIRA/FORNECEDOR, SEM FRETE)	KG	CR	0,33
4741	PO DE PEDRA (POSTO PEDREIRA/FORNECEDOR, SEM FRETE)	M3	CR	61,64
4752	POCEIRO / ESCAVADOR DE VALAS E TUBULOES	H	CR	8,02
41091	POCEIRO / ESCAVADOR DE VALAS E TUBULOES (MENSALISTA)	MES	CR	1.418,62
13954	POLIDORA DE PISO (POLITRIZ) ELETRICA, MOTOR MONOFASICO DE 4 HP, PESO DE 100 KG, DIAMETRO DO TRABALHO DE 450 MM	UN	AS	6.507,54
3411	POLIESTIRENO EXPANDIDO/EPS (ISOPOR), PEROLAS, PARA CONCRETO LEVE	KG	AS	38,66
39995	POLIESTIRENO EXPANDIDO/EPS (ISOPOR), TIPO 2F, BLOCO	M3	AS	297,42
11615	POLIESTIRENO EXPANDIDO/EPS (ISOPOR), TIPO 2F, PLACA, ISOLAMENTO TERMOACUSTICO, E = 10 MM, 1000 X 500 MM	M2	AS	2,52
3408	POLIESTIRENO EXPANDIDO/EPS (ISOPOR), TIPO 2F, PLACA, ISOLAMENTO TERMOACUSTICO, E = 20 MM, 1000 X 500 MM	M2	AS	6,70
3409	POLIESTIRENO EXPANDIDO/EPS (ISOPOR), TIPO 2F, PLACA, ISOLAMENTO TERMOACUSTICO, E = 50 MM, 1000 X 500 MM	M2	AS	16,75
11427	POLVORA NEGRA	KG	AS	76,66
4491	PONTALETE DE MADEIRA NAO APARELHADA *7,5 X 7,5* CM (3 X 3 ") PINUS, MISTA OU EQUIVALENTE DA REGIAO	M	CR	4,96
26022	PONTEIRO PARA MARTELO ROMPEDOR, DIAMETRO = *28* MM, COMPRIMENTO = *520* MM, ENCAIXE SEXTAVADO	UN	CR	106,46
421	PORCA OLHAL EM ACO GALVANIZADO, DIAMETRO NOMINAL DE 16 MM	UN	AS	10,87
12362	PORCA OLHAL EM ACO GALVANIZADO, ESPESSURA 16MM, ABERTURA 21MM	UN	AS	9,73
14148	PORCA UNIAO/JUNCAO ZINCADA SEXTAVADA 1/4 ", CHAVE 7/16 ", COMPRIMENTO = 25 MM	UN	AS	0,75
4341	PORCA ZINCADA, QUADRADA, DIAMETRO 3/8"	UN	CR	0,61
4337	PORCA ZINCADA, QUADRADA, DIAMETRO 5/8"	UN	CR	1,54
4339	PORCA ZINCADA, SEXTAVADA, DIAMETRO 1/2"	UN	CR	0,33
39997	PORCA ZINCADA, SEXTAVADA, DIAMETRO 1/4"	UN	CR	0,18
11971	PORCA ZINCADA, SEXTAVADA, DIAMETRO 1"	UN	CR	2,56
4342	PORCA ZINCADA, SEXTAVADA, DIAMETRO 3/8"	UN	CR	0,13
4330	PORCA ZINCADA, SEXTAVADA, DIAMETRO 5/16"	UN	CR	0,09
4340	PORCA ZINCADA, SEXTAVADA, DIAMETRO 5/8"	UN	CR	0,71
5088	PORTA CADEADO, 3 1/2", EM ACO ZINCADO, PRETO, PARA PORTAO E JANELA	UN	CR	2,35
11154	PORTA CORTA-FOGO PARA SAIDA DE EMERGENCIA, COM FECHADURA, VAO LUZ DE 90 X 210 CM, CLASSE P-90 (NBR 11742)	UN	CR	963,39
39021	PORTA DE ABRIR EM ACO COM DIVISAO HORIZONTAL PARA VIDROS, COM FUNDO ANTICORROSIVO/PRIMER DE PROTECAO, SEM GUARNICAO/ALIZAR/VISTA, VIDROS NAO INCLUSOS, 87 X 210 CM	UN	CR	433,33
39022	PORTA DE ABRIR EM ACO TIPO VENEZIANA, COM FUNDO ANTICORROSIVO / PRIMER DE PROTECAO, SEM GUARNICAO/ALIZAR/VISTA, 87 X 210 CM	UN	C	535,90
39024	PORTA DE ABRIR EM ALUMINIO COM DIVISAO HORIZONTAL PARA VIDROS, ACABAMENTO ANODIZADO NATURAL, VIDROS INCLUSOS, SEM GUARNICAO/ALIZAR/VISTA , 87 X 210 CM	UN	CR	567,48
4914	PORTA DE ABRIR EM ALUMINIO COM LAMBRI HORIZONTAL/LAMINADA, ACABAMENTO ANODIZADO NATURAL, SEM GUARNICAO/ALIZAR/VISTA	M2	CR	460,13
4917	PORTA DE ABRIR EM ALUMINIO TIPO VENEZIANA, ACABAMENTO ANODIZADO NATURAL, SEM GUARNICAO/ALIZAR/VISTA	M2	C	317,77
39025	PORTA DE ABRIR EM ALUMINIO TIPO VENEZIANA, ACABAMENTO ANODIZADO NATURAL, SEM GUARNICAO/ALIZAR/VISTA, 87 X 210 CM	UN	CR	581,89
4930	PORTA DE ABRIR EM GRADIL COM BARRA CHATA 3 CM X 1/4", COM REQUADRO E GUARNICAO - COMPLETO - ACABAMENTO NATURAL	M2	CR	465,70
4922	PORTA DE CORRER EM ALUMINIO, DUAS FOLHAS MOVEIS COM VIDRO, FECHADURA E PUXADOR EMBUTIDO, ACABAMENTO ANODIZADO NATURAL, SEM GUARNICAO/ALIZAR/VISTA	M2	CR	294,76
4911	PORTA DE ENROLAR MANUAL COMPLETA, ARTICULADA RAIADA LARGA, EM ACO GALVANIZADO NATURAL, CHAPA NUMERO 24 (SEM INSTALACAO)	M2	CR	202,44
37518	PORTA DE ENROLAR MANUAL COMPLETA, PERFIL MEIA CANA CEGA, EM ACO GALVANIZADO COM PINTURA ELETROSTATICA, CHAPA NUMERO 24 " (SEM INSTALACAO)	M2	CR	328,96
4910	PORTA DE ENROLAR MANUAL COMPLETA, PERFIL MEIA CANA CEGA, EM ACO GALVANIZADO NATURAL, CHAPA NUMERO 24 (SEM INSTALACAO)	M2	CR	277,32
4943	PORTA DE ENROLAR MANUAL COMPLETA, PERFIL MEIA CANA VAZADA TIJOLINHO, EM ACO GALVANIZADO NATURAL, CHAPA NUMERO 24 (SEM INSTALACAO)	M2	CR	413,14
5002	PORTA DE MADEIRA QUADRICULADA PARA VIDRO, DE CORRER (EUCALIPTO OU EQUIVALENTE REGIONAL), E = *3,5* CM	M2	CR	310,68
4977	PORTA DE MADEIRA TIPO VENEZIANA (EUCALIPTO OU EQUIVALENTE REGIONAL), E = *3,5* CM	M2	CR	209,72
5028	PORTA DE MADEIRA-DE-LEI QUADRICULADA PARA VIDRO, DE CORRER (ANGELIM OU EQUIVALENTE REGIONAL), E = *3,5* CM	M2	CR	513,15
4998	PORTA DE MADEIRA-DE-LEI TIPO MEXICANA SEM EMENDA (ANGELIM OU EQUIVALENTE REGIONAL), E = *3,5* CM	M2	CR	426,18
4969	PORTA DE MADEIRA-DE-LEI TIPO VENEZIANA (ANGELIM OU EQUIVALENTE REGIONAL), E = *3,5* CM	M2	C	296,61
11364	PORTA DE MADEIRA, FOLHA LEVE (NBR 15930) DE 60 X 210 CM, E = *35* MM, NUCLEO COLMEIA, CAPA LISA EM HDF, ACABAMENTO EM PRIMER PARA PINTURA	UN	CR	94,91
11365	PORTA DE MADEIRA, FOLHA LEVE (NBR 15930) DE 70 X 210 CM, E = *35* MM, NUCLEO COLMEIA, CAPA LISA EM HDF, ACABAMENTO EM PRIMER PARA PINTURA	UN	CR	102,22
11366	PORTA DE MADEIRA, FOLHA LEVE (NBR 15930) DE 80 X 210 CM, E = *35* MM, NUCLEO COLMEIA, CAPA LISA EM HDF, ACABAMENTO EM PRIMER PARA PINTURA	UN	CR	108,18
4989	PORTA DE MADEIRA, FOLHA MEDIA (NBR 15930) DE 100 X 210 CM, E = 35 MM, NUCLEO SARRAFEADO, CAPA LISA EM HDF, ACABAMENTO EM LAMINADO NATURAL PARA VERNIZ	UN	CR	216,23
4982	PORTA DE MADEIRA, FOLHA MEDIA (NBR 15930) DE 100 X 210 CM, E = 35 MM, NUCLEO SARRAFEADO, CAPA LISA EM HDF, ACABAMENTO EM PRIMER PARA PINTURA	UN	CR	187,72
20322	PORTA DE MADEIRA, FOLHA MEDIA (NBR 15930) DE 60 X 210 CM, E = 35 MM, NUCLEO SARRAFEADO, CAPA FRISADA EM HDF, ACABAMENTO MELAMINICO EM PADRAO MADEIRA	UN	CR	165,45
10553	PORTA DE MADEIRA, FOLHA MEDIA (NBR 15930) DE 60 X 210 CM, E = 35 MM, NUCLEO SARRAFEADO, CAPA LISA EM HDF, ACABAMENTO EM PRIMER PARA PINTURA	UN	CR	176,40
5020	PORTA DE MADEIRA, FOLHA MEDIA (NBR 15930) DE 60 X 210 CM, E = 35 MM, NUCLEO SARRAFEADO, CAPA LISA EM HDF, ACABAMENTO LAMINADO NATURAL PARA VERNIZ	UN	CR	182,89
4962	PORTA DE MADEIRA, FOLHA MEDIA (NBR 15930) DE 70 X 210 CM, E = 35 MM, NUCLEO SARRAFEADO, CAPA FRISADA EM HDF, ACABAMENTO MELAMINICO EM PADRAO MADEIRA	UN	CR	178,18
4981	PORTA DE MADEIRA, FOLHA MEDIA (NBR 15930) DE 70 X 210 CM, E = 35 MM, NUCLEO SARRAFEADO, CAPA LISA EM HDF, ACABAMENTO EM LAMINADO NATURAL PARA VERNIZ	UN	C	126,00
10554	PORTA DE MADEIRA, FOLHA MEDIA (NBR 15930) DE 70 X 210 CM, E = 35 MM, NUCLEO SARRAFEADO, CAPA LISA EM HDF, ACABAMENTO EM PRIMER PARA PINTURA	UN	CR	197,14
4964	PORTA DE MADEIRA, FOLHA MEDIA (NBR 15930) DE 80 X 210 CM, E = 35 MM, NUCLEO SARRAFEADO, CAPA FRISADA EM HDF, ACABAMENTO MELAMINICO EM PADRAO MADEIRA	UN	CR	216,36
4992	PORTA DE MADEIRA, FOLHA MEDIA (NBR 15930) DE 80 X 210 CM, E = 35 MM, NUCLEO SARRAFEADO, CAPA LISA EM HDF, ACABAMENTO EM LAMINADO NATURAL PARA VERNIZ	UN	CR	214,58
10555	PORTA DE MADEIRA, FOLHA MEDIA (NBR 15930) DE 80 X 210 CM, E = 35 MM, NUCLEO SARRAFEADO, CAPA LISA EM HDF, ACABAMENTO EM PRIMER PARA PINTURA	UN	CR	190,27
4987	PORTA DE MADEIRA, FOLHA MEDIA (NBR 15930) DE 90 X 210 CM, E = 35 MM, NUCLEO SARRAFEADO, CAPA LISA EM HDF, ACABAMENTO EM LAMINADO NATURAL PARA VERNIZ	UN	CR	197,14
10556	PORTA DE MADEIRA, FOLHA MEDIA (NBR 15930) DE 90 X 210 CM, E = 35 MM, NUCLEO SARRAFEADO, CAPA LISA EM HDF, ACABAMENTO EM PRIMER PARA PINTURA	UN	CR	202,14
4958	PORTA DE MADEIRA, FOLHA MEDIA (NBR 15930), E = 35 MM, NUCLEO SARRAFEADO, CAPA FRISADA EM HDF, ACABAMENTO MELAMINICO EM PADRAO MADEIRA	M2	CR	115,53
39502	PORTA DE MADEIRA, FOLHA PESADA (NBR 15930) DE 80 X 210 CM, E = 35 MM, NUCLEO SOLIDO, CAPA LISA EM HDF, ACABAMENTO EM LAMINADO NATURAL PARA VERNIZ	UN	CR	279,99
39504	PORTA DE MADEIRA, FOLHA PESADA (NBR 15930) DE 80 X 210 CM, E = 35 MM, NUCLEO SOLIDO, CAPA LISA EM HDF, ACABAMENTO EM PRIMER PARA PINTURA	UN	CR	198,54
39503	PORTA DE MADEIRA, FOLHA PESADA (NBR 15930) DE 90 X 210 CM, E = 35 MM, NUCLEO SOLIDO, CAPA LISA EM HDF, ACABAMENTO EM LAMINADO NATURAL PARA VERNIZ	UN	CR	304,18
39505	PORTA DE MADEIRA, FOLHA PESADA (NBR 15930) DE 90 X 210 CM, E = 35 MM, NUCLEO SOLIDO, CAPA LISA EM HDF, ACABAMENTO EM PRIMER PARA PINTURA	UN	CR	216,36
25969	PORTA DENTE PARA FRESADORA	UN	AS	394,96
4944	PORTA GRADE DE ENROLAR MANUAL COMPLETA, PERFIL TUBULAR TIJOLINHO 3/4 ", EM ACO GALVANIZADO NATURAL (SEM INSTALACAO)	M2	CR	617,64
21102	PORTA TOALHA BANHO EM METAL CROMADO, TIPO BARRA	UN	CR	21,84
21101	PORTA TOALHA ROSTO EM METAL CROMADO, TIPO ARGOLA	UN	CR	14,02
34713	PORTA VIDRO TEMPERADO INCOLOR, 2 FOLHAS DE CORRER, E = 10 MM (SEM FERRAGENS E SEM COLOCACAO)	M2	CR	284,39
4947	PORTAO BASCULANTE MANUAL EM ACO GALVANIZADO NATURAL, TIPO LAMBRIL COM REQUADRO/BATENTE, CHAPA NUMERO 26, INCLUI FECHADURA (SEM INSTALACAO)	M2	CR	598,47
37563	PORTAO BASCULANTE, MANUAL, EM CHAPA TIPO LAMBRIL QUADRADO, COM REQUADRO, ACABAMENTO NATURAL	M2	CR	459,52
4948	PORTAO DE ABRIR EM GRADIL DE METALON REDONDO DE 3/4" VERTICAL, COM REQUADRO, ACABAMENTO NATURAL - COMPLETO	M2	CR	417,04
37561	PORTAO DE CORRER EM CHAPA TIPO PAINEL LAMBRIL QUADRADO, COM PORTA SOCIAL COMPLETA INCLUIDA, COM REQUADRO, ACABAMENTO NATURAL, COM TRILHOS E ROLDANAS	M2	CR	857,82
37562	PORTAO DE CORRER EM GRADIL FIXO DE BARRA DE FERRO CHATA DE 3 X 1/4" NA VERTICAL, SEM REQUADRO, ACABAMENTO NATURAL, COM TRILHOS E ROLDANAS	M2	CR	550,20
37585	PORTINHOLA DE ABRIR EM ALUMINIO DE 60 X 80 CM, VENEZIANA VENTILADA 1 FOLHA, ACABAMENTO ANODIZADO NATURAL	UN	CR	158,44
14164	POSTE CONICO CONTINUO EM ACO GALVANIZADO, CURVO, BRACO DUPLO, ENGASTADO, H = 9 M, DIAMETRO INFERIOR = *135* MM	UN	AS	958,07
14163	POSTE CONICO CONTINUO EM ACO GALVANIZADO, CURVO, BRACO DUPLO, FLANGEADO, H = 9 M, DIAMETRO INFERIOR = *135* MM	UN	AS	1.088,91
5051	POSTE CONICO CONTINUO EM ACO GALVANIZADO, CURVO, BRACO SIMPLES, ENGASTADO, H = 9 M, DIAMETRO INFERIOR = *135* MM	UN	AS	926,10
14162	POSTE CONICO CONTINUO EM ACO GALVANIZADO, CURVO, BRACO SIMPLES, FLANGEADO, H = 9 M, DIAMETRO INFERIOR = *135* MM	UN	AS	924,76
5052	POSTE CONICO CONTINUO EM ACO GALVANIZADO, CURVO, BRACO SIMPLES, FLANGEADO, H = 7 M, DIAMETRO INFERIOR = *125* MM	UN	AS	690,00
14166	POSTE CONICO CONTINUO EM ACO GALVANIZADO, RETO, ENGASTADO, H = 7 M, DIAMETRO INFERIOR = *125* MM	UN	AS	698,76
14165	POSTE CONICO CONTINUO EM ACO GALVANIZADO, RETO, ENGASTADO, H = 9 M, DIAMETRO INFERIOR = *145* MM	UN	AS	968,03
5050	POSTE CONICO CONTINUO EM ACO GALVANIZADO, RETO, FLANGEADO, H = 3 M, DIAMETRO INFERIOR = *95* MM	UN	AS	238,25
12378	POSTE CONICO CONTINUO EM ACO GALVANIZADO, RETO, FLANGEADO, H = 6 M, DIAMETRO INFERIOR = *90* CM	UN	AS	566,32
12366	POSTE DE CONCRETO CIRCULAR, 150 KG, H = 10 M (NBR 8451)	UN	AS	540,11
5045	POSTE DE CONCRETO CIRCULAR, 200 KG, H = 11 M (NBR 8451)	UN	AS	752,13
5044	POSTE DE CONCRETO CIRCULAR, 200 KG, H = 9 M (NBR 8451)	UN	AS	530,64
5055	POSTE DE CONCRETO CIRCULAR, 300 KG, H = 11 M (NBR 8451)	UN	AS	754,43
5053	POSTE DE CONCRETO CIRCULAR, 300 KG, H = 9 M (NBR 8451)	UN	AS	587,19
5035	POSTE DE CONCRETO CIRCULAR, 400 KG, H = 11 M (NBR 8451)	UN	AS	960,05
5036	POSTE DE CONCRETO CIRCULAR, 400 KG, H = 14 M (NBR 8451)	UN	AS	1.602,64
5059	POSTE DE CONCRETO CIRCULAR, 400 KG, H = 9 M (NBR 8451)	UN	AS	750,85
5034	POSTE DE CONCRETO CIRCULAR, 600 KG, H = 10 M (NBR 8451)	UN	AS	1.036,10
5056	POSTE DE CONCRETO DUPLO T ,TIPO B, 500 KG, H = 9 M (NBR 8451)	UN	AS	805,07
5057	POSTE DE CONCRETO DUPLO T, TIPO B, 300 KG, H = 10 M (NBR 8451)	UN	AS	645,66
5033	POSTE DE CONCRETO DUPLO T, TIPO B, 300 KG, H = 9 M (NBR 8451)	UN	AS	536,00
5038	POSTE DE CONCRETO DUPLO T, TIPO D, 200 KG, H = 9 M (NBR 8451)	UN	AS	436,84
12372	POSTE DE CONCRETO DUPLO T, 200 KG, H = 11 M (NBR 8451)	UN	AS	575,66
13339	POSTE DE CONCRETO DUPLO T, 300 KG, H = 12 M (NBR 8451)	UN	AS	855,78
12373	POSTE DE CONCRETO DUPLO T, 400 KG,H = 12 M (NBR 8451)	UN	AS	896,19
12388	POSTE DECORATIVO PARA JARDIM EM ACO TUBULAR, SEM LUMINARIA, H = *2,5* M	UN	AS	141,03
34695	POSTE PADRAO SUBTERRANEO 100 A, H = 2,5 M	UN	AS	616,40
34692	POSTE PADRAO SUBTERRANEO 200 A, H = 2,5 M	UN	AS	1.479,36
26028	POZOLANA DE CLASSE C	T	CR	291,72
11844	PRANCHA DE MADEIRA APARELHADA *4 X 30* CM, MACARANDUBA, ANGELIM OU EQUIVALENTE DA REGIAO	M	CR	40,47
4465	PRANCHA DE MADEIRA NAO APARELHADA *6 X 25* CM, MACARANDUBA, ANGELIM OU EQUIVALENTE DA REGIAO	M	CR	38,78
35273	PRANCHA DE MADEIRA NAO APARELHADA *6 X 30* CM, MACARANDUBA, ANGELIM OU EQUIVALENTE DA REGIAO	M	CR	42,85
4470	PRANCHA DE MADEIRA NAO APARELHADA *6 X 40* CM, MACARANDUBA, ANGELIM OU EQUIVALENTE DA REGIAO	M	CR	64,03
20204	PRANCHAO DE MADEIRA APARELHADA *7,5 X 23* CM (3 X 9 ") MACARANDUBA, ANGELIM OU EQUIVALENTE DA REGIAO	M	CR	57,14
20208	PRANCHAO DE MADEIRA APARELHADA *8 X 30* CM, MACARANDUBA, ANGELIM OU EQUIVALENTE DA REGIAO	M	CR	67,09
4437	PRANCHAO DE MADEIRA NAO APARELHADA *7,5 X 23* CM (3 x 9 ") MACARANDUBA, ANGELIM OU EQUIVALENTE DA REGIAO	M	CR	46,37
14580	PRANCHAO DE MADEIRA NAO APARELHADA *8 X 30* CM, MACARANDUBA, ANGELIM OU EQUIVALENTE DA REGIAO	M	CR	50,50
40304	PREGO DE ACO POLIDO COM CABECA DUPLA 17 X 27 (2 1/2 X 11)	KG	CR	14,90
5065	PREGO DE ACO POLIDO COM CABECA 10 X 10 (7/8 X 17)	KG	CR	22,97
5072	PREGO DE ACO POLIDO COM CABECA 10 X 11 (1 X 17)	KG	CR	21,24
5066	PREGO DE ACO POLIDO COM CABECA 12 X 12	KG	CR	15,91
5063	PREGO DE ACO POLIDO COM CABECA 14 X 18 (1 1/2 X 14)	KG	CR	14,41
20247	PREGO DE ACO POLIDO COM CABECA 15 X 15 (1 1/4 X 13)	KG	CR	13,37
5074	PREGO DE ACO POLIDO COM CABECA 15 X 18 (1 1/2 X 13)	KG	CR	13,53
5067	PREGO DE ACO POLIDO COM CABECA 16 X 24 (2 1/4 X 12)	KG	CR	12,87
5078	PREGO DE ACO POLIDO COM CABECA 16 X 27 (2 1/2 X 12)	KG	CR	12,72
5068	PREGO DE ACO POLIDO COM CABECA 17 X 21 (2 X 11)	KG	CR	12,07
5073	PREGO DE ACO POLIDO COM CABECA 17 X 24 (2 1/4 X 11)	KG	CR	12,30
5069	PREGO DE ACO POLIDO COM CABECA 17 X 27 (2 1/2 X 11)	KG	CR	12,30
5070	PREGO DE ACO POLIDO COM CABECA 17 X 30 (2 3/4 X 11)	KG	CR	12,44
5071	PREGO DE ACO POLIDO COM CABECA 18 X 24 (2 1/4 X 10)	KG	CR	12,07
5061	PREGO DE ACO POLIDO COM CABECA 18 X 27 (2 1/2 X 10)	KG	C	11,87
5075	PREGO DE ACO POLIDO COM CABECA 18 X 30 (2 3/4 X 10)	KG	CR	12,07
39027	PREGO DE ACO POLIDO COM CABECA 19 X 36 (3 1/4 X 9)	KG	CR	12,06
5062	PREGO DE ACO POLIDO COM CABECA 19 X 33 (3 X 9)	KG	CR	12,23
40568	PREGO DE ACO POLIDO COM CABECA 22 X 48 (4 1/4 X 5)	KG	CR	12,16
39026	PREGO DE ACO POLIDO SEM CABECA 15 X 15 (1 1/4 X 13)	KG	CR	13,57
11572	PRENDEDOR / TRAVA DE PORTA, MONTAGEM PISO / PORTA, EM LATAO / ZAMAC, CROMADO	UN	CR	14,79
42431	PRESSAO DE PERNAS TRIPLO, EM TUBO DE ACO CARBONO, PINTURA NO PROCESSO ELETROSTATICO - EQUIPAMENTO DE GINASTICA PARA ACADEMIA AO AR LIVRE / ACADEMIA DA TERCEIRA IDADE - ATI	UN	AS	2.202,87
11149	PRIMER EPOXI	GL	CR	220,41
511	PRIMER PARA MANTA ASFALTICA A BASE DE ASFALTO MODIFICADO DILUIDO EM SOLVENTE, APLICACAO A FRIO	L	AS	15,79
11174	PRIMER UNIVERSAL, FUNDO ANTICORROSIVO TIPO ZARCAO	18L	CR	625,80
37540	PROJETOR DE ARGAMASSA, CAPACIDADE DE PROJECAO 1,5 M3/H, ALCANCE DA PROJECAO 30 ATE 60 M, MOTOR ELETRICO TRIFASICO	UN	CR	57.005,42
37548	PROJETOR DE ARGAMASSA, CAPACIDADE DE PROJECAO 2,0 M3/H, ALCANCE DA PROJECAO ATE 50 M, MOTOR ELETRICO TRIFASICO	UN	CR	75.560,40
39828	PROJETOR PNEUMATICO DE ARGAMASSA PARA CHAPISCO E REBOCO COM RECIPIENTE ACOPLADO, TIPO CANEQUNHA, COM VOLUME DE 1,50 L, SEM COMPRESSOR	UN	CR	453,29
12273	PROJETOR RETANGULAR FECHADO PARA LAMPADA VAPOR DE MERCURIO/SODIO 250 W A 500 W, CABECEIRAS EM ALUMINIO FUNDIDO, CORPO EM ALUMINIO ANODIZADO, PARA LAMPADA E40 FECHAMENTO EM VIDRO TEMPERADO.	UN	AS	52,29
38392	PROLONGADOR/EXTENSOR PARA ROLO DE PINTURA 3 M	UN	CR	33,91
11735	PROLONGAMENTO PVC PARA CAIXA SIFONADA 100 MM X 200 MM (NBR 5688)	UN	CR	4,64
11733	PROLONGAMENTO PVC PARA CAIXA SIFONADA 100 MM X 100 MM (NBR 5688)	UN	CR	2,27
11734	PROLONGAMENTO PVC PARA CAIXA SIFONADA, 100 MM X 150 MM (NBR 5688)	UN	CR	3,50
11737	PROLONGAMENTO PVC PARA CAIXA SIFONADA, 150 MM X 150 MM (NBR 5688)	UN	CR	6,19
11738	PROLONGAMENTO PVC PARA CAIXA SIFONADA, 150 MM X 200 MM (NBR 5688)	UN	CR	10,07
36143	PROTETOR AUDITIVO TIPO CONCHA COM ABAFADOR DE RUIDOS, ATENUACAO ACIMA DE 22 DB	UN	CR	21,52
36142	PROTETOR AUDITIVO TIPO PLUG DE INSERCAO COM CORDAO, ATENUACAO SUPERIOR A 15 DB	UN	CR	1,57
36146	PROTETOR SOLAR FPS 30, EMBALAGEM 2 LITROS	UN	CR	178,50
39015	PROTETOR/PONTEIRA PLASTICA PARA PONTA DE VERGALHAO DE ATE 1", TIPO PROTETOR DE ESPERA	UN	AS	0,60
38377	PRUMO DE CENTRO EM ACO *400* G	UN	CR	25,13
38376	PRUMO DE PAREDE EM ACO 700 A 750 G	UN	CR	28,65
38116	PULSADOR CAMPAINHA 10A, 250V (APENAS MODULO)	UN	CR	5,64
38066	PULSADOR CAMPAINHA 10A, 250V, CONJUNTO MONTADO PARA EMBUTIR 4" X 2" (PLACA + SUPORTE + MODULO)	UN	CR	9,31
38117	PULSADOR MINUTERIA 10A, 250V (APENAS MODULO)	UN	CR	9,60
38067	PULSADOR MINUTERIA 10A, 250V, CONJUNTO MONTADO PARA EMBUTIR 4" X 2" (PLACA + SUPORTE + MODULO)	UN	CR	13,10
41757	PULVERIZADOR DE TINTA ELETRICO / MAQUINA DE PINTURA AIRLESS, VAZAO *2* L/MIN (COLETADO CAIXA)	UN	AS	3.158,37
5080	PUXADOR CENTRAL, TIPO ALCA, EM ZAMAC CROMADO, COM ROSETAS, COMPRIMENTO *100* MM, PARA PORTA / JANELA EM MADEIRA OU METALICA - INCLUI PARAFUSOS	UN	CR	10,48
11522	PUXADOR CONCHA DE EMBUTIR PARA JANELA / PORTA DE CORRER, EM LATAO CROMADO, COM FURO CENTRAL PARA CHAVE E FUROS PARA PARAFUSOS, *40 X 100* MM (LARGURA X ALTURA) - SEM FECHADURA	UN	CR	13,10
38168	PUXADOR TUBULAR RETO, DUPLO, EM ALUMINIO POLIDO, DIAMETRO APROX.DE 1", COMPRIMENTO APROX. DE 400 MM, PARA PORTAS DE MADEIRA OU VIDRO	UN	CR	121,88
13393	QUADRO DE DISTRIBUICAO COM BARRAMENTO TRIFASICO, DE EMBUTIR, EM CHAPA DE ACO GALVANIZADO, PARA 12 DISJUNTORES DIN, 100 A	UN	CR	210,05
13395	QUADRO DE DISTRIBUICAO COM BARRAMENTO TRIFASICO, DE EMBUTIR, EM CHAPA DE ACO GALVANIZADO, PARA 18 DISJUNTORES DIN, 100 A, INCLUINDO BARRAMENTO	UN	CR	294,36
12039	QUADRO DE DISTRIBUICAO COM BARRAMENTO TRIFASICO, DE EMBUTIR, EM CHAPA DE ACO GALVANIZADO, PARA 24 DISJUNTORES DIN, 100 A	UN	CR	309,34
13396	QUADRO DE DISTRIBUICAO COM BARRAMENTO TRIFASICO, DE EMBUTIR, EM CHAPA DE ACO GALVANIZADO, PARA 28 DISJUNTORES DIN, 100 A	UN	CR	434,45
12041	QUADRO DE DISTRIBUICAO COM BARRAMENTO TRIFASICO, DE EMBUTIR, EM CHAPA DE ACO GALVANIZADO, PARA 30 DISJUNTORES DIN, 150 A	UN	CR	354,76
12043	QUADRO DE DISTRIBUICAO COM BARRAMENTO TRIFASICO, DE EMBUTIR, EM CHAPA DE ACO GALVANIZADO, PARA 30 DISJUNTORES DIN, 225 A	UN	CR	749,01
39762	QUADRO DE DISTRIBUICAO COM BARRAMENTO TRIFASICO, DE EMBUTIR, EM CHAPA DE ACO GALVANIZADO, PARA 36 DISJUNTORES DIN, 100 A	UN	CR	356,55
12042	QUADRO DE DISTRIBUICAO COM BARRAMENTO TRIFASICO, DE EMBUTIR, EM CHAPA DE ACO GALVANIZADO, PARA 40 DISJUNTORES DIN, 100 A	UN	CR	520,55
39763	QUADRO DE DISTRIBUICAO COM BARRAMENTO TRIFASICO, DE EMBUTIR, EM CHAPA DE ACO GALVANIZADO, PARA 48 DISJUNTORES DIN, 100 A	UN	CR	609,24
39760	QUADRO DE DISTRIBUICAO COM BARRAMENTO TRIFASICO, DE SOBREPOR, EM CHAPA DE ACO GALVANIZADO, PARA *42* DISJUNTORES DIN, 100 A	UN	CR	607,23
39756	QUADRO DE DISTRIBUICAO COM BARRAMENTO TRIFASICO, DE SOBREPOR, EM CHAPA DE ACO GALVANIZADO, PARA 12 DISJUNTORES DIN, 100 A	UN	CR	218,03
12038	QUADRO DE DISTRIBUICAO COM BARRAMENTO TRIFASICO, DE SOBREPOR, EM CHAPA DE ACO GALVANIZADO, PARA 18 DISJUNTORES DIN, 100 A	UN	CR	272,44
39757	QUADRO DE DISTRIBUICAO COM BARRAMENTO TRIFASICO, DE SOBREPOR, EM CHAPA DE ACO GALVANIZADO, PARA 28 DISJUNTORES DIN, 100 A	UN	CR	251,92
39758	QUADRO DE DISTRIBUICAO COM BARRAMENTO TRIFASICO, DE SOBREPOR, EM CHAPA DE ACO GALVANIZADO, PARA 30 DISJUNTORES DIN, 100 A	UN	CR	367,14
39759	QUADRO DE DISTRIBUICAO COM BARRAMENTO TRIFASICO, DE SOBREPOR, EM CHAPA DE ACO GALVANIZADO, PARA 36 DISJUNTORES DIN, 100 A	UN	CR	453,42
39761	QUADRO DE DISTRIBUICAO COM BARRAMENTO TRIFASICO, DE SOBREPOR, EM CHAPA DE ACO GALVANIZADO, PARA 48 DISJUNTORES DIN, 100 A	UN	CR	545,02
39805	QUADRO DE DISTRIBUICAO, EM PVC, DE EMBUTIR, COM BARRAMENTO TERRA / NEUTRO, PARA 12 DISJUNTORES NEMA OU 16 DISJUNTORES DIN	UN	CR	103,42
39806	QUADRO DE DISTRIBUICAO, EM PVC, DE EMBUTIR, COM BARRAMENTO TERRA / NEUTRO, PARA 18 DISJUNTORES NEMA OU 24 DISJUNTORES DIN	UN	CR	191,61
39807	QUADRO DE DISTRIBUICAO, EM PVC, DE EMBUTIR, COM BARRAMENTO TERRA / NEUTRO, PARA 27 DISJUNTORES NEMA OU 36 DISJUNTORES DIN	UN	CR	415,27
43100	QUADRO DE DISTRIBUICAO, EM PVC, DE EMBUTIR, COM BARRAMENTO TERRA / NEUTRO, PARA 48 DISJUNTORES DIN	UN	CR	324,65
39804	QUADRO DE DISTRIBUICAO, EM PVC, DE EMBUTIR, COM BARRAMENTO TERRA / NEUTRO, PARA 6 DISJUNTORES NEMA OU 8 DISJUNTORES DIN	UN	CR	60,73
39796	QUADRO DE DISTRIBUICAO, SEM BARRAMENTO, EM PVC, DE EMBUTIR, PARA 12 DISJUNTORES NEMA OU 16 DISJUNTORES DIN	UN	CR	62,90
39797	QUADRO DE DISTRIBUICAO, SEM BARRAMENTO, EM PVC, DE EMBUTIR, PARA 18 DISJUNTORES NEMA OU 24 DISJUNTORES DIN	UN	C	98,74
39798	QUADRO DE DISTRIBUICAO, SEM BARRAMENTO, EM PVC, DE EMBUTIR, PARA 27 DISJUNTORES NEMA OU 36 DISJUNTORES DIN	UN	CR	169,37
39794	QUADRO DE DISTRIBUICAO, SEM BARRAMENTO, EM PVC, DE EMBUTIR, PARA 3 DISJUNTORES NEMA OU 4 DISJUNTORES DIN	UN	CR	26,70
39795	QUADRO DE DISTRIBUICAO, SEM BARRAMENTO, EM PVC, DE EMBUTIR, PARA 6 DISJUNTORES NEMA OU 8 DISJUNTORES DIN	UN	CR	42,18
39799	QUADRO DE DISTRIBUICAO, SEM BARRAMENTO, EM PVC, DE SOBREPOR, PARA 3 DISJUNTORES NEMA OU 4 DISJUNTORES DIN	UN	CR	31,12
39801	QUADRO DE DISTRIBUICAO, SEM BARRAMENTO, EM PVC, DE SOBREPOR, PARA 12 DISJUNTORES NEMA OU 16 DISJUNTORES DIN	UN	CR	89,07
39802	QUADRO DE DISTRIBUICAO, SEM BARRAMENTO, EM PVC, DE SOBREPOR, PARA 18 DISJUNTORES NEMA OU 24 DISJUNTORES DIN	UN	CR	130,56
39803	QUADRO DE DISTRIBUICAO, SEM BARRAMENTO, EM PVC, DE SOBREPOR, PARA 27 DISJUNTORES NEMA OU 36 DISJUNTORES DIN	UN	CR	182,13
39800	QUADRO DE DISTRIBUICAO, SEM BARRAMENTO, EM PVC, DE SOBREPOR, PARA 6 DISJUNTORES NEMA OU 8 DISJUNTORES DIN	UN	CR	53,01
4224	QUEROSENE	L	CR	16,39
21059	RALO FOFO COM REQUADRO, QUADRADO 150 X 150 MM	UN	AS	39,47
11234	RALO FOFO COM REQUADRO, QUADRADO 200 X 200 MM	UN	AS	59,49
21060	RALO FOFO COM REQUADRO, QUADRADO 250 X 250 MM	UN	AS	73,22
21061	RALO FOFO COM REQUADRO, QUADRADO 300 X 300 MM	UN	AS	91,53
21062	RALO FOFO COM REQUADRO, QUADRADO 400 X 400 MM	UN	AS	144,16
11708	RALO FOFO SEMIESFERICO, 100 MM, PARA LAJES/ CALHAS	UN	AS	15,73
11709	RALO FOFO SEMIESFERICO, 150 MM, PARA LAJES/ CALHAS	UN	AS	36,95
11710	RALO FOFO SEMIESFERICO, 200 MM, PARA LAJES/ CALHAS	UN	AS	84,95
11707	RALO FOFO SEMIESFERICO, 75 MM, PARA LAJES/ CALHAS	UN	AS	11,78
11739	RALO SECO PVC CONICO, 100 X 40 MM, COM GRELHA REDONDA BRANCA	UN	CR	6,75
11711	RALO SECO PVC CONICO, 100 X 40 MM, COM GRELHA QUADRADA	UN	CR	9,88
5102	RALO SECO PVC QUADRADO, 100 X 100 X 53 MM, SAIDA 40 MM, COM GRELHA BRANCA	UN	CR	9,56
11741	RALO SIFONADO PVC CILINDRICO, 100 X 40 MM, COM GRELHA REDONDA BRANCA	UN	CR	6,96
11743	RALO SIFONADO PVC REDONDO CONICO, 100 X 40 MM, COM GRELHA BRANCA REDONDA	UN	CR	6,32
11745	RALO SIFONADO PVC, QUADRADO, 100 X 100 X 53 MM, SAIDA 40 MM, COM GRELHA BRANCA	UN	CR	8,98
25961	RASTELEIRO	H	CR	10,07
40985	RASTELEIRO (MENSALISTA)	MES	CR	1.779,98
1088	REATOR ELETRONICO BIVOLT PARA 1 LAMPADA FLUORESCENTE DE 18/20 W	UN	AS	13,89
1087	REATOR ELETRONICO BIVOLT PARA 1 LAMPADA FLUORESCENTE DE 36/40 W	UN	AS	17,35
38777	REATOR ELETRONICO BIVOLT PARA 2 LAMPADAS FLUORESCENTES DE 14 W	UN	AS	34,56
1086	REATOR ELETRONICO BIVOLT PARA 2 LAMPADAS FLUORESCENTES DE 18/20 W	UN	AS	18,24
1079	REATOR ELETRONICO BIVOLT PARA 2 LAMPADAS FLUORESCENTES DE 36/40 W	UN	AS	18,85
39374	REATOR INTERNO/INTEGRADO PARA LAMPADA VAPOR METALICO 400 W, ALTO FATOR DE POTENCIA	UN	C	106,03
1082	REATOR P/ LAMPADA VAPOR DE SODIO 250W USO EXT	UN	AS	118,54
12316	REATOR P/ 1 LAMPADA VAPOR DE MERCURIO 125W USO EXT	UN	AS	54,33
12317	REATOR P/ 1 LAMPADA VAPOR DE MERCURIO 250W USO EXT	UN	AS	64,79
12318	REATOR P/ 1 LAMPADA VAPOR DE MERCURIO 400W USO EXT	UN	AS	74,64
5104	REBITE DE ALUMINIO VAZADO DE REPUXO, 3,2 X 8 MM (1KG = 1025 UNIDADES)	KG	AS	46,94
26023	REBOLO ABRASIVO RETO DE USO GERAL GRAO 36, DE 6 X 1 " (DIAMETRO X ALTURA)	UN	CR	37,81
2710	REBOLO ABRASIVO RETO DE USO GERAL GRAO 36, DE 6 X 3/4 " (DIAMETRO X ALTURA)	UN	CR	30,20
14575	RECICLADORA DE ASFALTO A FRIO SOBRE RODAS, LARG. FRESAGEM 2,00 M, POT. 315 KW/422 HP	UN	AS	3.989.417,97
20034	REDUCAO EXCENTRICA PVC NBR 10569 P/REDE COLET ESG PB JE 150 X 100MM	UN	AS	61,56
20036	REDUCAO EXCENTRICA PVC NBR 10569 P/REDE COLET ESG PB JE 200 X 150MM	UN	AS	118,41
20037	REDUCAO EXCENTRICA PVC NBR 10569 P/REDE COLET ESG PB JE 250 X 200MM	UN	AS	223,35
20043	REDUCAO EXCENTRICA PVC P/ ESG PREDIAL DN 100 X 50MM	UN	CR	5,06
20044	REDUCAO EXCENTRICA PVC P/ ESG PREDIAL DN 100 X 75MM	UN	CR	5,91
20042	REDUCAO EXCENTRICA PVC P/ ESG PREDIAL DN 75 X 50MM	UN	CR	4,29
20046	REDUCAO EXCENTRICA PVC, SERIE R, DN 100 X 75 MM, PARA ESGOTO PREDIAL	UN	CR	12,56
20047	REDUCAO EXCENTRICA PVC, SERIE R, DN 150 X 100 MM, PARA ESGOTO PREDIAL	UN	CR	34,32
20045	REDUCAO EXCENTRICA PVC, SERIE R, DN 75 X 50 MM, PARA ESGOTO PREDIAL	UN	CR	5,16
20972	REDUCAO FIXA TIPO STORZ, ENGATE RAPIDO 2.1/2" X 1.1/2", EM LATAO, PARA INSTALACAO PREDIAL COMBATE A INCENDIO PREDIAL	UN	CR	110,71
20032	REDUCAO PVC PBA, JE, BB, DN 75 X 50 / DE 85 X 60 MM, PARA REDE DE AGUA	UN	AS	48,79
11321	REDUCAO PVC PBA, JE, PB, DN 100 X 50 / DE 110 X 60 MM, PARA REDE DE AGUA	UN	AS	22,24
11323	REDUCAO PVC PBA, JE, PB, DN 100 X 75 / DE 110 X 85 MM, PARA REDE DE AGUA	UN	AS	25,58
20327	REDUCAO PVC PBA, JE, PB, DN 75 X 50 / DE 85 X 60 MM, PARA REDE DE AGUA	UN	AS	14,52
25966	REDUTOR TIPO THINNER PARA ACABAMENTO	L	CR	20,94
13390	REFLETOR REDONDO EM ALUMINIO ANODIZADO PARA LAMPADA VAPOR DE MERCURIO/SODIO, CORPO EM ALUMINIO COM PINTURA EPOXI, PARA LAMPADA E-27 DE 300 W, COM SUPORTE REDONDO E ALCA REGULAVEL PARA FIXACAO.	UN	AS	68,57
6034	REGISTRO DE ESFERA DE PASSEIO, PVC PARA POLIETILENO, 20 MM	UN	CR	5,00
6036	REGISTRO DE ESFERA PVC, COM BORBOLETA, COM ROSCA EXTERNA, DE 1/2"	UN	CR	6,80
6031	REGISTRO DE ESFERA PVC, COM BORBOLETA, COM ROSCA EXTERNA, DE 3/4"	UN	C	8,00
6029	REGISTRO DE ESFERA PVC, COM CABECA QUADRADA, COM ROSCA EXTERNA, 1/2"	UN	CR	8,08
6033	REGISTRO DE ESFERA PVC, COM CABECA QUADRADA, COM ROSCA EXTERNA, 3/4"	UN	CR	10,65
11672	REGISTRO DE ESFERA, PVC, COM VOLANTE, VS, ROSCAVEL, DN 1 1/2", COM CORPO DIVIDIDO	UN	CR	23,18
11669	REGISTRO DE ESFERA, PVC, COM VOLANTE, VS, ROSCAVEL, DN 1 1/4", COM CORPO DIVIDIDO	UN	CR	22,07
11670	REGISTRO DE ESFERA, PVC, COM VOLANTE, VS, ROSCAVEL, DN 1/2", COM CORPO DIVIDIDO	UN	CR	8,45
20055	REGISTRO DE ESFERA, PVC, COM VOLANTE, VS, ROSCAVEL, DN 1", COM CORPO DIVIDIDO	UN	CR	16,53
11671	REGISTRO DE ESFERA, PVC, COM VOLANTE, VS, ROSCAVEL, DN 2", COM CORPO DIVIDIDO	UN	CR	35,47
6032	REGISTRO DE ESFERA, PVC, COM VOLANTE, VS, ROSCAVEL, DN 3/4", COM CORPO DIVIDIDO	UN	CR	10,13
11673	REGISTRO DE ESFERA, PVC, COM VOLANTE, VS, SOLDAVEL, DN 20 MM, COM CORPO DIVIDIDO	UN	CR	7,98
11674	REGISTRO DE ESFERA, PVC, COM VOLANTE, VS, SOLDAVEL, DN 25 MM, COM CORPO DIVIDIDO	UN	CR	10,27
11675	REGISTRO DE ESFERA, PVC, COM VOLANTE, VS, SOLDAVEL, DN 32 MM, COM CORPO DIVIDIDO	UN	CR	16,31
11676	REGISTRO DE ESFERA, PVC, COM VOLANTE, VS, SOLDAVEL, DN 40 MM, COM CORPO DIVIDIDO	UN	CR	21,81
11677	REGISTRO DE ESFERA, PVC, COM VOLANTE, VS, SOLDAVEL, DN 50 MM, COM CORPO DIVIDIDO	UN	CR	22,53
11678	REGISTRO DE ESFERA, PVC, COM VOLANTE, VS, SOLDAVEL, DN 60 MM, COM CORPO DIVIDIDO	UN	CR	41,26
6038	REGISTRO DE PRESSAO PVC, ROSCAVEL, VOLANTE SIMPLES, DE 1/2"	UN	CR	2,61
11718	REGISTRO DE PRESSAO PVC, ROSCAVEL, VOLANTE SIMPLES, DE 3/4"	UN	CR	7,46
6037	REGISTRO DE PRESSAO PVC, SOLDAVEL, VOLANTE SIMPLES, DE 20 MM	UN	CR	5,44
11719	REGISTRO DE PRESSAO PVC, SOLDAVEL, VOLANTE SIMPLES, DE 25 MM	UN	CR	6,05
6019	REGISTRO GAVETA BRUTO EM LATAO FORJADO, BITOLA 1 " (REF 1509)	UN	CR	36,20
6010	REGISTRO GAVETA BRUTO EM LATAO FORJADO, BITOLA 1 1/2 " (REF 1509)	UN	CR	62,28
6017	REGISTRO GAVETA BRUTO EM LATAO FORJADO, BITOLA 1 1/4 " (REF 1509)	UN	CR	49,33
6020	REGISTRO GAVETA BRUTO EM LATAO FORJADO, BITOLA 1/2 " (REF 1509)	UN	CR	21,74
6028	REGISTRO GAVETA BRUTO EM LATAO FORJADO, BITOLA 2 " (REF 1509)	UN	CR	86,76
6011	REGISTRO GAVETA BRUTO EM LATAO FORJADO, BITOLA 2 1/2 " (REF 1509)	UN	CR	179,93
6012	REGISTRO GAVETA BRUTO EM LATAO FORJADO, BITOLA 3 " (REF 1509)	UN	CR	217,83
6016	REGISTRO GAVETA BRUTO EM LATAO FORJADO, BITOLA 3/4 " (REF 1509)	UN	CR	22,93
6027	REGISTRO GAVETA BRUTO EM LATAO FORJADO, BITOLA 4 " (REF 1509)	UN	CR	453,89
6013	REGISTRO GAVETA COM ACABAMENTO E CANOPLA CROMADOS, SIMPLES, BITOLA 1 " (REF 1509)	UN	CR	68,49
6015	REGISTRO GAVETA COM ACABAMENTO E CANOPLA CROMADOS, SIMPLES, BITOLA 1 1/2 " (REF 1509)	UN	CR	99,60
6014	REGISTRO GAVETA COM ACABAMENTO E CANOPLA CROMADOS, SIMPLES, BITOLA 1 1/4 " (REF 1509)	UN	CR	95,22
6006	REGISTRO GAVETA COM ACABAMENTO E CANOPLA CROMADOS, SIMPLES, BITOLA 1/2 " (REF 1509)	UN	CR	49,59
6005	REGISTRO GAVETA COM ACABAMENTO E CANOPLA CROMADOS, SIMPLES, BITOLA 3/4 " (REF 1509)	UN	C	55,95
11756	REGISTRO OU REGULADOR DE GAS COZINHA, VAZAO DE 2 KG/H, 2,8 KPA	UN	CR	26,72
10904	REGISTRO OU VALVULA GLOBO ANGULAR EM LATAO, PARA HIDRANTES EM INSTALACAO PREDIAL DE INCENDIO, 45 GRAUS, DIAMETRO DE 2 1/2", COM VOLANTE, CLASSE DE PRESSAO DE ATE 200 PSI	UN	C	155,00
11752	REGISTRO PRESSAO BRUTO EM LATAO FORJADO, BITOLA 1/2 " (REF 1400)	UN	CR	15,41
11753	REGISTRO PRESSAO BRUTO EM LATAO FORJADO, BITOLA 3/4 " (REF 1400)	UN	CR	18,39
6021	REGISTRO PRESSAO COM ACABAMENTO E CANOPLA CROMADA, SIMPLES, BITOLA 1/2 " (REF 1416)	UN	CR	51,05
6024	REGISTRO PRESSAO COM ACABAMENTO E CANOPLA CROMADA, SIMPLES, BITOLA 3/4 " (REF 1416)	UN	CR	52,77
38379	REGUA DE ALUMINIO PARA PEDREIRO 2 X 1 "	M	CR	33,62
13897	REGUA VIBRADORA DUPLA PARA CONCRETO A GASOLINA 5,5 HP, PESO DE 60 KG, COMPRIMENTO 4 M	UN	AS	5.934,87
10640	REGUA VIBRATORIA DE CONCRETO TRELICADA, EQUIPADA COM MOTOR A GASOLINA DE 9 HP	UN	AS	12.853,69
11086	REJEITO DE MINERIO DE FERRO PARA PAVIMENTACAO (POSTO PEDREIRA/FORNECEDOR, SEM FRETE)	M3	CR	58,05
34356	REJUNTE BRANCO, CIMENTICIO	KG	CR	3,38
34357	REJUNTE COLORIDO, CIMENTICIO	KG	CR	3,75
37329	REJUNTE EPOXI BRANCO	KG	CR	52,28
37398	REJUNTE EPOXI COR	KG	CR	66,91
2510	RELE FOTOELETRICO INTERNO E EXTERNO BIVOLT 1000 W, DE CONECTOR, SEM BASE	UN	AS	17,17
12359	RELE TERMICO BIMETAL PARA USO EM MOTORES TRIFASICOS, TENSAO 380 V, POTENCIA ATE 15 CV, CORRENTE NOMINAL MAXIMA 22 A	UN	AS	103,77
5320	REMOVEDOR DE TINTA OLEO/ESMALTE VERNIZ	L	CR	41,89
7353	RESINA ACRILICA BASE AGUA - COR BRANCA	L	CR	27,99
36144	RESPIRADOR DESCARTAVEL SEM VALVULA DE EXALACAO, PFF 1	UN	CR	1,17
10518	RETARDO PARA CORDEL DETONANTE	UN	AS	70,08
36530	RETROESCAVADEIRA SOBRE RODAS COM CARREGADEIRA, TRACAO 4 X 2, POTENCIA LIQUIDA 79 HP, PESO OPERACIONAL MINIMO DE 6570 KG, CAPACIDADE DA CARREGADEIRA DE 1,00 M3 E DA RETROESCAVADEIRA MINIMA DE 0,20 M3, PROFUNDIDADE DE ESCAVACAO MAXIMA DE 4,37 M	UN	AS	218.963,41
6046	RETROESCAVADEIRA SOBRE RODAS COM CARREGADEIRA, TRACAO 4 X 4, POTENCIA LIQUIDA 72 HP, PESO OPERACIONAL MINIMO DE 7140 KG, CAPACIDADE MINIMA DA CARREGADEIRA DE 0,79 M3 E DA RETROESCAVADEIRA MINIMA DE 0,18 M3, PROFUNDIDADE DE ESCAVACAO MAXIMA DE 4,50 M	UN	AS	237.500,00
36531	RETROESCAVADEIRA SOBRE RODAS COM CARREGADEIRA, TRACAO 4 X 4, POTENCIA LIQUIDA 88 HP, PESO OPERACIONAL MINIMO DE 6674 KG, CAPACIDADE DA CARREGADEIRA DE 1,00 M3 E DA RETROESCAVADEIRA MINIMA DE 0,26 M3, PROFUNDIDADE DE ESCAVACAO MAXIMA DE 4,37 M	UN	AS	246.189,00
34684	REVESTIMENTO DE PAREDE EM GRANILITE, MARMORITE OU GRANITINA - ESP = 5 MM (INCLUSO EXECUCAO)	M2	AS	167,93
34683	REVESTIMENTO DE PAREDE EM GRANILITE, MARMORITE OU GRANITINA COLORIDO - ESP = 5 MM (INCLUSO EXECUCAO)	M2	AS	104,95
533	REVESTIMENTO EM CERAMICA ESMALTADA COMERCIAL, PEI MENOR OU IGUAL A 3, FORMATO MENOR OU IGUAL A 2025 CM2	M2	CR	18,23
10515	REVESTIMENTO EM CERAMICA ESMALTADA EXTRA, PEI MAIOR OU IGUAL 4, FORMATO MAIOR A 2025 CM2	M2	CR	47,02
536	REVESTIMENTO EM CERAMICA ESMALTADA EXTRA, PEI MENOR OU IGUAL A 3, FORMATO MENOR OU IGUAL A 2025 CM2	M2	C	30,90
153	REVESTIMENTO EPOXI DE ALTA RESISTENCIA QUIMICA, ISENTO DE SOLVENTES, BICOMPONENTE	L	CR	80,79
34682	REVESTIMENTO PARA ESCADA EM GRANILITE, MARMORITE OU GRANITINA ESP = 8 MM (INCLUSO EXECUCAO)	M2	AS	80,26
20205	RIPA DE MADEIRA APARELHADA *1,5 X 5* CM, MACARANDUBA, ANGELIM OU EQUIVALENTE DA REGIAO	M	CR	2,06
4412	RIPA DE MADEIRA NAO APARELHADA *1 X 3* CM, MACARANDUBA, ANGELIM OU EQUIVALENTE DA REGIAO	M	CR	1,30
4408	RIPA DE MADEIRA NAO APARELHADA *1,5 X 5* CM, MACARANDUBA, ANGELIM OU EQUIVALENTE DA REGIAO	M	CR	1,77
4505	RIPA DE MADEIRA NAO APARELHADA *2 X 7* CM, PINUS, MISTA OU EQUIVALENTE DA REGIAO	M	CR	2,21
10559	ROCADEIRA COSTAL COM MOTOR A GASOLINA DE *32* CC	UN	C	2.429,00
10664	ROCADEIRA DESLOCAVEL, LARGURA DE TRABALHO DE 1,3 M	UN	CR	6.601,50
36250	RODAFORRO EM PVC, PARA FORRO DE PVC, COMPRIMENTO 6 M	M	AS	2,95
10857	RODAPE ARDOSIA, CINZA, 10 CM, E= *1CM	M	CR	9,97
4803	RODAPE DE BORRACHA LISO, H = 70 MM, E = *2* MM, PARA ARGAMASSA, PRETO	M	CR	22,18
6186	RODAPE DE MADEIRA MACICA CUMARU/IPE CHAMPANHE OU EQUIVALENTE DA REGIAO, *1,5 X 7 CM	M	CR	8,88
4829	RODAPE EM MARMORE, POLIDO, BRANCO COMUM, L= *7* CM, E= *2* CM, CORTE RETO	M	AS	36,66
39829	RODAPE EM POLIESTIRENO, BRANCO, H = *5* CM, E = *1,5* CM	M	C	16,27
20231	RODAPE OU RODABANCADA EM GRANITO, POLIDO, TIPO ANDORINHA/ QUARTZ/ CASTELO/ CORUMBA OU OUTROS EQUIVALENTES DA REGIAO, H= 10 CM, E= *2,0* CM	M	AS	48,74
4804	RODAPE PLANO PARA PISO VINILICO, H = 5 CM	M	CR	17,02
34680	RODAPE PRE-MOLDADO DE GRANILITE, MARMORITE OU GRANITINA L = 10 CM	M	AS	24,69
11573	RODIZIO PARA TRILHO (TIPO NAPOLEAO), EM LATAO, COM ROLAMENTO EM ACO, 6 MM, PARA JANELA DE CORRER	UN	CR	5,93
38401	RODO PARA CHAO 40 CM COM CABO	UN	CR	10,31
38179	ROLDANA CONCOVA DUPLA, EM CHAPA DE ACO, ROLAMENTO INTERNO BLINDADO DE ACO REVESTIDO EM NYLON, PARA PORTA DE CORRER	UN	CR	25,99
11575	ROLDANA DUPLA, EM ZAMAC COM CHAPA DE LATAO, ROLAMENTOS EM ACO, PARA PORTA E JANELA DE CORRER	UN	CR	28,05
20256	ROLDANA PLASTICA COM PREGO, TAMANHO 30 X 30 MM, PARA INSTALACAO ELETRICA APARENTE	UN	CR	0,28
14511	ROLO COMPACTADOR DE PNEUS, ESTATICO, PRESSAO VARIAVEL, POTENCIA 110 HP, PESO SEM/COM LASTRO 10,8/27 T, LARGURA DE ROLAGEM 2,30 M	UN	AS	492.862,06
10642	ROLO COMPACTADOR DE PNEUS, ESTATICO, PRESSAO VARIAVEL, POTENCIA 111 HP, PESO SEM/COM LASTRO 9,5/26,0 T, LARGURA DE ROLAGEM 1,90 M	UN	AS	464.300,00
14489	ROLO COMPACTADOR PE DE CARNEIRO VIBRATORIO, POTENCIA 125 HP, PESO OPERACIONAL SEM/COM LASTRO 11,95/13,30 T, IMPACTO DINAMICO 38,5/22,5 T, LARGURA DE TRABALHO 2,15 M	UN	AS	411.825,46
14513	ROLO COMPACTADOR PE DE CARNEIRO VIBRATORIO, POTENCIA 80 HP, PESO OPERACIONAL SEM/COM LASTRO 7,4/8,8 T, LARGURA DE TRABALHO 1,68 M	UN	AS	308.878,87
13600	ROLO COMPACTADOR VIBRATORIO DE UM CILINDRO LISO DE ACO, POTENCIA 125 HP, PESO SEM/COM LASTRO 10,75/12,92 T, IMPACTO DINAMICO 31,5/18,5 T, LARGURA TRABALHO 2,15 M	UN	AS	398.540,72
10646	ROLO COMPACTADOR VIBRATORIO DE UM CILINDRO, ACO LISO, POTENCIA 80 HP, PESO OPERACIONAL MAXIMO 8,1 T, IMPACTO DINAMICO 16,15/9,5 T, LARGURA TRABALHO 1,68 M	UN	AS	297.085,55
6070	ROLO COMPACTADOR VIBRATORIO PE DE CARNEIRO, COM CONTROLE REMOTO POR RADIO, POTENCIA 12,5 KW, PESO OPERACIONAL DE 1,675 T, LARGURA DE TRABALHO 0,85 M	UN	AS	405.930,85
6069	ROLO COMPACTADOR VIBRATORIO REBOCAVEL, CILINDRO DE ACO LISO, POTENCIA DE TRACAO DE 65 CV, PESO DE 4,7 T, IMPACTO DINAMICO TOTAL DE 18,3 T, LARGURA DO ROLO 1,67 M	UN	AS	89.676,24
14626	ROLO COMPACTADOR VIBRATORIO TANDEM, ACO LISO, POTENCIA 125 HP, PESO SEM/COM LASTRO 10,20/11,65 T, LARGURA DE TRABALHO 1,73 M	UN	AS	444.401,44
6067	ROLO COMPACTADOR VIBRATORIO TANDEM, ACO LISO, POTENCIA 58 CV, PESO SEM/COM LASTRO 6,5/9,4 T, LARGURA DE TRABALHO 1,20 M	UN	AS	364.807,14
38393	ROLO DE ESPUMA POLIESTER 23 CM (SEM CABO)	UN	C	9,50
38390	ROLO DE LA DE CARNEIRO 23 CM (SEM CABO)	UN	CR	21,07
36532	ROMPEDOR ELETRICO PESO 26 KG, POTENCIA OPERACIONAL DE 2,5 KW	UN	AS	19.747,00
11578	ROSETA QUADRADA, SEM FUROS, EM ACO INOX POLIDO, LARGURA APROXIMADA DE 50 MM, PARA FECHADURA DE PORTA - PARAFUSOS INCLUIDOS	UN	CR	9,01
11577	ROSETA REDONDA DE SOBREPOR, SEM FUROS, EM ACO INOX POLIDO, DIAMETRO APROXIMADO DE 50 MM, PARA FECHADURA DE PORTA - PARAFUSOS INCLUIDOS	UN	CR	8,60
42432	ROTACAO DIAGONAL DUPLA, APARELHO TRIPLO, EM TUBO DE ACO CARBONO, PINTURA NO PROCESSO ELETROSTATICO - EQUIPAMENTO DE GINASTICA PARA ACADEMIA AO AR LIVRE / ACADEMIA DA TERCEIRA IDADE - ATI	UN	AS	1.349,51
42437	ROTACAO VERTICAL DUPLO, EM TUBO DE ACO CARBONO, PINTURA NO PROCESSO ELETROSTATICO - EQUIPAMENTO DE GINASTICA PARA ACADEMIA AO AR LIVRE / ACADEMIA DA TERCEIRA IDADE - ATI	UN	AS	1.025,98
1116	RUFO EXTERNO DE CHAPA DE ACO GALVANIZADA NUM 26, CORTE 25 CM	M	CR	12,07
1115	RUFO EXTERNO DE CHAPA DE ACO GALVANIZADA NUM 26, CORTE 28 CM	M	CR	14,46
1113	RUFO EXTERNO/INTERNO DE CHAPA DE ACO GALVANIZADA NUM 26, CORTE 33 CM	M	CR	16,90
1114	RUFO INTERNO DE CHAPA DE ACO GALVANIZADA NUM 26, CORTE 50 CM	M	CR	20,14
40873	RUFO INTERNO/EXTERNO DE CHAPA DE ACO GALVANIZADA NUM 24, CORTE 25 CM	M	CR	15,76
20214	RUFO PARA TELHA ESTRUTURAL DE FIBROCIMENTO 1 ABA (SEM AMIANTO)	UN	CR	39,17
11064	RUFO PARA TELHA ESTRUTURAL DE FIBROCIMENTO 2 ABAS, COMPRIMENTO DE 1031 MM (SEM AMIANTO)	UN	CR	16,60
7237	RUFO PARA TELHA ONDULADA DE FIBROCIMENTO, E = 6 MM, ABA *260* MM, COMPRIMENTO 1100 MM (SEM AMIANTO)	UN	CR	22,65
16	SABAO EM PO	KG	CR	8,73
11757	SABONETEIRA DE PAREDE EM METAL CROMADO	UN	C	17,90
11758	SABONETEIRA PLASTICA TIPO DISPENSER PARA SABONETE LIQUIDO COM RESERVATORIO 800 A 1500 ML	UN	C	41,90
37526	SACO DE RAFIA PARA ENTULHO, NOVO, LISO (SEM CLICHE), *60 x 90* CM	UN	AS	2,77
6076	SAIBRO PARA ARGAMASSA (COLETADO NO COMERCIO)	M3	C	52,83
13109	SAPATA DE PVC ADITIVADO NERVURADO D = 6"	UN	AS	175,12
13110	SAPATA DE PVC ADITIVADO NERVURADO D = 8"	UN	AS	230,47
7581	SAPATILHA EM ACO GALVANIZADO PARA CABOS COM DIAMETRO NOMINAL ATE 5/8"	UN	AS	2,57
20206	SARRAFO DE MADEIRA APARELHADA *2 X 10* CM, MACARANDUBA, ANGELIM OU EQUIVALENTE DA REGIAO	M	CR	6,11
4460	SARRAFO DE MADEIRA NAO APARELHADA *2,5 X 10 CM, MACARANDUBA, ANGELIM OU EQUIVALENTE DA REGIAO	M	CR	7,33
4417	SARRAFO DE MADEIRA NAO APARELHADA *2,5 X 7* CM, MACARANDUBA, ANGELIM OU EQUIVALENTE DA REGIAO	M	CR	4,21
4517	SARRAFO DE MADEIRA NAO APARELHADA *2,5 X 7,5* CM (1 X 3 ") PINUS, MISTA OU EQUIVALENTE DA REGIAO	M	CR	1,78
4512	SARRAFO DE MADEIRA NAO APARELHADA 2,5 X 5 CM (1 X 2 ") PINUS, MISTA OU EQUIVALENTE DA REGIAO	M	CR	1,29
4415	SARRAFO DE MADEIRA NAO APARELHADA 2,5 X 5 CM, MACARANDUBA, ANGELIM OU EQUIVALENTE DA REGIAO	M	CR	3,54
37373	SEGURO - HORISTA (COLETADO CAIXA)	H	C	0,07
40864	SEGURO - MENSALISTA (COLETADO CAIXA)	MES	C	13,07
4734	SEIXO ROLADO PARA APLICACAO EM CONCRETO (POSTO PEDREIRA/FORNECEDOR, SEM FRETE)	M3	CR	82,61
6085	SELADOR ACRILICO PAREDES INTERNAS/EXTERNAS	L	C	5,32
38396	SELADOR HORIZONTAL PARA FITA DE ACO 1 "	UN	CR	501,56
6090	SELADOR PVA PAREDES INTERNAS	L	CR	10,11
11622	SELANTE A BASE DE ALCATRAO E POLIURETANO PARA JUNTAS HORIZONTAIS	KG	CR	60,88
6094	SELANTE A BASE DE RESINAS ACRILICAS PARA TRINCAS	KG	CR	17,09
43143	SELANTE ACRILICO PARA TRATAMENTO / ACABAMENTO SUPERFICIAL DE CONCRETO ESTAMPADO, APARENTE, PEDRAS E OUTROS	L	CR	22,99
7317	SELANTE DE BASE ASFALTICA PARA VEDACAO	KG	CR	29,57
142	SELANTE ELASTICO MONOCOMPONENTE A BASE DE POLIURETANO (PU) PARA JUNTAS DIVERSAS	310ML	CR	28,72
43142	SELANTE MONOCOMPONENTE A BASE DE SILICONE DE BAIXO MODULO, PARA JUNTAS DE PAVIMENTACAO	L	CR	130,49
38123	SELANTE TIPO VEDA CALHA PARA METAL E FIBROCIMENTO	KG	C	59,42
42701	SELIM COMPACTO EM PVC, SEM TRAVA, DN 150 X 100 MM, PARA REDE COLETORA ESGOTO (NBR 10569)	UN	AS	28,62
42702	SELIM COMPACTO EM PVC, SEM TRAVA, DN 200 X 100 MM, PARA REDE COLETORA ESGOTO (NBR 10569)	UN	AS	50,87
37955	SELIM COMPACTO EM PVC, SEM TRAVAS, DN 300 X 100 MM, PARA REDE COLETORA ESGOTO (NBR 10569)	UN	AS	65,92
42699	SELIM PVC, COM TRAVA, JE, 90 GRAUS, DN 125 X 100 MM OU 150 X 100 MM, PARA REDE COLETORA ESGOTO (NBR 10569)	UN	AS	17,48
42700	SELIM PVC, SOLDAVEL, SEM TRAVA, JE, 90 GRAUS, DN 200 X 100 MM, PARA REDE COLETORA ESGOTO (NBR 10569)	UN	AS	49,85
37743	SEMIRREBOQUE COM DOIS EIXOS EM TANDEM TIPO BASCULANTE COM CACAMBA METALICA 14 M3 (INCLUI MONTAGEM, NAO INCLUI CAVALO MECANICO)	UN	AS	131.739,35
37744	SEMIRREBOQUE COM TRES EIXOS EM TANDEM TIPO BASCULANTE COM CACAMBA METALICA 18 M3 (INCLUI MONTAGEM, NAO INCLUI CAVALO MECANICO)	UN	AS	154.900,69
37741	SEMIRREBOQUE COM TRES EIXOS, PARA TRANSPORTE DE CARGA SECA, DIMENSOES APROXIMADAS 2,60 X 12,50 X 0,50 M (NAO INCLUI CAVALO MECANICO)	UN	AS	119.789,87
39396	SENSOR DE PRESENCA BIVOLT COM FOTOCELULA PARA QUALQUER TIPO DE LAMPADA, POTENCIA MAXIMA *1000* W, USO EXTERNO	UN	AS	33,63
39392	SENSOR DE PRESENCA BIVOLT DE PAREDE COM FOTOCELULA PARA QUALQUER TIPO DE LAMPADA POTENCIA MAXIMA *1000* W, USO INTERNO	UN	AS	37,93
39393	SENSOR DE PRESENCA BIVOLT DE PAREDE SEM FOTOCELULA PARA QUALQUER TIPO DE LAMPADA POTENCIA MAXIMA *1000* W, USO INTERNO	UN	AS	23,46
39394	SENSOR DE PRESENCA BIVOLT DE TETO COM FOTOCELULA PARA QUALQUER TIPO DE LAMPADA POTENCIA MAXIMA *1000* W, USO INTERNO	UN	AS	26,40
39395	SENSOR DE PRESENCA BIVOLT DE TETO SEM FOTOCELULA PARA QUALQUER TIPO DE LAMPADA POTENCIA MAXIMA *900* W, USO INTERNO	UN	AS	24,55
14618	SERRA CIRCULAR DE BANCADA COM MOTOR ELETRICO, POTENCIA DE *1600* W, PARA DISCO DE DIAMETRO DE 10" (250 MM)	UN	CR	995,81
40269	SERRA CIRCULAR DE BANCADA, MODELO PICA-PAU, DIAMETRO DE 350 MM. CARACTERISTICAS DO MOTOR: TRIFASICO, POTENCIA DE 5 HP, FREQUENCIA DE 60 HZ	UN	CR	4.012,06
6110	SERRALHEIRO	H	CR	12,87
40910	SERRALHEIRO (MENSALISTA)	MES	CR	2.273,79
6111	SERVENTE DE OBRAS	H	C	8,74
41084	SERVENTE DE OBRAS (MENSALISTA)	MES	CR	1.545,13
25950	SERVICO DE BOMBEAMENTO DE CONCRETO COM CONSUMO MINIMO DE 40 M3	M3	CR	31,05
38637	SIFAO EM METAL CROMADO PARA PIA AMERICANA, 1.1/2 X 1.1/2 "	UN	CR	133,86
6150	SIFAO EM METAL CROMADO PARA PIA AMERICANA, 1.1/2 X 2 "	UN	CR	135,50
6136	SIFAO EM METAL CROMADO PARA PIA OU LAVATORIO, 1 X 1.1/2 "	UN	C	106,51
38638	SIFAO EM METAL CROMADO PARA TANQUE, 1.1/4 X 1.1/2 "	UN	CR	112,80
20262	SIFAO PLASTICO EXTENSIVEL UNIVERSAL, TIPO COPO	UN	CR	9,75
6148	SIFAO PLASTICO FLEXIVEL SAIDA VERTICAL PARA COLUNA LAVATORIO, 1 X 1.1/2 "	UN	C	6,95
6145	SIFAO PLASTICO TIPO COPO PARA PIA AMERICANA 1.1/2 X 1.1/2 "	UN	CR	12,47
6149	SIFAO PLASTICO TIPO COPO PARA PIA OU LAVATORIO, 1 X 1.1/2 "	UN	CR	11,77
6146	SIFAO PLASTICO TIPO COPO PARA TANQUE, 1.1/4 X 1.1/2 "	UN	CR	12,49
26026	SILICA ATIVA PARA ADICAO EM CONCRETO E ARGAMASSA	KG	CR	2,41
39961	SILICONE ACETICO USO GERAL INCOLOR 280 G	UN	CR	18,98
42433	SIMULADOR DE CAMINHADA TRIPLO, EM TUBO DE ACO CARBONO, PINTURA NO PROCESSO ELETROSTATICO - EQUIPAMENTO DE GINASTICA PARA ACADEMIA AO AR LIVRE / ACADEMIA DA TERCEIRA IDADE - ATI	UN	AS	2.665,57
42434	SIMULADOR DE CAVALGADA TRIPLO, EM TUBO DE ACO CARBONO, PINTURA NO PROCESSO ELETROSTATICO - EQUIPAMENTO DE GINASTICA PARA ACADEMIA AO AR LIVRE / ACADEMIA DA TERCEIRA IDADE - ATI	UN	AS	2.880,54
42435	SIMULADOR DE REMO INDIVIDUAL, EM TUBO DE ACO CARBONO, PINTURA NO PROCESSO ELETROSTATICO - EQUIPAMENTO DE GINASTICA PARA ACADEMIA AO AR LIVRE / ACADEMIA DA TERCEIRA IDADE - ATI	UN	AS	1.436,41
38061	SINALIZADOR NOTURNO SIMPLES PARA PARA-RAIOS, SEM RELE FOTOELETRICO	UN	CR	39,01
20250	SISAL EM FIBRA	KG	AS	12,50
39965	SISTEMA DE FORMAS MANUSEAVEIS DE ALUMINIO, PARA BLOCO RESID. COM PAREDES DE CONCRETO MOLDADAS IN LOCO, BLOCO COM 4 PAV. E 4 UNIDADES POR PAV., UNIDADE HABITACIONALCOM 48 M2 E 2 QUARTOS; TELHA DE FIBROCIMENTO (COLETADO CAIXA)	M2	AS	1.325,85
39964	SISTEMA DE FORMAS MANUSEAVEIS DE ALUMINIO, PARA EDIF. RESID. UNIFAMILIAR COM PAREDES DE CONCRETO MOLDADAS IN LOCO, UNIDADE HABITACIONAL TERREA COM 38 M2, COM SALA, CIRCULACAO, 2 QUARTOS, BANHEIRO, COZINHA E TANQUE EXTERNO (SEM COBERTURA) (COLETADO CAIXA)	M2	AS	1.126,16
7	SODA CAUSTICA EM ESCAMAS	KG	CR	14,51
13388	SOLDA EM BARRA DE ESTANHO-CHUMBO 50/50	KG	CR	80,68
39914	SOLDA EM VARETA FOSCOPER, D = *2,5* MM X COMPRIMENTO 500 MM	KG	AS	161,83
12732	SOLDA ESTANHO/COBRE PARA CONEXOES DE COBRE, FIO 2,5 MM, CARRETEL 500 GR (SEM CHUMBO)	UN	AS	186,73
6160	SOLDADOR	H	C	12,87
41087	SOLDADOR (MENSALISTA)	MES	CR	2.273,79
6166	SOLDADOR ELETRICO (PARA SOLDA A SER TESTADA COM RAIOS "X")	H	CR	18,83
41088	SOLDADOR ELETRICO (PARA SOLDA A SER TESTADA COM RAIOS "X") (MENSALISTA)	MES	CR	3.329,91
20232	SOLEIRA EM GRANITO, POLIDO, TIPO ANDORINHA/ QUARTZ/ CASTELO/ CORUMBA OU OUTROS EQUIVALENTES DA REGIAO, L= *15* CM, E= *2,0* CM	M	AS	69,00
10856	SOLEIRA PRE-MOLDADA EM GRANILITE, MARMORITE OU GRANITINA, L = *15 CM	M	AS	67,91
4828	SOLEIRA/ PEITORIL EM MARMORE, POLIDO, BRANCO COMUM, L= *15* CM, E= *2* CM, CORTE RETO	M	AS	54,73
20249	SOLEIRA/ TABEIRA EM MARMORE, POLIDO, BRANCO COMUM, L= 5 CM, E= *2,0* CM	M	AS	29,97
11609	SOLUCAO ASFALTICA ELASTOMERICA PARA IMPRIMACAO, APLICACAO A FRIO	L	CR	10,11
20083	SOLUCAO LIMPADORA PARA PVC, FRASCO COM 1000 CM3	UN	CR	32,32
20082	SOLUCAO LIMPADORA PARA PVC, FRASCO COM 200 CM3	UN	CR	12,59
5318	SOLVENTE DILUENTE A BASE DE AGUARRAS	L	C	15,58
10691	SOLVENTE PARA COLA (PARA LAMINADO MELAMINICO) A BASE DE RESINA SINTETICA	L	CR	35,16
12295	SOQUETE DE BAQUELITE BASE E27, PARA LAMPADAS	UN	CR	2,42
12296	SOQUETE DE PORCELANA BASE E27, FIXO DE TETO, PARA LAMPADAS	UN	CR	3,14
12294	SOQUETE DE PORCELANA BASE E27, PARA USO AO TEMPO, PARA LAMPADAS	UN	CR	7,54
14543	SOQUETE DE PVC / TERMOPLASTICO BASE E27, COM CHAVE, PARA LAMPADAS	UN	CR	5,38
13329	SOQUETE DE PVC / TERMOPLASTICO BASE E27, COM RABICHO, PARA LAMPADAS	UN	C	3,16
21044	SPRINKLER TIPO PENDENTE, 68 GRAUS CELSIUS (BULBO VERMELHO), ACABAMENTO CROMADO, 1/2" - 15 MM	UN	CR	30,66
21045	SPRINKLER TIPO PENDENTE, 68 GRAUS CELSIUS (BULBO VERMELHO), ACABAMENTO CROMADO, 3/4" - 20 MM	UN	CR	41,99
21040	SPRINKLER TIPO PENDENTE, 68 GRAUS CELSIUS (BULBO VERMELHO), ACABAMENTO NATURAL, 1/2" - 15 MM	UN	C	30,00
21041	SPRINKLER TIPO PENDENTE, 68 GRAUS CELSIUS (BULBO VERMELHO), ACABAMENTO NATURAL, 3/4" - 20 MM	UN	CR	36,21
21047	SPRINKLER TIPO PENDENTE, 79 GRAUS CELSIUS (BULBO AMARELO), ACABAMENTO CROMADO, 3/4" - 20 MM	UN	CR	45,20
21043	SPRINKLER TIPO PENDENTE, 79 GRAUS CELSIUS (BULBO AMARELO), ACABAMENTO NATURAL, 3/4" - 20 MM	UN	CR	44,00
21042	SPRINKLER TIPO PENDENTE, 79 GRAUS CELSIUS (BULBO AMARELO,) ACABAMENTO NATURAL OU CROMADO, 1/2" - 15 MM	UN	CR	34,84
11895	SUMIDOURO CONCRETO PRE MOLDADO, COMPLETO, PARA 10 CONTRIBUINTES	UN	AS	726,33
11896	SUMIDOURO CONCRETO PRE MOLDADO, COMPLETO, PARA 100 CONTRIBUINTES	UN	AS	3.806,97
11897	SUMIDOURO CONCRETO PRE MOLDADO, COMPLETO, PARA 150 CONTRIBUINTES	UN	AS	4.967,43
11898	SUMIDOURO CONCRETO PRE MOLDADO, COMPLETO, PARA 200 CONTRIBUINTES	UN	AS	5.217,88
3282	SUMIDOURO CONCRETO PRE MOLDADO, COMPLETO, PARA 5 CONTRIBUINTES	UN	AS	528,05
11899	SUMIDOURO CONCRETO PRE MOLDADO, COMPLETO, PARA 50 CONTRIBUINTES	UN	AS	2.575,55
11900	SUMIDOURO CONCRETO PRE MOLDADO, COMPLETO, PARA 75 CONTRIBUINTES	UN	AS	3.531,46
14149	SUPORTE "Y" PARA FITA PERFURADA	CENTO	AS	156,95
38099	SUPORTE DE FIXACAO PARA ESPELHO / PLACA 4" X 2", PARA 3 MODULOS, PARA INSTALACAO DE TOMADAS E INTERRUPTORES (SOMENTE SUPORTE)	UN	CR	1,48
38100	SUPORTE DE FIXACAO PARA ESPELHO / PLACA 4" X 4", PARA 6 MODULOS, PARA INSTALACAO DE TOMADAS E INTERRUPTORES (SOMENTE SUPORTE)	UN	CR	2,42
20061	SUPORTE DE PVC PARA CALHA PLUVIAL, DIAMETRO ENTRE 119 E 170 MM, PARA DRENAGEM PREDIAL	UN	AS	2,63
7576	SUPORTE EM ACO GALVANIZADO PARA TRANSFORMADOR PARA POSTE DUPLO T 185 X 95 MM, CHAPA DE 5/16"	UN	AS	105,50
3384	SUPORTE GUIA SIMPLES COM ROLDANA EM POLIPROPILENO PARA CHUMBAR, H = 20 CM	UN	CR	4,48
7572	SUPORTE ISOLADOR REFORCADO DIAMETRO NOMINAL 5/16", COM ROSCA SOBERBA E BUCHA	UN	CR	6,24
3396	SUPORTE ISOLADOR SIMPLES DIAMETRO NOMINAL 5/16", COM ROSCA SOBERBA E BUCHA	UN	CR	4,42
37590	SUPORTE MAO-FRANCESA EM ACO, ABAS IGUAIS 30 CM, CAPACIDADE MINIMA 60 KG, BRANCO	UN	CR	11,72
37591	SUPORTE MAO-FRANCESA EM ACO, ABAS IGUAIS 40 CM, CAPACIDADE MINIMA 70 KG, BRANCO	UN	CR	14,08
12626	SUPORTE METALICO PARA CALHA PLUVIAL, ZINCADO, DOBRADO, DIAMETRO ENTRE 119 E 170 MM, PARA DRENAGEM PREDIAL	UN	AS	12,64
11033	SUPORTE PARA CALHA DE 150 MM EM FERRO GALVANIZADO	UN	CR	5,23
390	SUPORTE PARA TUBO DIAMETRO NOMINAL 2", COM ROSCA MECANICA	UN	CR	8,87
42436	SURF DUPLO, EM TUBO DE ACO CARBONO, PINTURA NO PROCESSO ELETROSTATICO - EQUIPAMENTO DE GINASTICA PARA ACADEMIA AO AR LIVRE / ACADEMIA DA TERCEIRA IDADE - ATI	UN	AS	1.503,52
6178	TABUA DE MADEIRA PARA PISO, CUMARU/IPE CHAMPANHE OU EQUIVALENTE DA REGIAO, ENCAIXE MACHO/FEMEA, *10 X 2* CM	M2	CR	148,25
6180	TABUA DE MADEIRA PARA PISO, CUMARU/IPE CHAMPANHE OU EQUIVALENTE DA REGIAO, ENCAIXE MACHO/FEMEA, *15 X 2* CM	M2	C	160,00
6182	TABUA DE MADEIRA PARA PISO, IPE (CERNE) OU EQUIVALENTE DA REGIAO, ENCAIXE MACHO/FEMEA, *20 X 2* CM	M2	CR	198,60
3993	TABUA DE MADEIRA APARELHADA *2,5 X 15* CM, MACARANDUBA, ANGELIM OU EQUIVALENTE DA REGIAO	M2	CR	79,23
3990	TABUA DE MADEIRA APARELHADA *2,5 X 25* CM, MACARANDUBA, ANGELIM OU EQUIVALENTE DA REGIAO	M	CR	17,51
3992	TABUA DE MADEIRA APARELHADA *2,5 X 30* CM, MACARANDUBA, ANGELIM OU EQUIVALENTE DA REGIAO	M	CR	21,50
4509	TABUA DE MADEIRA NAO APARELHADA *2,5 X 10 CM (1 X 4 ") PINUS, MISTA OU EQUIVALENTE DA REGIAO	M	CR	2,71
6194	TABUA DE MADEIRA NAO APARELHADA *2,5 X 15 CM (1 X 6 ") PINUS, MISTA OU EQUIVALENTE DA REGIAO	M	CR	3,69
6193	TABUA DE MADEIRA NAO APARELHADA *2,5 X 20* CM, CEDRINHO OU EQUIVALENTE DA REGIAO	M	CR	8,34
10567	TABUA DE MADEIRA NAO APARELHADA *2,5 X 23* CM (1 x 9 ") PINUS, MISTA OU EQUIVALENTE DA REGIAO	M	CR	6,12
6212	TABUA DE MADEIRA NAO APARELHADA *2,5 X 30 CM (1 X 12 ") PINUS, MISTA OU EQUIVALENTE DA REGIAO	M	C	10,03
6189	TABUA DE MADEIRA NAO APARELHADA *2,5 X 30* CM, CEDRINHO OU EQUIVALENTE DA REGIAO	M	CR	12,20
6214	TACO DE MADEIRA PARA PISO, IPE (CERNE) OU EQUIVALENTE DA REGIAO, 7 X 42 CM, E = 2 CM	M2	CR	92,86
36153	TALABARTE DE SEGURANCA, 2 MOSQUETOES TRAVA DUPLA *53* MM DE ABERTURA, COM ABSORVEDOR DE ENERGIA	UN	CR	140,43
10740	TALHA ELETRICA 3 T, VELOCIDADE 2,1 M / MIN, POTENCIA 1,3 KW	UN	AS	9.754,19
13914	TALHA MANUAL DE CORRENTE, CAPACIDADE DE 1 T COM ELEVACAO DE 3 M	UN	AS	705,75
10742	TALHA MANUAL DE CORRENTE, CAPACIDADE DE 2 T COM ELEVACAO DE 3 M	UN	AS	1.029,35
38465	TALHADEIRA COM PUNHO DE PROTECAO *20 X 250* MM	UN	CR	30,29
7543	TAMPA CEGA EM PVC PARA CONDULETE 4 X 2"	UN	CR	3,86
13255	TAMPA DE CONCRETO PARA PV OU CAIXA DE INSPECAO, DIMENSOES 600 X 600 X 50 MM	UN	CR	38,32
39352	TAMPA PARA CONDULETE, EM PVC, PARA TOMADA HEXAGONAL	UN	CR	2,38
39346	TAMPA PARA CONDULETE, EM PVC, PARA 1 INTERRUPTOR	UN	CR	2,38
39350	TAMPA PARA CONDULETE, EM PVC, PARA 1 MODULO RJ	UN	CR	2,56
39351	TAMPA PARA CONDULETE, EM PVC, PARA 2 MODULOS RJ	UN	CR	2,97
38952	TAMPAO / CAP, ROSCA FEMEA, METALICO, PARA TUBO PEX, DN 1/2"	UN	AS	2,78
38953	TAMPAO / CAP, ROSCA FEMEA, METALICO, PARA TUBO PEX, DN 3/4"	UN	AS	4,39
38835	TAMPAO / CAP, ROSCA MACHO, PARA TUBO PEX, DN 1/2"	UN	AS	3,94
38837	TAMPAO / CAP, ROSCA MACHO, PARA TUBO PEX, DN 1"	UN	AS	10,25
38836	TAMPAO / CAP, ROSCA MACHO, PARA TUBO PEX, DN 3/4"	UN	AS	5,67
2666	TAMPAO / TERMINAL / PLUG, D = 1 1/4" , PARA DUTO CORRUGADO PEAD (CABEAMENTO SUBTERRANEO)	UN	AS	5,26
2668	TAMPAO / TERMINAL / PLUG, D = 2" , PARA DUTO CORRUGADO PEAD (CABEAMENTO SUBTERRANEO)	UN	AS	6,00
2664	TAMPAO / TERMINAL / PLUG, D = 3" , PARA DUTO CORRUGADO PEAD (CABEAMENTO SUBTERRANEO)	UN	AS	8,85
2662	TAMPAO / TERMINAL / PLUG, D = 4" , PARA DUTO CORRUGADO PEAD (CABEAMENTO SUBTERRANEO)	UN	AS	10,86
20964	TAMPAO COM CORRENTE, EM LATAO, ENGATE RAPIDO 1 1/2", PARA INSTALACAO PREDIAL DE COMBATE A INCENDIO	UN	CR	60,52
10905	TAMPAO COM CORRENTE, EM LATAO, ENGATE RAPIDO 2 1/2", PARA INSTALACAO PREDIAL DE COMBATE A INCENDIO	UN	CR	81,19
42703	TAMPAO COMPLETO PARA TIL, EM PVC, OCRE, DN 100 MM, PARA REDE COLETORA DE ESGOTO	UN	AS	56,02
42704	TAMPAO COMPLETO PARA TIL, EM PVC, OCRE, DN 150 MM, PARA REDE COLETORA DE ESGOTO	UN	AS	86,00
42705	TAMPAO COMPLETO PARA TIL, EM PVC, OCRE, DN 200 MM, PARA REDE COLETORA DE ESGOTO	UN	AS	109,72
42706	TAMPAO COMPLETO PARA TIL, EM PVC, OCRE, DN 250 MM, PARA REDE COLETORA DE ESGOTO	UN	AS	135,89
11289	TAMPAO FOFO ARTICULADO P/ REGISTRO, CLASSE A15 CARGA MAX 1,5 T, *200 X 200* MM	UN	AS	64,07
11241	TAMPAO FOFO ARTICULADO P/ REGISTRO, CLASSE A15 CARGA MAXIMA 1,5 T, *400 X 400* MM	UN	AS	160,18
11301	TAMPAO FOFO ARTICULADO, CLASSE B125 CARGA MAX 12,5 T, REDONDO TAMPA 600 MM, REDE PLUVIAL/ESGOTO	UN	AS	406,18
21090	TAMPAO FOFO ARTICULADO, CLASSE D400 CARGA MAX 40 T, REDONDO TAMPA *600 MM, REDE PLUVIAL/ESGOTO	UN	AS	497,72
14112	TAMPAO FOFO SIMPLES COM BASE, CLASSE A15 CARGA MAX 1,5 T, *400 X 600* MM, REDE TELEFONE	UN	AS	207,66
11315	TAMPAO FOFO SIMPLES COM BASE, CLASSE A15 CARGA MAX 1,5 T, 300 X 300 MM, REDE PLUVIAL/ESGOTO	UN	AS	97,25
11292	TAMPAO FOFO SIMPLES COM BASE, CLASSE A15 CARGA MAX 1,5 T, 300 X 400 MM	UN	AS	227,69
21071	TAMPAO FOFO SIMPLES COM BASE, CLASSE A15 CARGA MAX 1,5 T, 400 X 400 MM, REDE PLUVIAL/ESGOTO/ELETRICA	UN	AS	148,74
11293	TAMPAO FOFO SIMPLES COM BASE, CLASSE A15 CARGA MAX 1,5 T, 400 X 500 MM, COM INSCRICAO INCENDIO	UN	AS	251,72
11316	TAMPAO FOFO SIMPLES COM BASE, CLASSE B125 CARGA MAX 12,5 T, REDONDO TAMPA 500 MM, REDE PLUVIAL/ESGOTO	UN	AS	320,37
6243	TAMPAO FOFO SIMPLES COM BASE, CLASSE B125 CARGA MAX 12,5 T, REDONDO TAMPA 600 MM, REDE PLUVIAL/ESGOTO	UN	AS	369,00
21079	TAMPAO FOFO SIMPLES COM BASE, CLASSE D400 CARGA MAX 40 T, REDONDO TAMPA 500 MM, REDE PLUVIAL/ESGOTO	UN	AS	439,93
6240	TAMPAO FOFO SIMPLES COM BASE, CLASSE D400 CARGA MAX 40 T, REDONDO TAMPA 600 MM, REDE PLUVIAL/ESGOTO	UN	AS	488,56
11296	TAMPAO FOFO SIMPLES COM BASE, CLASSE D400 CARGA MAX 40 T, REDONDO TAMPA 900 MM, REDE PLUVIAL/ESGOTO	UN	AS	1.556,66
11299	TAMPAO FOFO SIMPLES, CLASSE A15 CARGA MAX 1,5 T, *550 X 1100* MM, REDE TELEFONE	UN	AS	526,89
11066	TAMPAO PARA TELHA ESTRUTURAL DE FIBROCIMENTO 1 ABA, DE 370 X 155 X 76 MM (SEM AMIANTO)	UN	CR	13,78
11065	TAMPAO PARA TELHA ESTRUTURAL DE FIBROCIMENTO 2 ABAS, DE 787 X 215 X 60 MM (SEM AMIANTO)	UN	CR	15,80
11688	TANQUE ACO INOXIDAVEL (ACO 304) COM ESFREGADOR E VALVULA, DE *50 X 40 X 22* CM	UN	CR	336,22
37736	TANQUE DE ACO CARBONO NAO REVESTIDO, PARA TRANSPORTE DE AGUA COM CAPACIDADE DE 10 M3, COM BOMBA CENTRIFUGA POR TOMADA DE FORCA, VAZAO MAXIMA *75* M3/H (INCLUI MONTAGEM, NAO INCLUI CAMINHAO)	UN	AS	55.000,00
37739	TANQUE DE ACO PARA TRANSPORTE DE AGUA COM CAPACIDADE DE 14 M3 (INCLUI MONTAGEM, NAO INCLUI CAMINHAO)	UN	AS	67.692,30
37740	TANQUE DE ACO PARA TRANSPORTE DE AGUA COM CAPACIDADE DE 4 M3 (INCLUI MONTAGEM, NAO INCLUI CAMINHAO)	UN	AS	38.628,76
37738	TANQUE DE ACO PARA TRANSPORTE DE AGUA COM CAPACIDADE DE 6 M3 (INCLUI MONTAGEM, NAO INCLUI CAMINHAO)	UN	AS	45.894,65
37737	TANQUE DE ACO PARA TRANSPORTE DE AGUA COM CAPACIDADE DE 8 M3 (INCLUI MONTAGEM, NAO INCLUI CAMINHAO)	UN	AS	36.513,37
25014	TANQUE DE ASFALTO ESTACIONARIO COM MACARICO, CAPACIDADE 20.000 L	UN	AS	76.475,75
25013	TANQUE DE ASFALTO ESTACIONARIO COM SERPENTINA, CAPACIDADE 20.000 L	UN	AS	80.154,68
14405	TANQUE DE ASFALTO ESTACIONARIO COM SERPENTINA, CAPACIDADE 30.000 L	UN	AS	94.088,62
36790	TANQUE DUPLO EM MARMORE SINTETICO COM CUBA LISA E ESFREGADOR, *110 X 60* CM	UN	CR	109,08
20271	TANQUE LOUCA BRANCA COM COLUNA *30* L	UN	CR	506,04
10423	TANQUE LOUCA BRANCA SUSPENSO *20* L	UN	CR	313,86
37589	TANQUE SIMPLES EM MARMORE SINTETICO COM COLUNA, CAPACIDADE *22* L, *60 X 46* CM	UN	CR	133,65
11690	TANQUE SIMPLES EM MARMORE SINTETICO DE FIXAR NA PAREDE, CAPACIDADE *22* L, *60 X 46* CM	UN	CR	71,00
20234	TANQUE SIMPLES EM MARMORE SINTETICO SUSPENSO, CAPACIDADE *38* L, *60 X 60* CM	UN	CR	89,85
4763	TAQUEADOR OU TAQUEIRO	H	CR	15,77
41070	TAQUEADOR OU TAQUEIRO (MENSALISTA)	MES	CR	2.790,26
14583	TARIFA "A" ENTRE 0 E 20M3 FORNECIMENTO D'AGUA	M3	CR	14,75
11457	TARJETA TIPO LIVRE / OCUPADO, CROMADA, PARA PORTA DE BANHEIRO	UN	CR	23,97
21121	TE CPVC, SOLDAVEL, 90 GRAUS, 15 MM, PARA AGUA QUENTE PREDIAL	UN	AS	2,33
38010	TE CPVC, SOLDAVEL, 90 GRAUS, 22 MM, PARA AGUA QUENTE PREDIAL	UN	AS	3,82
38011	TE CPVC, SOLDAVEL, 90 GRAUS, 28 MM, PARA AGUA QUENTE PREDIAL	UN	AS	7,05
38012	TE CPVC, SOLDAVEL, 90 GRAUS, 35 MM, PARA AGUA QUENTE PREDIAL	UN	AS	24,08
38013	TE CPVC, SOLDAVEL, 90 GRAUS, 42 MM, PARA AGUA QUENTE PREDIAL	UN	AS	31,27
38014	TE CPVC, SOLDAVEL, 90 GRAUS, 54 MM, PARA AGUA QUENTE PREDIAL	UN	AS	50,88
38015	TE CPVC, SOLDAVEL, 90 GRAUS, 73 MM, PARA AGUA QUENTE PREDIAL	UN	AS	122,87
38016	TE CPVC, SOLDAVEL, 90 GRAUS, 89 MM, PARA AGUA QUENTE PREDIAL	UN	AS	149,50
12741	TE DE COBRE (REF 611) SEM ANEL DE SOLDA, BOLSA X BOLSA X BOLSA, 104 MM	UN	AS	896,62
12733	TE DE COBRE (REF 611) SEM ANEL DE SOLDA, BOLSA X BOLSA X BOLSA, 15 MM	UN	AS	4,51
12734	TE DE COBRE (REF 611) SEM ANEL DE SOLDA, BOLSA X BOLSA X BOLSA, 22 MM	UN	AS	9,61
12735	TE DE COBRE (REF 611) SEM ANEL DE SOLDA, BOLSA X BOLSA X BOLSA, 28 MM	UN	AS	15,82
12736	TE DE COBRE (REF 611) SEM ANEL DE SOLDA, BOLSA X BOLSA X BOLSA, 35 MM	UN	AS	36,16
12737	TE DE COBRE (REF 611) SEM ANEL DE SOLDA, BOLSA X BOLSA X BOLSA, 42 MM	UN	AS	46,58
12738	TE DE COBRE (REF 611) SEM ANEL DE SOLDA, BOLSA X BOLSA X BOLSA, 54 MM	UN	AS	92,07
12739	TE DE COBRE (REF 611) SEM ANEL DE SOLDA, BOLSA X BOLSA X BOLSA, 66 MM	UN	AS	262,10
12740	TE DE COBRE (REF 611) SEM ANEL DE SOLDA, BOLSA X BOLSA X BOLSA, 79 MM	UN	AS	410,08
6297	TE DE FERRO GALVANIZADO, DE 1 1/2"	UN	AS	25,15
6296	TE DE FERRO GALVANIZADO, DE 1 1/4"	UN	AS	19,85
6294	TE DE FERRO GALVANIZADO, DE 1/2"	UN	AS	5,66
6323	TE DE FERRO GALVANIZADO, DE 1"	UN	AS	12,97
6299	TE DE FERRO GALVANIZADO, DE 2 1/2"	UN	AS	75,66
6298	TE DE FERRO GALVANIZADO, DE 2"	UN	AS	39,84
6295	TE DE FERRO GALVANIZADO, DE 3/4"	UN	AS	8,06
6322	TE DE FERRO GALVANIZADO, DE 3"	UN	AS	101,33
6300	TE DE FERRO GALVANIZADO, DE 4"	UN	AS	186,82
6321	TE DE FERRO GALVANIZADO, DE 5"	UN	AS	266,87
6301	TE DE FERRO GALVANIZADO, DE 6"	UN	AS	625,51
7105	TE DE INSPECAO, PVC, 100 X 75 MM, SERIE NORMAL PARA ESGOTO PREDIAL	UN	CR	27,31
20183	TE DE INSPECAO, PVC, SERIE R, 100 X 75 MM, PARA ESGOTO PREDIAL	UN	CR	35,96
38448	TE DE INSPECAO, PVC, SERIE R, 150 X 100 MM, PARA ESGOTO PREDIAL	UN	CR	168,97
20182	TE DE INSPECAO, PVC, SERIE R, 75 X 75 MM, PARA ESGOTO PREDIAL	UN	CR	20,53
7119	TE DE REDUCAO COM ROSCA, PVC, 90 GRAUS, 1 X 3/4", PARA AGUA FRIA PREDIAL	UN	CR	6,91
7120	TE DE REDUCAO COM ROSCA, PVC, 90 GRAUS, 3/4 X 1/2", PARA AGUA FRIA PREDIAL	UN	CR	4,74
6319	TE DE REDUCAO DE FERRO GALVANIZADO, COM ROSCA BSP, DE 1 1/2" X 1"	UN	AS	29,55
6304	TE DE REDUCAO DE FERRO GALVANIZADO, COM ROSCA BSP, DE 1 1/2" X 3/4"	UN	AS	29,55
21116	TE DE REDUCAO DE FERRO GALVANIZADO, COM ROSCA BSP, DE 1 1/4" X 3/4"	UN	AS	22,38
6320	TE DE REDUCAO DE FERRO GALVANIZADO, COM ROSCA BSP, DE 1" X 1/2"	UN	AS	15,22
6303	TE DE REDUCAO DE FERRO GALVANIZADO, COM ROSCA BSP, DE 1" X 3/4"	UN	AS	15,22
6308	TE DE REDUCAO DE FERRO GALVANIZADO, COM ROSCA BSP, DE 2 1/2" X 1 1/2"	UN	AS	81,77
6317	TE DE REDUCAO DE FERRO GALVANIZADO, COM ROSCA BSP, DE 2 1/2" X 1 1/4"	UN	AS	81,77
6307	TE DE REDUCAO DE FERRO GALVANIZADO, COM ROSCA BSP, DE 2 1/2" X 1"	UN	AS	81,77
6309	TE DE REDUCAO DE FERRO GALVANIZADO, COM ROSCA BSP, DE 2 1/2" X 2"	UN	AS	84,15
6318	TE DE REDUCAO DE FERRO GALVANIZADO, COM ROSCA BSP, DE 2" X 1 1/2"	UN	AS	44,11
6306	TE DE REDUCAO DE FERRO GALVANIZADO, COM ROSCA BSP, DE 2" X 1 1/4"	UN	AS	44,11
6305	TE DE REDUCAO DE FERRO GALVANIZADO, COM ROSCA BSP, DE 2" X 1"	UN	AS	44,11
6302	TE DE REDUCAO DE FERRO GALVANIZADO, COM ROSCA BSP, DE 3/4" X 1/2"	UN	AS	9,35
6312	TE DE REDUCAO DE FERRO GALVANIZADO, COM ROSCA BSP, DE 3" X 1 1/2"	UN	AS	117,63
6311	TE DE REDUCAO DE FERRO GALVANIZADO, COM ROSCA BSP, DE 3" X 1 1/4"	UN	AS	117,63
6310	TE DE REDUCAO DE FERRO GALVANIZADO, COM ROSCA BSP, DE 3" X 1"	UN	AS	117,63
6314	TE DE REDUCAO DE FERRO GALVANIZADO, COM ROSCA BSP, DE 3" X 2 1/2"	UN	AS	117,63
6313	TE DE REDUCAO DE FERRO GALVANIZADO, COM ROSCA BSP, DE 3" X 2"	UN	AS	117,63
6315	TE DE REDUCAO DE FERRO GALVANIZADO, COM ROSCA BSP, DE 4" X 2"	UN	AS	222,72
6316	TE DE REDUCAO DE FERRO GALVANIZADO, COM ROSCA BSP, DE 4" X 3"	UN	AS	222,72
38878	TE DE REDUCAO METALICO, PARA CONEXAO COM ANEL DESLIZANTE EM TUBO PEX, DN 16 X 20 X 16 MM	UN	AS	14,42
38879	TE DE REDUCAO METALICO, PARA CONEXAO COM ANEL DESLIZANTE EM TUBO PEX, DN 16 X 25 X 16 MM	UN	AS	27,04
38881	TE DE REDUCAO METALICO, PARA CONEXAO COM ANEL DESLIZANTE EM TUBO PEX, DN 20 X 16 X 16 MM	UN	AS	14,15
38880	TE DE REDUCAO METALICO, PARA CONEXAO COM ANEL DESLIZANTE EM TUBO PEX, DN 20 X 16 X 20 MM	UN	AS	14,83
38882	TE DE REDUCAO METALICO, PARA CONEXAO COM ANEL DESLIZANTE EM TUBO PEX, DN 20 X 20 X 16 MM	UN	AS	15,35
38883	TE DE REDUCAO METALICO, PARA CONEXAO COM ANEL DESLIZANTE EM TUBO PEX, DN 20 X 25 X 20 MM	UN	AS	22,71
38884	TE DE REDUCAO METALICO, PARA CONEXAO COM ANEL DESLIZANTE EM TUBO PEX, DN 25 X 16 X 16 MM	UN	AS	24,65
38885	TE DE REDUCAO METALICO, PARA CONEXAO COM ANEL DESLIZANTE EM TUBO PEX, DN 25 X 16 X 20 MM	UN	AS	23,85
38886	TE DE REDUCAO METALICO, PARA CONEXAO COM ANEL DESLIZANTE EM TUBO PEX, DN 25 X 16 X 25 MM	UN	AS	25,74
38887	TE DE REDUCAO METALICO, PARA CONEXAO COM ANEL DESLIZANTE EM TUBO PEX, DN 25 X 20 X 20 MM	UN	AS	23,12
38888	TE DE REDUCAO METALICO, PARA CONEXAO COM ANEL DESLIZANTE EM TUBO PEX, DN 25 X 20 X 25 MM	UN	AS	27,48
38890	TE DE REDUCAO METALICO, PARA CONEXAO COM ANEL DESLIZANTE EM TUBO PEX, DN 25 X 32 X 25 MM	UN	AS	40,85
38893	TE DE REDUCAO METALICO, PARA CONEXAO COM ANEL DESLIZANTE EM TUBO PEX, DN 32 X 20 X 32 MM	UN	AS	32,85
38894	TE DE REDUCAO METALICO, PARA CONEXAO COM ANEL DESLIZANTE EM TUBO PEX, DN 32 X 25 X 25 MM	UN	AS	41,72
38896	TE DE REDUCAO METALICO, PARA CONEXAO COM ANEL DESLIZANTE EM TUBO PEX, DN 32 X 25 X 32 MM	UN	AS	42,55
39324	TE DE REDUCAO, CPVC, 22 X 15 MM, PARA AGUA QUENTE PREDIAL	UN	AS	5,18
39325	TE DE REDUCAO, CPVC, 28 X 22 MM, PARA AGUA QUENTE PREDIAL	UN	AS	7,84
39326	TE DE REDUCAO, CPVC, 35 X 28 MM, PARA AGUA QUENTE PREDIAL	UN	AS	20,18
39327	TE DE REDUCAO, CPVC, 42 X 35 MM, PARA AGUA QUENTE PREDIAL	UN	AS	30,57
20176	TE DE REDUCAO, PVC LEVE, CURTO, 90 GRAUS, COM BOLSA PARA ANEL, 150 X 100 MM, PARA ESGOTO	UN	CR	30,99
11378	TE DE REDUCAO, PVC PBA, BBB, JE, DN 100 X 50 / DE 110 X 60 MM, PARA REDE AGUA (NBR 10351)	UN	AS	69,58
11379	TE DE REDUCAO, PVC PBA, BBB, JE, DN 100 X 75 / DE 110 X 85 MM, PARA REDE AGUA (NBR 10351)	UN	AS	58,80
11493	TE DE REDUCAO, PVC PBA, BBB, JE, DN 75 X 50 / DE 85 X 60 MM, PARA REDE AGUA (NBR 10351)	UN	AS	33,91
42717	TE DE REDUCAO, PVC, BBB, JE, 90 GRAUS, DN 200 X 150 MM, PARA TUBO CORRUGADO E/OU LISO, REDE COLETORA ESGOTO (NBR 10569)	UN	AS	333,38
42718	TE DE REDUCAO, PVC, BBB, JE, 90 GRAUS, DN 250 X 150 MM, PARA TUBO CORRUGADO E/OU LISO, REDE COLETORA ESGOTO (NBR 10569)	UN	AS	370,12
7106	TE DE REDUCAO, PVC, SOLDAVEL, 90 GRAUS, 110 MM X 60 MM, PARA AGUA FRIA PREDIAL	UN	CR	112,48
7104	TE DE REDUCAO, PVC, SOLDAVEL, 90 GRAUS, 25 MM X 20 MM, PARA AGUA FRIA PREDIAL	UN	CR	2,34
7136	TE DE REDUCAO, PVC, SOLDAVEL, 90 GRAUS, 32 MM X 25 MM, PARA AGUA FRIA PREDIAL	UN	CR	4,41
7128	TE DE REDUCAO, PVC, SOLDAVEL, 90 GRAUS, 40 MM X 32 MM, PARA AGUA FRIA PREDIAL	UN	CR	7,22
7108	TE DE REDUCAO, PVC, SOLDAVEL, 90 GRAUS, 50 MM X 20 MM, PARA AGUA FRIA PREDIAL	UN	CR	7,73
7129	TE DE REDUCAO, PVC, SOLDAVEL, 90 GRAUS, 50 MM X 25 MM, PARA AGUA FRIA PREDIAL	UN	CR	6,42
7130	TE DE REDUCAO, PVC, SOLDAVEL, 90 GRAUS, 50 MM X 32 MM, PARA AGUA FRIA PREDIAL	UN	CR	10,48
7131	TE DE REDUCAO, PVC, SOLDAVEL, 90 GRAUS, 50 MM X 40 MM, PARA AGUA FRIA PREDIAL	UN	CR	12,85
7132	TE DE REDUCAO, PVC, SOLDAVEL, 90 GRAUS, 75 MM X 50 MM, PARA AGUA FRIA PREDIAL	UN	CR	35,69
7133	TE DE REDUCAO, PVC, SOLDAVEL, 90 GRAUS, 85 MM X 60 MM, PARA AGUA FRIA PREDIAL	UN	CR	55,44
37420	TE DE SERVICO INTEGRADO, EM POLIPROPILENO (PP), PARA TUBOS EM PEAD/PVC, 60 X 20 MM - LIGACAO PREDIAL DE AGUA	UN	AS	36,49
37421	TE DE SERVICO INTEGRADO, EM POLIPROPILENO (PP), PARA TUBOS EM PEAD/PVC, 60 X 32 MM - LIGACAO PREDIAL DE AGUA	UN	AS	49,87
37422	TE DE SERVICO INTEGRADO, EM POLIPROPILENO (PP), PARA TUBOS EM PEAD, 63 X 20 MM - LIGACAO PREDIAL DE AGUA	UN	AS	46,68
37443	TE DE SERVICO, PEAD PE 100, DE 125 X 20 MM, PARA ELETROFUSAO	UN	AS	139,50
37444	TE DE SERVICO, PEAD PE 100, DE 125 X 32 MM, PARA ELETROFUSAO	UN	AS	141,87
37445	TE DE SERVICO, PEAD PE 100, DE 125 X 63 MM, PARA ELETROFUSAO	UN	AS	215,04
37446	TE DE SERVICO, PEAD PE 100, DE 200 X 20 MM, PARA ELETROFUSAO	UN	AS	234,43
37447	TE DE SERVICO, PEAD PE 100, DE 200 X 32 MM, PARA ELETROFUSAO	UN	AS	238,10
37448	TE DE SERVICO, PEAD PE 100, DE 200 X 63 MM, PARA ELETROFUSAO	UN	AS	326,59
37440	TE DE SERVICO, PEAD PE 100, DE 63 X 20 MM, PARA ELETROFUSAO	UN	AS	110,73
37441	TE DE SERVICO, PEAD PE 100, DE 63 X 32 MM, PARA ELETROFUSAO	UN	AS	110,73
37442	TE DE SERVICO, PEAD PE 100, DE 63 X 63 MM, PARA ELETROFUSAO	UN	AS	133,37
38017	TE DE TRANSICAO, CPVC, SOLDAVEL, 15 MM X 1/2", PARA AGUA QUENTE	UN	AS	7,36
38018	TE DE TRANSICAO, CPVC, SOLDAVEL, 22 MM X 1/2", PARA AGUA QUENTE	UN	AS	8,12
39895	TE DUPLA CURVA BRONZE/LATAO (REF 764) SEM ANEL DE SOLDA, ROSCA F X BOLSA X ROSCA F, 1/2" X 15 X 1/2"	UN	AS	32,57
39896	TE DUPLA CURVA BRONZE/LATAO (REF 764) SEM ANEL DE SOLDA, ROSCA F X BOLSA X ROSCA F, 3/4" X 22 X 3/4"	UN	AS	47,74
38873	TE METALICO, PARA CONEXAO COM ANEL DESLIZANTE EM TUBO PEX, DN 16 MM	UN	AS	12,79
38874	TE METALICO, PARA CONEXAO COM ANEL DESLIZANTE EM TUBO PEX, DN 20 MM	UN	AS	15,56
38875	TE METALICO, PARA CONEXAO COM ANEL DESLIZANTE EM TUBO PEX, DN 25 MM	UN	AS	27,50
38876	TE METALICO, PARA CONEXAO COM ANEL DESLIZANTE EM TUBO PEX, DN 32 MM	UN	AS	37,00
39000	TE MISTURADOR COM INSERTO METALICO, FEMEA, PPR, DN 25 MM X 3/4", PARA AGUA QUENTE E FRIA PREDIAL	UN	AS	24,96
38674	TE MISTURADOR DE TRANSICAO, CPVC, COM ROSCA, 22 MM X 3/4", PARA AGUA QUENTE	UN	AS	25,61
38911	TE MISTURADOR METALICO, PARA CONEXAO COM ANEL DESLIZANTE EM TUBO PEX, DN 16 MM X 1/2"	UN	AS	45,88
38912	TE MISTURADOR METALICO, PARA CONEXAO COM ANEL DESLIZANTE EM TUBO PEX, DN 20 MM X 3/4"	UN	AS	58,31
38019	TE MISTURADOR, CPVC, SOLDAVEL, 15 MM, PARA AGUA QUENTE	UN	AS	6,42
38020	TE MISTURADOR, CPVC, SOLDAVEL, 22 MM, PARA AGUA QUENTE	UN	AS	8,12
38454	TE MISTURADOR, PPR, F M M, DN 20 X 20 MM, PARA AGUA QUENTE PREDIAL	UN	AS	4,55
38455	TE MISTURADOR, PPR, F M M, DN 25 X 25 MM, PARA AGUA QUENTE PREDIAL	UN	AS	4,17
38462	TE NORMAL, PPR, SOLDAVEL, 90 GRAUS, DN 110 X 110 X 110 MM, PARA AGUA QUENTE PREDIAL	UN	AS	117,72
36362	TE NORMAL, PPR, SOLDAVEL, 90 GRAUS, DN 20 X 20 X 20 MM, PARA AGUA QUENTE PREDIAL	UN	AS	1,79
36298	TE NORMAL, PPR, SOLDAVEL, 90 GRAUS, DN 25 X 25 X 25 MM, PARA AGUA QUENTE PREDIAL	UN	AS	2,65
38456	TE NORMAL, PPR, SOLDAVEL, 90 GRAUS, DN 32 X 32 X 32 MM, PARA AGUA QUENTE PREDIAL	UN	AS	4,33
38457	TE NORMAL, PPR, SOLDAVEL, 90 GRAUS, DN 40 X 40 X 40 MM, PARA AGUA QUENTE PREDIAL	UN	AS	9,76
38458	TE NORMAL, PPR, SOLDAVEL, 90 GRAUS, DN 50 X 50 X 50 MM, PARA AGUA QUENTE PREDIAL	UN	AS	13,08
38459	TE NORMAL, PPR, SOLDAVEL, 90 GRAUS, DN 63 X 63 X 63 MM, PARA AGUA QUENTE PREDIAL	UN	AS	23,09
38460	TE NORMAL, PPR, SOLDAVEL, 90 GRAUS, DN 75 X 75 X 75 MM, PARA AGUA QUENTE PREDIAL	UN	AS	48,22
38461	TE NORMAL, PPR, SOLDAVEL, 90 GRAUS, DN 90 X 90 X 90 MM, PARA AGUA QUENTE PREDIAL	UN	AS	73,56
7094	TE PVC ROSCAVEL 90 GRAUS, 1", PARA AGUA FRIA PREDIAL	UN	CR	8,10
7116	TE PVC SOLDAVEL, BBB, 90 GRAUS, DN 40 MM, PARA ESGOTO SECUNDARIO PREDIAL	UN	CR	2,31
7118	TE PVC, ROSCAVEL, 90 GRAUS, 1 1/2", AGUA FRIA PREDIAL	UN	CR	17,88
7117	TE PVC, ROSCAVEL, 90 GRAUS, 1 1/4", AGUA FRIA PREDIAL	UN	CR	15,90
7098	TE PVC, ROSCAVEL, 90 GRAUS, 1/2", AGUA FRIA PREDIAL	UN	CR	2,21
7110	TE PVC, ROSCAVEL, 90 GRAUS, 2", AGUA FRIA PREDIAL	UN	CR	38,89
7123	TE PVC, ROSCAVEL, 90 GRAUS, 3/4", AGUA FRIA PREDIAL	UN	CR	2,85
7121	TE PVC, SOLDAVEL, COM BUCHA DE LATAO NA BOLSA CENTRAL, 90 GRAUS, 20 MM X 1/2", PARA AGUA FRIA PREDIAL	UN	CR	7,03
7137	TE PVC, SOLDAVEL, COM BUCHA DE LATAO NA BOLSA CENTRAL, 90 GRAUS, 25 MM X 1/2", PARA AGUA FRIA PREDIAL	UN	CR	6,32
7122	TE PVC, SOLDAVEL, COM BUCHA DE LATAO NA BOLSA CENTRAL, 90 GRAUS, 25 MM X 3/4", PARA AGUA FRIA PREDIAL	UN	CR	7,90
7114	TE PVC, SOLDAVEL, COM BUCHA DE LATAO NA BOLSA CENTRAL, 90 GRAUS, 32 MM X 3/4", PARA AGUA FRIA PREDIAL	UN	CR	12,19
7109	TE PVC, SOLDAVEL, COM ROSCA NA BOLSA CENTRAL, 90 GRAUS, 20 MM X 1/2", PARA AGUA FRIA PREDIAL	UN	CR	2,13
7135	TE PVC, SOLDAVEL, COM ROSCA NA BOLSA CENTRAL, 90 GRAUS, 25 MM X 1/2", PARA AGUA FRIA PREDIAL	UN	CR	3,33
37947	TE PVC, SOLDAVEL, COM ROSCA NA BOLSA CENTRAL, 90 GRAUS, 25 MM X 3/4", PARA AGUA FRIA PREDIAL	UN	CR	3,37
7103	TE PVC, SOLDAVEL, COM ROSCA NA BOLSA CENTRAL, 90 GRAUS, 32 MM X 3/4", PARA AGUA FRIA PREDIAL	UN	CR	7,73
40419	TE RANHURADO EM FERRO FUNDIDO, DN 50 (2")	UN	AS	30,02
40420	TE RANHURADO EM FERRO FUNDIDO, DN 65 (2 1/2")	UN	AS	43,79
40421	TE RANHURADO EM FERRO FUNDIDO, DN 80 (3")	UN	AS	46,62
7126	TE REDUCAO PVC, ROSCAVEL, 90 GRAUS, 1.1/2" X 3/4", AGUA FRIA PREDIAL	UN	CR	16,22
38905	TE ROSCA FEMEA, METALICO, PARA CONEXAO COM ANEL DESLIZANTE EM TUBO PEX, DN 16 MM X 1/2"	UN	AS	14,38
38907	TE ROSCA FEMEA, METALICO, PARA CONEXAO COM ANEL DESLIZANTE EM TUBO PEX, DN 20 MM X 1/2"	UN	AS	15,29
38908	TE ROSCA FEMEA, METALICO, PARA CONEXAO COM ANEL DESLIZANTE EM TUBO PEX, DN 20 MM X 3/4"	UN	AS	17,21
38909	TE ROSCA FEMEA, METALICO, PARA CONEXAO COM ANEL DESLIZANTE EM TUBO PEX, DN 25 MM X 1/2"	UN	AS	24,75
38910	TE ROSCA FEMEA, METALICO, PARA CONEXAO COM ANEL DESLIZANTE EM TUBO PEX, DN 25 MM X 3/4"	UN	AS	26,73
38897	TE ROSCA MACHO, METALICO, PARA CONEXAO COM ANEL DESLIZANTE EM TUBO PEX, DN 16 MM X 1/2"	UN	AS	14,44
38899	TE ROSCA MACHO, METALICO, PARA CONEXAO COM ANEL DESLIZANTE EM TUBO PEX, DN 20 MM X 1/2"	UN	AS	16,24
38900	TE ROSCA MACHO, METALICO, PARA CONEXAO COM ANEL DESLIZANTE EM TUBO PEX, DN 20 MM X 3/4"	UN	AS	16,93
38901	TE ROSCA MACHO, METALICO, PARA CONEXAO COM ANEL DESLIZANTE EM TUBO PEX, DN 25 MM X 3/4"	UN	AS	27,70
38904	TE ROSCA MACHO, METALICO, PARA CONEXAO COM ANEL DESLIZANTE EM TUBO PEX, DN 32 MM X 1"	UN	AS	45,00
38903	TE ROSCA MACHO, METALICO, PARA CONEXAO COM ANEL DESLIZANTE EM TUBO PEX, DN 32 MM X 3/4"	UN	AS	44,71
7091	TE SANITARIO, PVC, DN 100 X 100 MM, SERIE NORMAL, PARA ESGOTO PREDIAL	UN	CR	10,91
11655	TE SANITARIO, PVC, DN 100 X 50 MM, SERIE NORMAL, PARA ESGOTO PREDIAL	UN	CR	10,42
11656	TE SANITARIO, PVC, DN 100 X 75 MM, SERIE NORMAL PARA ESGOTO PREDIAL	UN	CR	10,90
37948	TE SANITARIO, PVC, DN 40 X 40 MM, SERIE NORMAL, PARA ESGOTO PREDIAL	UN	CR	2,20
7097	TE SANITARIO, PVC, DN 50 X 50 MM, SERIE NORMAL, PARA ESGOTO PREDIAL	UN	CR	4,84
11657	TE SANITARIO, PVC, DN 75 X 50 MM, SERIE NORMAL PARA ESGOTO PREDIAL	UN	CR	9,50
11658	TE SANITARIO, PVC, DN 75 X 75 MM, SERIE NORMAL PARA ESGOTO PREDIAL	UN	CR	9,67
7146	TE SOLDAVEL, PVC, 90 GRAUS, 110 MM, PARA AGUA FRIA PREDIAL (NBR 5648)	UN	CR	120,45
7138	TE SOLDAVEL, PVC, 90 GRAUS, 20 MM, PARA AGUA FRIA PREDIAL (NBR 5648)	UN	CR	0,68
7139	TE SOLDAVEL, PVC, 90 GRAUS, 25 MM, PARA AGUA FRIA PREDIAL (NBR 5648)	UN	CR	0,89
7140	TE SOLDAVEL, PVC, 90 GRAUS, 32 MM, PARA AGUA FRIA PREDIAL (NBR 5648)	UN	CR	2,97
7141	TE SOLDAVEL, PVC, 90 GRAUS, 40 MM, PARA AGUA FRIA PREDIAL (NBR 5648)	UN	CR	6,50
7143	TE SOLDAVEL, PVC, 90 GRAUS, 60 MM, PARA AGUA FRIA PREDIAL (NBR 5648)	UN	CR	21,65
7144	TE SOLDAVEL, PVC, 90 GRAUS, 75 MM, PARA AGUA FRIA PREDIAL (NBR 5648)	UN	CR	43,30
7145	TE SOLDAVEL, PVC, 90 GRAUS, 85 MM, PARA AGUA FRIA PREDIAL (NBR 5648)	UN	CR	71,02
7142	TE SOLDAVEL, PVC, 90 GRAUS,50 MM, PARA AGUA FRIA PREDIAL (NBR 5648)	UN	CR	7,26
3593	TE 45 GRAUS DE FERRO GALVANIZADO, COM ROSCA BSP, DE 1 1/2"	UN	AS	54,59
3588	TE 45 GRAUS DE FERRO GALVANIZADO, COM ROSCA BSP, DE 1 1/4"	UN	AS	42,08
3585	TE 45 GRAUS DE FERRO GALVANIZADO, COM ROSCA BSP, DE 1/2"	UN	AS	12,99
3587	TE 45 GRAUS DE FERRO GALVANIZADO, COM ROSCA BSP, DE 1"	UN	AS	26,11
3590	TE 45 GRAUS DE FERRO GALVANIZADO, COM ROSCA BSP, DE 2 1/2"	UN	AS	155,01
3589	TE 45 GRAUS DE FERRO GALVANIZADO, COM ROSCA BSP, DE 2"	UN	AS	83,20
3586	TE 45 GRAUS DE FERRO GALVANIZADO, COM ROSCA BSP, DE 3/4"	UN	AS	17,02
3592	TE 45 GRAUS DE FERRO GALVANIZADO, COM ROSCA BSP, DE 3"	UN	AS	245,03
3591	TE 45 GRAUS DE FERRO GALVANIZADO, COM ROSCA BSP, DE 4"	UN	AS	392,80
40396	TE 90 GRAUS EM ACO CARBONO, SOLDAVEL, PRESSAO 3.000 LBS, DN 1 1/2"	UN	AS	77,71
40395	TE 90 GRAUS EM ACO CARBONO, SOLDAVEL, PRESSAO 3.000 LBS, DN 1 1/4"	UN	AS	59,64
40392	TE 90 GRAUS EM ACO CARBONO, SOLDAVEL, PRESSAO 3.000 LBS, DN 1/2"	UN	AS	19,19
40394	TE 90 GRAUS EM ACO CARBONO, SOLDAVEL, PRESSAO 3.000 LBS, DN 1"	UN	AS	38,83
40398	TE 90 GRAUS EM ACO CARBONO, SOLDAVEL, PRESSAO 3.000 LBS, DN 2 1/2"	UN	AS	249,32
40397	TE 90 GRAUS EM ACO CARBONO, SOLDAVEL, PRESSAO 3.000 LBS, DN 2"	UN	AS	127,68
40393	TE 90 GRAUS EM ACO CARBONO, SOLDAVEL, PRESSAO 3.000 LBS, DN 3/4"	UN	AS	24,72
40399	TE 90 GRAUS EM ACO CARBONO, SOLDAVEL, PRESSAO 3.000 LBS, DN 3"	UN	AS	407,89
39322	TE, PLASTICO, DN 16 MM, PARA CONEXAO COM CRIMPAGEM EM TUBO PEX	UN	AS	17,44
39289	TE, PLASTICO, DN 20 MM, PARA CONEXAO COM CRIMPAGEM EM TUBO PEX	UN	AS	20,89
39290	TE, PLASTICO, DN 25 MM, PARA CONEXAO COM CRIMPAGEM EM TUBO PEX	UN	AS	35,46
39291	TE, PLASTICO, DN 32 MM, PARA CONEXAO COM CRIMPAGEM EM TUBO PEX	UN	AS	53,09
20174	TE, PVC LEVE, CURTO, 90 GRAUS, 150 MM, PARA ESGOTO	UN	CR	26,58
41892	TE, PVC PBA, BBB, 90 GRAUS, DN 100 / DE 110 MM, PARA REDE AGUA (NBR 10351)	UN	AS	87,56
7048	TE, PVC PBA, BBB, 90 GRAUS, DN 50 / DE 60 MM, PARA REDE AGUA (NBR 10351)	UN	AS	18,90
7088	TE, PVC PBA, BBB, 90 GRAUS, DN 75 / DE 85 MM, PARA REDE AGUA (NBR 10351)	UN	AS	41,33
20179	TE, PVC, SERIE R, 100 X 100 MM, PARA ESGOTO PREDIAL	UN	CR	35,78
20178	TE, PVC, SERIE R, 100 X 75 MM, PARA ESGOTO PREDIAL	UN	CR	31,62
20180	TE, PVC, SERIE R, 150 X 100 MM, PARA ESGOTO PREDIAL	UN	CR	58,11
20181	TE, PVC, SERIE R, 150 X 150 MM, PARA ESGOTO PREDIAL	UN	CR	86,20
20177	TE, PVC, SERIE R, 75 X 75 MM, PARA ESGOTO PREDIAL	UN	CR	20,72
7082	TE, PVC, 90 GRAUS, BBB, JE, DN 100 MM, PARA REDE COLETORA ESGOTO (NBR 10569)	UN	AS	35,91
42707	TE, PVC, 90 GRAUS, BBB, JE, DN 100 MM, PARA TUBO CORRUGADO E/OU LISO, REDE COLETORA ESGOTO (NBR 10569	UN	AS	97,53
7069	TE, PVC, 90 GRAUS, BBB, JE, DN 150 MM, PARA REDE COLETORA ESGOTO (NBR 10569)	UN	AS	79,70
42708	TE, PVC, 90 GRAUS, BBB, JE, DN 150 MM, PARA TUBO CORRUGADO E/OU LISO, REDE COLETORA ESGOTO (NBR 10569)	UN	AS	255,98
7070	TE, PVC, 90 GRAUS, BBB, JE, DN 200 MM, PARA REDE COLETORA ESGOTO (NBR 10569)	UN	AS	114,13
42709	TE, PVC, 90 GRAUS, BBB, JE, DN 200 MM, PARA TUBO CORRUGADO E/OU LISO, REDE COLETORA ESGOTO (NBR 10569)	UN	AS	382,84
42710	TE, PVC, 90 GRAUS, BBB, JE, DN 250 MM, PARA TUBO CORRUGADO E/OU LISO, REDE COLETORA ESGOTO (NBR 10569)	UN	AS	1.100,48
42716	TE, PVC, 90 GRAUS, BBB, JE, DN 300 MM, PARA TUBO CORRUGADO E/OU LISO, REDE COLETORA ESGOTO (NBR 10569)	UN	AS	1.369,73
20172	TE, PVC, 90 GRAUS, BBP, JE, DN 100 MM, PARA REDE COLETORA ESGOTO (NBR 10569)	UN	AS	26,34
40945	TECNICO DE EDIFICACOES	H	CR	23,55
40946	TECNICO DE EDIFICACOES (MENSALISTA)	MES	CR	4.161,12
7153	TECNICO EM LABORATORIO E CAMPO DE CONSTRUCAO CIVIL	H	CR	18,54
41089	TECNICO EM LABORATORIO E CAMPO DE CONSTRUCAO CIVIL (MENSALISTA)	MES	CR	3.276,35
40943	TECNICO EM SEGURANCA DO TRABALHO	H	CR	18,54
40944	TECNICO EM SEGURANCA DO TRABALHO (MENSALISTA)	MES	CR	3.276,35
6175	TECNICO EM SONDAGEM	H	CR	16,11
41092	TECNICO EM SONDAGEM (MENSALISTA)	MES	CR	2.846,55
37712	TELA ARAME GALVANIZADO REVESTIDO COM POLIMERO, MALHA HEXAGONAL DUPLA TORCAO, 8 X 10 CM (ZN/AL REVESTIDO COM POLIMERO), FIO *2,4* MM	M2	AS	61,49
34547	TELA DE ACO SOLDADA GALVANIZADA/ZINCADA PARA ALVENARIA, FIO D = *1,20 A 1,70* MM, MALHA 15 X 15 MM, (C X L) *50 X 12* CM	M	CR	2,45
34548	TELA DE ACO SOLDADA GALVANIZADA/ZINCADA PARA ALVENARIA, FIO D = *1,20 A 1,70* MM, MALHA 15 X 15 MM, (C X L) *50 X 17,5* CM	M	CR	4,02
34558	TELA DE ACO SOLDADA GALVANIZADA/ZINCADA PARA ALVENARIA, FIO D = *1,20 A 1,70* MM, MALHA 15 X 15 MM, (C X L) *50 X 10,5* CM	M	CR	1,99
34550	TELA DE ACO SOLDADA GALVANIZADA/ZINCADA PARA ALVENARIA, FIO D = *1,20 A 1,70* MM, MALHA 15 X 15 MM, (C X L) *50 X 6* CM	M	CR	1,06
34557	TELA DE ACO SOLDADA GALVANIZADA/ZINCADA PARA ALVENARIA, FIO D = *1,20 A 1,70* MM, MALHA 15 X 15 MM, (C X L) *50 X 7,5* CM	M	CR	1,55
37411	TELA DE ACO SOLDADA GALVANIZADA/ZINCADA PARA ALVENARIA, FIO D = *1,24 MM, MALHA 25 X 25 MM	M2	CR	11,34
39508	TELA DE ACO SOLDADA NERVURADA, CA-60, L-159, (1,69 KG/M2), DIAMETRO DO FIO = 4,5 MM, LARGURA = 2,45 M, ESPACAMENTO DA MALHA = 30 X 10 CM	M2	CR	6,37
39507	TELA DE ACO SOLDADA NERVURADA, CA-60, Q-113, (1,8 KG/M2), DIAMETRO DO FIO = 3,8 MM, LARGURA = 2,45 M, ESPACAMENTO DA MALHA = 10 X 10 CM	M2	CR	9,50
7155	TELA DE ACO SOLDADA NERVURADA, CA-60, Q-138, (2,20 KG/M2), DIAMETRO DO FIO = 4,2 MM, LARGURA = 2,45 M, ESPACAMENTO DA MALHA = 10 X 10 CM	M2	CR	12,20
42406	TELA DE ACO SOLDADA NERVURADA, CA-60, Q-159, (2,52 KG/M2), DIAMETRO DO FIO = 4,5 MM, LARGURA = 2,45 M, ESPACAMENTO DA MALHA = 10 X 10 CM	M2	CR	13,99
7156	TELA DE ACO SOLDADA NERVURADA, CA-60, Q-196, (3,11 KG/M2), DIAMETRO DO FIO = 5,0 MM, LARGURA = 2,45 M, ESPACAMENTO DA MALHA = 10 X 10 CM	M2	C	17,51
43127	TELA DE ACO SOLDADA NERVURADA, CA-60, Q-283 (4,48 KG/M2), DIAMETRO DO FIO = 6,0 MM, LARGURA = 2,45 X 6,00 M DE COMPRIMENTO, ESPACAMENTO DA MALHA = 10 X 10 CM	M2	CR	25,06
10917	TELA DE ACO SOLDADA NERVURADA, CA-60, Q-61, (0,97 KG/M2), DIAMETRO DO FIO = 3,4 MM, LARGURA = 2,45 M, ESPACAMENTO DA MALHA = 15 X 15 CM	M2	CR	5,29
21141	TELA DE ACO SOLDADA NERVURADA, CA-60, Q-92, (1,48 KG/M2), DIAMETRO DO FIO = 4,2 MM, LARGURA = 2,45 X 60 M DE COMPRIMENTO, ESPACAMENTO DA MALHA = 15 X 15 CM	M2	CR	8,19
39509	TELA DE ACO SOLDADA NERVURADA, CA-60, T-196, (2,11 KG/M2), DIAMETRO DO FIO = 5,0 MM, LARGURA = 2,45 M, ESPACAMENTO DA MALHA = 30 X 10 CM	M2	CR	7,87
25988	TELA DE ANIAGEM (JUTA)	M2	AS	11,22
7167	TELA DE ARAME GALVANIZADA QUADRANGULAR / LOSANGULAR, FIO 2,11 MM (14 BWG), MALHA 5 X 5 CM, H = 2 M	M2	AS	16,90
10928	TELA DE ARAME GALVANIZADA QUADRANGULAR / LOSANGULAR, FIO 2,11 MM (14 BWG), MALHA 8 X 8 CM, H = 2 M	M2	AS	9,71
10933	TELA DE ARAME GALVANIZADA QUADRANGULAR / LOSANGULAR, FIO 2,77 MM (12 BWG), MALHA 10 X 10 CM, H = 2 M	M2	AS	14,65
7158	TELA DE ARAME GALVANIZADA QUADRANGULAR / LOSANGULAR, FIO 2,77 MM (12 BWG), MALHA 5 X 5 CM, H = 2 M	M2	AS	24,85
10927	TELA DE ARAME GALVANIZADA QUADRANGULAR / LOSANGULAR, FIO 2,77 MM (12 BWG), MALHA 8 X 8 CM, H = 2 M	M2	AS	15,89
7162	TELA DE ARAME GALVANIZADA QUADRANGULAR / LOSANGULAR, FIO 3,4 MM (10 BWG), MALHA 5 X 5 CM, H = 2 M	M2	AS	38,88
10932	TELA DE ARAME GALVANIZADA QUADRANGULAR / LOSANGULAR, FIO 4,19 MM (8 BWG), MALHA 5 X 5 CM, H = 2 M	M2	AS	67,64
10937	TELA DE ARAME GALVANIZADA REVESTIDA EM PVC, QUADRANGULAR / LOSANGULAR, FIO 2,11 MM (14 BWG), BITOLA FINAL = *2,8* MM, MALHA *8 X 8* CM, H = 2 M	M2	AS	17,38
10935	TELA DE ARAME GALVANIZADA REVESTIDA EM PVC, QUADRANGULAR / LOSANGULAR, FIO 2,77 MM (12 BWG), BITOLA FINAL = *3,8* MM, MALHA 7,5 X 7,5 CM, H = 2 M	M2	AS	30,15
10931	TELA DE ARAME GALVANIZADA, HEXAGONAL, FIO 0,56 MM (24 BWG), MALHA 1/2", H = 1 M	M2	AS	8,48
7164	TELA DE ARAME ONDULADA, FIO *2,77* MM (12 BWG), MALHA 5 X 5 CM, H = 2 M	M2	AS	28,06
36887	TELA DE FIBRA DE VIDRO, ACABAMENTO ANTI-ALCALINO, MALHA 10 X 10 MM	M2	AS	14,07
34630	TELA EM MALHA HEXAGONAL DE DUPLA TORCAO 8 X 10 CM (ZN/AL REVESTIDO COM POLIMERO), FIO 2,7 MM, COM GEOMANTA OU BIOMANTA, DIMENSOES 4,0 X 2,0 X 0,6 M, COM INCLINACAO DE 70 GRAUS, PARA SOLO REFORCADO	UN	AS	999,44
7161	TELA EM METAL PARA ESTUQUE (DEPLOYE)	M2	AS	3,49
7170	TELA FACHADEIRA EM POLIETILENO, ROLO DE 3 X 100 M (L X C), COR BRANCA, SEM LOGOMARCA - PARA PROTECAO DE OBRAS	M2	AS	2,00
37524	TELA PLASTICA LARANJA, TIPO TAPUME PARA SINALIZACAO, MALHA RETANGULAR, ROLO 1.20 X 50 M (L X C)	M	AS	1,91
37525	TELA PLASTICA TECIDA LISTRADA BRANCA E LARANJA, TIPO GUARDA CORPO, EM POLIETILENO MONOFILADO, ROLO 1,20 X 50 M (L X C)	M	AS	2,28
36789	TELHA CERAMICA TIPO AMERICANA, COMPRIMENTO DE *45* CM, RENDIMENTO DE *12* TELHAS/M2	UN	CR	0,86
7173	TELHA DE BARRO / CERAMICA, NAO ESMALTADA, TIPO COLONIAL, CANAL, PLAN, PAULISTA, COMPRIMENTO DE *44 A 50* CM, RENDIMENTO DE COBERTURA DE *26* TELHAS/M2	MIL	C	560,00
7175	TELHA DE BARRO / CERAMICA, TIPO ROMANA, AMERICANA, PORTUGUESA, FRANCESA, COMPRIMENTO DE *41* CM, RENDIMENTO DE *16* TELHAS/M2	UN	CR	0,63
40865	TELHA DE CONCRETO TIPO CLASSICA, COR CINZA, COMPRIMENTO DE *42* CM, RENDIMENTO DE *10* TELHAS/M2 (COLETADO CAIXA)	UN	CR	1,71
7184	TELHA DE FIBRA DE VIDRO ONDULADA INCOLOR, E = 0,6 MM, DE *0,50 X 2,44* M	M2	AS	28,00
34458	TELHA DE FIBROCIMENTO E = 6 MM, DE 3,00 X 1,06 M (SEM AMIANTO)	UN	CR	133,05
34464	TELHA DE FIBROCIMENTO E = 6 MM, DE 4,10 X 1,06 M (SEM AMIANTO)	UN	CR	178,50
34468	TELHA DE FIBROCIMENTO E = 6 MM, DE 4,60 X 1,06 M (SEM AMIANTO)	UN	CR	206,01
34473	TELHA DE FIBROCIMENTO E = 8 MM, DE 3,00 X 1,06 M (SEM AMIANTO)	UN	CR	168,49
34480	TELHA DE FIBROCIMENTO E = 8 MM, DE 4,10 X 1,06 M (SEM AMIANTO)	UN	CR	229,76
34486	TELHA DE FIBROCIMENTO E = 8 MM, DE 4,60 X 1,06 M (SEM AMIANTO)	UN	CR	257,33
7202	TELHA DE FIBROCIMENTO E= 8 MM, DE *3,70 X 1,06* M (SEM AMIANTO)	M2	CR	52,73
7190	TELHA DE FIBROCIMENTO ONDULADA E = 4 MM, DE 1,22 X 0,50 M (SEM AMIANTO)	UN	CR	9,05
34417	TELHA DE FIBROCIMENTO ONDULADA E = 4 MM, DE 2,13 X 0,50 M (SEM AMIANTO)	UN	CR	15,72
7191	TELHA DE FIBROCIMENTO ONDULADA E = 4 MM, DE 2,44 X 0,50 M (SEM AMIANTO)	UN	CR	18,22
7213	TELHA DE FIBROCIMENTO ONDULADA E = 4 MM, DE 2,44 X 0,50 M (SEM AMIANTO)	M2	CR	14,93
7195	TELHA DE FIBROCIMENTO ONDULADA E = 6 MM, DE 1,53 X 1,10 M (SEM AMIANTO)	UN	CR	43,42
7186	TELHA DE FIBROCIMENTO ONDULADA E = 6 MM, DE 1,83 X 1,10 M (SEM AMIANTO)	UN	C	51,95
7194	TELHA DE FIBROCIMENTO ONDULADA E = 6 MM, DE 2,44 X 1,10 M (SEM AMIANTO)	M2	CR	25,76
7207	TELHA DE FIBROCIMENTO ONDULADA E = 6 MM, DE 2,44 X 1,10 M (SEM AMIANTO)	UN	CR	69,14
7197	TELHA DE FIBROCIMENTO ONDULADA E = 6 MM, DE 3,66 X 1,10 M (SEM AMIANTO)	UN	CR	103,87
7192	TELHA DE FIBROCIMENTO ONDULADA E = 8 MM, DE 1,53 X 1,10 M (SEM AMIANTO)	UN	CR	57,13
7193	TELHA DE FIBROCIMENTO ONDULADA E = 8 MM, DE 1,83 X 1,10 M (SEM AMIANTO)	UN	CR	68,20
7189	TELHA DE FIBROCIMENTO ONDULADA E = 8 MM, DE 2,44 X 1,10 M (SEM AMIANTO)	UN	CR	95,79
7198	TELHA DE FIBROCIMENTO ONDULADA E = 8 MM, DE 3,66 X 1,10 M (SEM AMIANTO)	M2	CR	35,66
34402	TELHA DE FIBROCIMENTO ONDULADA E = 8 MM, DE 3,66 X 1,10 M (SEM AMIANTO)	UN	CR	143,58
7245	TELHA DE VIDRO TIPO FRANCESA, *39 X 23* CM	UN	AS	32,43
34425	TELHA ESTRUTURAL DE FIBROCIMENTO 1 ABA, DE 0,52 X 2,00 M (SEM AMIANTO)	UN	CR	88,79
7223	TELHA ESTRUTURAL DE FIBROCIMENTO 1 ABA, DE 0,52 X 2,50 M (SEM AMIANTO)	UN	CR	103,48
7234	TELHA ESTRUTURAL DE FIBROCIMENTO 1 ABA, DE 0,52 X 3,60 M (SEM AMIANTO)	UN	CR	149,25
7224	TELHA ESTRUTURAL DE FIBROCIMENTO 1 ABA, DE 0,52 X 4,00 M (SEM AMIANTO)	UN	CR	164,85
7221	TELHA ESTRUTURAL DE FIBROCIMENTO 1 ABA, DE 0,52 X 4,50 M (SEM AMIANTO)	M2	CR	80,16
7210	TELHA ESTRUTURAL DE FIBROCIMENTO 1 ABA, DE 0,52 X 4,50 M (SEM AMIANTO)	UN	CR	187,57
7225	TELHA ESTRUTURAL DE FIBROCIMENTO 1 ABA, DE 0,52 X 5,00 M (SEM AMIANTO)	UN	CR	208,42
7226	TELHA ESTRUTURAL DE FIBROCIMENTO 1 ABA, DE 0,52 X 5,50 M (SEM AMIANTO)	UN	CR	229,36
7236	TELHA ESTRUTURAL DE FIBROCIMENTO 1 ABA, DE 0,52 X 6,00 M (SEM AMIANTO)	UN	CR	250,15
7227	TELHA ESTRUTURAL DE FIBROCIMENTO 1 ABA, DE 0,52 X 6,50 M (SEM AMIANTO)	UN	CR	271,00
7212	TELHA ESTRUTURAL DE FIBROCIMENTO 1 ABA, DE 0,52 X 7,20 M (SEM AMIANTO)	UN	CR	300,06
7229	TELHA ESTRUTURAL DE FIBROCIMENTO 2 ABAS, DE 1,00 X 3,00 M (SEM AMIANTO)	UN	CR	198,43
7230	TELHA ESTRUTURAL DE FIBROCIMENTO 2 ABAS, DE 1,00 X 4,60 M (SEM AMIANTO)	UN	CR	316,21
7231	TELHA ESTRUTURAL DE FIBROCIMENTO 2 ABAS, DE 1,00 X 6,00 M (SEM AMIANTO)	UN	CR	415,28
7220	TELHA ESTRUTURAL DE FIBROCIMENTO 2 ABAS, DE 1,00 X 7,40 M (SEM AMIANTO)	UN	CR	510,55
34447	TELHA ESTRUTURAL DE FIBROCIMENTO 2 ABAS, DE 1,00 X 8,20 M (SEM AMIANTO)	UN	CR	568,25
7233	TELHA ESTRUTURAL DE FIBROCIMENTO 2 ABAS, DE 1,00 X 9,20 M (SEM AMIANTO)	UN	CR	636,18
40740	TELHA GALVALUME COM ISOLAMENTO TERMOACUSTICO EM ESPUMA RIGIDA DE POLIURETANO (PU) INJETADO, ESPESSURA DE 30 MM, DENSIDADE DE 35 KG/M3, COM DUAS FACES TRAPEZOIDAIS, ACABAMENTO NATURAL (NAO INCLUI ACESSORIOS DE FIXACAO)	M2	CR	108,33
25007	TELHA ONDULADA EM ACO ZINCADO, ALTURA DE 17 MM, ESPESSURA DE 0,50 MM, LARGURA UTIL DE APROXIMADAMENTE 985 MM, SEM PINTURA	M2	C	31,00
43071	TELHA TERMOISOLANTE REVESTIDA EM ACO GALVALUME, COM FACE SUPERIOR EM TELHA TRAPEZOIDAL E FACE INFERIOR EM CHAPA PLANA (NÃO INCLUI ACESSORIOS DE FIXACAO), REVESTIMENTO COM ESPESSURA DE 0,50 MM COM PRE-PINTURA DE COR BRANCA NAS DUAS FACES, NUCLEO EM POLIISOCIANURATO (PIR) COM ESPESSURA DE 50 MM	M2	CR	121,98
39520	TELHA TERMOISOLANTE REVESTIDA EM ACO GALVANIZADO, FACE SUPERIOR EM TELHA TRAPEZOIDAL E FACE INFERIOR EM CHAPA PLANA (SEM ACESSORIOS DE FIXACAO), REVESTIMENTO COM ESPESSURA DE 0,50 MM COM PRE-PINTURA NAS DUAS FACES, NUCLEO EM POLIESTIRENO (EPS) DE 30 MM	M2	CR	99,52
39521	TELHA TERMOISOLANTE REVESTIDA EM ACO GALVANIZADO, FACE SUPERIOR EM TELHA TRAPEZOIDAL E FACE INFERIOR EM CHAPA PLANA (SEM ACESSORIOS DE FIXACAO), REVESTIMENTO COM ESPESSURA DE 0,50 MM COM PRE-PINTURA NAS DUAS FACES, NUCLEO EM POLIESTIRENO (EPS) DE 50 MM	M2	CR	102,77
39522	TELHA TERMOISOLANTE REVESTIDA EM ACO GALVANIZADO, FACES SUPERIOR E INFERIOR EM TELHA TRAPEZOIDAL (SEM ACESSORIOS DE FIXACAO), REVESTIMENTO COM ESPESSURA DE 0,50 MM COM PRE-PINTURA NAS DUAS FACES, NUCLEO EM POLIESTIRENO (EPS) DE 50 MM	M2	CR	106,12
7243	TELHA TRAPEZOIDAL EM ACO ZINCADO, SEM PINTURA, ALTURA DE APROXIMADAMENTE 40 MM, ESPESSURA DE 0,50 MM E LARGURA UTIL DE 980 MM	M2	CR	32,39
11067	TELHA TRAPEZOIDAL EM ALUMINIO, ALTURA DE *38* MM E ESPESSURA DE 0,5 MM (LARGURA TOTAL DE 1056 MM E COMPRIMENTO DE 5000 MM)	UN	AS	249,68
11068	TELHA TRAPEZOIDAL EM ALUMINIO, ALTURA DE *38* MM E ESPESSURA DE 0,7 MM (LARGURA TOTAL DE 1056 MM E COMPRIMENTO DE 5000 MM)	UN	AS	315,43
7246	TELHA VIDRO TIPO CANAL OU COLONIAL, C = 46 A 50 CM	UN	AS	30,18
12869	TELHADOR	H	CR	15,35
41097	TELHADOR (MENSALISTA)	MES	CR	2.715,31
1574	TERMINAL A COMPRESSAO EM COBRE ESTANHADO PARA CABO 10 MM2, 1 FURO E 1 COMPRESSAO, PARA PARAFUSO DE FIXACAO M6	UN	AS	1,09
1581	TERMINAL A COMPRESSAO EM COBRE ESTANHADO PARA CABO 120 MM2, 1 FURO E 1 COMPRESSAO, PARA PARAFUSO DE FIXACAO M12	UN	AS	7,56
1575	TERMINAL A COMPRESSAO EM COBRE ESTANHADO PARA CABO 16 MM2, 1 FURO E 1 COMPRESSAO, PARA PARAFUSO DE FIXACAO M6	UN	AS	1,29
1570	TERMINAL A COMPRESSAO EM COBRE ESTANHADO PARA CABO 2,5 MM2, 1 FURO E 1 COMPRESSAO, PARA PARAFUSO DE FIXACAO M5	UN	AS	0,65
1576	TERMINAL A COMPRESSAO EM COBRE ESTANHADO PARA CABO 25 MM2, 1 FURO E 1 COMPRESSAO, PARA PARAFUSO DE FIXACAO M8	UN	AS	1,79
1577	TERMINAL A COMPRESSAO EM COBRE ESTANHADO PARA CABO 35 MM2, 1 FURO E 1 COMPRESSAO, PARA PARAFUSO DE FIXACAO M8	UN	AS	2,02
1571	TERMINAL A COMPRESSAO EM COBRE ESTANHADO PARA CABO 4 MM2, 1 FURO E 1 COMPRESSAO, PARA PARAFUSO DE FIXACAO M5	UN	AS	0,84
1578	TERMINAL A COMPRESSAO EM COBRE ESTANHADO PARA CABO 50 MM2, 1 FURO E 1 COMPRESSAO, PARA PARAFUSO DE FIXACAO M8	UN	AS	3,50
1573	TERMINAL A COMPRESSAO EM COBRE ESTANHADO PARA CABO 6 MM2, 1 FURO E 1 COMPRESSAO, PARA PARAFUSO DE FIXACAO M6	UN	AS	1,01
1579	TERMINAL A COMPRESSAO EM COBRE ESTANHADO PARA CABO 70 MM2, 1 FURO E 1 COMPRESSAO, PARA PARAFUSO DE FIXACAO M10	UN	AS	4,36
1580	TERMINAL A COMPRESSAO EM COBRE ESTANHADO PARA CABO 95 MM2, 1 FURO E 1 COMPRESSAO, PARA PARAFUSO DE FIXACAO M12	UN	AS	5,37
7571	TERMINAL AEREO EM ACO GALVANIZADO DN 5/16", COMPRIMENTO DE 350MM, COM BASE DE FIXACAO HORIZONTAL	UN	CR	7,60
39321	TERMINAL DE VENTILACAO, 100 MM, SERIE NORMAL, ESGOTO PREDIAL	UN	CR	12,01
39319	TERMINAL DE VENTILACAO, 50 MM, SERIE NORMAL, ESGOTO PREDIAL	UN	CR	4,69
39320	TERMINAL DE VENTILACAO, 75 MM, SERIE NORMAL, ESGOTO PREDIAL	UN	CR	7,79
1591	TERMINAL METALICO A PRESSAO PARA 1 CABO DE 120 MM2, COM 1 FURO DE FIXACAO	UN	AS	16,67
1547	TERMINAL METALICO A PRESSAO PARA 1 CABO DE 150 A 185 MM2, COM 2 FUROS PARA FIXACAO	UN	AS	87,35
38196	TERMINAL METALICO A PRESSAO PARA 1 CABO DE 150 MM2, COM 1 FURO DE FIXACAO	UN	AS	17,01
1543	TERMINAL METALICO A PRESSAO PARA 1 CABO DE 16 A 25 MM2, COM 2 FUROS PARA FIXACAO	UN	AS	18,08
1585	TERMINAL METALICO A PRESSAO PARA 1 CABO DE 16 MM2, COM 1 FURO DE FIXACAO	UN	AS	3,50
1593	TERMINAL METALICO A PRESSAO PARA 1 CABO DE 185 MM2, COM 1 FURO DE FIXACAO	UN	AS	18,59
11838	TERMINAL METALICO A PRESSAO PARA 1 CABO DE 240 MM2, COM 1 FURO DE FIXACAO	UN	AS	24,53
1594	TERMINAL METALICO A PRESSAO PARA 1 CABO DE 25 A 35 MM2, COM 2 FUROS PARA FIXACAO	UN	AS	24,80
1586	TERMINAL METALICO A PRESSAO PARA 1 CABO DE 25 MM2, COM 1 FURO DE FIXACAO	UN	AS	4,43
11839	TERMINAL METALICO A PRESSAO PARA 1 CABO DE 300 MM2, COM 1 FURO DE FIXACAO	UN	AS	35,70
1587	TERMINAL METALICO A PRESSAO PARA 1 CABO DE 35 MM2, COM 1 FURO DE FIXACAO	UN	AS	4,51
1545	TERMINAL METALICO A PRESSAO PARA 1 CABO DE 50 A 70 MM2, COM 2 FUROS PARA FIXACAO	UN	AS	42,83
1588	TERMINAL METALICO A PRESSAO PARA 1 CABO DE 50 MM2, COM 1 FURO DE FIXACAO	UN	AS	6,19
1535	TERMINAL METALICO A PRESSAO PARA 1 CABO DE 6 A 10 MM2, COM 1 FURO DE FIXACAO	UN	AS	3,56
1589	TERMINAL METALICO A PRESSAO PARA 1 CABO DE 70 MM2, COM 1 FURO DE FIXACAO	UN	AS	6,38
1546	TERMINAL METALICO A PRESSAO PARA 1 CABO DE 95 A 120 MM2, COM 2 FUROS PARA FIXACAO	UN	AS	72,28
1590	TERMINAL METALICO A PRESSAO PARA 1 CABO DE 95 MM2, COM 1 FURO DE FIXACAO	UN	AS	11,24
1542	TERMINAL METALICO A PRESSAO 1 CABO, PARA CABOS DE 4 A 10 MM2, COM 2 FUROS PARA FIXACAO	UN	AS	14,89
38415	TERMOFUSORA PARA TUBOS E CONEXOES EM PPR COM DIAMETROS DE 20 A 63 MM, POTENCIA DE 800 W, TENSAO 220 V	UN	CR	738,44
38414	TERMOFUSORA PARA TUBOS E CONEXOES EM PPR COM DIAMETROS DE 75 A 110 MM, POTENCIA DE *1100* W, TENSAO 220 V	UN	CR	1.036,40
38128	TERRA VEGETAL (ENSACADA)	KG	C	0,75
7253	TERRA VEGETAL (GRANEL)	M3	CR	160,71
4806	TESTEIRA ANTIDERRAPANTE PARA PISO VINILICO *5 X 2,5* CM, E = 2 MM	M	CR	12,87
34401	TIJOLO CERAMICO LAMINADO 5,5 X 11 X 23 CM	UN	CR	0,89
7258	TIJOLO CERAMICO MACICO *5 X 10 X 20* CM	UN	CR	0,28
7260	TIJOLO CERAMICO MACICO APARENTE *6 X 12 X 24* CM	UN	CR	0,86
7256	TIJOLO CERAMICO MACICO APARENTE 2 FUROS, *6,5 X 10 X 20* CM	UN	CR	0,50
34400	TIJOLO CERAMICO REFRATARIO 2,5 X 11,4 X 22,9 CM	UN	CR	2,17
10617	TIJOLO CERAMICO REFRATARIO 6,3 X 11,4 X 22,9 CM	UN	CR	3,03
7274	TIL PARA LIGACAO PREDIAL, EM PVC, JE, BBB, DN 100 X 100 MM, PARA REDE COLETORA ESGOTO (NBR 10569)	UN	AS	31,69
11663	TIL TUBO QUEDA, EM PVC, JE, BBB, DN 100 X 100 MM, PARA REDE COLETORA DE ESGOTO (NBR 10569)	UN	AS	260,71
154	TINTA / REVESTIMENTO A BASE DE RESINA EPOXI COM ALCATRAO, BICOMPONENTE	L	CR	60,73
38121	TINTA A BASE DE RESINA ACRILICA EMULSIONADA EM AGUA, PARA SINALIZACAO HORIZONTAL VIARIA (NBR 13699)	L	CR	9,61
7343	TINTA A BASE DE RESINA ACRILICA, PARA SINALIZACAO HORIZONTAL VIARIA (NBR 11862)	L	CR	9,73
7350	TINTA ACRILICA PARA CERAMICA	L	CR	28,74
7348	TINTA ACRILICA PREMIUM PARA PISO	L	CR	16,12
7356	TINTA ACRILICA PREMIUM, COR BRANCO FOSCO	L	CR	24,16
7313	TINTA ASFALTICA IMPERMEABILIZANTE DILUIDA EM SOLVENTE, PARA MATERIAIS CIMENTICIOS, METAL E MADEIRA	L	CR	15,61
7319	TINTA ASFALTICA IMPERMEABILIZANTE DISPERSA EM AGUA, PARA MATERIAIS CIMENTICIOS	L	CR	8,93
38119	TINTA BORRACHA CLORADA, ACABAMENTO SEMIBRILHO, BRANCA	L	CR	86,24
7314	TINTA BORRACHA CLORADA, ACABAMENTO SEMIBRILHO, CORES VIVAS	L	CR	92,94
38131	TINTA BORRACHA, CLORADA, ACABAMENTO SEMIBRILHO, PRETA	L	CR	87,01
7304	TINTA EPOXI PREMIUM, BRANCA	L	CR	48,44
7293	TINTA ESMALTE SINTETICO GRAFITE COM PROTECAO PARA METAIS FERROSOS	L	CR	21,72
7311	TINTA ESMALTE SINTETICO PREMIUM ACETINADO	L	CR	21,01
7292	TINTA ESMALTE SINTETICO PREMIUM BRILHANTE	L	C	20,40
7288	TINTA ESMALTE SINTETICO PREMIUM FOSCO	L	CR	23,12
35693	TINTA LATEX ACRILICA ECONOMICA, COR BRANCA	L	CR	11,08
35692	TINTA LATEX ACRILICA STANDARD, COR BRANCA	L	CR	59,43
7342	TINTA MINERAL IMPERMEAVEL EM PO, BRANCA	KG	CR	1,71
7306	TINTA PROTETORA SUPERFICIE METALICA ALUMINIO	L	CR	24,91
39574	TIRANTE COM ELO, EM ARAME GALVANIZADO RIGIDO, NUMERO 10, COMPRIMENTO 2000 MM, PARA PENDURAL DE FORRO REMOVIVEL	UN	CR	3,92
11060	TIRANTE EM FERRO GALVANIZADO PARA CONTRAVENTAMENTO DE TELHA CANALETE 90, 1/4 " X 400 MM	UN	CR	31,03
37401	TOALHEIRO PLASTICO TIPO DISPENSER PARA PAPEL TOALHA INTERFOLHADO	UN	CR	43,62
7525	TOMADA INDUSTRIAL DE EMBUTIR 3P+T 30 A, 440 V, COM TRAVA, COM PLACA	UN	CR	44,31
7524	TOMADA INDUSTRIAL DE EMBUTIR 3P+T 30 A, 440 V, COM TRAVA, SEM PLACA	UN	CR	41,76
38105	TOMADA PARA ANTENA DE TV, CABO COAXIAL DE 9 MM (APENAS MODULO)	UN	CR	10,73
38084	TOMADA PARA ANTENA DE TV, CABO COAXIAL DE 9 MM, CONJUNTO MONTADO PARA EMBUTIR 4" X 2" (PLACA + SUPORTE + MODULO)	UN	CR	15,23
38103	TOMADA RJ11, 2 FIOS (APENAS MODULO)	UN	CR	16,10
38082	TOMADA RJ11, 2 FIOS, CONJUNTO MONTADO PARA EMBUTIR 4" X 2" (PLACA + SUPORTE + MODULO)	UN	CR	19,84
38104	TOMADA RJ45, 8 FIOS, CAT 5E (APENAS MODULO)	UN	CR	31,53
38083	TOMADA RJ45, 8 FIOS, CAT 5E, CONJUNTO MONTADO PARA EMBUTIR 4" X 2" (PLACA + SUPORTE + MODULO)	UN	CR	35,01
38101	TOMADA 2P+T 10A, 250V (APENAS MODULO)	UN	CR	7,66
7528	TOMADA 2P+T 10A, 250V, CONJUNTO MONTADO PARA EMBUTIR 4" X 2" (PLACA + SUPORTE + MODULO)	UN	C	9,00
12147	TOMADA 2P+T 10A, 250V, CONJUNTO MONTADO PARA SOBREPOR 4" X 2" (CAIXA + MODULO)	UN	CR	13,72
38075	TOMADA 2P+T 20A 250V, CONJUNTO MONTADO PARA EMBUTIR 4" X 2" (PLACA + SUPORTE + MODULO)	UN	CR	15,59
38102	TOMADA 2P+T 20A, 250V (APENAS MODULO)	UN	CR	9,80
38076	TOMADAS (2 MODULOS) 2P+T 10A, 250V, CONJUNTO MONTADO PARA EMBUTIR 4" X 2" (PLACA + SUPORTE + MODULOS)	UN	CR	17,48
7592	TOPOGRAFO	H	C	24,69
40820	TOPOGRAFO (MENSALISTA)	MES	CR	4.362,16
11762	TORNEIRA CROMADA COM BICO PARA JARDIM/TANQUE 1/2 " OU 3/4 " (REF 1153)	UN	CR	47,22
13418	TORNEIRA CROMADA CURTA SEM BICO PARA TANQUE, PADRAO POPULAR, 1/2 " OU 3/4 " (REF 1140)	UN	CR	13,19
13984	TORNEIRA CROMADA CURTA SEM BICO PARA USO GERAL 1/2 " OU 3/4 " (REF 1152)	UN	CR	33,00
11772	TORNEIRA CROMADA DE MESA PARA COZINHA BICA MOVEL COM AREJADOR 1/2 " OU 3/4 " (REF 1167)	UN	CR	80,15
36795	TORNEIRA CROMADA DE MESA PARA LAVATORIO COM SENSOR DE PRESENCA	UN	CR	515,49
36796	TORNEIRA CROMADA DE MESA PARA LAVATORIO TEMPORIZADA PRESSAO BICA BAIXA	UN	CR	132,72
36791	TORNEIRA CROMADA DE MESA PARA LAVATORIO, BICA ALTA (REF 1195)	UN	CR	68,38
13415	TORNEIRA CROMADA DE MESA PARA LAVATORIO, PADRAO POPULAR, 1/2 " OU 3/4 " (REF 1193)	UN	C	39,75
36792	TORNEIRA CROMADA DE PAREDE LONGA PARA LAVATORIO (REF 1178)	UN	CR	130,72
11773	TORNEIRA CROMADA DE PAREDE PARA COZINHA BICA MOVEL COM AREJADOR 1/2 " OU 3/4 " (REF 1168)	UN	CR	76,51
11775	TORNEIRA CROMADA DE PAREDE PARA COZINHA COM AREJADOR 1/2 " OU 3/4 " (REF 1157)	UN	CR	79,90
13983	TORNEIRA CROMADA DE PAREDE PARA COZINHA COM AREJADOR, PADRAO POPULAR, 1/2 " OU 3/4 " (REF 1159)	UN	CR	40,82
13416	TORNEIRA CROMADA DE PAREDE PARA COZINHA SEM AREJADOR, PADRAO POPULAR, 1/2 " OU 3/4 " (REF 1158)	UN	CR	32,92
13417	TORNEIRA CROMADA SEM BICO PARA TANQUE 1/2 " OU 3/4 " (REF 1143)	UN	CR	29,04
7604	TORNEIRA CROMADA SEM BICO PARA TANQUE, PADRAO POPULAR, 1/2 " OU 3/4 " (REF 1126)	UN	CR	12,57
11763	TORNEIRA DE BOIA CONVENCIONAL PARA CAIXA D'AGUA, 1.1/2", COM HASTE E TORNEIRA METALICOS E BALAO PLASTICO	UN	CR	49,05
11764	TORNEIRA DE BOIA CONVENCIONAL PARA CAIXA D'AGUA, 1.1/4", COM HASTE E TORNEIRA METALICOS E BALAO PLASTICO	UN	CR	52,39
11829	TORNEIRA DE BOIA CONVENCIONAL PARA CAIXA D'AGUA, 1/2", COM HASTE E TORNEIRA METALICOS E BALAO PLASTICO	UN	CR	12,55
11825	TORNEIRA DE BOIA CONVENCIONAL PARA CAIXA D'AGUA, 1", COM HASTE E TORNEIRA METALICOS E BALAO PLASTICO	UN	CR	21,53
11767	TORNEIRA DE BOIA CONVENCIONAL PARA CAIXA D'AGUA, 2", COM HASTE E TORNEIRA METALICOS E BALAO PLASTICO	UN	CR	86,96
11830	TORNEIRA DE BOIA CONVENCIONAL PARA CAIXA D'AGUA, 3/4", COM HASTE E TORNEIRA METALICOS E BALAO PLASTICO	UN	CR	13,57
11766	TORNEIRA DE BOIA VAZAO TOTAL PARA CAIXA D'AGUA, 1/2", COM HASTE E TORNEIRA METALICOS E BALAO PLASTICO	UN	CR	24,12
11765	TORNEIRA DE BOIA VAZAO TOTAL PARA CAIXA D'AGUA, 1", COM HASTE E TORNEIRA METALICOS E BALAO PLASTICO	UN	CR	32,84
11824	TORNEIRA DE BOIA VAZAO TOTAL PARA CAIXA D'AGUA, 3/4", COM HASTE E TORNEIRA METALICOS E BALAO PLASTICO	UN	CR	24,87
11777	TORNEIRA ELETRICA DE PAREDE, BICA ALTA, PARA COZINHA, 5500 W (110/220 V)	UN	CR	134,76
7602	TORNEIRA METAL AMARELO COM BICO PARA JARDIM, PADRAO POPULAR, 1/2 " OU 3/4 " (REF 1128)	UN	CR	12,46
7603	TORNEIRA METAL AMARELO CURTA SEM BICO PARA TANQUE, PADRAO POPULAR, 1/2 " OU 3/4 " (REF 1120)	UN	CR	12,09
11826	TORNEIRA METALICA DE BOIA CONVENCIONAL PARA CAIXA D'AGUA, 1/2 ", COM HASTE, TORNEIRA E BALAO METALICOS	UN	CR	20,89
7606	TORNEIRA METALICA DE BOIA CONVENCIONAL PARA CAIXA D'AGUA, 3/4 ", COM HASTE, TORNEIRA E BALAO METALICOS	UN	CR	21,77
40329	TORNEIRA PLASTICA DE BOIA CONVENCIONAL PARA CAIXA DE AGUA, 3/4 ", COM HASTE METALICA E COM TORNEIRA E BALAO PLASTICOS (PADRAO POPULAR)	UN	C	10,53
11823	TORNEIRA PLASTICA DE BOIA PARA CAIXA DE DESCARGA, 1/2", BALAO E TORNEIRA PLASTICOS, COM HASTE METALICA	UN	CR	4,55
11822	TORNEIRA PLASTICA DE MESA, BICA MOVEL, PARA COZINHA 1/2 "	UN	CR	26,46
11831	TORNEIRA PLASTICA PARA TANQUE 1/2 " OU 3/4 " COM BICO PARA MANGUEIRA	UN	CR	20,09
7613	TRANSFORMADOR TRIFASICO DE DISTRIBUICAO, POTENCIA DE 1000 KVA, TENSAO NOMINAL DE 15 KV, TENSAO SECUNDARIA DE 220/127V, EM OLEO ISOLANTE TIPO MINERAL	UN	AS	55.959,45
7619	TRANSFORMADOR TRIFASICO DE DISTRIBUICAO, POTENCIA DE 112,5 KVA, TENSAO NOMINAL DE 15 KV, TENSAO SECUNDARIA DE 220/127V, EM OLEO ISOLANTE TIPO MINERAL	UN	AS	8.650,13
12076	TRANSFORMADOR TRIFASICO DE DISTRIBUICAO, POTENCIA DE 15 KVA, TENSAO NOMINAL DE 15 KV, TENSAO SECUNDARIA DE 220/127V, EM OLEO ISOLANTE TIPO MINERAL	UN	AS	3.967,95
7614	TRANSFORMADOR TRIFASICO DE DISTRIBUICAO, POTENCIA DE 150 KVA, TENSAO NOMINAL DE 15 KV, TENSAO SECUNDARIA DE 220/127V, EM OLEO ISOLANTE TIPO MINERAL	UN	AS	10.909,88
7618	TRANSFORMADOR TRIFASICO DE DISTRIBUICAO, POTENCIA DE 1500 KVA, TENSAO NOMINAL DE 15 KV, TENSAO SECUNDARIA DE 220/127V, EM OLEO ISOLANTE TIPO MINERAL	UN	AS	70.758,77
7620	TRANSFORMADOR TRIFASICO DE DISTRIBUICAO, POTENCIA DE 225 KVA, TENSAO NOMINAL DE 15 KV, TENSAO SECUNDARIA DE 220/127V, EM OLEO ISOLANTE TIPO MINERAL	UN	AS	15.304,95
7610	TRANSFORMADOR TRIFASICO DE DISTRIBUICAO, POTENCIA DE 30 KVA, TENSAO NOMINAL DE 15 KV, TENSAO SECUNDARIA DE 220/127V, EM OLEO ISOLANTE TIPO MINERAL	UN	AS	4.846,56
7615	TRANSFORMADOR TRIFASICO DE DISTRIBUICAO, POTENCIA DE 300 KVA, TENSAO NOMINAL DE 15 KV, TENSAO SECUNDARIA DE 220/127V, EM OLEO ISOLANTE TIPO MINERAL	UN	AS	17.855,78
7617	TRANSFORMADOR TRIFASICO DE DISTRIBUICAO, POTENCIA DE 45 KVA, TENSAO NOMINAL DE 15 KV, TENSAO SECUNDARIA DE 220/127V, EM OLEO ISOLANTE TIPO MINERAL	UN	AS	5.413,41
7616	TRANSFORMADOR TRIFASICO DE DISTRIBUICAO, POTENCIA DE 500 KVA, TENSAO NOMINAL DE 15 KV, TENSAO SECUNDARIA DE 220/127V, EM OLEO ISOLANTE TIPO MINERAL	UN	AS	29.137,80
7611	TRANSFORMADOR TRIFASICO DE DISTRIBUICAO, POTENCIA DE 75 KVA, TENSAO NOMINAL DE 15 KV, TENSAO SECUNDARIA DE 220/127V, EM OLEO ISOLANTE TIPO MINERAL	UN	AS	7.000,60
7612	TRANSFORMADOR TRIFASICO DE DISTRIBUICAO, POTENCIA DE 750 KVA, TENSAO NOMINAL DE 15 KV, TENSAO SECUNDARIA DE 220/127V, EM OLEO ISOLANTE TIPO MINERAL	UN	AS	39.967,47
37371	TRANSPORTE - HORISTA (COLETADO CAIXA)	H	C	0,89
40861	TRANSPORTE - MENSALISTA (COLETADO CAIXA)	MES	C	166,99
36510	TRATOR DE ESTEIRAS, POTENCIA BRUTA DE 133 HP, PESO OPERACIONAL DE 14 T, COM LAMINA COM CAPACIDADE DE 3,00 M3	UN	AS	573.272,14
25020	TRATOR DE ESTEIRAS, POTENCIA BRUTA DE 347 HP, PESO OPERACIONAL DE 38,5 T, COM ESCARIFICADOR E LAMINA COM CAPACIDADE DE 4,70M3	UN	AS	2.361.679,55
7622	TRATOR DE ESTEIRAS, POTENCIA DE 100 HP, PESO OPERACIONAL DE 9,4 T, COM LAMINA COM CAPACIDADE DE 2,19 M3	UN	AS	556.157,77
7624	TRATOR DE ESTEIRAS, POTENCIA DE 150 HP, PESO OPERACIONAL DE 16,7 T, COM RODA MOTRIZ ELEVADA E LAMINA COM CONTATO DE 3,18M3	UN	AS	721.000,00
7625	TRATOR DE ESTEIRAS, POTENCIA DE 170 HP, PESO OPERACIONAL DE 19 T, COM LAMINA COM CAPACIDADE DE 5,2 M3	UN	AS	716.590,14
7623	TRATOR DE ESTEIRAS, POTENCIA DE 347 HP, PESO OPERACIONAL DE 38,5 T, COM LAMINA COM CAPACIDADE DE 8,70M3	UN	AS	2.361.679,55
36508	TRATOR DE ESTEIRAS, POTENCIA NO VOLANTE DE 200 HP, PESO OPERACIONAL DE 20,1 T, COM RODA MOTRIZ ELEVADA E LAMINA COM CAPACIDADE DE 3,89 M3	UN	AS	1.062.141,00
36509	TRATOR DE ESTEIRAS, POTENCIA 125 HP, PESO OPERACIONAL DE 12,9 T, COM LAMINA COM CAPACIDADE DE 2,7 M3	UN	AS	582.091,70
13238	TRATOR DE PNEUS COM POTENCIA DE 105 CV, TRACAO 4 X 4, PESO COM LASTRO DE 5775 KG	UN	AS	166.626,15
36511	TRATOR DE PNEUS COM POTENCIA DE 122 CV, TRACAO 4 X 4, PESO COM LASTRO DE 4510 KG	UN	AS	193.074,75
36515	TRATOR DE PNEUS COM POTENCIA DE 15 CV, PESO COM LASTRO DE 1160 KG	UN	AS	56.864,47
10598	TRATOR DE PNEUS COM POTENCIA DE 50 CV, TRACAO 4 X 2, PESO COM LASTRO DE 2714 KG	UN	AS	92.214,34
7640	TRATOR DE PNEUS COM POTENCIA DE 85 CV, TRACAO 4 X 4, PESO COM LASTRO DE 4675 KG	UN	AS	141.500,00
36513	TRATOR DE PNEUS COM POTENCIA DE 85 CV, TURBO, PESO COM LASTRO DE 4900 KG	UN	AS	136.309,45
36514	TRATOR DE PNEUS COM POTENCIA DE 95 CV, TRACAO 4 X 4, PESO MAXIMO DE 5225 KG	UN	AS	152.079,43
36149	TRAVA-QUEDAS EM ACO PARA CORDA DE 12 MM, EXTENSOR DE 25 X 300 MM, COM MOSQUETAO TIPO GANCHO TRAVA DUPLA	UN	CR	123,37
42407	TRELICA NERVURADA (ESPACADOR), ALTURA = 120,0 MM, DIAMETRO DOS BANZOS INFERIORES E SUPERIOR = 6,0 MM, DIAMETRO DA DIAGONAL = 4,2 MM	M	CR	3,99
11581	TRILHO EM ALUMINIO "U", COM ABAULADO PARA ROLDANA DE PORTA DE CORRER, *40 X 40* MM	M	CR	22,93
11580	TRILHO QUADRADO, EM ALUMINIO (VERGALHAO MACICO), 1/4", (*6 X 6* CM), PARA RODIZIOS	M	CR	10,44
38177	TRINCO / FECHO TIPO AVIAO, EM ZAMAC CROMADO, *60* MM, PARA JANELAS - INCLUI PARAFUSOS	UN	CR	7,08
10743	TROLEY MANUAL CAPACIDADE 1 T	UN	AS	569,85
39848	TUBO / MANGUEIRA PRETA EM POLIETILENO, LINHA PESADA OU REFORCADA, TIPO ESPAGUETE, PARA INJECAO DE CALDA DE CIMENTO, D = 1/2", ESPESSURA 1,5 MM	M	AS	1,32
20999	TUBO ACO CARBONO COM COSTURA, NBR 5580, CLASSE L, DN = 15 MM, E = 2,25 MM, 1,06 KG/M	M	AS	6,79
21001	TUBO ACO CARBONO COM COSTURA, NBR 5580, CLASSE L, DN = 25 MM, E = 2,65 MM, 2,02 KG/M	M	AS	12,68
21003	TUBO ACO CARBONO COM COSTURA, NBR 5580, CLASSE L, DN = 40 MM, E = 3,0 MM, 3,34 KG/M	M	AS	20,83
21006	TUBO ACO CARBONO COM COSTURA, NBR 5580, CLASSE L, DN = 80 MM, E = 3,35 MM, 7,07 KG/M	M	AS	44,22
21019	TUBO ACO CARBONO COM COSTURA, NBR 5580, CLASSE M, DN = 25 MM, E = 3,35 MM, *2,50* KG//M	M	AS	15,37
21021	TUBO ACO CARBONO COM COSTURA, NBR 5580, CLASSE M, DN = 40 MM, E = 3,35 MM, *3,71* KG//M	M	AS	24,30
21024	TUBO ACO CARBONO COM COSTURA, NBR 5580, CLASSE M, DN = 80 MM, E = 4,05 MM, *8,47* KG/M	M	AS	52,06
40624	TUBO ACO CARBONO SEM COSTURA 1 1/2", E= *3,68 MM, SCHEDULE 40, 4,05 KG/M	M	AS	42,26
13127	TUBO ACO CARBONO SEM COSTURA 1/2", E= *2,77 MM, SCHEDULE 40, *1,27 KG/M	M	AS	18,85
13137	TUBO ACO CARBONO SEM COSTURA 1/2", E= *3,73 MM, SCHEDULE 80, *1,62 KG/M	M	AS	25,01
20989	TUBO ACO CARBONO SEM COSTURA 14", E= *11,13 MM, SCHEDULE 40, *94,55 KG/M	M	AS	896,15
21147	TUBO ACO CARBONO SEM COSTURA 2 1/2", E = 5,16 MM, SCHEDULE 40 (8,62 KG/M)	M	AS	84,02
21148	TUBO ACO CARBONO SEM COSTURA 2", E= *3,91* MM, SCHEDULE 40, *5,43* KG/M	M	AS	51,86
20984	TUBO ACO CARBONO SEM COSTURA 20", E= *12,70 MM, SCHEDULE 30, *154,97 KG/M	M	AS	1.719,54
13042	TUBO ACO CARBONO SEM COSTURA 20", E= *6,35 MM, SCHEDULE 10, *78,46 KG/M	M	AS	952,88
21150	TUBO ACO CARBONO SEM COSTURA 3/4", E= *2,87 MM, SCHEDULE 40, *1,69 KG/M	M	AS	25,71
13141	TUBO ACO CARBONO SEM COSTURA 3/4", E= *3,91 MM, SCHEDULE 80, *2,19 KG/M.	M	AS	32,40
21151	TUBO ACO CARBONO SEM COSTURA 4", E= *6,02 MM, SCHEDULE 40, *16,06 KG/M	M	AS	153,92
13142	TUBO ACO CARBONO SEM COSTURA 4", E= *8,56 MM, SCHEDULE 80, *22,31 KG/M	M	AS	220,04
20994	TUBO ACO CARBONO SEM COSTURA 6", E= *10,97 MM, SCHEDULE 80, *42,56 KG/M	M	AS	414,87
7672	TUBO ACO CARBONO SEM COSTURA 6", E= 7,11 MM, SCHEDULE 40, *28,26 KG/M	M	AS	271,78
20995	TUBO ACO CARBONO SEM COSTURA 8", E= *12,70 MM, SCHEDULE 80, *64,64 KG/M	M	AS	545,22
7690	TUBO ACO CARBONO SEM COSTURA 8", E= *6,35 MM, SCHEDULE 20, *33,27 KG/M	M	AS	315,33
20980	TUBO ACO CARBONO SEM COSTURA 8", E= *7,04 MM, SCHEDULE 30, *36,75 KG/M	M	AS	344,00
7661	TUBO ACO CARBONO SEM COSTURA 8", E= *8,18 MM, SCHEDULE 40, *42,55 KG/M	M	AS	409,22
21016	TUBO ACO GALVANIZADO COM COSTURA, CLASSE LEVE, DN 100 MM ( 4"), E = 3,75 MM, *10,55* KG/M (NBR 5580)	M	AS	91,66
21008	TUBO ACO GALVANIZADO COM COSTURA, CLASSE LEVE, DN 15 MM ( 1/2"), E = 2,25 MM, *1,2* KG/M (NBR 5580)	M	AS	10,71
21009	TUBO ACO GALVANIZADO COM COSTURA, CLASSE LEVE, DN 20 MM ( 3/4"), E = 2,25 MM, *1,3* KG/M (NBR 5580)	M	AS	13,94
21010	TUBO ACO GALVANIZADO COM COSTURA, CLASSE LEVE, DN 25 MM ( 1"), E = 2,65 MM, *2,11* KG/M (NBR 5580)	M	AS	18,72
21011	TUBO ACO GALVANIZADO COM COSTURA, CLASSE LEVE, DN 32 MM ( 1 1/4"), E = 2,65 MM, *2,71* KG/M (NBR 5580)	M	AS	27,28
21012	TUBO ACO GALVANIZADO COM COSTURA, CLASSE LEVE, DN 40 MM ( 1 1/2"), E = 3,00 MM, *3,48* KG/M (NBR 5580)	M	AS	30,15
21013	TUBO ACO GALVANIZADO COM COSTURA, CLASSE LEVE, DN 50 MM ( 2"), E = 3,00 MM, *4,40* KG/M (NBR 5580)	M	AS	39,34
21014	TUBO ACO GALVANIZADO COM COSTURA, CLASSE LEVE, DN 65 MM ( 2 1/2"), E = 3,35 MM, * 6,23* KG/M (NBR 5580)	M	AS	55,05
21015	TUBO ACO GALVANIZADO COM COSTURA, CLASSE LEVE, DN 80 MM ( 3"), E = 3,35 MM, *7,32* KG/M (NBR 5580)	M	AS	63,25
7697	TUBO ACO GALVANIZADO COM COSTURA, CLASSE MEDIA, DN 1.1/2", E = *3,25* MM, PESO *3,61* KG/M (NBR 5580)	M	AS	30,18
7698	TUBO ACO GALVANIZADO COM COSTURA, CLASSE MEDIA, DN 1.1/4", E = *3,25* MM, PESO *3,14* KG/M (NBR 5580)	M	AS	25,98
7691	TUBO ACO GALVANIZADO COM COSTURA, CLASSE MEDIA, DN 1/2", E = *2,65* MM, PESO *1,22* KG/M (NBR 5580)	M	AS	10,97
40626	TUBO ACO GALVANIZADO COM COSTURA, CLASSE MEDIA, DN 1", E = 3,38 MM, PESO 2,50 KG/M (NBR 5580)	M	AS	20,60
7701	TUBO ACO GALVANIZADO COM COSTURA, CLASSE MEDIA, DN 2.1/2", E = *3,65* MM, PESO *6,51* KG/M (NBR 5580)	M	AS	54,01
7696	TUBO ACO GALVANIZADO COM COSTURA, CLASSE MEDIA, DN 2", E = *3,65* MM, PESO *5,10* KG/M (NBR 5580)	M	AS	43,52
7700	TUBO ACO GALVANIZADO COM COSTURA, CLASSE MEDIA, DN 3/4", E = *2,65* MM, PESO *1,58* KG/M (NBR 5580)	M	AS	13,88
7694	TUBO ACO GALVANIZADO COM COSTURA, CLASSE MEDIA, DN 3", E = *4,05* MM, PESO *8,47* KG/M (NBR 5580)	M	AS	72,68
7693	TUBO ACO GALVANIZADO COM COSTURA, CLASSE MEDIA, DN 4", E = 4,50* MM, PESO 12,10* KG/M (NBR 5580)	M	AS	100,09
7692	TUBO ACO GALVANIZADO COM COSTURA, CLASSE MEDIA, DN 5", E = *5,40* MM, PESO *17,80* KG/M (NBR 5580)	M	AS	149,86
7695	TUBO ACO GALVANIZADO COM COSTURA, CLASSE MEDIA, DN 6", E = 4,85* MM, PESO 19,68* KG/M (NBR 5580)	M	AS	162,53
13356	TUBO ACO INDUSTRIAL DN 2" (50,8 MM) E=1,50MM, PESO= 1,8237 KG/M	M	AS	11,78
36365	TUBO COLETOR DE ESGOTO PVC, JEI, DN 100 MM (NBR 7362)	M	AS	19,39
41930	TUBO COLETOR DE ESGOTO PVC, JEI, DN 200 MM (NBR 7362)	M	AS	62,77
41931	TUBO COLETOR DE ESGOTO PVC, JEI, DN 250 MM (NBR 7362)	M	AS	107,03
41932	TUBO COLETOR DE ESGOTO PVC, JEI, DN 300 MM (NBR 7362)	M	AS	172,88
41933	TUBO COLETOR DE ESGOTO PVC, JEI, DN 350 MM (NBR 7362)	M	AS	214,11
41934	TUBO COLETOR DE ESGOTO PVC, JEI, DN 400 MM (NBR 7362)	M	AS	277,32
41936	TUBO COLETOR DE ESGOTO, PVC, JEI, DN 150 MM (NBR 7362)	M	AS	41,81
7720	TUBO CONCRETO ARMADO, CLASSE EA-2, PB JE, DN 1000 MM, PARA ESGOTO SANITARIO (NBR 8890)	M	AS	339,78
40335	TUBO CONCRETO ARMADO, CLASSE EA-2, PB JE, DN 300 MM, PARA ESGOTO SANITARIO (NBR 8890)	M	AS	69,21
7740	TUBO CONCRETO ARMADO, CLASSE EA-2, PB JE, DN 400 MM, PARA ESGOTO SANITARIO (NBR 8890)	M	AS	94,42
7741	TUBO CONCRETO ARMADO, CLASSE EA-2, PB JE, DN 500 MM, PARA ESGOTO SANITARIO (NBR 8890)	M	AS	119,16
7774	TUBO CONCRETO ARMADO, CLASSE EA-2, PB JE, DN 600 MM, PARA ESGOTO SANITARIO (NBR 8890)	M	AS	160,41
7744	TUBO CONCRETO ARMADO, CLASSE EA-2, PB JE, DN 700 MM, PARA ESGOTO SANITARIO (NBR 8890)	M	AS	184,92
7773	TUBO CONCRETO ARMADO, CLASSE EA-2, PB JE, DN 800 MM, PARA ESGOTO SANITARIO (NBR 8890)	M	AS	230,29
7754	TUBO CONCRETO ARMADO, CLASSE EA-2, PB JE, DN 900 MM, PARA ESGOTO SANITARIO (NBR 8890)	M	AS	312,95
7735	TUBO CONCRETO ARMADO, CLASSE EA-3, PB JE, DN 1000 MM, PARA ESGOTO SANITARIO (NBR 8890)	M	AS	428,94
7755	TUBO CONCRETO ARMADO, CLASSE EA-3, PB JE, DN 400 MM, PARA ESGOTO SANITARIO (NBR 8890)	M	AS	115,03
7776	TUBO CONCRETO ARMADO, CLASSE EA-3, PB JE, DN 500 MM, PARA ESGOTO SANITARIO (NBR 8890)	M	AS	149,72
7743	TUBO CONCRETO ARMADO, CLASSE EA-3, PB JE, DN 600 MM, PARA ESGOTO SANITARIO (NBR 8890)	M	AS	197,71
7733	TUBO CONCRETO ARMADO, CLASSE EA-3, PB JE, DN 700 MM, PARA ESGOTO SANITARIO (NBR 8890)	M	AS	220,47
7775	TUBO CONCRETO ARMADO, CLASSE EA-3, PB JE, DN 800 MM, PARA ESGOTO SANITARIO (NBR 8890)	M	AS	271,24
7734	TUBO CONCRETO ARMADO, CLASSE EA-3, PB JE, DN 900 MM, PARA ESGOTO SANITARIO (NBR 8890)	M	AS	392,13
7753	TUBO CONCRETO ARMADO, CLASSE PA-1, PB, DN 1000 MM, PARA AGUAS PLUVIAIS (NBR 8890)	M	AS	198,82
13256	TUBO CONCRETO ARMADO, CLASSE PA-1, PB, DN 1100 MM, PARA AGUAS PLUVIAIS (NBR 8890)	M	AS	232,09
7757	TUBO CONCRETO ARMADO, CLASSE PA-1, PB, DN 1200 MM, PARA AGUAS PLUVIAIS (NBR 8890)	M	AS	281,76
7758	TUBO CONCRETO ARMADO, CLASSE PA-1, PB, DN 1500 MM, PARA AGUAS PLUVIAIS (NBR 8890)	M	AS	419,10
7759	TUBO CONCRETO ARMADO, CLASSE PA-1, PB, DN 2000 MM, PARA AGUAS PLUVIAIS (NBR 8890)	M	AS	913,06
40334	TUBO CONCRETO ARMADO, CLASSE PA-1, PB, DN 300 MM, PARA AGUAS PLUVIAIS (NBR 8890)	M	AS	49,29
7745	TUBO CONCRETO ARMADO, CLASSE PA-1, PB, DN 400 MM, PARA AGUAS PLUVIAIS (NBR 8890)	M	AS	52,09
7714	TUBO CONCRETO ARMADO, CLASSE PA-1, PB, DN 500 MM, PARA AGUAS PLUVIAIS (NBR 8890)	M	AS	68,79
7725	TUBO CONCRETO ARMADO, CLASSE PA-1, PB, DN 600 MM, PARA AGUAS PLUVIAIS (NBR 8890)	M	AS	91,00
7742	TUBO CONCRETO ARMADO, CLASSE PA-1, PB, DN 700 MM, PARA AGUAS PLUVIAIS (NBR 8890)	M	AS	127,73
7750	TUBO CONCRETO ARMADO, CLASSE PA-1, PB, DN 800 MM, PARA AGUAS PLUVIAIS (NBR 8890)	M	AS	144,84
7756	TUBO CONCRETO ARMADO, CLASSE PA-1, PB, DN 900 MM, PARA AGUAS PLUVIAIS (NBR 8890)	M	AS	178,82
7765	TUBO CONCRETO ARMADO, CLASSE PA-2, PB, DN 1000 MM, PARA AGUAS PLUVIAIS (NBR 8890)	M	AS	219,56
12569	TUBO CONCRETO ARMADO, CLASSE PA-2, PB, DN 1100 MM, PARA AGUAS PLUVIAIS (NBR 8890)	M	AS	236,26
7766	TUBO CONCRETO ARMADO, CLASSE PA-2, PB, DN 1200 MM, PARA AGUAS PLUVIAIS (NBR 8890)	M	AS	319,33
7767	TUBO CONCRETO ARMADO, CLASSE PA-2, PB, DN 1500 MM, PARA AGUAS PLUVIAIS (NBR 8890)	M	AS	492,07
7727	TUBO CONCRETO ARMADO, CLASSE PA-2, PB, DN 2000 MM, PARA AGUAS PLUVIAIS (NBR 8890)	M	AS	1.068,62
7760	TUBO CONCRETO ARMADO, CLASSE PA-2, PB, DN 300 MM, PARA AGUAS PLUVIAIS (NBR 8890)	M	AS	51,84
7761	TUBO CONCRETO ARMADO, CLASSE PA-2, PB, DN 400 MM, PARA AGUAS PLUVIAIS (NBR 8890)	M	AS	55,10
7752	TUBO CONCRETO ARMADO, CLASSE PA-2, PB, DN 500 MM, PARA AGUAS PLUVIAIS (NBR 8890)	M	AS	66,74
7762	TUBO CONCRETO ARMADO, CLASSE PA-2, PB, DN 600 MM, PARA AGUAS PLUVIAIS (NBR 8890)	M	AS	87,32
7722	TUBO CONCRETO ARMADO, CLASSE PA-2, PB, DN 700 MM, PARA AGUAS PLUVIAIS (NBR 8890)	M	AS	134,65
7763	TUBO CONCRETO ARMADO, CLASSE PA-2, PB, DN 800 MM, PARA AGUAS PLUVIAIS (NBR 8890)	M	AS	150,06
7764	TUBO CONCRETO ARMADO, CLASSE PA-2, PB, DN 900 MM, PARA AGUAS PLUVIAIS (NBR 8890)	M	AS	225,41
12572	TUBO CONCRETO ARMADO, CLASSE PA-3, PB, DN 1000 MM, PARA AGUAS PLUVIAIS (NBR 8890)	M	AS	295,54
12573	TUBO CONCRETO ARMADO, CLASSE PA-3, PB, DN 1100 MM, PARA AGUAS PLUVIAIS (NBR 8890)	M	AS	310,56
12574	TUBO CONCRETO ARMADO, CLASSE PA-3, PB, DN 1200 MM, PARA AGUAS PLUVIAIS (NBR 8890)	M	AS	403,55
12575	TUBO CONCRETO ARMADO, CLASSE PA-3, PB, DN 1500 MM, PARA AGUAS PLUVIAIS (NBR 8890)	M	AS	592,33
12576	TUBO CONCRETO ARMADO, CLASSE PA-3, PB, DN 400 MM, PARA AGUAS PLUVIAIS (NBR 8890)	M	AS	62,61
12577	TUBO CONCRETO ARMADO, CLASSE PA-3, PB, DN 500 MM, PARA AGUAS PLUVIAIS (NBR 8890)	M	AS	80,98
12578	TUBO CONCRETO ARMADO, CLASSE PA-3, PB, DN 600 MM, PARA AGUAS PLUVIAIS (NBR 8890)	M	AS	108,61
12579	TUBO CONCRETO ARMADO, CLASSE PA-3, PB, DN 700 MM, PARA AGUAS PLUVIAIS (NBR 8890)	M	AS	159,04
12580	TUBO CONCRETO ARMADO, CLASSE PA-3, PB, DN 800 MM, PARA AGUAS PLUVIAIS (NBR 8890)	M	AS	205,31
12581	TUBO CONCRETO ARMADO, CLASSE PA-3, PB, DN 900 MM, PARA AGUAS PLUVIAIS (NBR 8890)	M	AS	280,93
41785	TUBO CORRUGADO PEAD, PAREDE DUPLA, INTERNA LISA, JEI, DN/DI *1000* MM, PARA SANEAMENTO	M	AS	1.105,50
41781	TUBO CORRUGADO PEAD, PAREDE DUPLA, INTERNA LISA, JEI, DN/DI *400* MM, PARA SANEAMENTO	M	AS	315,18
41783	TUBO CORRUGADO PEAD, PAREDE DUPLA, INTERNA LISA, JEI, DN/DI *800* MM, PARA SANEAMENTO	M	AS	831,72
41786	TUBO CORRUGADO PEAD, PAREDE DUPLA, INTERNA LISA, JEI, DN/DI 1200 MM, PARA SANEAMENTO	M	AS	1.735,07
41779	TUBO CORRUGADO PEAD, PAREDE DUPLA, INTERNA LISA, JEI, DN/DI 250 MM, PARA SANEAMENTO	M	AS	120,88
41780	TUBO CORRUGADO PEAD, PAREDE DUPLA, INTERNA LISA, JEI, DN/DI 300 MM, PARA SANEAMENTO	M	AS	142,97
41782	TUBO CORRUGADO PEAD, PAREDE DUPLA, INTERNA LISA, JEI, DN/DI 600 MM, PARA SANEAMENTO	M	AS	589,37
38130	TUBO CPVC SOLDAVEL, 35 MM, AGUA QUENTE PREDIAL (NBR 15884)	M	CR	29,00
21123	TUBO CPVC, SOLDAVEL, 15 MM, AGUA QUENTE PREDIAL (NBR 15884)	M	C	8,23
21124	TUBO CPVC, SOLDAVEL, 22 MM, AGUA QUENTE PREDIAL (NBR 15884)	M	CR	14,59
21125	TUBO CPVC, SOLDAVEL, 28 MM, AGUA QUENTE PREDIAL (NBR 15884)	M	CR	23,42
38028	TUBO CPVC, SOLDAVEL, 42 MM, AGUA QUENTE PREDIAL (NBR 15884)	M	CR	39,74
38029	TUBO CPVC, SOLDAVEL, 54 MM, AGUA QUENTE PREDIAL (NBR 15884)	M	CR	60,58
38030	TUBO CPVC, SOLDAVEL, 73 MM, AGUA QUENTE PREDIAL (NBR 15884)	M	CR	93,06
38031	TUBO CPVC, SOLDAVEL, 89 MM, AGUA QUENTE PREDIAL (NBR 15884)	M	CR	147,46
39735	TUBO DE BORRACHA ELASTOMERICA FLEXIVEL, PRETA, PARA ISOLAMENTO TERMICO DE TUBULACAO, DN 1 1/8" (28 MM), E= 32 MM, COEFICIENTE DE CONDUTIVIDADE TERMICA 0,036W/mK, VAPOR DE AGUA MAIOR OU IGUAL A 10.000	M	AS	69,89
39734	TUBO DE BORRACHA ELASTOMERICA FLEXIVEL, PRETA, PARA ISOLAMENTO TERMICO DE TUBULACAO, DN 1 3/8" (35 MM), E= 32 MM, COEFICIENTE DE CONDUTIVIDADE TERMICA 0,036W/mK, VAPOR DE AGUA MAIOR OU IGUAL A 10.000	M	AS	82,90
39736	TUBO DE BORRACHA ELASTOMERICA FLEXIVEL, PRETA, PARA ISOLAMENTO TERMICO DE TUBULACAO, DN 1 5/8" (42 MM), E= 32 MM, COEFICIENTE DE CONDUTIVIDADE TERMICA 0,036W/mK, VAPOR DE AGUA MAIOR OU IGUAL A 10.000	M	AS	94,61
39737	TUBO DE BORRACHA ELASTOMERICA FLEXIVEL, PRETA, PARA ISOLAMENTO TERMICO DE TUBULACAO, DN 1/2" (12 MM), E= 19 MM, COEFICIENTE DE CONDUTIVIDADE TERMICA 0,036W/mK, VAPOR DE AGUA MAIOR OU IGUAL A 10.000	M	AS	12,72
39738	TUBO DE BORRACHA ELASTOMERICA FLEXIVEL, PRETA, PARA ISOLAMENTO TERMICO DE TUBULACAO, DN 1/4" (6 MM), E= 9 MM, COEFICIENTE DE CONDUTIVIDADE TERMICA 0,036W/mK, VAPOR DE AGUA MAIOR OU IGUAL A 10.000	M	AS	4,60
39739	TUBO DE BORRACHA ELASTOMERICA FLEXIVEL, PRETA, PARA ISOLAMENTO TERMICO DE TUBULACAO, DN 1" (25 MM), E= 32 MM, COEFICIENTE DE CONDUTIVIDADE TERMICA 0,036W/mK, VAPOR DE AGUA MAIOR OU IGUAL A 10.000	M	AS	65,43
39733	TUBO DE BORRACHA ELASTOMERICA FLEXIVEL, PRETA, PARA ISOLAMENTO TERMICO DE TUBULACAO, DN 2 1/8" (54 MM), E= 32 MM, COEFICIENTE DE CONDUTIVIDADE TERMICA 0,036W/mK, VAPOR DE AGUA MAIOR OU IGUAL A 10.000	M	AS	113,23
39854	TUBO DE BORRACHA ELASTOMERICA FLEXIVEL, PRETA, PARA ISOLAMENTO TERMICO DE TUBULACAO, DN 2 5/8" (*64* MM), E= *32* MM, COEFICIENTE DE CONDUTIVIDADE TERMICA 0,036W/MK, VAPOR DE AGUA MAIOR OU IGUAL A 10.000	M	AS	114,83
39740	TUBO DE BORRACHA ELASTOMERICA FLEXIVEL, PRETA, PARA ISOLAMENTO TERMICO DE TUBULACAO, DN 3/4" (18 MM), E= 32 MM, COEFICIENTE DE CONDUTIVIDADE TERMICA 0,036W/mK, VAPOR DE AGUA MAIOR OU IGUAL A 10.000	M	AS	62,83
39741	TUBO DE BORRACHA ELASTOMERICA FLEXIVEL, PRETA, PARA ISOLAMENTO TERMICO DE TUBULACAO, DN 3/8" (10 MM), E= 19 MM, COEFICIENTE DE CONDUTIVIDADE TERMICA 0,036W/mK, VAPOR DE AGUA MAIOR OU IGUAL A 10.000	M	AS	11,58
39853	TUBO DE BORRACHA ELASTOMERICA FLEXIVEL, PRETA, PARA ISOLAMENTO TERMICO DE TUBULACAO, DN 5/8" (15 MM), E= 19 MM, COEFICIENTE DE CONDUTIVIDADE TERMICA 0,036W/MK, VAPOR DE AGUA MAIOR OU IGUAL A 10.000	M	AS	15,21
39742	TUBO DE BORRACHA ELASTOMERICA FLEXIVEL, PRETA, PARA ISOLAMENTO TERMICO DE TUBULACAO, DN 7/8" (22 MM), E= 32 MM, COEFICIENTE DE CONDUTIVIDADE TERMICA 0,036W/mK, VAPOR DE AGUA MAIOR OU IGUAL A 10.000	M	AS	50,50
39749	TUBO DE COBRE CLASSE "A", DN = 1 " (28 MM), PARA INSTALACOES DE MEDIA PRESSAO PARA GASES COMBUSTIVEIS E MEDICINAIS	M	AS	62,94
39751	TUBO DE COBRE CLASSE "A", DN = 1 1/2 " (42 MM), PARA INSTALACOES DE MEDIA PRESSAO PARA GASES COMBUSTIVEIS E MEDICINAIS	M	AS	114,37
39750	TUBO DE COBRE CLASSE "A", DN = 1 1/4 " (35 MM), PARA INSTALACOES DE MEDIA PRESSAO PARA GASES COMBUSTIVEIS E MEDICINAIS	M	AS	95,06
39747	TUBO DE COBRE CLASSE "A", DN = 1/2 " (15 MM), PARA INSTALACOES DE MEDIA PRESSAO PARA GASES COMBUSTIVEIS E MEDICINAIS	M	AS	30,58
39753	TUBO DE COBRE CLASSE "A", DN = 2 1/2 " (66 MM), PARA INSTALACOES DE MEDIA PRESSAO PARA GASES COMBUSTIVEIS E MEDICINAIS	M	AS	210,53
39754	TUBO DE COBRE CLASSE "A", DN = 3 " (79 MM), PARA INSTALACOES DE MEDIA PRESSAO PARA GASES COMBUSTIVEIS E MEDICINAIS	M	AS	310,17
39748	TUBO DE COBRE CLASSE "A", DN = 3/4 " (22 MM), PARA INSTALACOES DE MEDIA PRESSAO PARA GASES COMBUSTIVEIS E MEDICINAIS	M	AS	49,47
39755	TUBO DE COBRE CLASSE "A", DN = 4 " (104 MM), PARA INSTALACOES DE MEDIA PRESSAO PARA GASES COMBUSTIVEIS E MEDICINAIS	M	AS	470,29
12742	TUBO DE COBRE CLASSE "E", DN = 104 MM, PARA INSTALACAO HIDRAULICA PREDIAL	M	AS	372,38
12713	TUBO DE COBRE CLASSE "E", DN = 15 MM, PARA INSTALACAO HIDRAULICA PREDIAL	M	AS	19,75
12743	TUBO DE COBRE CLASSE "E", DN = 22 MM, PARA INSTALACAO HIDRAULICA PREDIAL	M	AS	33,97
12744	TUBO DE COBRE CLASSE "E", DN = 28 MM, PARA INSTALACAO HIDRAULICA PREDIAL	M	AS	43,12
12745	TUBO DE COBRE CLASSE "E", DN = 35 MM, PARA INSTALACAO HIDRAULICA PREDIAL	M	AS	62,61
12746	TUBO DE COBRE CLASSE "E", DN = 42 MM, PARA INSTALACAO HIDRAULICA PREDIAL	M	AS	84,55
12747	TUBO DE COBRE CLASSE "E", DN = 54 MM, PARA INSTALACAO HIDRAULICA PREDIAL	M	AS	122,62
12748	TUBO DE COBRE CLASSE "E", DN = 66 MM, PARA INSTALACAO HIDRAULICA PREDIAL	M	AS	172,75
12749	TUBO DE COBRE CLASSE "E", DN = 79 MM, PARA INSTALACAO HIDRAULICA PREDIAL	M	AS	252,54
39726	TUBO DE COBRE CLASSE "I", DN = 1 " (28 MM), PARA INSTALACOES INDUSTRIAIS DE ALTA PRESSAO E VAPOR	M	AS	82,95
39728	TUBO DE COBRE CLASSE "I", DN = 1 1/2 " (42 MM), PARA INSTALACOES INDUSTRIAIS DE ALTA PRESSAO E VAPOR	M	AS	145,78
39727	TUBO DE COBRE CLASSE "I", DN = 1 1/4 " (35 MM), PARA INSTALACOES INDUSTRIAIS DE ALTA PRESSAO E VAPOR	M	AS	119,97
39724	TUBO DE COBRE CLASSE "I", DN = 1/2 " (15 MM), PARA INSTALACOES INDUSTRIAIS DE ALTA PRESSAO E VAPOR	M	AS	36,73
39729	TUBO DE COBRE CLASSE "I", DN = 2 " (54 MM), PARA INSTALACOES INDUSTRIAIS DE ALTA PRESSAO E VAPOR	M	AS	201,88
39730	TUBO DE COBRE CLASSE "I", DN = 2 1/2 " (66 MM), PARA INSTALACOES INDUSTRIAIS DE ALTA PRESSAO E VAPOR	M	AS	261,94
39731	TUBO DE COBRE CLASSE "I", DN = 3 " (79 MM), PARA INSTALACOES INDUSTRIAIS DE ALTA PRESSAO E VAPOR	M	AS	387,95
39725	TUBO DE COBRE CLASSE "I", DN = 3/4 " (22 MM), PARA INSTALACOES INDUSTRIAIS DE ALTA PRESSAO E VAPOR	M	AS	59,87
39732	TUBO DE COBRE CLASSE "I", DN = 4" (104 MM), PARA INSTALACOES INDUSTRIAIS DE ALTA PRESSAO E VAPOR	M	AS	571,04
39660	TUBO DE COBRE FLEXIVEL, D = 1/2 ", E = 0,79 MM, PARA AR-CONDICIONADO/ INSTALACOES GAS RESIDENCIAIS E COMERCIAIS	M	AS	26,02
39662	TUBO DE COBRE FLEXIVEL, D = 1/4 ", E = 0,79 MM, PARA AR-CONDICIONADO/ INSTALACOES GAS RESIDENCIAIS E COMERCIAIS	M	AS	12,47
39661	TUBO DE COBRE FLEXIVEL, D = 3/16 ", E = 0,79 MM, PARA AR-CONDICIONADO/ INSTALACOES GAS RESIDENCIAIS E COMERCIAIS	M	AS	8,50
39666	TUBO DE COBRE FLEXIVEL, D = 3/4 ", E = 0,79 MM, PARA AR-CONDICIONADO/ INSTALACOES GAS RESIDENCIAIS E COMERCIAIS	M	AS	39,14
39664	TUBO DE COBRE FLEXIVEL, D = 3/8 ", E = 0,79 MM, PARA AR-CONDICIONADO/ INSTALACOES GAS RESIDENCIAIS E COMERCIAIS	M	AS	19,18
39663	TUBO DE COBRE FLEXIVEL, D = 5/16 ", E = 0,79 MM, PARA AR-CONDICIONADO/ INSTALACOES GAS RESIDENCIAIS E COMERCIAIS	M	AS	15,33
39665	TUBO DE COBRE FLEXIVEL, D = 5/8 ", E = 0,79 MM, PARA AR-CONDICIONADO/ INSTALACOES GAS RESIDENCIAIS E COMERCIAIS	M	AS	32,36
39752	TUBO DE COBRE, CLASSE "A", DN = 2" (54 MM), PARA INSTALACOES DE MEDIA PRESSAO PARA GASES COMBUSTIVEIS E MEDICINAIS	M	AS	162,74
12583	TUBO DE CONCRETO SIMPLES POROSO, MACHO/FEMEA, DN 200 MM	M	AS	23,89
12584	TUBO DE CONCRETO SIMPLES POROSO, MACHO/FEMEA, DN 300 MM	M	AS	22,99
13159	TUBO DE CONCRETO SIMPLES, CLASSE ES, PB JE, DN 400 MM, PARA ESGOTO SANITARIO (NBR 8890)	M	AS	69,66
13168	TUBO DE CONCRETO SIMPLES, CLASSE ES, PB JE, DN 500 MM, PARA ESGOTO SANITARIO (NBR 8890)	M	AS	104,74
13173	TUBO DE CONCRETO SIMPLES, CLASSE ES, PB JE, DN 600 MM, PARA ESGOTO SANITARIO (NBR 8890)	M	AS	129,15
37449	TUBO DE CONCRETO SIMPLES, CLASSE- PS1, MACHO/FEMEA, DN 200 MM, PARA AGUAS PLUVIAIS (NBR 8890)	M	AS	21,35
37450	TUBO DE CONCRETO SIMPLES, CLASSE- PS1, MACHO/FEMEA, DN 300 MM, PARA AGUAS PLUVIAIS (NBR 8890)	M	AS	26,03
37451	TUBO DE CONCRETO SIMPLES, CLASSE- PS1, MACHO/FEMEA, DN 400 MM, PARA AGUAS PLUVIAIS (NBR 8890)	M	AS	39,86
37452	TUBO DE CONCRETO SIMPLES, CLASSE- PS1, MACHO/FEMEA, DN 500 MM, PARA AGUAS PLUVIAIS (NBR 8890)	M	AS	52,88
37453	TUBO DE CONCRETO SIMPLES, CLASSE- PS1, MACHO/FEMEA, DN 600 MM, PARA AGUAS PLUVIAIS (NBR 8890)	M	AS	66,35
7778	TUBO DE CONCRETO SIMPLES, CLASSE- PS1, PB, DN 200 MM, PARA AGUAS PLUVIAIS (NBR 8890)	M	AS	24,91
7796	TUBO DE CONCRETO SIMPLES, CLASSE- PS1, PB, DN 300 MM, PARA AGUAS PLUVIAIS (NBR 8890)	M	AS	30,00
7781	TUBO DE CONCRETO SIMPLES, CLASSE- PS1, PB, DN 400 MM, PARA AGUAS PLUVIAIS (NBR 8890)	M	AS	39,66
7795	TUBO DE CONCRETO SIMPLES, CLASSE- PS1, PB, DN 500 MM, PARA AGUAS PLUVIAIS (NBR 8890)	M	AS	57,45
7791	TUBO DE CONCRETO SIMPLES, CLASSE- PS1, PB, DN 600 MM, PARA AGUAS PLUVIAIS (NBR 8890)	M	AS	73,22
7783	TUBO DE CONCRETO SIMPLES, CLASSE- PS2, PB, DN 200 MM, PARA AGUAS PLUVIAIS (NBR 8890)	M	AS	27,96
7790	TUBO DE CONCRETO SIMPLES, CLASSE- PS2, PB, DN 300 MM, PARA AGUAS PLUVIAIS (NBR 8890)	M	AS	32,54
7785	TUBO DE CONCRETO SIMPLES, CLASSE- PS2, PB, DN 400 MM, PARA AGUAS PLUVIAIS (NBR 8890)	M	AS	42,71
7792	TUBO DE CONCRETO SIMPLES, CLASSE- PS2, PB, DN 500 MM, PARA AGUAS PLUVIAIS (NBR 8890)	M	AS	62,03
7793	TUBO DE CONCRETO SIMPLES, CLASSE- PS2, PB, DN 600 MM, PARA AGUAS PLUVIAIS (NBR 8890)	M	AS	80,05
12613	TUBO DE DESCARGA PVC, PARA LIGACAO CAIXA DE DESCARGA - EMBUTIR, 40 MM X 150 CM	UN	CR	17,17
1031	TUBO DE DESCIDA EXTERNO DE PVC PARA CAIXA DE DESCARGA EXTERNA ALTA - 40 MM X 1,60 M	UN	CR	8,79
39707	TUBO DE ESPUMA DE POLIETILENO EXPANDIDO FLEXIVEL PARA ISOLAMENTO TERMICO DE TUBULACAO DE AR CONDICIONADO, AGUA QUENTE, DN 1 1/2", E= 10 MM	M	AS	2,79
39708	TUBO DE ESPUMA DE POLIETILENO EXPANDIDO FLEXIVEL PARA ISOLAMENTO TERMICO DE TUBULACAO DE AR CONDICIONADO, AGUA QUENTE, DN 1 1/4", E= 10 MM	M	AS	2,70
39710	TUBO DE ESPUMA DE POLIETILENO EXPANDIDO FLEXIVEL PARA ISOLAMENTO TERMICO DE TUBULACAO DE AR CONDICIONADO, AGUA QUENTE, DN 1 1/8", E= 10 MM	M	AS	1,90
39709	TUBO DE ESPUMA DE POLIETILENO EXPANDIDO FLEXIVEL PARA ISOLAMENTO TERMICO DE TUBULACAO DE AR CONDICIONADO, AGUA QUENTE, DN 1 3/8", E= 10 MM	M	AS	2,64
39711	TUBO DE ESPUMA DE POLIETILENO EXPANDIDO FLEXIVEL PARA ISOLAMENTO TERMICO DE TUBULACAO DE AR CONDICIONADO, AGUA QUENTE, DN 1 5/8", E= 10 MM	M	AS	2,96
39712	TUBO DE ESPUMA DE POLIETILENO EXPANDIDO FLEXIVEL PARA ISOLAMENTO TERMICO DE TUBULACAO DE AR CONDICIONADO, AGUA QUENTE, DN 1/2", E= 10 MM	M	AS	1,04
39713	TUBO DE ESPUMA DE POLIETILENO EXPANDIDO FLEXIVEL PARA ISOLAMENTO TERMICO DE TUBULACAO DE AR CONDICIONADO, AGUA QUENTE, DN 1/4", E= 10 MM	M	AS	0,82
39714	TUBO DE ESPUMA DE POLIETILENO EXPANDIDO FLEXIVEL PARA ISOLAMENTO TERMICO DE TUBULACAO DE AR CONDICIONADO, AGUA QUENTE, DN 1", E= 10 MM	M	AS	1,88
39715	TUBO DE ESPUMA DE POLIETILENO EXPANDIDO FLEXIVEL PARA ISOLAMENTO TERMICO DE TUBULACAO DE AR CONDICIONADO, AGUA QUENTE, DN 3/4", E= 10 MM	M	AS	1,34
39716	TUBO DE ESPUMA DE POLIETILENO EXPANDIDO FLEXIVEL PARA ISOLAMENTO TERMICO DE TUBULACAO DE AR CONDICIONADO, AGUA QUENTE, DN 3/8", E= 10 MM	M	AS	1,01
39718	TUBO DE ESPUMA DE POLIETILENO EXPANDIDO FLEXIVEL PARA ISOLAMENTO TERMICO DE TUBULACAO DE AR CONDICIONADO, AGUA QUENTE, DN 7/8", E= 10 MM	M	AS	1,73
9813	TUBO DE POLIETILENO DE ALTA DENSIDADE (PEAD), PE-80, DE = 20 MM X 2,3 MM DE PAREDE, PARA LIGACAO DE AGUA PREDIAL (NBR 15561)	M	AS	3,79
9815	TUBO DE POLIETILENO DE ALTA DENSIDADE (PEAD), PE-80, DE = 32 MM X 3,0 MM DE PAREDE, PARA LIGACAO DE AGUA PREDIAL (NBR 15561)	M	AS	7,48
25876	TUBO DE POLIETILENO DE ALTA DENSIDADE, PEAD, PE-80, DE = 1000 MM X 38,5 MM PAREDE, ( SDR 26 - PN 05 ) PARA REDE DE AGUA OU ESGOTO (NBR 15561)	M	AS	3.724,30
25888	TUBO DE POLIETILENO DE ALTA DENSIDADE, PEAD, PE-80, DE = 110 MM X 10,0 MM PAREDE, ( SDR 11 - PN 12,5 ) PARA REDE DE AGUA OU ESGOTO (NBR 15561)	M	AS	91,28
25874	TUBO DE POLIETILENO DE ALTA DENSIDADE, PEAD, PE-80, DE = 1200 MM X 37,2 MM PAREDE ( SDR 32,25 - PN 04 ) PARA REDE DE AGUA OU ESGOTO (NBR 15561)	M	AS	6.531,87
25877	TUBO DE POLIETILENO DE ALTA DENSIDADE, PEAD, PE-80, DE = 1400 MM X 42,9 MM PAREDE, (SDR 32,25 - PN 04 ) PARA REDE DE AGUA OU ESGOTO (NBR 15561)	M	AS	8.912,98
25878	TUBO DE POLIETILENO DE ALTA DENSIDADE, PEAD, PE-80, DE = 160 MM X 14,6 MM PAREDE, (SDR 11 - PN 12,5 ) PARA REDE DE AGUA OU ESGOTO (NBR 15561)	M	AS	195,93
25879	TUBO DE POLIETILENO DE ALTA DENSIDADE, PEAD, PE-80, DE = 1600 MM X 49,0 MM PAREDE, ( SDR 32,25 - PN 04 ) PARA REDE DE AGUA OU ESGOTO (NBR 15561)	M	AS	8.455,02
25887	TUBO DE POLIETILENO DE ALTA DENSIDADE, PEAD, PE-80, DE = 900 MM X 34,7 MM PAREDE, ( SDR 26 - PN 05 ) PARA REDE DE AGUA OU ESGOTO (NBR 15561)	M	AS	3.377,92
25880	TUBO DE POLIETILENO DE ALTA DENSIDADE, PEAD, PE-80, DE= 200 MM X 18,2 MM PAREDE, ( SDR 11 - PN 12,5 ) PARA REDE DE AGUA OU ESGOTO (NBR 15561)	M	AS	305,43
25881	TUBO DE POLIETILENO DE ALTA DENSIDADE, PEAD, PE-80, DE= 315 MM X 28,7 MM PAREDE, ( SDR 11 - PN 12,5 ) PARA REDE DE AGUA OU ESGOTO (NBR 15561)	M	AS	748,38
25882	TUBO DE POLIETILENO DE ALTA DENSIDADE, PEAD, PE-80, DE= 400 MM X 36,4 MM PAREDE, ( SDR 11 - PN 12,5 ) PARA REDE DE AGUA OU ESGOTO (NBR 15561)	M	AS	1.205,36
25883	TUBO DE POLIETILENO DE ALTA DENSIDADE, PEAD, PE-80, DE= 50 MM X 4,6 MM PAREDE, (SDR 11 - PN 12,5) PARA REDE DE AGUA OU ESGOTO (NBR 15561)	M	AS	19,44
25884	TUBO DE POLIETILENO DE ALTA DENSIDADE, PEAD, PE-80, DE= 500 MM X 45,5 MM PAREDE, ( SDR 11 - PN 12,5 ) PARA REDE DE AGUA OU ESGOTO (NBR 15561)	M	AS	2.116,17
25885	TUBO DE POLIETILENO DE ALTA DENSIDADE, PEAD, PE-80, DE= 630 MM X 57,3 MM PAREDE (SDR 11 - PN 12,5 ) PARA REDE DE AGUA OU ESGOTO (NBR 15561)	M	AS	3.147,35
25889	TUBO DE POLIETILENO DE ALTA DENSIDADE, PEAD, PE-80, DE= 730 MM X 34,1 MM PAREDE, ( SDR 21 - PN 06 ) PARA REDE DE AGUA OU ESGOTO (NBR 15561)	M	AS	1.578,31
25886	TUBO DE POLIETILENO DE ALTA DENSIDADE, PEAD, PE-80, DE= 75 MM X 6,9 MM PAREDE, ( SRD 11 - PN 12,5 ) PARA REDE DE AGUA OU ESGOTO (NBR 15561)	M	AS	43,49
25875	TUBO DE POLIETILENO DE ALTA DENSIDADE, PEAD, PE-80, DE= 800 MM X 30,8 MM PAREDE, ( SDR 26 - PN 05 ) PARA REDE DE AGUA OU ESGOTO (NBR 15561)	M	AS	2.059,17
9876	TUBO DE PVC, PBL, TIPO LEVE, DN = 125 MM, PARA VENTILACAO	M	CR	15,32
9877	TUBO DE PVC, PBL, TIPO LEVE, DN = 250 MM, PARA VENTILACAO	M	CR	53,66
9878	TUBO DE PVC, PBL, TIPO LEVE, DN = 300 MM, PARA VENTILACAO	M	CR	69,90
9879	TUBO DE PVC, PBL, TIPO LEVE, DN = 400 MM, PARA VENTILACAO	M	CR	166,83
42001	TUBO DE REVESTIMENTO, EM ACO, CORPO SCHEDULE 40, PONTEIRA SCHEDULE 80, ROSQUEAVEL E SEGMENTADO PARA PERFURACAO, DIAMETRO 6'' (200 MM) (COLETADO CAIXA)	M	AS	362,16
41998	TUBO DE REVESTIMENTO, EM ACO, CORPO SCHEDULE 40, PONTEIRA SCHEDULE 80, ROSQUEAVEL E SEGMENTADO PARA PERFURACAO, DIAMETRO 10'' (310 MM) (COLETADO CAIXA)	M	AS	892,48
41999	TUBO DE REVESTIMENTO, EM ACO, CORPO SCHEDULE 40, PONTEIRA SCHEDULE 80, ROSQUEAVEL E SEGMENTADO PARA PERFURACAO, DIAMETRO 14'' (400 MM) (COLETADO CAIXA)	M	AS	1.637,15
42000	TUBO DE REVESTIMENTO, EM ACO, CORPO SCHEDULE 40, PONTEIRA SCHEDULE 80, ROSQUEAVEL E SEGMENTADO PARA PERFURACAO, DIAMETRO 16'' (450 MM) (COLETADO CAIXA)	M	AS	2.795,75
38053	TUBO DRENO, CORRUGADO, ESPIRALADO, FLEXIVEL, PERFURADO, EM POLIETILENO DE ALTA DENSIDADE (PEAD), DN *160* MM, (6") PARA DRENAGEM - EM BARRA (NORMA DNIT 093/2006 - EM)	M	AS	9,85
38054	TUBO DRENO, CORRUGADO, ESPIRALADO, FLEXIVEL, PERFURADO, EM POLIETILENO DE ALTA DENSIDADE (PEAD), DN *200* MM, (8") PARA DRENAGEM - EM BARRA (NORMA DNIT 093/2006 - EM)	M	AS	16,93
38052	TUBO DRENO, CORRUGADO, ESPIRALADO, FLEXIVEL, PERFURADO, EM POLIETILENO DE ALTA DENSIDADE (PEAD), DN 100 MM, (4") PARA DRENAGEM - EM ROLO (NORMA DNIT 093/2006 - E.M)	M	AS	4,77
38051	TUBO DRENO, CORRUGADO, ESPIRALADO, FLEXIVEL, PERFURADO, EM POLIETILENO DE ALTA DENSIDADE (PEAD), DN 65 MM, (2 1/2") PARA DRENAGEM - EM ROLO (NORMA DNIT 093/2006 - EM)	M	AS	2,97
38787	TUBO MONOCAMADA PEX, DN 16 MM	M	AS	4,21
38825	TUBO MONOCAMADA PEX, DN 20 MM	M	AS	5,51
38826	TUBO MONOCAMADA PEX, DN 25 MM	M	AS	8,17
38827	TUBO MONOCAMADA PEX, DN 32 MM	M	AS	13,13
38830	TUBO MULTICAMADA PEX, DN *26* MM, PARA INSTALACOES A GAS (AMARELO)	M	AS	18,39
38828	TUBO MULTICAMADA PEX, DN 16 MM, PARA INSTALACOES A GAS (AMARELO)	M	AS	8,11
38829	TUBO MULTICAMADA PEX, DN 20 MM, PARA INSTALACOES A GAS (AMARELO)	M	AS	13,28
38831	TUBO MULTICAMADA PEX, DN 32 MM, PARA INSTALACOES A GAS (AMARELO)	M	AS	25,64
36274	TUBO PPR PN 20, DN 20 MM, PARA AGUA QUENTE PREDIAL	M	AS	5,56
36278	TUBO PPR PN 20, DN 25 MM, PARA AGUA QUENTE PREDIAL	M	AS	7,54
38977	TUBO PPR, CLASSE PN 12, DN 110 MM	M	AS	114,77
38971	TUBO PPR, CLASSE PN 12, DN 32 MM	M	AS	9,45
38972	TUBO PPR, CLASSE PN 12, DN 40 MM	M	AS	14,40
38973	TUBO PPR, CLASSE PN 12, DN 50 MM	M	AS	19,05
38974	TUBO PPR, CLASSE PN 12, DN 63 MM	M	AS	27,78
38975	TUBO PPR, CLASSE PN 12, DN 75 MM	M	AS	46,30
38976	TUBO PPR, CLASSE PN 12, DN 90 MM	M	AS	64,93
38986	TUBO PPR, CLASSE PN 25, DN 110 MM, PARA AGUA QUENTE E FRIA PREDIAL	M	AS	130,66
38978	TUBO PPR, CLASSE PN 25, DN 20 MM, PARA AGUA QUENTE E FRIA PREDIAL	M	AS	5,56
38979	TUBO PPR, CLASSE PN 25, DN 25 MM, PARA AGUA QUENTE E FRIA PREDIAL	M	AS	7,54
38980	TUBO PPR, CLASSE PN 25, DN 32 MM, PARA AGUA QUENTE E FRIA PREDIAL	M	AS	12,61
38981	TUBO PPR, CLASSE PN 25, DN 40 MM, PARA AGUA QUENTE E FRIA PREDIAL	M	AS	17,46
38982	TUBO PPR, CLASSE PN 25, DN 50 MM, PARA AGUA QUENTE E FRIA PREDIAL	M	AS	25,41
38983	TUBO PPR, CLASSE PN 25, DN 63 MM, PARA AGUA QUENTE E FRIA PREDIAL	M	AS	33,68
38984	TUBO PPR, CLASSE PN 25, DN 75 MM, PARA AGUA QUENTE E FRIA PREDIAL	M	AS	64,97
38985	TUBO PPR, CLASSE PN 25, DN 90 MM, PARA AGUA QUENTE E FRIA PREDIAL	M	AS	96,18
9836	TUBO PVC SERIE NORMAL, DN 100 MM, PARA ESGOTO PREDIAL (NBR 5688)	M	C	9,99
20065	TUBO PVC SERIE NORMAL, DN 150 MM, PARA ESGOTO PREDIAL (NBR 5688)	M	CR	25,55
9835	TUBO PVC SERIE NORMAL, DN 40 MM, PARA ESGOTO PREDIAL (NBR 5688)	M	CR	3,60
38032	TUBO PVC CORRUGADO, PAREDE DUPLA, JE, DN 150 MM, REDE COLETORA ESGOTO	M	AS	32,42
38033	TUBO PVC CORRUGADO, PAREDE DUPLA, JE, DN 200 MM, REDE COLETORA ESGOTO	M	AS	53,05
38034	TUBO PVC CORRUGADO, PAREDE DUPLA, JE, DN 250 MM, REDE COLETORA ESGOTO	M	AS	87,76
38035	TUBO PVC CORRUGADO, PAREDE DUPLA, JE, DN 300 MM, REDE COLETORA ESGOTO	M	AS	122,29
38036	TUBO PVC CORRUGADO, PAREDE DUPLA, JE, DN 350 MM, REDE COLETORA ESGOTO	M	AS	172,56
38037	TUBO PVC CORRUGADO, PAREDE DUPLA, JE, DN 400 MM, REDE COLETORA ESGOTO	M	AS	200,08
9850	TUBO PVC DE REVESTIMENTO GEOMECANICO NERVURADO REFORCADO, DN = 150 MM, COMPRIMENTO = 2 M	M	AS	95,50
9853	TUBO PVC DE REVESTIMENTO GEOMECANICO NERVURADO REFORCADO, DN = 200 MM, COMPRIMENTO = 2 M	M	AS	169,83
9854	TUBO PVC DE REVESTIMENTO GEOMECANICO NERVURADO STANDARD, DN = 154 MM, COMPRIMENTO = 2 M	M	AS	74,41
9851	TUBO PVC DE REVESTIMENTO GEOMECANICO NERVURADO STANDARD, DN = 206 MM, COMPRIMENTO = 2 M	M	AS	129,03
9855	TUBO PVC DE REVESTIMENTO GEOMECANICO NERVURADO STANDARD, DN = 250 MM, COMPRIMENTO = 2 M	M	AS	215,81
9825	TUBO PVC DEFOFO, JEI, 1 MPA, DN 100 MM, PARA REDE DE AGUA (NBR 7665)	M	AS	35,49
9828	TUBO PVC DEFOFO, JEI, 1 MPA, DN 150 MM, PARA REDE DE AGUA (NBR 7665)	M	AS	95,50
9829	TUBO PVC DEFOFO, JEI, 1 MPA, DN 200 MM, PARA REDE DE AGUA (NBR 7665)	M	AS	161,85
9826	TUBO PVC DEFOFO, JEI, 1 MPA, DN 250 MM, PARA REDE DE AGUA (NBR 7665)	M	AS	246,39
9827	TUBO PVC DEFOFO, JEI, 1 MPA, DN 300 MM, PARA REDE DE AGUA (NBR 7665)	M	AS	349,87
36374	TUBO PVC PBA JEI, CLASSE 12, DN 100 MM, PARA REDE DE AGUA (NBR 5647)	M	AS	42,53
36084	TUBO PVC PBA JEI, CLASSE 12, DN 50 MM, PARA REDE DE AGUA (NBR 5647)	M	AS	12,60
36373	TUBO PVC PBA JEI, CLASSE 12, DN 75 MM, PARA REDE DE AGUA (NBR 5647)	M	AS	26,16
36377	TUBO PVC PBA JEI, CLASSE 15, DN 100 MM, PARA REDE DE AGUA (NBR 5647)	M	AS	51,02
36375	TUBO PVC PBA JEI, CLASSE 15, DN 50 MM, PARA REDE DE AGUA (NBR 5647)	M	AS	15,55
36376	TUBO PVC PBA JEI, CLASSE 15, DN 75 MM, PARA REDE DE AGUA (NBR 5647)	M	AS	30,53
36380	TUBO PVC PBA JEI, CLASSE 20, DN 100 MM, PARA REDE DE AGUA (NBR 5647)	M	AS	63,79
36378	TUBO PVC PBA JEI, CLASSE 20, DN 50 MM, PARA REDE DE AGUA (NBR 5647)	M	AS	19,11
36379	TUBO PVC PBA JEI, CLASSE 20, DN 75 MM, PARA REDE DE AGUA (NBR 5647)	M	AS	38,53
9859	TUBO PVC ROSCAVEL, 3/4", AGUA FRIA PREDIAL	M	CR	7,20
9838	TUBO PVC SERIE NORMAL, DN 50 MM, PARA ESGOTO PREDIAL (NBR 5688)	M	CR	6,13
9837	TUBO PVC SERIE NORMAL, DN 75 MM, PARA ESGOTO PREDIAL (NBR 5688)	M	CR	8,85
9833	TUBO PVC, FLEXIVEL, CORRUGADO, PERFURADO, DN 110 MM, PARA DRENAGEM, SISTEMA IRRIGACAO	M	AS	8,91
9830	TUBO PVC, FLEXIVEL, CORRUGADO, PERFURADO, DN 65 MM, PARA DRENAGEM, SISTEMA IRRIGACAO	M	AS	4,77
9834	TUBO PVC, RIGIDO, CORRUGADO, PERFURADO, DN 150 MM, PARA DRENAGEM, SISTEMA IRRIGACAO	M	AS	24,81
9863	TUBO PVC, ROSCAVEL, 2 1/2", AGUA FRIA PREDIAL	M	CR	51,94
9860	TUBO PVC, ROSCAVEL, 2", PARA AGUA FRIA PREDIAL	M	CR	33,35
9862	TUBO PVC, ROSCAVEL, 1 1/2", AGUA FRIA PREDIAL	M	CR	23,53
9861	TUBO PVC, ROSCAVEL, 1 1/4", AGUA FRIA PREDIAL	M	CR	18,91
9856	TUBO PVC, ROSCAVEL, 1/2", AGUA FRIA PREDIAL	M	CR	5,08
9866	TUBO PVC, ROSCAVEL, 1", AGUA FRIA PREDIAL	M	CR	13,97
9857	TUBO PVC, ROSCAVEL, 3", AGUA FRIA PREDIAL	M	CR	67,18
9864	TUBO PVC, ROSCAVEL, 4", AGUA FRIA PREDIAL	M	CR	81,10
9865	TUBO PVC, ROSCAVEL, 5", AGUA FRIA PREDIAL	M	CR	116,64
9858	TUBO PVC, ROSCAVEL, 6", AGUA FRIA PREDIAL	M	CR	122,28
9841	TUBO PVC, SERIE R, DN 100 MM, PARA ESGOTO OU AGUAS PLUVIAIS PREDIAL (NBR 5688)	M	CR	24,65
9840	TUBO PVC, SERIE R, DN 150 MM, PARA ESGOTO OU AGUAS PLUVIAIS PREDIAL (NBR 5688)	M	CR	50,11
20067	TUBO PVC, SERIE R, DN 40 MM, PARA ESGOTO OU AGUAS PLUVIAIS PREDIAL (NBR 5688)	M	CR	8,61
20068	TUBO PVC, SERIE R, DN 50 MM, PARA ESGOTO OU AGUAS PLUVIAIS PREDIAL (NBR 5688)	M	CR	10,74
9839	TUBO PVC, SERIE R, DN 75 MM, PARA ESGOTO OU AGUAS PLUVIAIS PREDIAL (NBR 5688)	M	CR	14,07
9870	TUBO PVC, SOLDAVEL, DN 110 MM, AGUA FRIA (NBR-5648)	M	CR	56,64
9867	TUBO PVC, SOLDAVEL, DN 20 MM, AGUA FRIA (NBR-5648)	M	CR	2,08
9868	TUBO PVC, SOLDAVEL, DN 25 MM, AGUA FRIA (NBR-5648)	M	C	2,67
9869	TUBO PVC, SOLDAVEL, DN 32 MM, AGUA FRIA (NBR-5648)	M	CR	5,99
9874	TUBO PVC, SOLDAVEL, DN 40 MM, AGUA FRIA (NBR-5648)	M	CR	8,73
9875	TUBO PVC, SOLDAVEL, DN 50 MM, PARA AGUA FRIA (NBR-5648)	M	CR	10,00
9873	TUBO PVC, SOLDAVEL, DN 60 MM, AGUA FRIA (NBR-5648)	M	CR	16,87
9871	TUBO PVC, SOLDAVEL, DN 75 MM, AGUA FRIA (NBR-5648)	M	CR	28,26
9872	TUBO PVC, SOLDAVEL, DN 85 MM, AGUA FRIA (NBR-5648)	M	CR	35,31
7667	TUBO 26" EM CHAPA PRETA, E= 3/16", 147 KG/6 M	M	AS	1.530,77
7660	TUBO 30" EM CHAPA PRETA, E= 1/4", 175 KG/6 M	M	AS	1.951,37
7676	TUBO 30" EM CHAPA PRETA, E= 3/8", 177 KG/6 M	M	AS	1.973,67
12426	UNIAO COM ASSENTO CONICO DE BRONZE, DIAMETRO 1/2"	UN	AS	27,28
12425	UNIAO COM ASSENTO CONICO DE BRONZE, DIAMETRO 1"	UN	AS	37,47
12427	UNIAO COM ASSENTO CONICO DE BRONZE, DIAMETRO 2 1/2"	UN	AS	155,55
12428	UNIAO COM ASSENTO CONICO DE BRONZE, DIAMETRO 2'	UN	AS	99,84
12430	UNIAO COM ASSENTO CONICO DE BRONZE, DIAMETRO 3/4"	UN	AS	33,44
12429	UNIAO COM ASSENTO CONICO DE BRONZE, DIAMETRO 3"	UN	AS	251,54
12431	UNIAO COM ASSENTO CONICO DE BRONZE, DIAMETRO 4"	UN	AS	428,07
12432	UNIAO COM ASSENTO CONICO DE FERRO LONGO (MACHO-FEMEA), DIAMETRO 1 1/2"	UN	AS	88,04
12434	UNIAO COM ASSENTO CONICO DE FERRO LONGO (MACHO-FEMEA), DIAMETRO 1/2"	UN	AS	28,69
12433	UNIAO COM ASSENTO CONICO DE FERRO LONGO (MACHO-FEMEA), DIAMETRO 1"	UN	AS	56,04
12435	UNIAO COM ASSENTO CONICO DE FERRO LONGO (MACHO-FEMEA), DIAMETRO 2 1/2"	UN	AS	173,45
12437	UNIAO COM ASSENTO CONICO DE FERRO LONGO (MACHO-FEMEA), DIAMETRO 2"	UN	AS	140,08
12439	UNIAO COM ASSENTO CONICO DE FERRO LONGO (MACHO-FEMEA), DIAMETRO 3/4"	UN	AS	44,96
12438	UNIAO COM ASSENTO CONICO DE FERRO LONGO (MACHO-FEMEA), DIAMETRO 3'	UN	AS	253,51
12436	UNIAO COM ASSENTO CONICO DE FERRO LONGO (MACHO-FEMEA), DIAMETRO 4"	UN	AS	320,24
36357	UNIAO COM FLANGE PPR, DN 40 MM, PARA AGUA QUENTE PREDIAL	UN	AS	98,91
12424	UNIAO DE FERRO GALVANIZADO, COM ASSENTO CONICO DE BRONZE, DE 1 1/2"	UN	AS	57,70
12440	UNIAO DE FERRO GALVANIZADO, COM ASSENTO CONICO DE BRONZE, DE 1 1/4"	UN	AS	55,77
9884	UNIAO DE FERRO GALVANIZADO, COM ROSCA BSP, COM ASSENTO PLANO, DE 1 1/2"	UN	AS	41,60
9888	UNIAO DE FERRO GALVANIZADO, COM ROSCA BSP, COM ASSENTO PLANO, DE 1 1/4"	UN	AS	33,42
9883	UNIAO DE FERRO GALVANIZADO, COM ROSCA BSP, COM ASSENTO PLANO, DE 1/2"	UN	AS	14,58
9886	UNIAO DE FERRO GALVANIZADO, COM ROSCA BSP, COM ASSENTO PLANO, DE 1"	UN	AS	19,98
9889	UNIAO DE FERRO GALVANIZADO, COM ROSCA BSP, COM ASSENTO PLANO, DE 2 1/2"	UN	AS	101,22
9887	UNIAO DE FERRO GALVANIZADO, COM ROSCA BSP, COM ASSENTO PLANO, DE 2"	UN	AS	61,18
9885	UNIAO DE FERRO GALVANIZADO, COM ROSCA BSP, COM ASSENTO PLANO, DE 3/4"	UN	AS	19,31
9890	UNIAO DE FERRO GALVANIZADO, COM ROSCA BSP, COM ASSENTO PLANO, DE 3"	UN	AS	156,81
9891	UNIAO DE FERRO GALVANIZADO, COM ROSCA BSP, COM ASSENTO PLANO, DE 4"	UN	AS	220,14
39292	UNIAO DE REDUCAO METALICA, PARA CONEXAO COM ANEL DESLIZANTE EM TUBO PEX, DN 20 X 16 MM	UN	AS	8,08
39293	UNIAO DE REDUCAO METALICA, PARA CONEXAO COM ANEL DESLIZANTE EM TUBO PEX, DN 25 X 16 MM	UN	AS	13,04
39294	UNIAO DE REDUCAO METALICA, PARA CONEXAO COM ANEL DESLIZANTE EM TUBO PEX, DN 25 X 20 MM	UN	AS	13,04
39295	UNIAO DE REDUCAO METALICA, PARA CONEXAO COM ANEL DESLIZANTE EM TUBO PEX, DN 32 X 25 MM	UN	AS	22,24
36313	UNIAO DUPLA PPR DN 20 MM, PARA AGUA QUENTE PREDIAL	UN	AS	23,45
36316	UNIAO DUPLA PPR DN 25 MM, PARA AGUA QUENTE PREDIAL	UN	AS	28,43
64	UNIAO EM POLIPROPILENO (PP), PARA TUBO EM PEAD, 20 MM - LIGACAO PREDIAL DE AGUA	UN	AS	4,34
37423	UNIAO EM POLIPROPILENO (PP), PARA TUBO EM PEAD, 32 MM - LIGACAO PREDIAL DE AGUA	UN	AS	10,72
39296	UNIAO METALICA, PARA CONEXAO COM ANEL DESLIZANTE EM TUBO PEX, DN 16 MM	UN	AS	6,24
39297	UNIAO METALICA, PARA CONEXAO COM ANEL DESLIZANTE EM TUBO PEX, DN 20 MM	UN	AS	8,93
39298	UNIAO METALICA, PARA CONEXAO COM ANEL DESLIZANTE EM TUBO PEX, DN 25 MM	UN	AS	15,72
39299	UNIAO METALICA, PARA CONEXAO COM ANEL DESLIZANTE EM TUBO PEX, DN 32 MM	UN	AS	26,76
9892	UNIAO PVC, ROSCAVEL 1/2", AGUA FRIA PREDIAL	UN	CR	4,54
9893	UNIAO PVC, ROSCAVEL 2", AGUA FRIA PREDIAL	UN	CR	61,61
9901	UNIAO PVC, ROSCAVEL, 1 1/2", AGUA FRIA PREDIAL	UN	CR	27,34
9896	UNIAO PVC, ROSCAVEL, 1 1/4", AGUA FRIA PREDIAL	UN	CR	24,64
9900	UNIAO PVC, ROSCAVEL, 1", AGUA FRIA PREDIAL	UN	CR	14,95
9898	UNIAO PVC, ROSCAVEL, 2 1/2", AGUA FRIA PREDIAL	UN	CR	126,69
9899	UNIAO PVC, ROSCAVEL, 3/4", AGUA FRIA PREDIAL	UN	CR	8,16
9902	UNIAO PVC, ROSCAVEL, 3", AGUA FRIA PREDIAL	UN	CR	160,43
9908	UNIAO PVC, SOLDAVEL, 110 MM, PARA AGUA FRIA PREDIAL	UN	CR	319,88
9905	UNIAO PVC, SOLDAVEL, 20 MM, PARA AGUA FRIA PREDIAL	UN	CR	5,34
9906	UNIAO PVC, SOLDAVEL, 25 MM, PARA AGUA FRIA PREDIAL	UN	CR	6,40
9895	UNIAO PVC, SOLDAVEL, 32 MM, PARA AGUA FRIA PREDIAL	UN	CR	10,50
9894	UNIAO PVC, SOLDAVEL, 40 MM, PARA AGUA FRIA PREDIAL	UN	CR	20,47
9897	UNIAO PVC, SOLDAVEL, 50 MM, PARA AGUA FRIA PREDIAL	UN	CR	22,16
9910	UNIAO PVC, SOLDAVEL, 60 MM, PARA AGUA FRIA PREDIAL	UN	CR	55,78
9909	UNIAO PVC, SOLDAVEL, 75 MM, PARA AGUA FRIA PREDIAL	UN	CR	112,57
9907	UNIAO PVC, SOLDAVEL, 85 MM, PARA AGUA FRIA PREDIAL	UN	CR	173,08
20973	UNIAO TIPO STORZ, COM EMPATACAO INTERNA TIPO ANEL DE EXPANSAO, ENGATE RAPIDO 1 1/2", PARA MANGUEIRA DE COMBATE A INCENDIO PREDIAL	UN	CR	94,92
20974	UNIAO TIPO STORZ, COM EMPATACAO INTERNA TIPO ANEL DE EXPANSAO, ENGATE RAPIDO 2 1/2", PARA MANGUEIRA DE COMBATE A INCENDIO PREDIAL	UN	CR	135,80
37989	UNIAO, CPVC, SOLDAVEL, 15 MM, PARA AGUA QUENTE PREDIAL	UN	AS	8,36
37990	UNIAO, CPVC, SOLDAVEL, 22 MM, PARA AGUA QUENTE PREDIAL	UN	AS	9,72
37991	UNIAO, CPVC, SOLDAVEL, 28 MM, PARA AGUA QUENTE PREDIAL	UN	AS	15,38
37992	UNIAO, CPVC, SOLDAVEL, 35 MM, PARA AGUA QUENTE PREDIAL	UN	AS	23,49
37993	UNIAO, CPVC, SOLDAVEL, 42 MM, PARA AGUA QUENTE PREDIAL	UN	AS	34,87
37994	UNIAO, CPVC, SOLDAVEL, 54 MM, PARA AGUA QUENTE PREDIAL	UN	AS	83,79
37995	UNIAO, CPVC, SOLDAVEL, 73 MM, PARA AGUA QUENTE PREDIAL	UN	AS	121,61
37996	UNIAO, CPVC, SOLDAVEL, 89 MM, PARA AGUA QUENTE PREDIAL	UN	AS	179,31
13883	USINA DE ASFALTO A FRIO, CAPACIDADE DE 30 A 40 T/H, ELETRICA, POTENCIA DE 30 CV	UN	AS	83.655,82
38604	USINA DE ASFALTO A FRIO, CAPACIDADE DE 40 A 60 T/H, ELETRICA, POTENCIA DE 30 CV	UN	AS	104.192,22
10601	USINA DE ASFALTO A QUENTE, FIXA, TIPO CONTRA FLUXO, CAPACIDADE DE 100 A 140 T/H, POTENCIA DE 280 KW, COM MISTURADOR EXTERNO ROTATIVO	UN	AS	2.026.746,48
26034	USINA DE ASFALTO, GRAVIMETRICA, CAPACIDADE DE 150 T/H, POTENCIA DE 400 KW	UN	AS	5.336.351,95
13894	USINA DE CONCRETO FIXA, CAPACIDADE NOMINAL DE 40 M3/H, SEM SILO	UN	AS	392.649,25
13895	USINA DE CONCRETO FIXA, CAPACIDADE NOMINAL DE 60 M3/H, SEM SILO	UN	AS	527.982,35
13892	USINA DE CONCRETO FIXA, CAPACIDADE NOMINAL DE 80 M3/H, SEM SILO	UN	AS	647.029,46
9914	USINA DE CONCRETO FIXA, CAPACIDADE NOMINAL DE 90 A 120 M3/H, SEM SILO	UN	AS	700.000,00
36485	USINA DE LAMA ASFALTICA, PROD 30 A 50 T/H, SILO DE AGREGADO 7 M3, RESERVATORIOS PARA EMULSAO E AGUA DE 2,3 M3 CADA, MISTURADOR TIPO PUGG-MILL A SER MONTADO SOBRE CAMINHAO	UN	AS	424.438,89
9912	USINA DE MISTURAS ASFALTICAS A QUENTE, MOVEL, TIPO CONTRA FLUXO, CAPACIDADE DE 40 A 80 T/H	UN	AS	1.650.000,00
9921	USINA MISTURADORA DE SOLOS, DOSADORES TRIPLOS, CALHA VIBRATORIA CAPACIDADE DE 200 A 500 T/H, POTENCIA DE 75 KW	UN	AS	851.148,04
21112	VALVULA DE DESCARGA EM METAL CROMADO PARA MICTORIO COM ACIONAMENTO POR PRESSAO E FECHAMENTO AUTOMATICO	UN	CR	180,68
10228	VALVULA DE DESCARGA METALICA, BASE 1 1/2 " E ACABAMENTO METALICO CROMADO	UN	C	209,90
11781	VALVULA DE DESCARGA METALICA, BASE 1 1/4 " E ACABAMENTO METALICO CROMADO	UN	CR	170,04
11746	VALVULA DE ESFERA BRUTA EM BRONZE, BITOLA 1 " (REF 1552-B)	UN	CR	50,79
11751	VALVULA DE ESFERA BRUTA EM BRONZE, BITOLA 1 1/2 " (REF 1552-B)	UN	CR	91,22
11750	VALVULA DE ESFERA BRUTA EM BRONZE, BITOLA 1 1/4 " (REF 1552-B)	UN	CR	75,70
11748	VALVULA DE ESFERA BRUTA EM BRONZE, BITOLA 1/2 " (REF 1552-B)	UN	CR	32,59
11747	VALVULA DE ESFERA BRUTA EM BRONZE, BITOLA 2 " (REF 1552-B)	UN	CR	140,66
11749	VALVULA DE ESFERA BRUTA EM BRONZE, BITOLA 3/4 " (REF 1552-B)	UN	CR	37,62
10236	VALVULA DE RETENCAO DE BRONZE, PE COM CRIVOS, EXTREMIDADE COM ROSCA, DE 1 1/2", PARA FUNDO DE POCO	UN	AS	62,04
10233	VALVULA DE RETENCAO DE BRONZE, PE COM CRIVOS, EXTREMIDADE COM ROSCA, DE 1 1/4", PARA FUNDO DE POCO	UN	AS	58,13
10234	VALVULA DE RETENCAO DE BRONZE, PE COM CRIVOS, EXTREMIDADE COM ROSCA, DE 1", PARA FUNDO DE POCO	UN	AS	36,62
10231	VALVULA DE RETENCAO DE BRONZE, PE COM CRIVOS, EXTREMIDADE COM ROSCA, DE 2 1/2", PARA FUNDO DE POCO	UN	AS	167,93
10232	VALVULA DE RETENCAO DE BRONZE, PE COM CRIVOS, EXTREMIDADE COM ROSCA, DE 2", PARA FUNDO DE POCO	UN	AS	93,97
10229	VALVULA DE RETENCAO DE BRONZE, PE COM CRIVOS, EXTREMIDADE COM ROSCA, DE 3/4", PARA FUNDO DE POCO	UN	AS	33,12
10235	VALVULA DE RETENCAO DE BRONZE, PE COM CRIVOS, EXTREMIDADE COM ROSCA, DE 3", PARA FUNDO DE POCO	UN	AS	230,22
10230	VALVULA DE RETENCAO DE BRONZE, PE COM CRIVOS, EXTREMIDADE COM ROSCA, DE 4", PARA FUNDO DE POCO	UN	AS	405,17
10409	VALVULA DE RETENCAO HORIZONTAL, DE BRONZE (PN-25), 1 1/2", 400 PSI, TAMPA DE PORCA DE UNIAO, EXTREMIDADES COM ROSCA	UN	AS	120,37
10411	VALVULA DE RETENCAO HORIZONTAL, DE BRONZE (PN-25), 1 1/4", 400 PSI, TAMPA DE PORCA DE UNIAO, EXTREMIDADES COM ROSCA	UN	AS	107,71
10404	VALVULA DE RETENCAO HORIZONTAL, DE BRONZE (PN-25), 1/2", 400 PSI, TAMPA DE PORCA DE UNIAO, EXTREMIDADES COM ROSCA	UN	AS	43,68
10410	VALVULA DE RETENCAO HORIZONTAL, DE BRONZE (PN-25), 1", 400 PSI, TAMPA DE PORCA DE UNIAO, EXTREMIDADES COM ROSCA	UN	AS	71,95
10405	VALVULA DE RETENCAO HORIZONTAL, DE BRONZE (PN-25), 2 1/2", 400 PSI, TAMPA DE PORCA DE UNIAO, EXTREMIDADES COM ROSCA	UN	AS	241,16
10408	VALVULA DE RETENCAO HORIZONTAL, DE BRONZE (PN-25), 2", 400 PSI, TAMPA DE PORCA DE UNIAO, EXTREMIDADES COM ROSCA	UN	AS	168,64
10412	VALVULA DE RETENCAO HORIZONTAL, DE BRONZE (PN-25), 3/4", 400 PSI, TAMPA DE PORCA DE UNIAO, EXTREMIDADES COM ROSCA	UN	AS	52,93
10406	VALVULA DE RETENCAO HORIZONTAL, DE BRONZE (PN-25), 3", 400 PSI, TAMPA DE PORCA DE UNIAO, EXTREMIDADES COM ROSCA	UN	AS	333,10
10407	VALVULA DE RETENCAO HORIZONTAL, DE BRONZE (PN-25), 4", 400 PSI, TAMPA DE PORCA DE UNIAO, EXTREMIDADES COM ROSCA	UN	AS	516,63
10416	VALVULA DE RETENCAO VERTICAL, DE BRONZE (PN-16), 1 1/2", 200 PSI, EXTREMIDADES COM ROSCA	UN	AS	64,08
10419	VALVULA DE RETENCAO VERTICAL, DE BRONZE (PN-16), 1 1/4", 200 PSI, EXTREMIDADES COM ROSCA	UN	AS	55,62
21092	VALVULA DE RETENCAO VERTICAL, DE BRONZE (PN-16), 1/2", 200 PSI, EXTREMIDADES COM ROSCA	UN	AS	31,80
10418	VALVULA DE RETENCAO VERTICAL, DE BRONZE (PN-16), 1", 200 PSI, EXTREMIDADES COM ROSCA	UN	AS	37,07
12657	VALVULA DE RETENCAO VERTICAL, DE BRONZE (PN-16), 2 1/2", 200 PSI, EXTREMIDADES COM ROSCA	UN	AS	149,62
10417	VALVULA DE RETENCAO VERTICAL, DE BRONZE (PN-16), 2", 200 PSI, EXTREMIDADES COM ROSCA	UN	AS	93,37
10413	VALVULA DE RETENCAO VERTICAL, DE BRONZE (PN-16), 3/4", 200 PSI, EXTREMIDADES COM ROSCA	UN	AS	33,93
10414	VALVULA DE RETENCAO VERTICAL, DE BRONZE (PN-16), 3", 200 PSI, EXTREMIDADES COM ROSCA	UN	AS	204,31
10415	VALVULA DE RETENCAO VERTICAL, DE BRONZE (PN-16), 4", 200 PSI, EXTREMIDADES COM ROSCA	UN	AS	354,60
38643	VALVULA EM METAL CROMADO PARA LAVATORIO, 1 " SEM LADRAO	UN	CR	26,62
6157	VALVULA EM METAL CROMADO PARA PIA AMERICANA 3.1/2 X 1.1/2 "	UN	CR	36,37
37588	VALVULA EM METAL CROMADO PARA TANQUE, 1.1/2 " SEM LADRAO	UN	CR	17,96
6152	VALVULA EM PLASTICO BRANCO COM SAIDA LISA PARA TANQUE 1.1/4 " X 1.1/2 "	UN	CR	2,66
6158	VALVULA EM PLASTICO BRANCO PARA LAVATORIO 1 ", SEM UNHO, COM LADRAO	UN	CR	3,21
6153	VALVULA EM PLASTICO BRANCO PARA TANQUE OU LAVATORIO 1 ", SEM UNHO E SEM LADRAO	UN	CR	2,50
6156	VALVULA EM PLASTICO BRANCO PARA TANQUE 1.1/4 " X 1.1/2 ", SEM UNHO E SEM LADRAO	UN	CR	3,17
6154	VALVULA EM PLASTICO CROMADO PARA LAVATORIO 1 ", SEM UNHO, COM LADRAO	UN	CR	5,98
6155	VALVULA EM PLASTICO CROMADO TIPO AMERICANA PARA PIA DE COZINHA 3.1/2 " X 1.1/2 ", SEM ADAPTADOR	UN	CR	12,36
38108	VARIADOR DE LUMINOSIDADE ROTATIVO (DIMMER) 127 V, 300 W (APENAS MODULO)	UN	CR	46,87
38087	VARIADOR DE LUMINOSIDADE ROTATIVO (DIMMER) 127V, 300W, CONJUNTO MONTADO PARA EMBUTIR 4" X 2" (PLACA + SUPORTE + MODULO)	UN	CR	60,28
38109	VARIADOR DE LUMINOSIDADE ROTATIVO (DIMMER) 220 V, 600 W (APENAS MODULO)	UN	CR	74,91
38088	VARIADOR DE LUMINOSIDADE ROTATIVO (DIMMER) 220V, 600W, CONJUNTO MONTADO PARA EMBUTIR 4" X 2" (PLACA + SUPORTE + MODULO)	UN	CR	78,77
38110	VARIADOR DE VELOCIDADE PARA VENTILADOR 127 V, 150 W (APENAS MODULO)	UN	CR	28,81
38089	VARIADOR DE VELOCIDADE PARA VENTILADOR 127V, 150W + 2 INTERRUPTORES PARALELOS, PARA REVERSAO E LAMPADA, CONJUNTO MONTADO PARA EMBUTIR 4" X 2" (PLACA + SUPORTE + MODULOS)	UN	CR	50,21
38111	VARIADOR DE VELOCIDADE PARA VENTILADOR 220 V, 250 W (APENAS MODULO)	UN	CR	32,22
38090	VARIADOR DE VELOCIDADE PARA VENTILADOR 220V, 250W + 2 INTERRUPTORES PARALELOS, PARA REVERSAO E LAMPADA, CONJUNTO MONTADO PARA EMBUTIR 4" X 2" (PLACA + SUPORTE + MODULOS)	UN	CR	51,90
11786	VASO SANITARIO SIFONADO INFANTIL LOUCA BRANCA	UN	CR	261,05
13726	VASSOURA MECANICA REBOCAVEL COM ESCOVA CILINDRICA LARGURA UTIL DE VARRIMENTO = 2,44M	UN	AS	35.934,71
38400	VASSOURA 40 CM COM CABO	UN	CR	14,43
12627	VEDACAO DE CALHA, EM BORRACHA COR PRETA, MEDIDA ENTRE 119 E 170 MM, PARA DRENAGEM PLUVIAL PREDIAL	UN	AS	0,36
6138	VEDACAO PVC, 100 MM, PARA SAIDA VASO SANITARIO	UN	CR	2,13
39996	VERGALHAO ZINCADO ROSCA TOTAL, 1/4 " (6,3 MM)	M	CR	2,94
10478	VERNIZ POLIURETANO BRILHANTE PARA MADEIRA, COM FILTRO SOLAR, USO INTERNO E EXTERNO	L	CR	27,56
10475	VERNIZ SINTETICO BRILHANTE PARA MADEIRA TIPO COPAL, USO INTERNO	L	CR	24,24
10481	VERNIZ SINTETICO BRILHANTE PARA MADEIRA, COM FILTRO SOLAR, USO INTERNO E EXTERNO (BASE SOLVENTE)	L	CR	26,44
4031	VEU DE VIDRO/VEU DE SUPERFICIE 30 A 35 G/M2	M2	CR	25,27
4030	VEU POLIESTER	M2	CR	5,37
39399	VIBRADOR DE IMERSAO, COM PONTEIRA DE *35* MM, MANGOTE DE 5 M, SEM MOTOR	UN	AS	975,91
39400	VIBRADOR DE IMERSAO, COM PONTEIRA DE *45* MM, MANGOTE DE 5 M, SEM MOTOR.	UN	AS	1.060,77
39401	VIBRADOR DE IMERSAO, COM PONTEIRA DE *60* MM, MANGOTE DE 5 M, SEM MOTOR.	UN	AS	1.189,93
11652	VIBRADOR DE IMERSAO, DIAMETRO DA PONTEIRA DE *35* MM, COM MOTOR 4 TEMPOS A GASOLINA DE 5,5 HP (5,5 CV)	UN	AS	2.560,00
13896	VIBRADOR DE IMERSAO, DIAMETRO DA PONTEIRA DE *45* MM, COM MOTOR ELETRICO TRIFASICO DE 2 HP (2 CV)	UN	AS	2.296,54
13475	VIBRADOR DE IMERSAO, DIAMETRO DA PONTEIRA DE *45* MM, COM MOTOR 4 TEMPOS A GASOLINA DE 5,5 HP (5,5 CV)	UN	AS	2.797,46
25971	VIBROACABADORA DE ASFALTO SOBRE ESTEIRAS, LARG. PAVIM. MAX. 8,00 M, POT. 100 KW/ 134 HP, CAP. 600 T/ H	UN	AS	3.202.084,29
25970	VIBROACABADORA DE ASFALTO SOBRE ESTEIRAS, LARG. PAVIM. 2,13 M A 4,55 M, POT. 74 KW/ 100 HP, CAP. 400 T/ H	UN	AS	1.348.040,32
13476	VIBROACABADORA DE ASFALTO SOBRE ESTEIRAS, LARG. PAVIM. 2,60 M A 5,75 M, POT. 110 HP, CAP. 450 T/ H	UN	AS	1.357.808,82
10488	VIBROACABADORA DE ASFALTO SOBRE ESTEIRAS, LARG. PAVIMENT. 1,90 A 5,3 M, POT. 78 KW/105 HP, CAP. 450 T/H	UN	AS	1.645.000,00
13606	VIBROACABADORA DE ASFALTO SOBRE RODAS, LARGURA DE PAVIMENTACAO DE 1,70 A 4,20 M, POTENCIA 78 KW/105 HP, CAPACIDADE 300 T/H	UN	AS	1.457.446,47
10489	VIDRACEIRO	H	CR	9,79
41073	VIDRACEIRO (MENSALISTA)	MES	CR	1.733,18
34391	VIDRO COMUM LAMINADO LISO INCOLOR DUPLO, ESPESSURA TOTAL 8 MM (CADA CAMADA DE 4 MM) - COLOCADO	M2	CR	574,38
10496	VIDRO COMUM LAMINADO, LISO, INCOLOR, DUPLO, ESPESSURA TOTAL 6 MM (CADA CAMADA E= 3 MM) - COLOCADO	M2	CR	500,00
10497	VIDRO COMUM LAMINADO, LISO, INCOLOR, TRIPLO, ESPESSURA TOTAL 12 MM (CADA CAMADA E= 4 MM) - COLOCADO	M2	CR	1.299,99
10504	VIDRO COMUM LAMINADO, LISO, INCOLOR, TRIPLO, ESPESSURA TOTAL 15 MM (CADA CAMADA E = 5 MM) - COLOCADO	M2	CR	1.520,00
34390	VIDRO CRISTAL COLORIDO, 10 MM, PINTADO NA COR BRANCA	M2	CR	448,00
34389	VIDRO CRISTAL COLORIDO, 4 MM, PINTADO NA COR BRANCA	M2	CR	140,00
34388	VIDRO CRISTAL COLORIDO, 6 MM, PINTADO NA COR BRANCA	M2	CR	198,97
34387	VIDRO CRISTAL COLORIDO, 8 MM, PINTADO NA COR BRANCA	M2	CR	323,00
11188	VIDRO LISO FUME E = 4MM - SEM COLOCACAO	M2	CR	160,00
11189	VIDRO LISO FUME E = 6MM - SEM COLOCACAO	M2	CR	240,00
21107	VIDRO LISO FUME, E = 5 MM - SEM COLOCACAO	M2	CR	172,71
34386	VIDRO LISO INCOLOR 10 MM - SEM COLOCACAO	M2	CR	299,99
10490	VIDRO LISO INCOLOR 2 A 3 MM - SEM COLOCACAO	M2	C	90,00
10492	VIDRO LISO INCOLOR 4MM - SEM COLOCACAO	M2	CR	119,99
10493	VIDRO LISO INCOLOR 5MM - SEM COLOCACAO	M2	CR	140,00
10491	VIDRO LISO INCOLOR 6 MM - SEM COLOCACAO	M2	CR	170,00
34385	VIDRO LISO INCOLOR 8MM - SEM COLOCACAO	M2	CR	248,00
10499	VIDRO MARTELADO OU CANELADO, 4 MM - SEM COLOCACAO	M2	CR	99,99
34384	VIDRO PLANO ARAMADO E = 6 MM - SEM COLOCACAO	M2	CR	299,99
11185	VIDRO PLANO ARMADO E = 7MM - SEM COLOCACAO	M2	CR	309,99
10507	VIDRO TEMPERADO INCOLOR E = 10 MM, SEM COLOCACAO	M2	CR	277,36
10505	VIDRO TEMPERADO INCOLOR E = 6 MM, SEM COLOCACAO	M2	CR	163,66
10506	VIDRO TEMPERADO INCOLOR E = 8 MM, SEM COLOCACAO	M2	CR	213,65
5031	VIDRO TEMPERADO INCOLOR PARA PORTA DE ABRIR, E = 10 MM (SEM FERRAGENS E SEM COLOCACAO)	M2	C	300,00
10502	VIDRO TEMPERADO VERDE E = 10 MM, SEM COLOCACAO	M2	CR	349,57
10501	VIDRO TEMPERADO VERDE E = 6 MM, SEM COLOCACAO	M2	CR	197,49
10503	VIDRO TEMPERADO VERDE E = 8 MM, SEM COLOCACAO	M2	CR	266,82
40270	VIGA DE ESCORAMAENTO H20, DE MADEIRA, PESO DE 5,00 A 5,20 KG/M, COM EXTREMIDADES PLASTICAS	M	AS	49,28
20213	VIGA DE MADEIRA APARELHADA *6 X 12* CM, MACARANDUBA, ANGELIM OU EQUIVALENTE DA REGIAO	M	CR	16,35
20211	VIGA DE MADEIRA APARELHADA *6 X 16* CM, MACARANDUBA, ANGELIM OU EQUIVALENTE DA REGIAO	M	CR	24,15
4472	VIGA DE MADEIRA NAO APARELHADA *6 X 16* CM, MACARANDUBA, ANGELIM OU EQUIVALENTE DA REGIAO	M	CR	21,12
35272	VIGA DE MADEIRA NAO APARELHADA *6 X 20* CM, MACARANDUBA, ANGELIM OU EQUIVALENTE DA REGIAO	M	CR	27,73
4448	VIGA DE MADEIRA NAO APARELHADA *7,5 X 15 CM (3 X 6 ") PINUS, MISTA OU EQUIVALENTE DA REGIAO	M	CR	28,73
4425	VIGA DE MADEIRA NAO APARELHADA 6 X 12 CM, MACARANDUBA, ANGELIM OU EQUIVALENTE DA REGIAO	M	CR	15,51
4481	VIGA DE MADEIRA NAO APARELHADA 8 X 16 CM, MACARANDUBA, ANGELIM OU EQUIVALENTE DA REGIAO	M	CR	28,58
34345	VIGIA DIURNO	H	CR	9,11
41096	VIGIA DIURNO (MENSALISTA)	MES	CR	1.610,87
41776	VIGIA NOTURNO, HORA EFETIVAMENTE TRABALHADA DE 22 H AS 5 H (COM ADICIONAL NOTURNO)	H	CR	12,48
11157	WASH PRIMER PARA TINTA AUTOMOTIVA	GL	CR	178,51

TOTAL DE INSUMOS : 5255

## 'file:///C:/Arquivos/Documentos/TRT%20DIVISÃO%20DE%20MANUTENÇÃO%20-%20Infraestrutura%20Predial/Ata%20Manutenção%20Predial%202014/Termo%20de%20Referência/ANEXO%20II%20Orcamento%20Manutenção%20Predial.xlsx'#I_SINAPI
235	SINAPI/CEF	|EM PROCESSO DE DESATIVAÇÃO| AGREGADO ALTA RESISTENCIA P/ PISO INDUSTRIAL COR BRANCA	KG	0.41
236	SINAPI/CEF	|EM PROCESSO DE DESATIVAÇÃO| AGREGADO ALTA RESISTENCIA P/ PISO INDUSTRIAL COR CINZA	KG	0.5
234	SINAPI/CEF	|EM PROCESSO DE DESATIVAÇÃO| AGREGADO DE ALTA RESISTENCIA P/ PISO INDUSTRIAL	KG	0.41
598	SINAPI/CEF	|EM PROCESSO DE DESATIVAÇÃO| JANELA ALUMINIO CORRER SERIE 25 FOLHAS PARA VIDRO COM BANDEIRA	M2	355.54
	SINAPI/CEF	,160 X 110CM ( INCLUSO GUARNIÇÃO E VIDRO LISO INCOLOR)
595	SINAPI/CEF	|EM PROCESSO DE DESATIVAÇÃO| JANELA ALUMINIO CORRER SERIE 25 VENEZIANA S/ BANDEIRA 160 X 110CM	M2	374.4
4000	SINAPI/CEF	|EM PROCESSO DE DESATIVAÇÃO| MADEIRA IPE SERRADA 1A QUALIDADE NAO APARELHADA	M3	3771.88
10565	SINAPI/CEF	|EM PROCESSO DE DESATIVAÇÃO| MADEIRA LEI 3A QUALIDADE SERRADA APARELHADA	M3	1378
20200	SINAPI/CEF	|EM PROCESSO DE DESATIVAÇÃO| MADEIRA PEROBA SERRADA 1A QUALIDADE NAO APARELHADA	M3	2502.3200000000002
20201	SINAPI/CEF	|EM PROCESSO DE DESATIVAÇÃO| MADEIRA PINUS SERRADA 1A QUALIDADE NAO APARELHADA	M3	935.01
2697	SINAPI/CEF	|EM PROCESSO DE DESATIVAÇÃO| OFICIAL DE AGUA OU DE ESGOTO	H	14.16
2698	SINAPI/CEF	|EM PROCESSO DE DESATIVAÇÃO| OFICIAL INSTALADOR HIDRAULICO	H	11.49
4438	SINAPI/CEF	|EM PROCESSO DE DESATIVAÇÃO| PECA DE MADEIRA (PINHO) 1A QUALIDADE 3 X 15CM NAO APARELHADA	M	7.15
4427	SINAPI/CEF	|EM PROCESSO DE DESATIVAÇÃO| PECA DE MADEIRA DE LEI NATIVA/REGIONAL 7,0 X 12,5 CM NAO APARELHADA	M	22.34
20196	SINAPI/CEF	|EM PROCESSO DE DESATIVAÇÃO| PECA DE MADEIRA DE LEI NATIVA/REGIONAL3 X 4. 1/2 (7,5 X 11,5CM) NAO	M	22.03
	SINAPI/CEF	APARELHADA
4439	SINAPI/CEF	|EM PROCESSO DE DESATIVAÇÃO| PECA DE MADEIRA DE LEI 1A QUALIDADE 2,5 X 30CM NAO APARELHADA	M	26.06
4471	SINAPI/CEF	|EM PROCESSO DE DESATIVAÇÃO| PECA DE MADEIRA DE LEI 1A QUALIDADE 6 X 16CM NAO APARELHADA	M	26.38
2735	SINAPI/CEF	|EM PROCESSO DE DESATIVAÇÃO| PECA DE MADEIRA ROLICA (EUCALIPTO) D = 12CM	M	4.53
2743	SINAPI/CEF	|EM PROCESSO DE DESATIVAÇÃO| PECA DE MADEIRA ROLICA D = 15CM - H = 3,0M	UN	30.2
2787	SINAPI/CEF	|EM PROCESSO DE DESATIVAÇÃO| PECA DE MADEIRA ROLICA D = 20CM P/ ESTACAS ACIMA 5,0M	M	6.28
2739	SINAPI/CEF	|EM PROCESSO DE DESATIVAÇÃO| PECA DE MADEIRA ROLICA D = 8CM	M	1.39
4493	SINAPI/CEF	|EM PROCESSO DE DESATIVAÇÃO| PECA DE MADEIRA 2A QUALIDADE 7,5 X 7,5CM NAO APARELHADA	M	6.17
6205	SINAPI/CEF	|EM PROCESSO DE DESATIVAÇÃO| TABUA MADEIRA 1A QUALIDADE 2,5 X 30,0CM (1 X 12) NAO APARELHADA	M	15.64
10568	SINAPI/CEF	|EM PROCESSO DE DESATIVAÇÃO| TABUA MADEIRA 3A QUALIDADE 2,5 X 15,0CM (1 X 6) NAO APARELHADA	M	5.99
7265	SINAPI/CEF	|EM PROCESSO DE DESATIVAÇÃO| TIJOLO CERAMICO FURADO 8 FUROS 10 X 18 X 18CM	UN	0.45
20199	SINAPI/CEF	!EM PROCESSO DE DESATIVAÇÃO! MADEIRA ANGELIM SERRADA 1A QUALIDADE NAO APARELHADA	M3	1939.1
26526	SINAPI/CEF	!EM PROCESSO DE DESATIVACAO! ADAPTADOR PONTA PVC RIGIDO X BOLSA ESGOTO 110 X 101,6 MM- SIST.	UN	4.3099999999999996
	SINAPI/CEF	CONDOM INIAL
26525	SINAPI/CEF	!EM PROCESSO DE DESATIVACAO! ADAPTADOR PONTA PVC X BOLSA PVC RIGIDO DN150	UN	11.9
6115	SINAPI/CEF	!EM PROCESSO DE DESATIVACAO! AJUDANTE	H	6.21
6116	SINAPI/CEF	!EM PROCESSO DE DESATIVACAO! AJUDANTE DE ENCANADOR	H	6.85
243	SINAPI/CEF	!EM PROCESSO DE DESATIVACAO! AJUDANTE ESPECIALIZADO EM SONDAGEM	H	8.07
6128	SINAPI/CEF	!EM PROCESSO DE DESATIVACAO! AJUDANTE GERAL	H	6.21
6130	SINAPI/CEF	!EM PROCESSO DE DESATIVACAO! AJUDANTE INSTALADOR HIDRAULICO	H	6.85
326	SINAPI/CEF	!EM PROCESSO DE DESATIVACAO! ANEL BORRACHA P/ TUBO/CONEXAO PVC PBA P/ REDE AGUA DN 65MM	UN	2.91
11770	SINAPI/CEF	!EM PROCESSO DE DESATIVACAO! APARELHO MISTURADOR CROMADO P/ CHUVEIRO 3/4" REF 2116	UN	107.1
4757	SINAPI/CEF	!EM PROCESSO DE DESATIVACAO! ASFALTADOR	H	9.06
534	SINAPI/CEF	!EM PROCESSO DE DESATIVACAO! AZULEJO COR BRILHANTE 15 X 15 CM COMERCIAL	M2	17.87
535	SINAPI/CEF	!EM PROCESSO DE DESATIVACAO! AZULEJO COR BRILHANTE 15 X 15 CM EXTRA	M2	21.45
564	SINAPI/CEF	!EM PROCESSO DE DESATIVACAO! BARRA FERRO RETANGULAR CHATA 3/4 X 1/8" - (0,47 KG/M)	M	2.04
11184	SINAPI/CEF	!EM PROCESSO DE DESATIVACAO! BASCULANTE ACO 100 X 150 X 8 - 4 BASCULAS	UN	250.32
617	SINAPI/CEF	!EM PROCESSO DE DESATIVACAO! BASCULANTE EM CANTONEIRA DE FERRO 5/8" X 1/8" - LINHA POPULAR - 60 X	UN	172.43
	SINAPI/CEF	100CM
10534	SINAPI/CEF	!EM PROCESSO DE DESATIVACAO! BETONEIRA 320 LITROS, COM CARREGADOR, MOTOR ELETRICO TRIFASICA DE	UN	4270.7
	SINAPI/CEF	3 HP
10539	SINAPI/CEF	!EM PROCESSO DE DESATIVACAO! BETONEIRA 580 LITROS, COM CARREGADOR, MOTOR A DIESEL DE 7,5 HP	UN	25742.55
14628	SINAPI/CEF	!EM PROCESSO DE DESATIVACAO! BETONEIRA 580 LITROS, SEM CARREGADOR, MOTOR A DIESEL DE 7,5 HP (EM	UN	16026.49
	SINAPI/CEF	13/11/2013)
10536	SINAPI/CEF	!EM PROCESSO DE DESATIVACAO! BETONEIRA 580 LITROS, SEM CARREGADOR, MOTOR ELETRICO TRIFASICO DE	UN	13691.72
	SINAPI/CEF	7,5 HP
691	SINAPI/CEF	!EM PROCESSO DE DESATIVACAO! BLOCO SEXTAVADO EM CONCRETO P/ PAVIMENTACAO DE 35 MPA, (TIPO	M2	33.99
	SINAPI/CEF	BLOKRET) E = 6,5CM DE 30 X 30CM, DE ACORDO COM NBR 9781
676	SINAPI/CEF	!EM PROCESSO DE DESATIVACAO! BLOCO SEXTAVADO EM CONCRETO P/ PAVIMENTACAO DE 35MPA, DE 20 X 20	M2	42.99
	SINAPI/CEF	X 8C M, DE ACORDO COM NBR 9781:2013
677	SINAPI/CEF	!EM PROCESSO DE DESATIVACAO! BLOCO SEXTAVADO EM CONCRETO P/ PAVIMENTACAO DE 35MPA, DE 20 X 20 X	M2	46.45
	SINAPI/CEF	10C M DE ACORDO COM NBR 9780 / 9781
678	SINAPI/CEF	!EM PROCESSO DE DESATIVACAO! BLOCO SEXTAVADO EM CONCRETO P/ PAVIMENTACAO DE 35MPA, DE 30 X 30 X	M2	43.35
	SINAPI/CEF	10 CM, DE ACORDO COM NBR 9780 / 9781
	SINAPI/CEF
	SINAPI/CEF	PREÇOS DE INSUMOS	Página:	2 / 107
Mês de Coleta:	SINAPI/CEF	05/2014 Pesquisa: IBGE
	SINAPI/CEF	FORTALEZA 88,81		50.72
Localidade:	SINAPI/CEF	Encargos Sociais Desonerados(%) Horista:	Mensalista:
Código	SINAPI/CEF	Descriçao do Insumo	Unid	Preço
	SINAPI/CEF			Mediano (R$)
710	SINAPI/CEF	!EM PROCESSO DE DESATIVACAO! BLOCO SEXTAVADO P/ PAVIMENTACAO EM CONCRETO DE 35 MPA, DE 20 X 20	M2	32.78
	SINAPI/CEF	X 6 CM, DE ACORDO COM NBR 9780 / 9781
708	SINAPI/CEF	!EM PROCESSO DE DESATIVACAO! BLOCO SEXTAVADO P/ PAVIMENTACAO, EM CONCRETO DE 35 MPA (TIPO	M2	26.79
	SINAPI/CEF	BLOKRET) E = 5,0CM 19 X 19CM DE ACORDO COM NBR 9780 / 9781
11118	SINAPI/CEF	!EM PROCESSO DE DESATIVACAO! BLOCO SEXTAVADO P/ PAVIMENTACAO, EM CONCRETO DE 35 MPA (TIPO	UN	3.59
	SINAPI/CEF	BLOKRET) E = 9,0CM, DE 30 X 30CM, DE ACORDO COM NBR 9781:2013)
714	SINAPI/CEF	!EM PROCESSO DE DESATIVACAO! BLOCO SEXTAVADO P/ PAVIMENTACAO, EM CONCRETO DE 35 MPA, DE 30 X 30	M2	36.119999999999997
	SINAPI/CEF	X 8 CM, DE ACORDO COM NBR 9780 / 9781
713	SINAPI/CEF	!EM PROCESSO DE DESATIVACAO! BLOCO SEXTAVADO P/PAVIMENTACAO EM CONCRETO DE 35 MPA (TIPO	M2	35.82
	SINAPI/CEF	BLOKRET) E = 8,0CM 30 X 30CM, DE ACORDO COM NBR 9780 / 9781
11117	SINAPI/CEF	!EM PROCESSO DE DESATIVACAO! BLOCO SEXTAVADO P/PAVIMENTACAO, EM CONCRETO COM 35 MPA (TIPO	UN	3.14
	SINAPI/CEF	BLOKRET), DE 30 X 30 CM, E = 8,0 CM (NBR 9781:2013)
13852	SINAPI/CEF	!EM PROCESSO DE DESATIVACAO! BLOCO SEXTAVADO P/PAVIMENTACAO, EM CONCRETO DE 35 MPA (TIPO	M2	39.520000000000003
	SINAPI/CEF	BLOKRET) E = 10,0CM, DE 30 X 30 CM DE ACORDO COM NBR 9780 / 9781
14161	SINAPI/CEF	!EM PROCESSO DE DESATIVACAO! BOMBA CENTRIFUGA C/ MOTOR ELETRICO 3/4CV SCHNEIDER BC-91 **CAIXA**	UN	722.59
752	SINAPI/CEF	!EM PROCESSO DE DESATIVACAO! BOMBA SUBMERSIVEL P/ DRENAGEM ELETRICA TRIFASICA 3CV SAIDA 2" C/	UN	2849.01
	SINAPI/CEF	5M CABO ELETRICO **CAIXA**
11271	SINAPI/CEF	!EM PROCESSO DE DESATIVACAO! BOMBA SUBMERSIVEL P/ DRENAGEM MT ELETRICA TRIFASICA 8,2 C V SAIDA 4",	UN	20207.57
	SINAPI/CEF	PRESSAO NORMAL, HM/Q = 0M/165 M3/H A 22M/30M3/H C/5M CABO ELETRICO**CAIXA**"
10591	SINAPI/CEF	!EM PROCESSO DE DESATIVACAO! BOMBA SUBMERSIVEL P/ DRENAGEM, 1CV TRIFASICA, SAIDA 2", C/ 1,5M DE	UN	2891.47
	SINAPI/CEF	CABO ELETR., AMT=8MCA Q=21,6M©ø/H A AMT=14MCA Q=7M©ø/H
11930	SINAPI/CEF	!EM PROCESSO DE DESATIVACAO! BRACADEIRA ACO INOX 1/4 X 3/4" X 600MM	UN	2.34
4361	SINAPI/CEF	!EM PROCESSO DE DESATIVACAO! BRACADEIRA C/ PARAFUSO D = 1 1/2"	UN	2.56
4371	SINAPI/CEF	!EM PROCESSO DE DESATIVACAO! BRACADEIRA C/ PARAFUSO D = 1 1/4"	UN	2.5299999999999998
4363	SINAPI/CEF	!EM PROCESSO DE DESATIVACAO! BRACADEIRA C/ PARAFUSO D = 1/2"	UN	1.21
4362	SINAPI/CEF	!EM PROCESSO DE DESATIVACAO! BRACADEIRA C/ PARAFUSO D = 1"	UN	1.51
4364	SINAPI/CEF	!EM PROCESSO DE DESATIVACAO! BRACADEIRA C/ PARAFUSO D = 2 1/2"	UN	3.2
4365	SINAPI/CEF	!EM PROCESSO DE DESATIVACAO! BRACADEIRA C/ PARAFUSO D = 2"	UN	3.17
4366	SINAPI/CEF	!EM PROCESSO DE DESATIVACAO! BRACADEIRA C/ PARAFUSO D = 3 1/2"	UN	4.1500000000000004
4360	SINAPI/CEF	!EM PROCESSO DE DESATIVACAO! BRACADEIRA C/ PARAFUSO D = 3/4"	UN	1.32
4367	SINAPI/CEF	!EM PROCESSO DE DESATIVACAO! BRACADEIRA C/ PARAFUSO D = 3"	UN	3.77
4372	SINAPI/CEF	!EM PROCESSO DE DESATIVACAO! BRACADEIRA C/ PARAFUSO D = 4"	UN	4.5599999999999996
4368	SINAPI/CEF	!EM PROCESSO DE DESATIVACAO! BRACADEIRA 3/4" X 1/4"	UN	1.85
621	SINAPI/CEF	!EM PROCESSO DE DESATIVACAO! CAIXILHO FIXO EM CANTONEIRA DE FERRO 5/8" X 1/8" - 100 X 100 CM	M2	530.32000000000005
13242	SINAPI/CEF	!EM PROCESSO DE DESATIVACAO! CALDEIRA AQUECEDORA DE ASFALTO, CAPACIDADE 600 L, COM BOMBA PARA	UN	70210
	SINAPI/CEF	ESPARGIMENTO SOB PRESSAO DE 3,4 HP, REBOCAVEL
13241	SINAPI/CEF	!EM PROCESSO DE DESATIVACAO! CALDEIRA AQUECEDORA DE ASFALTO, CAPACIDADE 600 L, COM ESPARGIDOR	UN	48076
	SINAPI/CEF	POR GRAVIDADE, REBOCAVEL
14220	SINAPI/CEF	!EM PROCESSO DE DESATIVACAO! CALDEIRA DE ASFALTO, COM TANQUE ISOLADO DE 2500 L, COM 2	UN	119000
	SINAPI/CEF	MACARICOS, COM BOMBA PARA ESPARGIMENTO, BARRA ESPARGIDORA LARGURA 2 M E HASTE MANUAL,
	SINAPI/CEF	REBOCAVEL
20218	SINAPI/CEF	!EM PROCESSO DE DESATIVACAO! CALDEIRA DE ASFALTO, COM TANQUE 1200 L, REBOCAVEL, COM FUNDO	UN	96124.63
	SINAPI/CEF	DUPLO AQUECIDO POR MACARICO COM ESPARGIMENTO PRESSURIZADO MANUAL
13863	SINAPI/CEF	!EM PROCESSO DE DESATIVACAO! CAMINHAO BASCULANTE 10,0M3 TRUCADO 2423 K - POTENCIA 231 CV - PBT	UN	296662.5
	SINAPI/CEF	=26500KG - CARGA UTIL MAX C/ EQUIP =16300KG - DIST ENTRE EIXO S 3600+1350MM - INCL CACAMBA
10619	SINAPI/CEF	!EM PROCESSO DE DESATIVACAO! CAMINHAO BASCULANTE 4,0M3 TOCO MOTOR CUMMINS 162CV PBT=11800KG -	UN	160602.75
	SINAPI/CEF	CARGA UTIL MAX C/ EQUIP=7640KG - DIST ENTRE EIXOS 4470 MM - INCL CACAMBA
13213	SINAPI/CEF	!EM PROCESSO DE DESATIVACAO! CAMINHAO BASCULANTE 4,0M3 TOCO 13.150T - POTENCIA 145 CV - PBT =12900	UN	173522.25
	SINAPI/CEF	KG - CARGA UTIL MAX C/ EQUIP =9010KG - DIST ENTRE EIXOS 3560MM - INCL CACAMBA
11276	SINAPI/CEF	!EM PROCESSO DE DESATIVACAO! CAMINHAO BASCULANTE 5,0M3 TOCO POTENCIA 170CV - PBT 16500KG - CARGA	UN	290656.34999999998
	SINAPI/CEF	UTIL MAX C/ EQUIP =11240KG - DIST ENTRE EIXOS 360 0MM - INCL CACAMBA
1155	SINAPI/CEF	!EM PROCESSO DE DESATIVACAO! CAMINHAO BASCULANTE 6,0M3 TOCO 208CV PBT=14100KG - DIST ENTRE	UN	206689.73
	SINAPI/CEF	EIXOS 4928MM - CARGA UTIL MAX C/EQUIP=9326K G - INCL CACAMBA
13212	SINAPI/CEF	!EM PROCESSO DE DESATIVACAO! CAMINHAO BASCULANTE 8,0M3 TRUCADO (C/ TERCEIRO EIXO) POTENCIA	UN	293276.7
	SINAPI/CEF	204CV - PBT = 22000KG - DIST ENTRE EIXOS 4200MM - IN CL CACAMBA
10627	SINAPI/CEF	!EM PROCESSO DE DESATIVACAO! CAMINHAO COM CARROCERIA PIPA, TANQUE DE ACO DE 4 M3, PARA	UN	166048
	SINAPI/CEF	TRANSPORTE DE AGUA PARA OBRA (POTENCIA = 177 CV; PESO BRUTO TOTAL = 9,0 T; DISTANCIA ENTRE EIXOS =
	SINAPI/CEF	3,7 M)
13531	SINAPI/CEF	!EM PROCESSO DE DESATIVACAO! CAMINHAO DE LIMPEZA COMBINADO (VACUO/ALTA PRESSAO) POTENCIA	UN	522085.96
	SINAPI/CEF	170CV - PBT = 14500KG - CARGA UTIL MAX C/ EQUIP = 9670KG - DIST ENTRE EIXOS 5170MM - EQUIPADO C/TANQUE
	SINAPI/CEF	E EQUIP. DE VACUO
13530	SINAPI/CEF	!EM PROCESSO DE DESATIVACAO! CAMINHAO DE LIMPEZA DE ALTA PRESSAO POTENCIA 15 2CV - PBT = 12,9T -	UN	434347.16
	SINAPI/CEF	CARGA UTIL C/ EQUIP = 8,55T - EQUIPADO C/TANQUE E EQUIP. DE ALTA PRESSAO OU SIMILAR
10625	SINAPI/CEF	!EM PROCESSO DE DESATIVACAO! CAMINHAO PIPA TRUCADO 14.000L (C/ TERCEIRO EIXO) 214CV - PBT = 23000KG	UN	242886.71
	SINAPI/CEF	- DIST ENTRE EIXOS 4800MM - INCL TANQUE DE ACO P/ TRANSP DE AGUA - CAPACIDADE 14,0M3
13218	SINAPI/CEF	!EM PROCESSO DE DESATIVACAO! CAMINHAO PIPA 10.000L TRUCADO (C/ TERCEIRO EIXO) POTENCIA 170CV - PBT	UN	221396.78
	SINAPI/CEF
	SINAPI/CEF	PREÇOS DE INSUMOS	Página:	3 / 107
Mês de Coleta:	SINAPI/CEF	05/2014 Pesquisa: IBGE
	SINAPI/CEF	FORTALEZA 88,81		50.72
Localidade:	SINAPI/CEF	Encargos Sociais Desonerados(%) Horista:	Mensalista:
Código	SINAPI/CEF	Descriçao do Insumo	Unid	Preço
	SINAPI/CEF			Mediano (R$)
	SINAPI/CEF	=19000 KG - DIST ENTRE EIXOS 5170MM - INCL TA NQUE DE ACO P/ TRANSP DE AGUA - CAPACIDADE 10,0M3
10623	SINAPI/CEF	!EM PROCESSO DE DESATIVACAO! CAMINHAO TOCO, POTENCIA 120 CV, PBT = 6800 KG, CARGA UTIL +	UN	108620.82
	SINAPI/CEF	CARROCERIA = 3980 KG, DIST ENTRE EIXOS 4181 MM - INCL CARROCERIA FIXA ABERTA DE MADEIRA P/ TRANSP
	SINAPI/CEF	GERAL DE CARGA SECA - D
10621	SINAPI/CEF	!EM PROCESSO DE DESATIVACAO! CAMINHAO TOCO, 180 CV, PBT=13000 KG - CARGA UTIL + CARROCERIA = 8315	UN	182377.54
	SINAPI/CEF	KG, DIST. ENTRE EIXOS 5207 MM - INCLUI CARROCERIA FIXA ABERTA DE MADEIRA P/ TRANSP. GERAL DE CARGA
	SINAPI/CEF	SECA - DIMENS
13599	SINAPI/CEF	!EM PROCESSO DE DESATIVACAO! CAMINHAO, POTENCIA 177 CV , PBT = 13990 KG, DIST. ENTRE EIXOS 4760 MM -	UN	188352.36
	SINAPI/CEF	INCLUI CARROCERIA FIXA ABERTA DE MADEIRA P/ TRANSP. GERAL DE CARGA SECA , DIMENSOES APROX. 2,50 X
	SINAPI/CEF	6,50 X 0,50
13596	SINAPI/CEF	!EM PROCESSO DE DESATIVACAO! CANTONEIRA P/ FILTRO EM GRANILITE, MARMORITE OU GRANITINA - 30 X 30 X	UN	46.88
	SINAPI/CEF	3CM
10744	SINAPI/CEF	!EM PROCESSO DE DESATIVACAO! CARRETA SOBRE ESTEIRA PARA PERFURACAO, A AR COMPRIMIDO (DIAMETRO	UN	103875
	SINAPI/CEF	DO FURO = 3 1/2"; PESO OPERACIONAL = 5,5 T)
1315	SINAPI/CEF	!EM PROCESSO DE DESATIVACAO! CASQUILHO CERAMICO, TIJOLETE OU LITOCERAMICA (TP TIJOLO CERAMICO	M2	10.44
	SINAPI/CEF	MACICO APARENTE) P/ REVESTIMENTO DE PAREDE
1317	SINAPI/CEF	!EM PROCESSO DE DESATIVACAO! CERAMICA ESMALTADA COMERCIAL OU 2A QUALID P/ PAREDE 20 X 20CM PEI-3	M2	10.94
1312	SINAPI/CEF	!EM PROCESSO DE DESATIVACAO! CERAMICA ESMALTADA COMERCIAL OU 2A QUALID P/ PISO PEI-4	M2	10.41
1290	SINAPI/CEF	!EM PROCESSO DE DESATIVACAO! CERAMICA ESMALTADA COMERCIAL OU 2A QUALID P/ PISO PEI-5	M2	11.1
10516	SINAPI/CEF	!EM PROCESSO DE DESATIVACAO! CERAMICA ESMALTADA EXTRA OU 1A QUALID P/ PAREDE 20 X 20CM PEI-4 -	M2	13.19
	SINAPI/CEF	LINHA POPULAR
1316	SINAPI/CEF	!EM PROCESSO DE DESATIVACAO! CERAMICA ESMALTADA EXTRA OU 1A QUALID P/ PAREDE 20 X 20CM PEI-3 -	M2	10.19
	SINAPI/CEF	LINHA PADRAO MEDIO
1314	SINAPI/CEF	!EM PROCESSO DE DESATIVACAO! CERAMICA ESMALTADA EXTRA OU 1A QUALID P/ PAREDE 20 X 20CM PEI-4 -	M2	14.1
	SINAPI/CEF	LINHA PADRAO MEDIO
25006	SINAPI/CEF	!EM PROCESSO DE DESATIVACAO! CERAMICA ESMALTADA EXTRA OU 1A QUALIDADE P/ PISO PEI-5 - LINHA	M2	20.63
	SINAPI/CEF	PADRAO ALTO
1289	SINAPI/CEF	!EM PROCESSO DE DESATIVACAO! CERAMICA ESMALTADA EXTRA OU 1A QUALIDADE P/ PISO PEI-4 - LINHA	M2	13.08
	SINAPI/CEF	POPULAR
20186	SINAPI/CEF	!EM PROCESSO DE DESATIVACAO! CERAMICA ESMALTADA EXTRA OU 1A QUALIDADE P/ PISO PEI-5 - LINHA	M2	14.1
	SINAPI/CEF	POPULAR
1291	SINAPI/CEF	!EM PROCESSO DE DESATIVACAO! CERAMICA ESMALTADA EXTRA OU 1A QUALIDADE P/ PISO TRAFEGO/CARGA	M2	22.21
	SINAPI/CEF	PESADA PEI-5
10520	SINAPI/CEF	!EM PROCESSO DE DESATIVACAO! CERAMICA TP GRES COMERCIAL OU 2A QUALIDADE P/ PISO PEI-3	M2	12.26
10519	SINAPI/CEF	!EM PROCESSO DE DESATIVACAO! CERAMICA TP GRES EXTRA OU 1A QUALIDADE P/ PISO PEI-4	M2	14.25
10522	SINAPI/CEF	!EM PROCESSO DE DESATIVACAO! CERAMICA TP GRES EXTRA OU 1A QUALIDADE 20 X 20CM P/ PAREDE PEI-4	M2	14.58
11943	SINAPI/CEF	!EM PROCESSO DE DESATIVACAO! CINTA GALVANIZADA DE 7 1/2"	UN	22.24
13907	SINAPI/CEF	!EM PROCESSO DE DESATIVACAO! COMPRESSOR DE AR - ESTACIONARIO - ATLAS COPCO XA-90 - DESCARGA	UN	108714.28
	SINAPI/CEF	LIVRE EFETIVA 565 PCM PRESSAO DE TRABALHO 100 PSI - MOTOR ELETRICO 125 HP**CAIXA**
25017	SINAPI/CEF	!EM PROCESSO DE DESATIVACAO! COMPRESSOR DE AR - REBOCAVEL - ATLAS COPCO XA-175 MWD - DESCARGA	UN	134452.82999999999
	SINAPI/CEF	LIVRE EFETIVA 350 PCM - PRESSAO DE TRABALHO 102 PSI - MOTOR A DIESEL 135 CV**CAIXA**
13461	SINAPI/CEF	!EM PROCESSO DE DESATIVACAO! COMPRESSOR DE AR - REBOCAVEL - ATLAS COPCO XA-360 SB - DESCARGA	UN	168733.09
	SINAPI/CEF	LIVRE EFETIVA 760 PCM - MOTOR A DIESEL 180 CV**CAIXA**
25018	SINAPI/CEF	!EM PROCESSO DE DESATIVACAO! COMPRESSOR DE AR - REBOCAVEL - ATLAS COPCO XA-420 SB - DESCARGA	UN	245026.64
	SINAPI/CEF	LIVRE EFETIVA 764 PCM - MOTOR A DIESEL 180 CV**CAIXA**
14526	SINAPI/CEF	!EM PROCESSO DE DESATIVACAO! COMPRESSOR DE AR PORTATIL HOLMAN CR-275 - 97HP**CAIXA**	UN	79026.75
1507	SINAPI/CEF	!EM PROCESSO DE DESATIVACAO! COMPRESSOR DE AR REBOCAVEL DE 200 PCM, 102 PSI E MOTOR DIESEL DE 79	UN	61310
	SINAPI/CEF	CV
4817	SINAPI/CEF	!EM PROCESSO DE DESATIVACAO! CONE DE SINALIZACAO MEDIO DE BORRACHA	UN	56.25
13245	SINAPI/CEF	!EM PROCESSO DE DESATIVACAO! CONE DE SINALIZACAO PVC C/ PINTURA REFLETIVA H = 0,70M	UN	91.31
13888	SINAPI/CEF	!EM PROCESSO DE DESATIVACAO! DESEMPENADEIRA ELETRICA 2CV P/ PISO CONCRETO	UN	4519.93
2403	SINAPI/CEF	!EM PROCESSO DE DESATIVACAO! DISTRIBUIDOR DE ASFALTO A SER MONTADO SOBRE CAMINHAO, COM	UN	280840
	SINAPI/CEF	TANQUE ISOLADO 6 M3, AQUECIDO C/ 2 MACARICOS, C/ BARRA ESPARGIDO RA 3,66 M
20220	SINAPI/CEF	!EM PROCESSO DE DESATIVACAO! DISTRIBUIDOR DE ASFALTO, COM TANQUE 6000 L, MOTOR DIESEL 9,2 HP, A	UN	233023.42
	SINAPI/CEF	SER MONTADO SOBRE CHASSIS DE CAMINHAO
26040	SINAPI/CEF	!EM PROCESSO DE DESATIVACAO! DISTRIBUIDOR DE ASFALTO, MOTOR DIESEL 10 CV , COM TANQUE 5000 L, A	UN	240856
	SINAPI/CEF	SER MONTADO SOBRE CAMINHAO
13604	SINAPI/CEF	!EM PROCESSO DE DESATIVACAO! DISTRIBUIDOR DE BETUME, CAPACIDADE 6000 L, ESPARGIMENTO SOB	UN	302736
	SINAPI/CEF	PRESSAO, A SER MONTADO SOBRE CHASSIS DE CAMINHAO
11984	SINAPI/CEF	!EM PROCESSO DE DESATIVACAO! DIVISORIA (N2) PAINEL/VIDRO - PAINEL VERMICULITA E=35MM -	M2	187
	SINAPI/CEF	MONTANTE/RODAPE DUPLO ACO GALV PINTADO - COLOCADA
2409	SINAPI/CEF	!EM PROCESSO DE DESATIVACAO! DIVISORIA (N3) PAINEL/VIDRO/PAINEL MSO/COMEIA E=50MM - MONTANTE	M2	97.68
	SINAPI/CEF	SIMPLIFICADO E DEMAIS PERFIS ACO GALV PINTADO - COLOCADA
2407	SINAPI/CEF	!EM PROCESSO DE DESATIVACAO! DIVISORIA CEGA (N1) - PAINEL MSO/COMEIA E=35MM - MONTANTE/RODAPE	M2	79.2
	SINAPI/CEF	DUPLO ALUMINIO ANOD COR - COLOCADA
2404	SINAPI/CEF	!EM PROCESSO DE DESATIVACAO! DIVISORIA COLMEIA CEGA COM MONTANTE E RODAPE DE ALUMINIO	M2	77
	SINAPI/CEF	ANODIZADO SIMPLES (SEM COLOCACAO)
	SINAPI/CEF
	SINAPI/CEF	PREÇOS DE INSUMOS	Página:	4 / 107
Mês de Coleta:	SINAPI/CEF	05/2014 Pesquisa: IBGE
	SINAPI/CEF	FORTALEZA 88,81		50.72
Localidade:	SINAPI/CEF	Encargos Sociais Desonerados(%) Horista:	Mensalista:
Código	SINAPI/CEF	Descriçao do Insumo	Unid	Preço
	SINAPI/CEF			Mediano (R$)
13956	SINAPI/CEF	!EM PROCESSO DE DESATIVACAO! DUMPER PARTIDA ELETRICA E BASCULANTE HIDRAULICO 18HP DIESEL 1000L	UN	84375
3353	SINAPI/CEF	!EM PROCESSO DE DESATIVACAO! ELEVADOR DE OBRA COM TORRE DE *2,00 X 2,00* M, ALTURA DE 15 M, CARGA	UN	54043.33
	SINAPI/CEF	M AXIMA IGUAL A 1500 KG, CABINE SEMI-FECHADA PARA MATERIAL, COM GUINCHO DE CORRENTE E
	SINAPI/CEF	ENGRENAGEM E MOTOR ELETRIC
13874	SINAPI/CEF	!EM PROCESSO DE DESATIVACAO! ELEVADOR DE OBRA COM TORRE 2,0 X 2,0 M, H = 15,0 M, CARGA MAXIMA 1500	UN	100909.71
	SINAPI/CEF	KG, CABINE ABERTA PARA TRANSPORTE DE PASSAGEIROS - GUINCHO DE EMBREAGEM COM ENGRENAGEM,
	SINAPI/CEF	ELETRICO, TRIFASICO,
1154	SINAPI/CEF	!EM PROCESSO DE DESATIVACAO! EQUIPAMENTO PARA LAMA ASFALTICA, COM SILO DE AGREGADO 6 M3,	UN	414120
	SINAPI/CEF	DOSADOR CIMENTO, 2 TANQUES 2 M3 CADA, PARA EMULSAO / AGUA, MISTURADOR HELICOIDAL E CAIXA, A SER
	SINAPI/CEF	MONTADO SOBRE CAMINHAO
13331	SINAPI/CEF	!EM PROCESSO DE DESATIVACAO! ESCAVADEIRA HIDRAULICA SOBRE ESTEIRA (IMPORTADA),POT. BRUTA=	UN	424666.2
	SINAPI/CEF	153HP, PESO OPERACIONAL= 20,37 T, CACAMBA= 0,78M3 A 1,50M3.
10684	SINAPI/CEF	!EM PROCESSO DE DESATIVACAO! ESCAVADEIRA HIDRAULICA SOBRE ESTEIRA C/ CACAMBA CLAMSHELL, CAP.	UN	485335.2
	SINAPI/CEF	0,96M3, PESO OPERACIONAL 19,65T
10683	SINAPI/CEF	!EM PROCESSO DE DESATIVACAO! ESCAVADEIRA HIDRAULICA SOBRE ESTEIRA IMPORTADA CACAMBA= 0,78M3 A	UN	533013.6
	SINAPI/CEF	1,50M3, PESO OPERACIONAL= 20,5T A 21,6T, POT.LIQ.NO VOLANTE= 152HP= 113KV
13902	SINAPI/CEF	!EM PROCESSO DE DESATIVACAO! ESCAVADEIRA HIDRAULICA SOBRE ESTEIRAS CATERPILLAR 312B, 84KW	UN	389092.2
	SINAPI/CEF	(110HP) C AP. 0,42 A 0,82M3 PESO OPERACIONAL 26,64T INCL LANCA/CACAMBA
20217	SINAPI/CEF	!EM PROCESSO DE DESATIVACAO! ESCAVADEIRA HIDRAULICA SOBRE ESTEIRAS, CACAMBA 0,59 M3, POT.= 80 HP,	UN	345899.4
	SINAPI/CEF	PESO OPERACIONAL= 13,00 T
4110	SINAPI/CEF	!EM PROCESSO DE DESATIVACAO! ESCORA OU MOURAO DE CONCRETO 10X10CM H = 2,45M	UN	22.42
2402	SINAPI/CEF	!EM PROCESSO DE DESATIVACAO! ESPARGIDOR DE ASFALTO PRESSURIZADO, COM TANQUE DE2 500 L,	UN	119000
	SINAPI/CEF	REBOCAVEL, PNEUMATICO C/ MOTOR A GASOLINA 3,4 HP
20115	SINAPI/CEF	!EM PROCESSO DE DESATIVACAO! FLANGE PVC AVULSO C/ FUROS P/ CONEXOES DE 110MM / DN 100MM	UN	579.91999999999996
20112	SINAPI/CEF	!EM PROCESSO DE DESATIVACAO! FLANGE PVC AVULSO C/ FUROS P/ CONEXOES DE 60MM / DN 50MM	UN	324.44
20113	SINAPI/CEF	!EM PROCESSO DE DESATIVACAO! FLANGE PVC AVULSO C/ FUROS P/ CONEXOES DE 75MM / DN 65MM	UN	384.37
20114	SINAPI/CEF	!EM PROCESSO DE DESATIVACAO! FLANGE PVC AVULSO C/ FUROS P/ CONEXOES DE 85MM / DN 75MM	UN	512.79
20122	SINAPI/CEF	!EM PROCESSO DE DESATIVACAO! FLANGE PVC AVULSO C/ FUROS P/ TUBOS DE 110MM / DN 100MM	UN	499.92
20119	SINAPI/CEF	!EM PROCESSO DE DESATIVACAO! FLANGE PVC AVULSO C/ FUROS P/ TUBOS DE 60MM / DN 50MM	UN	279.69
20120	SINAPI/CEF	!EM PROCESSO DE DESATIVACAO! FLANGE PVC AVULSO C/ FUROS P/ TUBOS DE 75MM / DN 65MM	UN	313.10000000000002
20121	SINAPI/CEF	!EM PROCESSO DE DESATIVACAO! FLANGE PVC AVULSO C/ FUROS P/ TUBOS DE 85MM / DN 75MM	UN	413.18
20118	SINAPI/CEF	!EM PROCESSO DE DESATIVACAO! FLANGE PVC AVULSO SEM FUROS P/ CONEXOES DE 110MM / DN 100MM	UN	571.79999999999995
20116	SINAPI/CEF	!EM PROCESSO DE DESATIVACAO! FLANGE PVC AVULSO SEM FUROS P/ CONEXOES DE 75MM / DN 65MM	UN	376.24
20117	SINAPI/CEF	!EM PROCESSO DE DESATIVACAO! FLANGE PVC AVULSO SEM FUROS P/ CONEXOES DE 85MM / DN 75MM	UN	503.29
20126	SINAPI/CEF	!EM PROCESSO DE DESATIVACAO! FLANGE PVC AVULSO SEM FUROS P/ TUBOS DE 110MM / DN 100MM	UN	499.92
20123	SINAPI/CEF	!EM PROCESSO DE DESATIVACAO! FLANGE PVC AVULSO SEM FUROS P/ TUBOS DE 60MM / DN 50MM	UN	279.69
20124	SINAPI/CEF	!EM PROCESSO DE DESATIVACAO! FLANGE PVC AVULSO SEM FUROS P/ TUBOS DE 75MM / DN 65MM	UN	313.10000000000002
20125	SINAPI/CEF	!EM PROCESSO DE DESATIVACAO! FLANGE PVC AVULSO SEM FUROS P/ TUBOS DE 85MM / DN 75MM	UN	427.12
11360	SINAPI/CEF	!EM PROCESSO DE DESATIVACAO! GERADOR PORTATIL DE 5 KVA, MONOFASICO, COM MOTOR A GASOLINA DE 8	UN	3255.89
	SINAPI/CEF	HP
10701	SINAPI/CEF	!EM PROCESSO DE DESATIVACAO! GRADE DE DISCO MARCA MARCHESAN (TATU) MOD. GA - 20X24" C/ 20	UN	20837.96
	SINAPI/CEF	DISCOS, DIAM. 24"
10702	SINAPI/CEF	!EM PROCESSO DE DESATIVACAO! GRADE DE DISCO MECANICA MARCA MARCHESAN (TATU), MOD.GAM 24X24",	UN	25922.14
	SINAPI/CEF	REBOCAVELL, C/ 24 DISCOS DIAM 24", A OLEO C/ PNEUS P/TRANSPORTE
614	SINAPI/CEF	!EM PROCESSO DE DESATIVACAO! GRADE DE PROTECAO FERRO CHATO (20 KG/M2)	M2	689.42
613	SINAPI/CEF	!EM PROCESSO DE DESATIVACAO! GRADE DE PROTECAO FERRO REDONDO (22 KG/M2)	M2	746.7
612	SINAPI/CEF	!EM PROCESSO DE DESATIVACAO! GRADE FERRO CHATO 1/4" X 1" L=25 CM (21 KG/M)	M	194.89
4787	SINAPI/CEF	!EM PROCESSO DE DESATIVACAO! GRANILHA DE MARMORE BRANCO	KG	0.59
13910	SINAPI/CEF	!EM PROCESSO DE DESATIVACAO! GRUPO GERADOR C/ MOTOR DIESEL * 85 CV *, REBOCAVEL * 60 A 66 KVA	UN	41023.82
13909	SINAPI/CEF	!EM PROCESSO DE DESATIVACAO! GRUPO GERADOR 1450W 110V CAP = 12V 3.44HP GASOL.	UN	1974.88
13911	SINAPI/CEF	!EM PROCESSO DE DESATIVACAO! GRUPO GERADOR, 125/145 KVA, MOTOR A DIESEL 165 CV, 1800 RPM,	UN	60869.43
	SINAPI/CEF	ESTACIONARIO
10741	SINAPI/CEF	!EM PROCESSO DE DESATIVACAO! GUINCHO DE ARRASTE MANUAL TIRFOR TUL-30, CAP. 3T, C/ 20M DE CABO DE	UN	9137.69
	SINAPI/CEF	AC O**CAIXA**
10705	SINAPI/CEF	!EM PROCESSO DE DESATIVACAO! GUINCHO ELETRICO DE COLUNA * 2,5 HP * C/ EMBREAGEM, TRIFASICO * CAP .	UN	5020.2299999999996
	SINAPI/CEF	300KG *, **CAIXA**
13870	SINAPI/CEF	!EM PROCESSO DE DESATIVACAO! GUINDASTE DE TORRE OU GRUA ASCENCIONAL CAP. 2,2 T A 30 M, 55,5	UN	776826.93
	SINAPI/CEF	HP**CAIXA**
13872	SINAPI/CEF	!EM PROCESSO DE DESATIVACAO! GUINDASTE DE TORRE OU GRUA MOVEL, SOBRE TRILHOS H = 30M CAP. 1T A	UN	593955.56999999995
	SINAPI/CEF	30M, LIEBHERR MOD 30.3HC, 40HP**CAIXA**
13869	SINAPI/CEF	!EM PROCESSO DE DESATIVACAO! GUINDASTE HIDRAULICO TIPO TRUCK CRANE, C/LANCA TELESCOPICA DE	UN	1523382.41
	SINAPI/CEF	ACIONAMENTO HIDRAULICO, CAPACIDADE DE CARGA 30.000 KG, COM PBT A PARTIR DE 30. 000 KG, MONTADO
	SINAPI/CEF	SOBRE CAMINHAO 6 X 4
	SINAPI/CEF
	SINAPI/CEF	PREÇOS DE INSUMOS	Página:	5 / 107
Mês de Coleta:	SINAPI/CEF	05/2014 Pesquisa: IBGE
	SINAPI/CEF	FORTALEZA 88,81		50.72
Localidade:	SINAPI/CEF	Encargos Sociais Desonerados(%) Horista:	Mensalista:
Código	SINAPI/CEF	Descriçao do Insumo	Unid	Preço
	SINAPI/CEF			Mediano (R$)
10713	SINAPI/CEF	!EM PROCESSO DE DESATIVACAO! GUINDASTE HIDRAULICO VEICULAR, C/LANCA TELESCOPICA DE	UN	427132.93
	SINAPI/CEF	ACIONAMENTO HIDRAULICO E LANCAS MANUAIS, MOMENTO MAXIMO DE ELEVACAO 23.000 KG, COM PBT A
	SINAPI/CEF	PARTIR DE 18.000 KG, MONTADO SOBRE CAM
13225	SINAPI/CEF	!EM PROCESSO DE DESATIVACAO! GUINDASTE HIDRAULICO VEICULAR, C/LANCA TELESCOPICA DE	UN	479958.58
	SINAPI/CEF	ACIONAMENTO HIDRAULICO E LANCAS MANUAIS, MOMENTO MAXIMO DE ELEVACAO 43.600 KG, COM PBT A
	SINAPI/CEF	PARTIR DE 24.000 KG, MONTADO SOBRE CAM
13871	SINAPI/CEF	!EM PROCESSO DE DESATIVACAO! GUINDASTE TIPO TORRE OU GRUA, ESTACIONARIO SOBRE SAPATAS,	UN	579000
	SINAPI/CEF	CAPACIDADE DE 1,0 T (A 40 M) E ALTURA LIVRE MOVEL DE 39 M
11611	SINAPI/CEF	!EM PROCESSO DE DESATIVACAO! GUINDAUTO HIDRAULICO, CARGA MAX 7,7 TON. (A 5,52M), AL TURA MAX =	UN	71267.33
	SINAPI/CEF	8,64M, P/ MONTAGEM SOBRE CHASSIS DE CAMINHAO**CAIXA**
607	SINAPI/CEF	!EM PROCESSO DE DESATIVACAO! JANELA CANTONEIRA DE FERRO 5/8" X 1/8" CORRER 2 FLS P/ VIDR O 120 X	M2	570.47
	SINAPI/CEF	120CM
608	SINAPI/CEF	!EM PROCESSO DE DESATIVACAO! JANELA FERRO CORRER 2 FLS TP VENEZIANA LINHA POPULAR 120 X 120CM	M2	380.32
25955	SINAPI/CEF	!EM PROCESSO DE DESATIVACAO! JATEADORA DE AREIA PNEUMATICO, PRESSAO MAX 100 LB/POL2, SOBRE	UN	8776.32
	SINAPI/CEF	CHASSIS COM RODAS
20188	SINAPI/CEF	!EM PROCESSO DE DESATIVACAO! LADRILHO CERAMICO ANTI-DERRAPANTE 11 X 24CM	M2	16.57
6071	SINAPI/CEF	!EM PROCESSO DE DESATIVACAO! LIMPADORA A VACUO P/ LIMPEZA SANITARIA/INDUSTRIAL C/ E XAUSTOR-	UN	550392.55000000005
	SINAPI/CEF	COMPRESSOR, TANQUE C/LINDRICO C/PORTA DE ABERTURA TOTAL, C/SIS TEMA DE SEPARACAO LIQUIDOS,
	SINAPI/CEF	MONTADA SOBRE CAMINHAO**C
10653	SINAPI/CEF	!EM PROCESSO DE DESATIVACAO! LIMPADORA DE SUCCAO C/ ASPIRADORA MECANICA, CAP 8, 6 M3, P/ LIMPEZA	UN	550392.55000000005
	SINAPI/CEF	GALERIAS/ESGS **CAIXA**
20197	SINAPI/CEF	!EM PROCESSO DE DESATIVACAO! MADEIRA DE 1A. QUALIDADE, SERRADA E NAO APARELHADA, PARA	M3	2550
	SINAPI/CEF	ESTRUTURA DE TELHADO
14574	SINAPI/CEF	!EM PROCESSO DE DESATIVACAO! MAQUINA FRESADORA DE PAVIMENTACAO ASFALTICA, POTENCIA 173 HP	UN	1024251.89
	SINAPI/CEF	(IMPORTADA)
25956	SINAPI/CEF	!EM PROCESSO DE DESATIVACAO! MARTELO DEMOLIDOR PNEUMATICO MANUAL, MARCA ATLAS COPCO,	UN	6856.69
	SINAPI/CEF	MODELO TEX-33KG, CONSUMO DE AR 90PCM
4064	SINAPI/CEF	!EM PROCESSO DE DESATIVACAO! MEIO FIO RETO DE CONCRETO ( PADRAO DNER ) 1M	UN	15.65
4065	SINAPI/CEF	!EM PROCESSO DE DESATIVACAO! MEIO FIO RETO DE CONCRETO 100 X 27 X 12CM	UN	14.69
4392	SINAPI/CEF	!EM PROCESSO DE DESATIVACAO! MEIO-FIO OU GUIA GRANITICO OU BASALTICO	M	19.600000000000001
14665	SINAPI/CEF	!EM PROCESSO DE DESATIVACAO! MICRO-TRATOR KUBOTA MF-14OF 13HP**CAIXA**	UN	20625
14092	SINAPI/CEF	!EM PROCESSO DE DESATIVACAO! MICRO-TRATOR TOBATA MB.15 NS (CORTADOR GRAMA)**CAIXA**	UN	22656
4716	SINAPI/CEF	!EM PROCESSO DE DESATIVACAO! MOSAICO PORTUGUES	M2	37.130000000000003
724	SINAPI/CEF	!EM PROCESSO DE DESATIVACAO! MOTOBOMBA AUTOESCORVANTE ROTOR ABERTO C/ MOTOR A GASOLINA OU	UN	16929.22
	SINAPI/CEF	DI ESEL * 10,5CV * BOCAIS 3" X 4" * HM/Q = 40 M/3,2M3/H A 90M/7,3M3/H*"
719	SINAPI/CEF	!EM PROCESSO DE DESATIVACAO! MOTOBOMBA CENTRIFUGA BOCAIS 1 1/2" X 1" A GASOLINA 3,5CV MARC A	UN	1899.37
	SINAPI/CEF	BRANCO MOD. 715 HM/Q = 6M/16,8M3/H A 38M/6,6M 3/H**CAIXA**"
720	SINAPI/CEF	!EM PROCESSO DE DESATIVACAO! MOTOBOMBA CENTRIFUGA P/ AGUA SUJA BOCAIS 3" X 2 1/2" C/ MOTORDIESEL	UN	4996.18
	SINAPI/CEF	OU GASOLINA * 6HP HM/Q = 10M/18M3/H A 65M/3M3/H*"
14524	SINAPI/CEF	!EM PROCESSO DE DESATIVACAO! PA CARREGADEIRA SOBRE RODAS FIAT-ALLIS FR-180 - POTENCIA 190 HP-190	UN	534197.4
	SINAPI/CEF	HP - CAPACIDADE DA CACAMBA 2,1A 3,06M3-PESO OPERACIONAL 16,2T**CAIXA**
13181	SINAPI/CEF	!EM PROCESSO DE DESATIVACAO! PA CARREGADEIRA SOBRE RODAS KOMATSU WA-180 - POTENCIA 110HP -	UN	336570.3
	SINAPI/CEF	CAPACIDADE DA CACMBA 1,8 M3 - PESO OPERACIONAL 8,9 T**CAIXA**
4378	SINAPI/CEF	!EM PROCESSO DE DESATIVACAO! PARAFUSO ROSCA SOBERBA ACO ZINC CABECA CHATA FENDA SIMPLES 7 X 65	UN	0.41
	SINAPI/CEF	MM
4381	SINAPI/CEF	!EM PROCESSO DE DESATIVACAO! PARAFUSO ROSCA SOBERBA ACO ZINC CABECA CHATA FENDA SIMPLES 8 X	UN	0.56999999999999995
	SINAPI/CEF	100 MM
4390	SINAPI/CEF	!EM PROCESSO DE DESATIVACAO! PARALELEPIPEDO GRANITICO - 33 PECAS/M2	M2	23.1
10735	SINAPI/CEF	!EM PROCESSO DE DESATIVACAO! PEDRA ITACOLOMI DO NORTE NATURAL.	M2	61.88
10736	SINAPI/CEF	!EM PROCESSO DE DESATIVACAO! PEDRA ITACOLOMI DO NORTE SERRADA.	M2	69.08
4705	SINAPI/CEF	!EM PROCESSO DE DESATIVACAO! PEDRA BASALTO CINZA IRREGULAR	M2	38.25
13714	SINAPI/CEF	!EM PROCESSO DE DESATIVACAO! PEDRA CARIRI 20 X 30CM	M2	67.5
11120	SINAPI/CEF	!EM PROCESSO DE DESATIVACAO! PEDRA GRANITICA OU BASALTICA FACETADA 20 X 20 X 20CM	UN	1.75
10733	SINAPI/CEF	!EM PROCESSO DE DESATIVACAO! PEDRA GRANITICA RACHINHA ESP=2 A 3CM IRREGULAR P/ REVESTIMENTO	M2	54
13187	SINAPI/CEF	!EM PROCESSO DE DESATIVACAO! PEDRA LAGOA SANTA (SERRADA) 20 X 40CM	M2	99
13188	SINAPI/CEF	!EM PROCESSO DE DESATIVACAO! PEDRA LAGOA SANTA IRREGULAR	M2	51.75
10738	SINAPI/CEF	!EM PROCESSO DE DESATIVACAO! PEDRA PIRENOPOLIS C/ CORTE MANUAL - RETALHO COR AVERMELHADA.	M2	44.1
14326	SINAPI/CEF	!EM PROCESSO DE DESATIVACAO! PEDRA QUIXADA	M2	54
4709	SINAPI/CEF	!EM PROCESSO DE DESATIVACAO! PEDRA RACHAO P/ REVESTIMENTO	M2	105.75
13189	SINAPI/CEF	!EM PROCESSO DE DESATIVACAO! PEDRA RIO VERDE (SERRADA) 20 X 40CM	M2	90
4714	SINAPI/CEF	!EM PROCESSO DE DESATIVACAO! PEDRA SABAO	M2	90
21105	SINAPI/CEF	!EM PROCESSO DE DESATIVACAO! PISO EM LAJOTAO COLONIAL	M2	7.62
10850	SINAPI/CEF	!EM PROCESSO DE DESATIVACAO! PLACA DE NUMERACAO DE CHAPA GALVANIZADA NUM 18 12 X 18CM	UN	46.48
	SINAPI/CEF
	SINAPI/CEF	PREÇOS DE INSUMOS	Página:	6 / 107
Mês de Coleta:	SINAPI/CEF	05/2014 Pesquisa: IBGE
	SINAPI/CEF	FORTALEZA 88,81		50.72
Localidade:	SINAPI/CEF	Encargos Sociais Desonerados(%) Horista:	Mensalista:
Código	SINAPI/CEF	Descriçao do Insumo	Unid	Preço
	SINAPI/CEF			Mediano (R$)
13629	SINAPI/CEF	!EM PROCESSO DE DESATIVACAO! PLACA DE OBRA (IDENTIFICACAO) PARA CONSTRUCAO CIVIL EM CHAPA	M2	199.2
	SINAPI/CEF	GALVANIZADA NUM 26 (NAO INCLUI COLOCACAO)
14210	SINAPI/CEF	!EM PROCESSO DE DESATIVACAO! PORCA SEXTAVADA ESF H = 70MM CHAVE 55MM	UN	75.38
11973	SINAPI/CEF	!EM PROCESSO DE DESATIVACAO! PORCA SEXTAVADA H = 50MM	UN	40.03
13363	SINAPI/CEF	!EM PROCESSO DE DESATIVACAO! PORTA MAD COMPENSADA REVESTIDA C/ FORMICA 2 FACES	M2	214.28
5016	SINAPI/CEF	!EM PROCESSO DE DESATIVACAO! PORTA MADEIRA MACICA REGIONAL MEXICANA 80 X 210 X 3CM	M2	184.03
4997	SINAPI/CEF	!EM PROCESSO DE DESATIVACAO! PORTA MADEIRA MACICA REGIONAL 1A MEXICANA E = 3 CM	M2	212.53
5000	SINAPI/CEF	!EM PROCESSO DE DESATIVACAO! PORTA MADEIRA MACICA REGIONAL 2A MEXICANA 80 X 210 X 3,5CM	M2	186.64
4968	SINAPI/CEF	!EM PROCESSO DE DESATIVACAO! PORTA MADEIRA REGIONAL 1A VENEZIANA 70 X 210 X 3,5CM	M2	184.02
20325	SINAPI/CEF	!EM PROCESSO DE DESATIVACAO! PORTA MADEIRA REGIONAL 1A VENEZIANA 70 X 210 X 3CM	UN	268.04000000000002
11381	SINAPI/CEF	!EM PROCESSO DE DESATIVACAO! PORTA MADEIRA REGIONAL 2A VENEZIANA E = 3CM /POSTIGO/ PREVISAO P/	M2	396.26
	SINAPI/CEF	VIDRO
20324	SINAPI/CEF	!EM PROCESSO DE DESATIVACAO! PORTA MADEIRA REGIONAL 2A VENEZIANA 60 X 210 X 3CM	UN	294.7
20323	SINAPI/CEF	!EM PROCESSO DE DESATIVACAO! PORTA MADEIRA REGIONAL 2A VENEZIANA 70 X 210 X 3CM	UN	306.95999999999998
4952	SINAPI/CEF	!EM PROCESSO DE DESATIVACAO! PORTA MADEIRA SEMI-OCA ALMOFADADA REGIONAL 1A 70 X 210 X 3,5 CM	M2	244.95
4954	SINAPI/CEF	!EM PROCESSO DE DESATIVACAO! PORTA MADEIRA SEMI-OCA ALMOFADADA REGIONAL 1A 80 X 210 X 3CM	M2	150.55000000000001
4953	SINAPI/CEF	!EM PROCESSO DE DESATIVACAO! PORTA MADEIRA SEMI-OCA ALMOFADADA REGIONAL 2A 80 X 210 X 3CM	M2	125.46
20024	SINAPI/CEF	!EM PROCESSO DE DESATIVACAO! PORTA MADEIRA SEMI-OCA ALMOFADADA/REGIONAL 2A / 80 X 210 X 3CM	UN	210.78
20023	SINAPI/CEF	!EM PROCESSO DE DESATIVACAO! PORTA MADEIRA SEMI-OCA ALMOFADADA/REGIONAL 2A/ 70 X 210 X 3CM	UN	168.62
11736	SINAPI/CEF	!EM PROCESSO DE DESATIVACAO! PROLONGAMENTO PVC EB-608 P/ CX SIFONADA 150MMX10CM	UN	2.87
10696	SINAPI/CEF	!EM PROCESSO DE DESATIVACAO! RETROESCAVADEIRA C/ CARREGADEIRA SOBRE RODAS MAXION MOD 750-	UN	223250
	SINAPI/CEF	4WD, TRACAO 4 X 4, 86CV, CAP. 0,23/0,79M3**CAIXA**
10697	SINAPI/CEF	!EM PROCESSO DE DESATIVACAO! RETROESCAVADEIRA C/ CARREGADEIRA SOBRE RODAS MAXION MOD. 750 -	UN	206076.2
	SINAPI/CEF	2WD, 79HP, CAP. 0,21/0,76M3**CAIXA**
13229	SINAPI/CEF	!EM PROCESSO DE DESATIVACAO! ROLO COMPACTADOR DE PNEUS ESTATICO, PRESSAO VARIAVEL, MULLER,	UN	336940
	SINAPI/CEF	MODELO AP-26, POTENCIA 111HP - PESO SEM/COM LASTRO 11/26T
13230	SINAPI/CEF	!EM PROCESSO DE DESATIVACAO! ROLO COMPACTADOR ESTATICO TANDEM CILINDROS LISO DE ACO, DYNAPAC,	UN	238356.17
	SINAPI/CEF	MODELO CA-150STD, POTENCIA 80HP - PESO OPERACIONAL 7,2T - IMPACTO DINAMICO 11,1/11,6
10645	SINAPI/CEF	!EM PROCESSO DE DESATIVACAO! ROLO COMPACTADOR VIBRATORIO DE UM CILINDRO LISO DE ACO PARA	UN	255726.27
	SINAPI/CEF	SOLOS, DYNAPAC, MODELO CA-150A, POTENCIA 80HP - PESO MAXIMO OPERACIONAL 8,1T
6133	SINAPI/CEF	!EM PROCESSO DE DESATIVACAO! SERVENTE C/ INSALUBRIDADE	H	7.16
13282	SINAPI/CEF	!EM PROCESSO DE DESATIVACAO! SOLEIRA PREMOLDADA DE GRANILITE, MARMORITE OU GRANITINA - LARG = 25	M	92.29
	SINAPI/CEF	CM
14020	SINAPI/CEF	!EM PROCESSO DE DESATIVACAO! SONDA PERCUSSAO EQUIP P/ENSAIOS (D=3 A 10")	UN	10722.04
6173	SINAPI/CEF	!EM PROCESSO DE DESATIVACAO! SONDADOR	H	11.44
7177	SINAPI/CEF	!EM PROCESSO DE DESATIVACAO! TELHA CERAMICA NAO ESMALTADA TIPO CAPA-CANAL, DE 1A. QUALIDADE	UN	0.47
	SINAPI/CEF	(COBERTURA DE *17* TELHAS POR M2)
7172	SINAPI/CEF	!EM PROCESSO DE DESATIVACAO! TELHA CERAMICA TIPO CANAL, DE 1A. QUALIDADE, COM 50 CM (COBERTURA	UN	0.5
	SINAPI/CEF	DE *26* TELHAS POR M2) - MILHEIRO
20194	SINAPI/CEF	!EM PROCESSO DE DESATIVACAO! TELHA CERAMICA TIPO COLONIAL COMP = 56CM - 16UN/	UN	0.91
11087	SINAPI/CEF	!EM PROCESSO DE DESATIVACAO! TELHA CERAMICA TIPO COLONIAL DE 2A. QUALIDADE COMP = 46 A 50,0CM - 25	UN	0.23
	SINAPI/CEF	A 27UN/M2
20273	SINAPI/CEF	!EM PROCESSO DE DESATIVACAO! TELHA CERAMICA TIPO DUPLANA	UN	1.55
7178	SINAPI/CEF	!EM PROCESSO DE DESATIVACAO! TELHA CERAMICA TIPO PAULISTINHA (TRAPEZOIDAL) - 26UN/M2	UN	1.9
20252	SINAPI/CEF	!EM PROCESSO DE DESATIVACAO! TORNEIRA CROMADA LONGA 1/2" OU 3/4" REF 1158 P/ PIA COZ - PADRAO	UN	47.6
	SINAPI/CEF	MEDIO
20251	SINAPI/CEF	!EM PROCESSO DE DESATIVACAO! TORNEIRA CROMADA MEDIA 1/2" OU 3/4" REF 1143 P/ TANQUE - PADRAO MEDIO	UN	28.47
21099	SINAPI/CEF	!EM PROCESSO DE DESATIVACAO! TORNEIRA LONGA METAL AMARELO 1/2" OU 3/4" REF 1126	UN	15.39
11778	SINAPI/CEF	!EM PROCESSO DE DESATIVACAO! TORNEIRA OU REGISTRO CROMADO 1/2" OU 3/4" REF 1147 P/ FILTRO - PADRAO	UN	24.26
	SINAPI/CEF	POPULAR
13627	SINAPI/CEF	!EM PROCESSO DE DESATIVACAO! TRATOR DE ESTEIRAS CATERPILLAR D6M, 140HP, PESO OPERACIONAL 15,5T,	UN	686525.4
	SINAPI/CEF	**CAIXA**
13878	SINAPI/CEF	!EM PROCESSO DE DESATIVACAO! TRATOR DE ESTEIRAS CATERPILLAR D6RDS,POT.185HP, S/HIPER **CAIXA**	UN	1064309.3999999999
25021	SINAPI/CEF	!EM PROCESSO DE DESATIVACAO! TRATOR DE ESTEIRAS CATERPILLAR D8R COM ESCARIFICADOR - POTENCIA	UN	1934110.2
	SINAPI/CEF	305 HP - PESO OPERACIONAL 37 T**CAIXA**
13332	SINAPI/CEF	!EM PROCESSO DE DESATIVACAO! TRATOR DE ESTEIRAS KOMATSU D41 E6, 105HP, NACIONAL PESO	UN	446780.4
	SINAPI/CEF	OPERACIONAL 10,2T**CAIXA**
14240	SINAPI/CEF	!EM PROCESSO DE DESATIVACAO! TRATOR DE PNEUS CASE MOD. 4240, 85 HP**CAIXA**	UN	738281
13603	SINAPI/CEF	!EM PROCESSO DE DESATIVACAO! TRATOR DE PNEUS CBT MOD. 2105 POT. * 110 A 126 HP ***CAIXA**	UN	187500
14270	SINAPI/CEF	!EM PROCESSO DE DESATIVACAO! TRATOR DE PNEUS VALMET 1180 T 108 CV**CAIXA**	UN	138281
10433	SINAPI/CEF	!EM PROCESSO DE DESATIVACAO! VASSOURA MECANICA REBOCAVEL C/ ESCOVA CILINDRICA LARGURA	UN	33407.360000000001
	SINAPI/CEF
	SINAPI/CEF	PREÇOS DE INSUMOS	Página:	7 / 107
Mês de Coleta:	SINAPI/CEF	05/2014 Pesquisa: IBGE
	SINAPI/CEF	FORTALEZA 88,81		50.72
Localidade:	SINAPI/CEF	Encargos Sociais Desonerados(%) Horista:	Mensalista:
Código	SINAPI/CEF	Descriçao do Insumo	Unid	Preço
	SINAPI/CEF			Mediano (R$)
	SINAPI/CEF	!EM PROCESSO DE DESATIVACAO! VASSOURA MECANICA REBOCAVEL C/ ESCOVA CILINDRICA LARGURA
	SINAPI/CEF	VARRIMENTO = 2,44M CONSMAQ VU ULIANA**CAIXA**
34446	SINAPI/CEF	AÇO CA 50 - 20 MM (CORTADO E DOBRADO)	KG	3.29
34449	SINAPI/CEF	AÇO CA 50 - 6,3 MM (CORTADO E DOBRADO)	KG	3.65
34439	SINAPI/CEF	AÇO CA 50 - 10 MM (CORTADO E DOBRADO)	KG	3.51
34441	SINAPI/CEF	AÇO CA 50 - 12,5 MM (CORTADO E DOBRADO)	KG	3.29
34443	SINAPI/CEF	AÇO CA 50 - 16 MM (CORTADO E DOBRADO)	KG	3.29
34456	SINAPI/CEF	AÇO CA 60 - 5,0 MM (CORTADO E DOBRADO)	KG	3.39
34457	SINAPI/CEF	AÇO CA 60 - 6,0 MM (CORTADO E DOBRADO)	KG	3.59
34460	SINAPI/CEF	AÇO CA 60 - 7,0 MM (CORTADO E DOBRADO)	KG	3.65
34452	SINAPI/CEF	AÇO CA 60 - 4,2 MM (CORTADO E DOBRADO)	KG	3.39
414	SINAPI/CEF	ABRACADEIRA DE NYLON PARA AMARRACAO DE CABOS, COMPRIM= 100MM	UN	0.05
410	SINAPI/CEF	ABRACADEIRA DE NYLON PARA AMARRACAO DE CABOS, COMPRIM= 158MM	UN	7.0000000000000007E-2
409	SINAPI/CEF	ABRACADEIRA DE NYLON PARA AMARRACAO DE CABOS, COMPRIM= 205MM	UN	0.14000000000000001
412	SINAPI/CEF	ABRACADEIRA DE NYLON PARA AMARRACAO DE CABOS, COMPRIM= 232MM	UN	0.16
408	SINAPI/CEF	ABRACADEIRA DE NYLON PARA AMARRACAO DE CABOS, COMPRIM= 390MM	UN	0.18
411	SINAPI/CEF	ABRACADEIRA DE NYLON PARA AMARRACAO DE CABOS, COMPRIMENTO DE *200,0 X 4,5* MM	UN	0.09
11929	SINAPI/CEF	ABRACADEIRA FERRO GALV MODULAR E = 1/2 D = 4	UN	5.65
393	SINAPI/CEF	ABRACADEIRA METALICA PARA AMARRACAO DE ELETRODUTOS, TIPO D, COM 1" E PARAFUSO DE FIXACAO	UN	0.94
394	SINAPI/CEF	ABRACADEIRA TIPO D 1 1/2" C/PARAFUSO"	UN	0.99
395	SINAPI/CEF	ABRACADEIRA TIPO D 1 1/4" C/ PARAFUSO"	UN	0.91
392	SINAPI/CEF	ABRACADEIRA TIPO D 1/2" C/ PARAFUSO"	UN	0.52
397	SINAPI/CEF	ABRACADEIRA TIPO D 2 1/2" C/ PARAFUSO"	UN	1.33
396	SINAPI/CEF	ABRACADEIRA TIPO D 2" C/ PARAFUSO"	UN	1.31
400	SINAPI/CEF	ABRACADEIRA TIPO D 3/4" C/ PARAFUSO"	UN	0.71
398	SINAPI/CEF	ABRACADEIRA TIPO D 3" C/ PARAFUSO"	UN	1.88
399	SINAPI/CEF	ABRACADEIRA TIPO D 4" C/ PARAFUSO"	UN	3.34
1	SINAPI/CEF	ACETILENO (CILINDRO DE 5 A 9 KG)	KG	34.08
5	SINAPI/CEF	ACIDO CLORIDRICO (SOLUCAO ACIDA)	L	3.12
4	SINAPI/CEF	ACIDO MURIATICO (CONCENTRADO)	KG	2.4500000000000002
3	SINAPI/CEF	ACIDO MURIATICO (SOLUCAO ACIDA)	L	2.67
34341	SINAPI/CEF	ACO CA-25, VERGALHAO, 32,0 MM	KG	3.98
26	SINAPI/CEF	ACO CA-25, 10,0 MM, VERGALHAO	KG	4.2
20	SINAPI/CEF	ACO CA-25, 12,5 MM, VERGALHAO	KG	4.22
21	SINAPI/CEF	ACO CA-25, 16,0 MM, VERGALHAO	KG	4.22
24	SINAPI/CEF	ACO CA-25, 20,0 MM, VERGALHAO	KG	4.22
25	SINAPI/CEF	ACO CA-25, 25,0 MM, VERGALHAO	KG	4.22
22	SINAPI/CEF	ACO CA-25, 6,3 MM, VERGALHAO	KG	4.5199999999999996
23	SINAPI/CEF	ACO CA-25, 8,0 MM, VERGALHAO	KG	4.4800000000000004
34	SINAPI/CEF	ACO CA-50, 10,0 MM, VERGALHAO	KG	3.67
31	SINAPI/CEF	ACO CA-50, 12,5 MM, VERGALHAO	KG	3.51
27	SINAPI/CEF	ACO CA-50, 16,0 MM, VERGALHAO	KG	3.51
29	SINAPI/CEF	ACO CA-50, 20,0 MM, VERGALHAO	KG	3.41
28	SINAPI/CEF	ACO CA-50, 25,0 MM, VERGALHAO	KG	3.51
32	SINAPI/CEF	ACO CA-50, 6,3 MM, VERGALHAO	KG	3.8
33	SINAPI/CEF	ACO CA-50, 8,0 MM, VERGALHAO	KG	3.95
34343	SINAPI/CEF	ACO CA-60, VERGALHAO, 9,5 MM	KG	3.8
36	SINAPI/CEF	ACO CA-60, 4,2 MM, VERGALHAO	KG	3.55
39	SINAPI/CEF	ACO CA-60, 5,0 MM, VERGALHAO	KG	3.62
40	SINAPI/CEF	ACO CA-60, 6,0 MM, VERGALHAO	KG	3.63
42	SINAPI/CEF	ACO CA-60, 7,0 MM, VERGALHAO	KG	3.92
38	SINAPI/CEF	ACO CA-60, 8,0 MM, VERGALHAO	KG	3.95
34344	SINAPI/CEF	ACO-FIO PARA PROTENSAO, CP-150 RB L, 8 MM	KG	5.24
20063	SINAPI/CEF	ACOPLAMENTO PVC AQUAPLUV D = 88MM	UN	11.61
	SINAPI/CEF
	SINAPI/CEF	PREÇOS DE INSUMOS	Página:	8 / 107
Mês de Coleta:	SINAPI/CEF	05/2014 Pesquisa: IBGE
	SINAPI/CEF	FORTALEZA 88,81		50.72
Localidade:	SINAPI/CEF	Encargos Sociais Desonerados(%) Horista:	Mensalista:
Código	SINAPI/CEF	Descriçao do Insumo	Unid	Preço
	SINAPI/CEF			Mediano (R$)
10900	SINAPI/CEF	ADAPTADOR EM LATAO P/ INSTALACAO PREDIAL DE COMBATE A INCENDIO ENGATE RAPIDO 1 1/2" X ROSCA	UN	26.89
	SINAPI/CEF	INTERNA 5 FIOS 2 1/2"
10899	SINAPI/CEF	ADAPTADOR EM LATAO P/ INSTALACAO PREDIAL DE COMBATE A INCENDIO ENGATE RAPIDO 2 1/2" X ROSCA	UN	45.78
	SINAPI/CEF	INTERNA 5 FIOS 2 1/2"
60	SINAPI/CEF	ADAPTADOR PVC C/ REG P/ POLIETILENO PE-5 20 MM X 3/4"	UN	18.84
55	SINAPI/CEF	ADAPTADOR PVC P/ POLIETILENO PE-5 20 MM X 1/2"	UN	4.7300000000000004
61	SINAPI/CEF	ADAPTADOR PVC P/ POLIETILENO PE-5 20 MM X 3/4"	UN	4.8099999999999996
62	SINAPI/CEF	ADAPTADOR PVC P/ POLIETILENO PE-5 32 MM X 1"	UN	9.4600000000000009
77	SINAPI/CEF	ADAPTADOR PVC P/ SIFAO METALICO C/ANEL BORRACHA 40MM X 1 1/2"	UN	3.5
76	SINAPI/CEF	ADAPTADOR PVC P/ SIFAO 40MM X 1 1/4"	UN	2.8
84	SINAPI/CEF	ADAPTADOR PVC P/ VALVULA PIA OU LAVATORIO 40MM X 1"	UN	2.1
51	SINAPI/CEF	ADAPTADOR PVC PBA A BOLSA DE FOFO JE DN 100 / DE 110MM	UN	48.9
12863	SINAPI/CEF	ADAPTADOR PVC PBA A BOLSA DE FOFO JE DN 50 / DE 60MM	UN	18.600000000000001
50	SINAPI/CEF	ADAPTADOR PVC PBA A BOLSA DE FOFO JE DN 75 / DE 85MM	UN	35.49
20076	SINAPI/CEF	ADAPTADOR PVC PBA A LUVA DE FIBROCIMENTO DN 100 / DE 110MM	UN	58.38
20074	SINAPI/CEF	ADAPTADOR PVC PBA A LUVA DE FIBROCIMENTO DN 50 / DE 60MM	UN	17.100000000000001
20075	SINAPI/CEF	ADAPTADOR PVC PBA A LUVA DE FIBROCIMENTO DN 75 / DE 85MM	UN	37.39
47	SINAPI/CEF	ADAPTADOR PVC PBA JE BOLSA / ROSCA DN 100 / DE 110MM	UN	39.200000000000003
48	SINAPI/CEF	ADAPTADOR PVC PBA JE BOLSA / ROSCA DN 50 / DE 60MM	UN	12.99
46	SINAPI/CEF	ADAPTADOR PVC PBA JE BOLSA / ROSCA DN 75 / DE 85MM	UN	27.82
52	SINAPI/CEF	ADAPTADOR PVC PBA PONTA/ROSCA JE DN 50 / DE 60MM	UN	7.38
43	SINAPI/CEF	ADAPTADOR PVC PBA PONTA/ROSCA JE DN 75 / DE 85MM	UN	20.05
67	SINAPI/CEF	ADAPTADOR PVC ROSCAVEL C/ FLANGES E ANEL DE VEDACAO P/ CAIXA D' AGUA 1/2"	UN	8.68
71	SINAPI/CEF	ADAPTADOR PVC ROSCAVEL C/ FLANGES E ANEL DE VEDACAO P/ CAIXA D' AGUA 1"	UN	15.19
73	SINAPI/CEF	ADAPTADOR PVC ROSCAVEL C/ FLANGES E ANEL DE VEDACAO P/ CAIXA D' AGUA 3/4"	UN	10.71
70	SINAPI/CEF	ADAPTADOR PVC ROSCAVEL C/ FLANGES E ANEL DE VEDACAO P/ CAIXA D' AGUA 1 1/4"	UN	11.62
85	SINAPI/CEF	ADAPTADOR PVC ROSCAVEL C/ FLANGES E ANEL DE VEDACAO P/ CAIXA D' AGUA 2"	UN	16.48
72	SINAPI/CEF	ADAPTADOR PVC ROSCAVEL C/ FLANGES E ANEL DE VEDACAO P/CAIXA D'A GUA 1 1/2"	UN	13.36
95	SINAPI/CEF	ADAPTADOR PVC SOLDAVEL C/ FLANGES E ANEL DE VEDACAO P/ CAIXA D' AGUA 20MM X 1/2"	UN	8.33
96	SINAPI/CEF	ADAPTADOR PVC SOLDAVEL C/ FLANGES E ANEL DE VEDACAO P/ CAIXA D' AGUA 25MM X 3/4"	UN	10.29
97	SINAPI/CEF	ADAPTADOR PVC SOLDAVEL C/ FLANGES E ANEL DE VEDACAO P/ CAIXA D' AGUA 32MM X 1"	UN	17.71
98	SINAPI/CEF	ADAPTADOR PVC SOLDAVEL C/ FLANGES E ANEL DE VEDACAO P/ CAIXA D' AGUA 40MM 11/4"	UN	23.1
99	SINAPI/CEF	ADAPTADOR PVC SOLDAVEL C/ FLANGES E ANEL DE VEDACAO P/ CAIXA D' AGUA 50MM X 11/2"	UN	23.73
100	SINAPI/CEF	ADAPTADOR PVC SOLDAVEL C/ FLANGES E ANEL DE VEDACAO P/ CAIXA D' AGUA 60MM X 2"	UN	37.24
103	SINAPI/CEF	ADAPTADOR PVC SOLDAVEL CURTO C/ BOLSA E ROSCA P/ REGISTRO 110MM X 4"	UN	48.79
107	SINAPI/CEF	ADAPTADOR PVC SOLDAVEL CURTO C/ BOLSA E ROSCA P/ REGISTRO 20MM X 1/2"	UN	0.56000000000000005
65	SINAPI/CEF	ADAPTADOR PVC SOLDAVEL CURTO C/ BOLSA E ROSCA P/ REGISTRO 25MM X 3/4"	UN	0.7
108	SINAPI/CEF	ADAPTADOR PVC SOLDAVEL CURTO C/ BOLSA E ROSCA P/ REGISTRO 32MM X 1"	UN	1.47
110	SINAPI/CEF	ADAPTADOR PVC SOLDAVEL CURTO C/ BOLSA E ROSCA P/ REGISTRO 40MM X 1 1/2"	UN	6.44
109	SINAPI/CEF	ADAPTADOR PVC SOLDAVEL CURTO C/ BOLSA E ROSCA P/ REGISTRO 40MM X 1 1/4"	UN	3.15
112	SINAPI/CEF	ADAPTADOR PVC SOLDAVEL CURTO C/ BOLSA E ROSCA P/ REGISTRO 50MM X 1 1/2"	UN	3.85
111	SINAPI/CEF	ADAPTADOR PVC SOLDAVEL CURTO C/ BOLSA E ROSCA P/ REGISTRO 50MM X 1 1/4"	UN	6.79
113	SINAPI/CEF	ADAPTADOR PVC SOLDAVEL CURTO C/ BOLSA E ROSCA P/ REGISTRO 60MM X 2"	UN	10.15
104	SINAPI/CEF	ADAPTADOR PVC SOLDAVEL CURTO C/ BOLSA E ROSCA P/ REGISTRO 75MM X 2 1/2"	UN	19.809999999999999
102	SINAPI/CEF	ADAPTADOR PVC SOLDAVEL CURTO C/ BOLSA E ROSCA P/ REGISTRO 85MM X 3"	UN	31.43
75	SINAPI/CEF	ADAPTADOR PVC SOLDAVEL FLANGES LIVRES P/ CAIXA D' AGUA 110MM X 4"	UN	289.87
114	SINAPI/CEF	ADAPTADOR PVC SOLDAVEL FLANGES LIVRES P/ CAIXA D' AGUA 25MM X 3/4'	UN	11.69
68	SINAPI/CEF	ADAPTADOR PVC SOLDAVEL FLANGES LIVRES P/ CAIXA D' AGUA 32MM X 1 "	UN	14.42
86	SINAPI/CEF	ADAPTADOR PVC SOLDAVEL FLANGES LIVRES P/ CAIXA D' AGUA 40MM X 1 1/4"	UN	17.850000000000001
66	SINAPI/CEF	ADAPTADOR PVC SOLDAVEL FLANGES LIVRES P/ CAIXA D' AGUA 50MM X 1 1/2"	UN	33.6
69	SINAPI/CEF	ADAPTADOR PVC SOLDAVEL FLANGES LIVRES P/ CAIXA D' AGUA 60MM X 2 "	UN	48.16
83	SINAPI/CEF	ADAPTADOR PVC SOLDAVEL FLANGES LIVRES P/ CAIXA D' AGUA 75MM X 2 1/2'	UN	150.36000000000001
74	SINAPI/CEF	ADAPTADOR PVC SOLDAVEL FLANGES LIVRES P/ CAIXA D' AGUA 85 MM X 3"	UN	202.58
106	SINAPI/CEF	ADAPTADOR PVC SOLDAVEL LONGO C/ FLANGE LIVRE P/ CAIXA D' AGUA 1 10MM X 4"	UN	318.99
	SINAPI/CEF
	SINAPI/CEF	PREÇOS DE INSUMOS	Página:	9 / 107
Mês de Coleta:	SINAPI/CEF	05/2014 Pesquisa: IBGE
	SINAPI/CEF	FORTALEZA 88,81		50.72
Localidade:	SINAPI/CEF	Encargos Sociais Desonerados(%) Horista:	Mensalista:
Código	SINAPI/CEF	Descriçao do Insumo	Unid	Preço
	SINAPI/CEF			Mediano (R$)
87	SINAPI/CEF	ADAPTADOR PVC SOLDAVEL LONGO C/ FLANGE LIVRE P/ CAIXA D' AGUA 2 5MM X 3/4"	UN	13.58
88	SINAPI/CEF	ADAPTADOR PVC SOLDAVEL LONGO C/ FLANGE LIVRE P/ CAIXA D' AGUA 32MM X 1	UN	16.66
89	SINAPI/CEF	ADAPTADOR PVC SOLDAVEL LONGO C/ FLANGE LIVRE P/ CAIXA D' AGUA 4 0MM X 1 1/4"	UN	20.72
90	SINAPI/CEF	ADAPTADOR PVC SOLDAVEL LONGO C/ FLANGE LIVRE P/ CAIXA D' AGUA 5 0MM X 1 1/2"	UN	38.85
81	SINAPI/CEF	ADAPTADOR PVC SOLDAVEL LONGO C/ FLANGE LIVRE P/ CAIXA D' AGUA 6 0MM X 2"	UN	52.99
82	SINAPI/CEF	ADAPTADOR PVC SOLDAVEL LONGO C/ FLANGE LIVRE P/ CAIXA D' AGUA 7 5MM X 2 1/2"	UN	165.34
105	SINAPI/CEF	ADAPTADOR PVC SOLDAVEL LONGO C/ FLANGE LIVRE P/ CAIXA D' AGUA 8 5MM X 3"	UN	222.88
79	SINAPI/CEF	ADAPTADOR PVC 101,6MM X CERAMICO 100,0MM BOLSA/PONTA EB-644 P/ REDE COLET ESG	UN	35.35
80	SINAPI/CEF	ADAPTADOR PVC 110,0MM X CERAMICO 100,0MM BOLSA/PONTA EB-644 P/ REDE COLET ESG	UN	33.880000000000003
26030	SINAPI/CEF	ADESIVO A BASE DE RESINA ACRÍLICA	L	7.55
157	SINAPI/CEF	ADESIVO EPOXI DE BAIXA VISCOSIDADE PARA INJEÇÃO EM TRINCAS E FISSURAS ESTRUTURAIS, SIKADUR 52 OU	KG	101.46
	SINAPI/CEF	EQUIVALENTE
156	SINAPI/CEF	ADESIVO ESTRUTURAL À BASE DE RESINA EPOXI SIKADUR 32 OU EQUIVALENTE	KG	57.03
131	SINAPI/CEF	ADESIVO ESTRUTURAL A BASE DE RESINA EPOXI TIPO SIKADUR 31 OU EQUIVALENTE	KG	87.94
7333	SINAPI/CEF	ADESIVO ESTRUTURAL BASE EPOXI	KG	31.19
117	SINAPI/CEF	ADESIVO P/ PVC BISNAGA C/ 17G	UN	1.84
20080	SINAPI/CEF	ADESIVO P/ PVC FRASCO C/ 175G	UN	7.69
21114	SINAPI/CEF	ADESIVO P/ TUBOS CPVC (AQUATHERM) - 65G	UN	15.01
7334	SINAPI/CEF	ADESIVO PARA ARGAMASSAS E CHAPISCOS	L	6.95
3410	SINAPI/CEF	ADESIVO PARA ISOPOR	KG	21.56
119	SINAPI/CEF	ADESIVO PARA PVC BISNAGA COM 75 GR	UN	3.5
7335	SINAPI/CEF	ADESIVO PARA TRINCAS E FISSURAS ESTRUTURAIS	KG	56.37
122	SINAPI/CEF	ADESIVO PVC FRASCO C/ 850G	UN	28.46
148	SINAPI/CEF	ADITIVO À BASE DE EMULSÃO DE POLÍMERO SINTÉTICO PARA ARGAMASSA E CHAPISCO SIKAFIX SUPER OU	L	7.95
	SINAPI/CEF	EQUIVALENTE
124	SINAPI/CEF	ADITIVO ACELERADOR DE PEGA E ENDURECIMENTO PARA ARGAMASSA E CONCRETOS NÃO ARMADO SIKA 3 OU	L	8.84
	SINAPI/CEF	EQUIVALENTE
127	SINAPI/CEF	ADITIVO IMPERMEABILIZANTE DE PEGA ULTRA-RAPIDA PARA UTILIZAÇÃO EM PASTA DE CIMENTO SIKA 2 OU	L	9.6199999999999992
	SINAPI/CEF	EQUIVALENTE
7325	SINAPI/CEF	ADITIVO IMPERMEABILIZANTE PARA CONCRETO E ARGAMASSA	KG	5.61
26027	SINAPI/CEF	ADITIVO INCORPORADOR DE AR PARA CONCRETO	L	3.14
132	SINAPI/CEF	ADITIVO PLASTIFICANTE E RETARDADOR DE PEGA PARA CONCRETO PLASTIMENT VZ SIKA OU EQUIVALENTE	KG	2.82
159	SINAPI/CEF	ADUBO BOVINO	M3	141.91
183	SINAPI/CEF	ADUELA (GUARNICAO, BATENTE OU CAIXAO) DE PORTA, EM MADEIRA DE 1A. QUALIDADE, SEM ALIZARES, DE *13 X	JG	92.12
	SINAPI/CEF	3* CM
174	SINAPI/CEF	ADUELA/BATENTE DUPLO/CAIXAO/GRADE CAIXA 13 X 3,5CM P/ PORTA 0,60 A 1,20 X 2,10M MADEIRA	JG	108.45
	SINAPI/CEF	IPE/MOGNO/CEREJEIRA OU SIMILAR
184	SINAPI/CEF	ADUELA/BATENTE DUPLO/CAIXAO/GRADE CAIXA 13 X 3CM P/ PORTA 0,60 A 1,20 X 2,10M MADEIRA	JG	34.89
	SINAPI/CEF	CEDRINHO/PINHO/CANELA OU SIMILAR
173	SINAPI/CEF	ADUELA/BATENTE DUPLO/CAIXAO/GRADE CAIXA 13 X 3CM P/ PORTA 0,60 A 1,20 X 2,10M MADEIRA	JG	42.44
	SINAPI/CEF	CEDRO/IMBUIA/JEQUITIBA OU SIMILAR.
175	SINAPI/CEF	ADUELA/BATENTE DUPLO/CAIXAO/GRADE CAIXA 15 X 3,5CM P/ PORTA 0,60 A 1,20 X 2,10M MADEIRA	JG	130.19
	SINAPI/CEF	IPE/MOGNO/CEREJEIRA OU SIMILAR
20001	SINAPI/CEF	ADUELA/BATENTE DUPLO/CAIXAO/GRADE CAIXA 15 X 3CM P/ PORTA 0,60 A 1,20 X 2,10M MADEIRA	JG	42.23
	SINAPI/CEF	CEDRINHO/PINHO/CANELA OU SIMILAR
181	SINAPI/CEF	ADUELA/BATENTE DUPLO/CAIXAO/GRADE CAIXA 15 X 3CM P/ PORTA 0,60 A 1,20 X 2,10M MADEIRA	JG	54.6
	SINAPI/CEF	CEDRO/IMBUIA/JEQUITIBA OU SIMILAR
164	SINAPI/CEF	ADUELA/BATENTE DUPLO/CAIXAO/GRADE CAIXA 15 X 3CM P/ PORTA 0,60 A 1,20 X 2,10M MADEIRA	JG	122.68
	SINAPI/CEF	IPE/MOGNO/CEREJEIRA OU SIMILAR
4319	SINAPI/CEF	AFASTADOR P/ TELHA FIBROCIMENTO CANALETE 90 OU KALHETAO	UN	0.51
7332	SINAPI/CEF	AGENTE DE DESFORMA PARA CONCRETO	L	7.13
3411	SINAPI/CEF	AGREGADO LEVE PARA PROTECAO TERMICA (PEROLAS DE ISOPOR)	KG	37.21
6114	SINAPI/CEF	AJUDANTE DE ARMADOR	H	6.81
6117	SINAPI/CEF	AJUDANTE DE CARPINTEIRO	H	6.81
25958	SINAPI/CEF	AJUDANTE DE ESTRUTURA METALICA	H	4.3
248	SINAPI/CEF	AJUDANTE DE OPERACAO EM GERAL	H	6.76
6127	SINAPI/CEF	AJUDANTE DE PEDREIRO	H	6.6
34466	SINAPI/CEF	AJUDANTE DE PINTOR	H	6.84
242	SINAPI/CEF	AJUDANTE ESPECIALIZADO	H	6.76
	SINAPI/CEF
	SINAPI/CEF	PREÇOS DE INSUMOS	Página:	10 / 107
Mês de Coleta:	SINAPI/CEF	05/2014 Pesquisa: IBGE
	SINAPI/CEF	FORTALEZA 88,81		50.72
Localidade:	SINAPI/CEF	Encargos Sociais Desonerados(%) Horista:	Mensalista:
Código	SINAPI/CEF	Descriçao do Insumo	Unid	Preço
	SINAPI/CEF			Mediano (R$)
427	SINAPI/CEF	ALCA PRE-FORMADA DE CONTRA POSTE (GPH) EM ACO P/ CABO 3/16" , COMPRIM= 870MM	UN	4.58
11272	SINAPI/CEF	ALCA PRE-FORMADA DE DISTRIBUICAO DG-4542 PLP	UN	3.64
11273	SINAPI/CEF	ALCA PRE-FORMADA DE DISTRIBUICAO P/ CONDUTORES DE ALUMINIO # 1/0; 6/1 CAA"	UN	6.36
418	SINAPI/CEF	ALCA PRE-FORMADA DE DISTRIBUICAO PLP P/ CABO ALUMINIO 25MM2	UN	3.28
417	SINAPI/CEF	ALCA PRE-FORMADA DE LINHA, EM ALUMINIO P/ CABO DE ALUMINIO DIAM 16MM2	UN	2.29
11275	SINAPI/CEF	ALCA PRE-FORMADA DE SERVICO P/ CONDUTORES DE ALUMINIO # 4; 6/1 CAA"	UN	2.16
11274	SINAPI/CEF	ALCA PRE-FORMADA DE SERVICO SG-4500 PLP	UN	3.51
10658	SINAPI/CEF	ALISADORA DE CONCRETO COM MOTOR A GASOLINA DE 5,5 HP	UN	12903.23
20003	SINAPI/CEF	ALIZAR / GUARNICAO 4 X 1CM MADEIRA CEDRINHO/PINHO/CANELA OU SIMILAR	M	1.03
20002	SINAPI/CEF	ALIZAR / GUARNICAO 4 X 1CM MADEIRA CEDRO/IMBUIA/JEQUITIBA OU SIMILAR	M	1.38
185	SINAPI/CEF	ALIZAR / GUARNICAO 4 X 1CM MADEIRA IPE/MOGNO/CEREJEIRA OU SIMILAR	M	2.8
20018	SINAPI/CEF	ALIZAR / GUARNICAO 5 X 1,5CM MADEIRA CEDRINHO/PINHO/CANELA OU SIMILAR	M	1.4
20017	SINAPI/CEF	ALIZAR / GUARNICAO 5 X 1,5CM MADEIRA CEDRO/IMBUIA/JEQUITIBA OU SIMILAR	M	2.0499999999999998
188	SINAPI/CEF	ALIZAR / GUARNICAO 5 X 1,5CM MADEIRA IPE/MOGNO/CEREJEIRA OU SIMILAR	M	3.04
20005	SINAPI/CEF	ALIZAR / GUARNICAO 5 X 1CM MADEIRA CEDRINHO/PINHO/CANELA OU SIMILAR	M	1.01
20004	SINAPI/CEF	ALIZAR / GUARNICAO 5 X 1CM MADEIRA CEDRO/IMBUIA/JEQUITIBA OU SIMILAR	M	1.34
186	SINAPI/CEF	ALIZAR / GUARNICAO 5 X 1CM MADEIRA IPE/MOGNO/CEREJEIRA OU SIMILAR	M	2.8
20007	SINAPI/CEF	ALIZAR / GUARNICAO 5 X 2CM MADEIRA CEDRINHO/PINHO/CANELA OU SIMILAR	M	3.11
20006	SINAPI/CEF	ALIZAR / GUARNICAO 5 X 2CM MADEIRA CEDRO/IMBUIA/JEQUITIBA OU SIMILAR	M	3.88
187	SINAPI/CEF	ALIZAR / GUARNICAO 5 X 2CM MADEIRA IPE/MOGNO/CEREJEIRA OU SIMILAR	M	6.74
253	SINAPI/CEF	ALMOXARIFE	H	9.08
583	SINAPI/CEF	ALUMINIO ANODIZADO	KG	30.51
6	SINAPI/CEF	AMONIA	L	2.1800000000000002
20193	SINAPI/CEF	ANDAIME METALICO TIPO FACHADEIRO LARG=1,20M ALTURA = 2,0M	M2/MES	1.1399999999999999
10528	SINAPI/CEF	ANDAIME METALICO TUBULAR DE ENCAIXE TIPO TORRE, C/ LARGURA ATE 2M, ALTURA 1,00M	M2/MES	3.43
10529	SINAPI/CEF	ANDAIME METALICO TUBULAR DE ENCAIXE TIPO TORRE, C/ LARGURA ATE 2M, ALTURA 1,00M	KG/MES	0.13
10527	SINAPI/CEF	ANDAIME METALICO TUBULAR DE ENCAIXE, TIPO DE TORRE, COM LARGURA DE ATE *2,00* M E ALTURA DE *1,00	M/MES	4
	SINAPI/CEF	M* (LOCACAO)
10526	SINAPI/CEF	ANDAIME SUSPENSO OU BALANCIM, TIPO PESADO (CARGA TOTAL DE 250 KG/M2), PLATAFORMA DE 1,50 X 3,00 M,	MES	300
	SINAPI/CEF	COM 4 CATRACAS (GUINCHOS) E CABO DE *45* M (LOCACAO )
295	SINAPI/CEF	ANEL BORRACHA P/ TUBO ESGOTO PREDIAL EB 608 DN 40MM	UN	0.82
296	SINAPI/CEF	ANEL BORRACHA P/ TUBO ESGOTO PREDIAL EB 608 DN 50MM	UN	0.87
297	SINAPI/CEF	ANEL BORRACHA P/ TUBO ESGOTO PREDIAL EB 608 DN 75MM	UN	1.1200000000000001
311	SINAPI/CEF	ANEL BORRACHA P/ TUBO PVC DE FOFO EB-1208 DN 100	UN	3.98
318	SINAPI/CEF	ANEL BORRACHA P/ TUBO PVC DE FOFO EB-1208 DN 150	UN	6.59
319	SINAPI/CEF	ANEL BORRACHA P/ TUBO PVC DE FOFO EB-1208 DN 200	UN	9.5500000000000007
320	SINAPI/CEF	ANEL BORRACHA P/ TUBO PVC DE FOFO EB-1208 DN 250	UN	24.63
314	SINAPI/CEF	ANEL BORRACHA P/ TUBO PVC DE FOFO EB-1208 DN 300	UN	36.36
303	SINAPI/CEF	ANEL BORRACHA P/ TUBO PVC REDE ESGOTO EB 644 DN 100MM	UN	2.62
304	SINAPI/CEF	ANEL BORRACHA P/ TUBO PVC REDE ESGOTO EB 644 DN 125MM	UN	4.99
305	SINAPI/CEF	ANEL BORRACHA P/ TUBO PVC REDE ESGOTO EB 644 DN 150MM	UN	6.4
306	SINAPI/CEF	ANEL BORRACHA P/ TUBO PVC REDE ESGOTO EB 644 DN 200MM	UN	9.5
307	SINAPI/CEF	ANEL BORRACHA P/ TUBO PVC REDE ESGOTO EB 644 DN 250MM	UN	18.38
308	SINAPI/CEF	ANEL BORRACHA P/ TUBO PVC REDE ESGOTO EB 644 DN 300MM	UN	32.68
309	SINAPI/CEF	ANEL BORRACHA P/ TUBO PVC REDE ESGOTO EB 644 DN 350MM	UN	39.22
310	SINAPI/CEF	ANEL BORRACHA P/ TUBO PVC REDE ESGOTO EB 644 DN 400MM	UN	49.26
299	SINAPI/CEF	ANEL BORRACHA P/ TUBO SERIE R DN 100MM	UN	1.65
300	SINAPI/CEF	ANEL BORRACHA P/ TUBO SERIE R DN 150MM	UN	9.4499999999999993
20084	SINAPI/CEF	ANEL BORRACHA P/ TUBO SERIE R DN 40MM	UN	0.97
20085	SINAPI/CEF	ANEL BORRACHA P/ TUBO SERIE R DN 50MM	UN	1.07
298	SINAPI/CEF	ANEL BORRACHA P/ TUBO SERIE R DN 75MM	UN	1.21
20326	SINAPI/CEF	ANEL BORRACHA P/ TUBO/CONEXAO PVC PBA P/ REDE AGUA DN 60MM	UN	1.6
328	SINAPI/CEF	ANEL BORRACHA P/ TUBO/CONEXAO PVC PBA P/ REDE AGUA DN 100MM	UN	3.73
325	SINAPI/CEF	ANEL BORRACHA P/ TUBO/CONEXAO PVC PBA P/ REDE AGUA DN 50MM	UN	1.55
	SINAPI/CEF
	SINAPI/CEF	PREÇOS DE INSUMOS	Página:	11 / 107
Mês de Coleta:	SINAPI/CEF	05/2014 Pesquisa: IBGE
	SINAPI/CEF	FORTALEZA 88,81		50.72
Localidade:	SINAPI/CEF	Encargos Sociais Desonerados(%) Horista:	Mensalista:
Código	SINAPI/CEF	Descriçao do Insumo	Unid	Preço
	SINAPI/CEF			Mediano (R$)
329	SINAPI/CEF	ANEL BORRACHA P/ TUBO/CONEXAO PVC PBA P/ REDE AGUA DN 75MM	UN	3.49
301	SINAPI/CEF	ANEL DE BORRACHA PARA TUBO DE ESGOTO PREDIAL, DN = 100 MM (NBR 5688)	UN	1.6
20975	SINAPI/CEF	ANEL DE EXPANSAO EM COBRE P/ EMPATACAO MANGUEIRA DE COMBATE A INCENDIO ENGATE RAPIDO 1 1/2"	UN	4.43
20976	SINAPI/CEF	ANEL DE EXPANSAO EM COBRE P/ EMPATACAO MANGUEIRA DE COMBATE A INCENDIO ENGATE RAPIDO 2 1/2"	UN	9.2899999999999991
13111	SINAPI/CEF	ANEL OU ADUELA CONCRETO ARMADO D = 0,40M, H = 0,40M	UN	27.6
13113	SINAPI/CEF	ANEL OU ADUELA CONCRETO ARMADO D = 0,60M, H = 0,10M	UN	14.32
13114	SINAPI/CEF	ANEL OU ADUELA CONCRETO ARMADO D = 0,60M, H = 0,15M	UN	21.38
12530	SINAPI/CEF	ANEL OU ADUELA CONCRETO ARMADO D = 0,60M, H = 0,30M	UN	47.02
12531	SINAPI/CEF	ANEL OU ADUELA CONCRETO ARMADO D = 0,60M, H = 0,40M	UN	65.48
12532	SINAPI/CEF	ANEL OU ADUELA CONCRETO ARMADO D = 0,60M, H = 0,50M	UN	69.010000000000005
12533	SINAPI/CEF	ANEL OU ADUELA CONCRETO ARMADO D = 0,80M, H = 0,30M	UN	88.17
12544	SINAPI/CEF	ANEL OU ADUELA CONCRETO ARMADO D = 0,80M, H = 0,50M	UN	94.05
12546	SINAPI/CEF	ANEL OU ADUELA CONCRETO ARMADO D = 1,00M, H = 0,40M	UN	141.07
12547	SINAPI/CEF	ANEL OU ADUELA CONCRETO ARMADO D = 1,00M, H = 0,50M	UN	159.88
12548	SINAPI/CEF	ANEL OU ADUELA CONCRETO ARMADO D = 1,10M, H = 0,30M	UN	120.32
12551	SINAPI/CEF	ANEL OU ADUELA CONCRETO ARMADO D = 1,20M, H = 0,50M	UN	218.65
12563	SINAPI/CEF	ANEL OU ADUELA CONCRETO ARMADO D = 1,50M, H = 0,50M	UN	260.98
12565	SINAPI/CEF	ANEL OU ADUELA CONCRETO ARMADO D = 2,00M, H = 0,50M	UN	566.15
12567	SINAPI/CEF	ANEL OU ADUELA CONCRETO ARMADO D = 2,50M, H = 0,50M	UN	652.38
12568	SINAPI/CEF	ANEL OU ADUELA CONCRETO ARMADO D = 3,00M, H = 0,50M	UN	883.55
11789	SINAPI/CEF	ANEL PARA GUIA DE 10MM PARA FIO FE-160	UN	4.58
10560	SINAPI/CEF	ANTRACITO	M3	2896.04
12888	SINAPI/CEF	APARELHO APOIO ESTRUTURAL DE NEOPRENE FRETADO	DM3	99.78
12889	SINAPI/CEF	APARELHO APOIO ESTRUTURAL DE NEOPRENE NAO FRETADO	DM3	42.4
13761	SINAPI/CEF	APARELHO DE OXI-ACETILENO PARA SOLDA E CORTE, COM O GAS (PPU)	UN	2520
3332	SINAPI/CEF	APARELHO DE OXI-ACETILENO PARA SOLDA E CORTE, SEM O GAS (PPU) (LOCACAO)	H	1.42
7600	SINAPI/CEF	APARELHO MISTURADOR CROMADO P/ BIDE C/ DUCHA	CJ	267.19
11769	SINAPI/CEF	APARELHO MISTURADOR CROMADO P/ LAVATORIO REF 1875	UN	234.32
11771	SINAPI/CEF	APARELHO MISTURADOR CROMADO P/ PIA REF 1258	UN	323.85000000000002
4814	SINAPI/CEF	APARELHO SINALIZADOR DE SAIDA DE GARAGEM COMPLETO C/ CELULA FOTOELETRICA E BRACADEIRA	UN	338.37
25967	SINAPI/CEF	APOIO DO PORTA DENTE FRESADORA CIBER W 1900 .	UN	1223.55
6122	SINAPI/CEF	APONTADOR OU APROPRIADOR	H	9.1300000000000008
11811	SINAPI/CEF	AQUECEDOR DE AGUA ELETRICO HORIZONTAL 200L CILINDRO COBRE / INOX	UN	3769.21
14185	SINAPI/CEF	AQUECEDOR DE AGUA ELETRICO INDUSTRIAL CAPACIDADE 750L, TENSAO NOMINAL 220V	UN	6333.43
14186	SINAPI/CEF	AQUECEDOR DE AGUA ELETRICO INDUSTRIAL 1000L, TENSAO NOMINAL 220V	UN	7735.4
11814	SINAPI/CEF	AQUECEDOR DE AGUA ELETRICO INDUSTRIAL 500L, TENSAO NOMINAL 220V	UN	4843.8100000000004
26038	SINAPI/CEF	AQUECEDOR DE ÓLEO BPF (FLUIDO) TÉRMICO, MARCA TENGE, MODELO TH - III E, CAPACIDADE DE 300.000	UN	149823.38
	SINAPI/CEF	KCAL/H, OU EQUIVALENTE EM OUTRA MARCA.
21100	SINAPI/CEF	AQUECEDOR OU BOYLER DE ACUMULACAO AGUA - A GAS GLP/GN - 50 LITROS	UN	1296.83
10700	SINAPI/CEF	ARADO REVERSIVEL MARCA LAVRALE MOD. AR - 3 X 2" / TM, REBOCAVEL**CAIXA**"	UN	9537.31
346	SINAPI/CEF	ARAME DE ACO OVALADO 15 X 17 ( 45,7 KG, 700 KGF), ROLO 1000 M	KG	13.51
3312	SINAPI/CEF	ARAME DE AMARRACAO PARA GABIAO GALVANIZADO, DIAMETRO 2,2 MM	KG	7.41
339	SINAPI/CEF	ARAME FARPADO GALVANIZADO 14 BWG, CLASSE 250	M	0.66
34346	SINAPI/CEF	ARAME FARPADO GALVANIZADO 16 BWG, CLASSE 250	M	0.86
338	SINAPI/CEF	ARAME FARPADO 16 BWG (0,047 KG/M)	KG	17.010000000000002
340	SINAPI/CEF	ARAME FARPADO 16 BWG 4 X 4", 23,50 KG/ROLO 500 M	M	0.9
334	SINAPI/CEF	ARAME GALVANIZADO 8 BWG, D = 4,19MM (0,101 KG/M)	KG	12.22
335	SINAPI/CEF	ARAME GALVANIZADO 10 BWG, 3,40 MM (0,0713 KG/M)	KG	11.2
342	SINAPI/CEF	ARAME GALVANIZADO 12 BWG, 2,76 MM (0,048 KG/M)	KG	12.66
333	SINAPI/CEF	ARAME GALVANIZADO 14 BWG, D = 2,11 MM (0,026 KG/M)	KG	12.95
343	SINAPI/CEF	ARAME GALVANIZADO 14 BWG, 2,10MM (0,0272 KG/M)	M	0.35
344	SINAPI/CEF	ARAME GALVANIZADO 16 BWG, 1,65MM (0,0166 KG/M)	KG	14.01
345	SINAPI/CEF	ARAME GALVANIZADO 18 BWG, 1,24MM (0,009 KG/M)	KG	17.12
341	SINAPI/CEF	ARAME GALVANIZADO 18 BWG, 1,24MM (0,009 KG/M)	M	0.17
	SINAPI/CEF
	SINAPI/CEF	PREÇOS DE INSUMOS	Página:	12 / 107
Mês de Coleta:	SINAPI/CEF	05/2014 Pesquisa: IBGE
	SINAPI/CEF	FORTALEZA 88,81		50.72
Localidade:	SINAPI/CEF	Encargos Sociais Desonerados(%) Horista:	Mensalista:
Código	SINAPI/CEF	Descriçao do Insumo	Unid	Preço
	SINAPI/CEF			Mediano (R$)
11107	SINAPI/CEF	ARAME GALVANIZADO 6 BWG, 5,16 MM (0,157 KG/M)	KG	11.12
3313	SINAPI/CEF	ARAME PROTEGIDO COM PVC PARA GABIAO, DIAMETRO 2,2 MM	KG	9.5399999999999991
337	SINAPI/CEF	ARAME RECOZIDO 18 BWG, 1,25 MM (0,01 KG/M)	KG	8.6
34562	SINAPI/CEF	ARAME RECOZIDO 18 BWG, 1,25 MM (0,010 KG/M)	KG	8.9
12227	SINAPI/CEF	ARANDELA C/ BASE EM CHAPA DE ACO PINTADA E GLOBO DE VIDRO LEITOSO - BOCA 10CM DIAM 20CM	UN	84.59
12223	SINAPI/CEF	ARANDELA 45 GRAUS PROVA DE TEMPO, GASES E VAPORES	UN	94.31
348	SINAPI/CEF	ARBUSTO REGIONAL ALTURA MAIOR QUE 1M	UN	31.25
10826	SINAPI/CEF	ARBUSTO REGIONAL DE 50 A 100CM DE ALTURA	UN	16.670000000000002
369	SINAPI/CEF	AREIA AMARELA, AREIA BARRADA OU ARENOSO (RETIRADA NO AREAL, SEM TRANSPORTE)	M3	27.86
366	SINAPI/CEF	AREIA FINA - POSTO JAZIDA / FORNECEDOR (SEM FRETE)	M3	41.5
367	SINAPI/CEF	AREIA GROSSA - POSTO JAZIDA / FORNECEDOR (SEM FRETE)	M3	50
370	SINAPI/CEF	AREIA MEDIA - POSTO JAZIDA / FORNECEDOR (SEM FRETE)	M3	37.200000000000003
368	SINAPI/CEF	AREIA P/ ATERRO - POSTO JAZIDA / FORNECEDOR (SEM FRETE)	M3	25.71
11075	SINAPI/CEF	AREIA P/ LEITO FILTRANTE (1,68 A 0,42MM) - POSTO JAZIDA / FORNECEDOR (SEM FRETE)	M3	485.71
11076	SINAPI/CEF	AREIA PRETA P/ EMBOCO - POSTO JAZIDA / FORNECEDOR (SEM FRETE)	M3	58.14
11077	SINAPI/CEF	AREIA SELECIONADA P/ LEITO FILTRANTE - D = 0,5 A 0,7 MM - POSTO JAZIDA / FORNECEDOR (SEM FRETE)	M3	497.09
11078	SINAPI/CEF	AREIA SELECIONADA P/ LEITO FILTRANTE - D = 0,7 A 1 MM - POSTO JAZIDA / FORNECEDOR (SEM FRETE)	M3	497.09
134	SINAPI/CEF	ARGAMASSA AUTONIVELANTE PARA GROUTEAMENTO EM GERAL SIKAGROUT OU EQUIVALENTE	KG	1.86
34353	SINAPI/CEF	ARGAMASSA COLANTE AC-II-E (REVESTIMENTOS CERAMICOS)	KG	1.1599999999999999
129	SINAPI/CEF	ARGAMASSA CORRETIVA PARA REVESTIMENTO DE ESTRUTURA DE CONCRETO	KG	2.95
135	SINAPI/CEF	ARGAMASSA IMPERMEAVEL SIKA 101 OU EQUIVALENTE	KG	2.8
1381	SINAPI/CEF	ARGAMASSA OU CIMENTO COLANTE EM PO PARA FIXACAO DE PECAS CERAMICAS	KG	0.43
130	SINAPI/CEF	ARGAMASSA PARA REPARO ESTRUTURAL TIPO SIKA TOP 122 OU EQUIVALENTE	KG	6.76
34355	SINAPI/CEF	ARGAMASSA PISO SOBRE PISO	KG	1.6
375	SINAPI/CEF	ARGAMASSA PRONTA PARA REVESTIMENTO EXTERNO EM PAREDES	KG	0.43
374	SINAPI/CEF	ARGAMASSA PRONTA PARA REVESTIMENTO INTERNO EM PAREDES	KG	0.43
34549	SINAPI/CEF	ARGILA EXPANDIDA, GRANULOMETRIA 2215	M3	83.59
6081	SINAPI/CEF	ARGILA OU BARRO PARA ATERRO/REATERRO (COM TRANSPORTE ATE 10 KM)	M3	11.84
6077	SINAPI/CEF	ARGILA OU BARRO PARA ATERRO/REATERRO (RETIRADO NA JAZIDA, SEM TRANSPORTE)	M3	6.83
6079	SINAPI/CEF	ARGILA, ARGILA VERMELHA OU ARGILA ARENOSA (RETIRADA NA JAZIDA, SEM TRANSPORTE)	M3	3.9
1097	SINAPI/CEF	ARMACAO VERTICAL C/ HASTE E CONTRA-PINO EM CHAPA DE FERRO GALV 3/16'' C/ 4 ESTRIBOS SEM	UN	28.36
	SINAPI/CEF	ISOLADORES
1091	SINAPI/CEF	ARMACAO VERTICAL C/ HASTE E CONTRA-PINO EM CHAPA DE FERRO GALV 3/16" C/ 1 ESTRIBO E 1 ISOLADOR"	UN	10.91
1094	SINAPI/CEF	ARMACAO VERTICAL C/ HASTE E CONTRA-PINO EM CHAPA DE FERRO GALV 3/16" C/ 1 ESTRIBO SEM ISOLADORES"	UN	8.19
1095	SINAPI/CEF	ARMACAO VERTICAL C/ HASTE E CONTRA-PINO EM CHAPA DE FERRO GALV 3/16" C/ 2 ESTRIBOS SEM	UN	15.87
	SINAPI/CEF	ISOLADORES"
1093	SINAPI/CEF	ARMACAO VERTICAL C/ HASTE E CONTRA-PINO EM CHAPA DE FERRO GALV 3/16" C/ 3 ESTRIBOS E 3 ISOLADORES"	UN	27.34
1090	SINAPI/CEF	ARMACAO VERTICAL C/ HASTE E CONTRA-PINO EM CHAPA DE FERRO GALV 3/16" C/ 3 ESTRIBOS SEM ISOLADOR"	UN	21.42
1096	SINAPI/CEF	ARMACAO VERTICAL C/ HASTE E CONTRA-PINO EM CHAPA DE FERRO GALV 3/16" C/ 4 ESTRIBOS E 4 ISOLADORES"	UN	39.93
1092	SINAPI/CEF	ARMACAO VERTICAL EM CHAPA DE FERRO GALVANIZADO 3/16" (PESADA) DE 2 ESTRIBOS	UN	19.89
378	SINAPI/CEF	ARMADOR	H	9.06
376	SINAPI/CEF	ARMARIO PLASTICO PARA BANHEIRO, DE EMBUTIR, UMA PORTA COM ESPELHO, DE * 35 X 45 * CM	UN	32
33939	SINAPI/CEF	ARQUITETO DE OBRA JUNIOR	H	52.81
33952	SINAPI/CEF	ARQUITETO DE OBRA PLENO	H	97.13
33953	SINAPI/CEF	ARQUITETO DE OBRA SENIOR	H	165.4
11267	SINAPI/CEF	ARRUELA DE LATAO FURO D=34 MM ESP=2,5 MM DIAM FURO=17 MM	UN	1.21
4359	SINAPI/CEF	ARRUELA PLASTICA 4 X 16	UN	0.2
379	SINAPI/CEF	ARRUELA QUADRADA ACO GALV D = 38MM ESP= 3MM DFURO= 18 MM	UN	1.37
13348	SINAPI/CEF	ARRUELA REDONDA FG DIAM EXT= 35MM ESP= 3MM DIAM FURO= 18MM	UN	0.16
359	SINAPI/CEF	ARVORE REGIONAL MAIOR QUE 2M	UN	37.5
10540	SINAPI/CEF	ASFALTO DILUIDO DE PETROLEO A GRANEL CR-250 PARA PAVIMENTACAO ASFALTICA	KG	2.79
501	SINAPI/CEF	ASFALTO DILUIDO DE PETROLEO CM-30	KG	2.2400000000000002
517	SINAPI/CEF	ASFALTO EMULSIONADO TP VITBASE (ALFALTOS VITORIA), TP II (TORO) OU EQUIV	L	3.66
516	SINAPI/CEF	ASFALTO OXIDADO P/ IMPERM C/ COEFICIENTE DE PENETRACAO 20-35	KG	3.03
	SINAPI/CEF
	SINAPI/CEF	PREÇOS DE INSUMOS	Página:	13 / 107
Mês de Coleta:	SINAPI/CEF	05/2014 Pesquisa: IBGE
	SINAPI/CEF	FORTALEZA 88,81		50.72
Localidade:	SINAPI/CEF	Encargos Sociais Desonerados(%) Horista:	Mensalista:
Código	SINAPI/CEF	Descriçao do Insumo	Unid	Preço
	SINAPI/CEF			Mediano (R$)
510	SINAPI/CEF	ASFALTO OXIDADO P/ IMPERM C/ COEFICIENTE DE PENETRACAO 25-40	KG	3.25
513	SINAPI/CEF	ASFALTO OXIDADO P/ IMPERM C/ COEFICIENTE DE PENETRACAO 40-55	KG	2.98
509	SINAPI/CEF	ASFALTO OXIDADO PARA IMPERMEABILIZAÇÃO, COEFICIENTE DE PENETRAÇÃO 15-25	KG	4.3600000000000003
2699	SINAPI/CEF	ASSENTADOR DE TUBOS	H	11.8
20278	SINAPI/CEF	ASSENTAMENTO DE CARPETE - SOMENTE MAO DE OBRA	M2	6.25
20277	SINAPI/CEF	ASSENTAMENTO DE FORMICA - SOMENTE MAO DE OBRA	M2	18.75
518	SINAPI/CEF	ASSENTAMENTO DE PISO VINILICO EM PLACAS - SOMENTE MAO DE OBRA	M2	8.75
522	SINAPI/CEF	ASSENTAMENTO DE RODAPE VINILICO - SOMENTE MAO DE OBRA	M	0.88
11761	SINAPI/CEF	ASSENTO P/ VASO SANITARIO INFANTIL DE PLASTICO	UN	19.37
377	SINAPI/CEF	ASSENTO SANITARIO DE PLASTICO, TIPO CONVENCIONAL	UN	18.899999999999999
26036	SINAPI/CEF	AUTOBETONEIRA CAPACIDADE 5 M3 (11,5T), 160 KW, 24,0 L/H PESO BRUTO TOTAL 23.000 KG A SER MONTADA EM	UN	361945.99
	SINAPI/CEF	CAMINHÃO - (INCLUSIVE CAMINHÃO)
12332	SINAPI/CEF	AUTOMATICO DE BOIA INFERIOR 10A/250V	CJ	35.17
7588	SINAPI/CEF	AUTOMATICO DE BOIA SUPERIOR 10A/250V	UN	31.87
34551	SINAPI/CEF	AUXILIAR DE AZULEJISTA	H	6.19
2359	SINAPI/CEF	AUXILIAR DE DESENHISTA	H	15.33
247	SINAPI/CEF	AUXILIAR DE ELETRICISTA	H	6.76
246	SINAPI/CEF	AUXILIAR DE ENCANADOR OU BOMBEIRO HIDRAULICO	H	6.82
2350	SINAPI/CEF	AUXILIAR DE ESCRITORIO	H	8.0299999999999994
245	SINAPI/CEF	AUXILIAR DE LABORATORIO	H	6.91
251	SINAPI/CEF	AUXILIAR DE MECANICO	H	6.71
252	SINAPI/CEF	AUXILIAR DE SERRALHEIRO	H	6.44
6121	SINAPI/CEF	AUXILIAR DE SERVICOS GERAIS	H	6.08
244	SINAPI/CEF	AUXILIAR DE TOPOGRAFO	H	13.86
528	SINAPI/CEF	AUXILIAR TECNICO	H	18.62
532	SINAPI/CEF	AUXILIAR TECNICO DE ENGENHARIA	H	15.47
4760	SINAPI/CEF	AZULEJISTA OU LADRILHISTA	H	8.24
533	SINAPI/CEF	AZULEJO BRANCO BRILHANTE 15 X 15 CM COMERCIAL	M2	17.87
10420	SINAPI/CEF	BACIA SANITARIA (VASO) CONVENCIONAL DE LOUCA BRANCA	UN	98.6
11784	SINAPI/CEF	BACIA TURCA BRANCA 51 X 71CM	UN	124.86
11785	SINAPI/CEF	BACIA TURCA C/SIFAO 60 X 48 X 37CM	UN	139.77000000000001
11788	SINAPI/CEF	BACIA TURCA CELITE 003. 006 - SIFAO INTEGRADO	UN	131.28
20259	SINAPI/CEF	BAGUETE DE BORRACHA P/ JANELA 1,5 X 1,0CM	M	1.47
10	SINAPI/CEF	BALDE PLASTICO CAP 10L	UN	4.83
9	SINAPI/CEF	BALDE PLASTICO CAP 4L	UN	2.9
4815	SINAPI/CEF	BALDE VERMELHO P/ SINALIZACAO	UN	3.86
11687	SINAPI/CEF	BANCA ACO INOX L=60 CM	M	162.65
11689	SINAPI/CEF	BANCA ACO INOX L=70 CM	M	200.24
537	SINAPI/CEF	BANCA C/ CUBA - MARMORITE/GRANILITE OU GRANITINA - 120 X 60CM P/ PIA COZINHA	UN	63.46
539	SINAPI/CEF	BANCA C/ CUBA - MARMORITE/GRANILITE OU GRANITINA - 150 X 60CM P/ PIA COZINHA	UN	83.48
540	SINAPI/CEF	BANCA C/ CUBA - MARMORITE/GRANILITE OU GRANITINA - 200 X 60CM P/ PIA COZINHA	UN	109.94
1746	SINAPI/CEF	BANCA DE ACO INOXIDAVEL COM 1 CUBA CENTRAL (ACO 430), DE *0,55 X 1,20* M	UN	114.4
544	SINAPI/CEF	BANCA DE MARMORE BRANCO NACIONAL (SEM A CUBA) COM BORDA E FURO PARA PIA DE COZINHA N. 1,	UN	203.5
	SINAPI/CEF	ESPESSURA IGUAL A *3 CM*, DE * 1,20 X 0,60 * M
11693	SINAPI/CEF	BANCA GRANILITE P/ PIA OU LAVATORIO (SEM CUBA)	M2	190.19
11791	SINAPI/CEF	BANCA GRANITO PRETO 100 X 60CM, E = 2CM, C/1 ABERTURA	UN	260.45999999999998
11792	SINAPI/CEF	BANCA GRANITO PRETO 200 X 60CM, E = 3CM, C/2 ABERTURAS	UN	650.05999999999995
11793	SINAPI/CEF	BANCA GRANITO PRETO 200 X 60CM, ESP = 2CM, SEM ABERTURA	UN	454.59
545	SINAPI/CEF	BANCA MARMORE BRANCO NACIONAL E = 3CM, POLIDO C/ FURO PARA CUBA	M2	361.88
541	SINAPI/CEF	BANCA MARMORE SINTETICO 120 X 60CM C/ CUBA	UN	55.69
542	SINAPI/CEF	BANCA MARMORE SINTETICO 150 X 50CM C/ CUBA	UN	74.540000000000006
14618	SINAPI/CEF	BANCADA DE SERRA CIRCULAR, PICAPAU, C/ MOTOR ELETRICO 5 HP, COM COIFA PROTETORA P/ DISCO DE 10".	UN	1212.2
10790	SINAPI/CEF	BANCADA PARA CARPINTARIA (SEM O DISCO DE SERRA) COM MOTOR ELETRICO TRIFASICO DE *3 A 5* HP, CHAVE	H	0.72
	SINAPI/CEF	E COIFA PROTETORA (LOCACAO)
3425	SINAPI/CEF	BANDEIRA P/ PORTA/ JAN MAD REGIONAL 1A P/ VIDRO	M2	85.38
	SINAPI/CEF
	SINAPI/CEF	PREÇOS DE INSUMOS	Página:	14 / 107
Mês de Coleta:	SINAPI/CEF	05/2014 Pesquisa: IBGE
	SINAPI/CEF	FORTALEZA 88,81		50.72
Localidade:	SINAPI/CEF	Encargos Sociais Desonerados(%) Horista:	Mensalista:
Código	SINAPI/CEF	Descriçao do Insumo	Unid	Preço
	SINAPI/CEF			Mediano (R$)
3426	SINAPI/CEF	BANDEIRA P/ PORTA/ JAN MAD REGIONAL 2A P/ VIDRO	M2	55.68
3427	SINAPI/CEF	BANDEIRA P/ PORTA/ JAN MAD REGIONAL 3A P/ VIDRO	M2	37.119999999999997
20238	SINAPI/CEF	BANHEIRA EM POLIESTER COM FIBRA DE VIDRO, CAPACIDADE DE *174* L, COM 170,0 X 79,5 X 38,0 CM, NAO	UN	1750
	SINAPI/CEF	INCLUSO ACESSORIOS PARA HIDROMASSAGEM
27399	SINAPI/CEF	BARRA DE APOIO TUBULAR COM ALMA EM FERRO, ESPESSURA DE 2,25MM, COMPRIMENTO DE 80CM,	UN	69.459999999999994
	SINAPI/CEF	ACABAMENTO COM PINTURA EM ESMALTE SINTÉTICO,
546	SINAPI/CEF	BARRA DE FERRO RETANGULAR (BARRA CHATA), DE E=1/8" X (QUALQUER BITOLA)	KG	4.3499999999999996
556	SINAPI/CEF	BARRA FERRO RETANGULAR CHATA QUALQUER BITOLA X E = 1/2"	KG	4.21
554	SINAPI/CEF	BARRA FERRO RETANGULAR CHATA QUALQUER BITOLA X E = 1/4"	KG	4.0199999999999996
550	SINAPI/CEF	BARRA FERRO RETANGULAR CHATA QUALQUER BITOLA X E = 3/16"	KG	4.07
561	SINAPI/CEF	BARRA FERRO RETANGULAR CHATA QUALQUER BITOLA X E = 3/8"	KG	4.16
555	SINAPI/CEF	BARRA FERRO RETANGULAR CHATA 1 X 1/4" - (1,2265KG/M)	M	5.09
565	SINAPI/CEF	BARRA FERRO RETANGULAR CHATA 1 X 3/16" - (1,73 KG/M)	M	6.96
557	SINAPI/CEF	BARRA FERRO RETANGULAR CHATA 1 1/2 X 1/2" - (3,79 KG/M)	M	15.42
552	SINAPI/CEF	BARRA FERRO RETANGULAR CHATA 1 1/2 X 1/4" - (1,89 KG/M)	M	7.69
566	SINAPI/CEF	BARRA FERRO RETANGULAR CHATA 1/8 X 3/4" - (0,47 KG/M)	M	2.13
549	SINAPI/CEF	BARRA FERRO RETANGULAR CHATA 2 X 1/2" - (5,06 KG/M)	M	20.12
558	SINAPI/CEF	BARRA FERRO RETANGULAR CHATA 2 X 1/4" - (2,53KG/M)	KG	4.07
551	SINAPI/CEF	BARRA FERRO RETANGULAR CHATA 2 X 1" - (10,12 KG/M)	M	41.66
547	SINAPI/CEF	BARRA FERRO RETANGULAR CHATA 2 X 3/8" - (3,79 KG/M)	M	14.89
560	SINAPI/CEF	BARRA FERRO RETANGULAR CHATA 2 X 5/16" - (3,162KG/M)	M	12.72
559	SINAPI/CEF	BARRA FERRO RETANGULAR CHATA 2 X1/4" - (2,53KG/M)	M	10.3
563	SINAPI/CEF	BARRA FERRO RETANGULAR CHATA 3/8 X 1 1/2" - (2,84KG/M)	M	11.42
11183	SINAPI/CEF	BASCULANTE ACO 100 X 100 X 8 CM - 4 BASCULAS	UN	115.88
581	SINAPI/CEF	BASCULANTE ALUMINIO 80 X 60CM - SERIE 25	M2	286.05
615	SINAPI/CEF	BASCULANTE CHAPA DOBRADA ACO GALVANIZADO A FOGO 60 X 80 CM (3/4" X 1/8")	M2	230.25
603	SINAPI/CEF	BASCULANTE EM CANTONEIRA DE FERRO (5/8" X 1/8"), DE 0,60 X 0,80 M	M2	250.74
11231	SINAPI/CEF	BASCULANTE EM CANTONEIRA DE FERRO 3/4" X 1/8" - 80 X 80CM	M2	921.14
616	SINAPI/CEF	BASCULANTE EM CANTONEIRA DE FERRO 5/8" X 1/8" - LINHA POPULAR - 60 X 80CM	UN	120.36
11192	SINAPI/CEF	BASCULANTE EM CANTONEIRA DE FERRO 5/8" X 1/8" - 4 BANDEIRAS (2 FIXAS, 2 MOVEIS) - 80 X 80CM	UN	576.99
11190	SINAPI/CEF	BASCULANTE EM CHAPA DOBRADA DE ACO COM ADICAO DE COBRE, DE 0,60 X 0,60 M (4 FOLHAS, SENDO 2 OU 3	UN	87.17
	SINAPI/CEF	MOVEIS)
3437	SINAPI/CEF	BASCULANTE MAD REGIONAL 3A	M2	91.89
625	SINAPI/CEF	BASE CIMENTO CRISTALIZANTE TIPO DENVERLIT OU SIMILAR	KG	2.38
13373	SINAPI/CEF	BASE P/ FUSIVEIS NH TAMANHO 00, DE 6 A 160A, TIPO 3 NH 3 030-Z DA SIEMENS OU EQUIV	UN	14.66
13374	SINAPI/CEF	BASE P/ FUSIVEIS NH TAMANHO 01, DE 40 A 250A, TIPO 3 NH 3 230-Z DA SIEMENS OU EQUIV	UN	41.7
10956	SINAPI/CEF	BASE P/ MASTRO DE PARA-RAIOS - 2"	UN	57.19
641	SINAPI/CEF	BATE ESTACA-MARTELO ATE 3,0T DIESEL 160 HP TORRE 15 M MAGAN IM 1520 BS	H	84.17
10535	SINAPI/CEF	BETONEIRA DE 320 A 400 LITROS SEM CARREGADOR E COM MOTOR ELETRICO TRIFASICO DE *2* HP	UN	3850
10532	SINAPI/CEF	BETONEIRA DE 320 A 600 LITROS COM CARREGADOR E MOTOR ELETRICO TRIFASICO (LOCACAO)	H	0.81
10537	SINAPI/CEF	BETONEIRA 320 LITROS, SEM CARREGADOR, MOTOR A DIESEL DE 5,5 HP	UN	7581.62
13891	SINAPI/CEF	BETONEIRA 320 LITROS, SEM CARREGADOR, MOTOR A GASOLINA	UN	5691.23
646	SINAPI/CEF	BETONEIRA 320L DIESEL 5,5HP C/ CARREGADOR MECANICO	H	3.49
643	SINAPI/CEF	BETONEIRA 320L DIESEL 5,5HP S/ CARREGADOR MECANICO	H	2.4300000000000002
10531	SINAPI/CEF	BETONEIRA 320L ELETRICA TRIFASICA 3HP C/ CARREGADOR MECANICO	H	1.89
25975	SINAPI/CEF	BETONEIRA 580L , A GASOLINA, 10 KW, CONSUMO 3L/H, ROTATIVA, COM CARREGADOR DE MATERIAL E MEDIDOR	UN	23835.01
	SINAPI/CEF	DE AGUA
644	SINAPI/CEF	BETONEIRA 580L DIESEL 7,5HP C/ CARREGADOR MECANICO	H	4.05
10533	SINAPI/CEF	BETONEIRA 580L ELETRICA TRIFASICA 7,5HP C/ CARREGADOR MECANICO	H	2.7
11797	SINAPI/CEF	BIDE LOUCA BRANCA C/ 3 FUROS - LINHA PADRAO MEDIO	UN	97.31
647	SINAPI/CEF	BLASTER, DINAMITADOR OU CABO DE FOGO	H	10.29
7271	SINAPI/CEF	BLOCO CERÂMICO VEDAÇÃO 8 FUROS - 9 X 19 X 19 CM	UN	0.4
7266	SINAPI/CEF	BLOCO CERAMICO (ALVENARIA DE VEDACAO), DE *9 X 19 X 19* CM	MIL	400
7270	SINAPI/CEF	BLOCO CERAMICO VEDAÇÃO 4 FUROS - 9 X 9 X 19 CM	UN	0.35
7267	SINAPI/CEF	BLOCO CERAMICO VEDAÇÃO 6 FUROS - 9 X 14 X 19 CM	UN	0.35
	SINAPI/CEF
	SINAPI/CEF	PREÇOS DE INSUMOS	Página:	15 / 107
Mês de Coleta:	SINAPI/CEF	05/2014 Pesquisa: IBGE
	SINAPI/CEF	FORTALEZA 88,81		50.72
Localidade:	SINAPI/CEF	Encargos Sociais Desonerados(%) Horista:	Mensalista:
Código	SINAPI/CEF	Descriçao do Insumo	Unid	Preço
	SINAPI/CEF			Mediano (R$)
7269	SINAPI/CEF	BLOCO CERAMICO VEDAÇÃO 6 FUROS - 9 X 9 X 19 CM	UN	0.34
7268	SINAPI/CEF	BLOCO CERAMICO VEDAÇÃO 8 FUROS - 9 X 19 X 29 CM	UN	0.48
25070	SINAPI/CEF	BLOCO CONCRETO ESTRUTURAL 14 X 19 X 39 CM, FBK 4,5 MPA (NBR 6136)	UN	2.42
25067	SINAPI/CEF	BLOCO CONCRETO ESTRUTURAL 19 X 19 X 39 CM, FBK 4,5 MPA (NBR 6136)	UN	3.05
25071	SINAPI/CEF	BLOCO CONCRETO ESTRUTURAL 9 X 19 X 39 CM, FBK 4,5 MPA (NBR 6136)	UN	1.72
34555	SINAPI/CEF	BLOCO CONCRETO VEDACAO 19 X 19 X 39 CM (CLASSE D - NBR 6136/07)	UN	2.2599999999999998
650	SINAPI/CEF	BLOCO DE CONCRETO (ALVENARIA DE VEDACAO), DE *9 X 19 X 39* CM	UN	1.4
34583	SINAPI/CEF	BLOCO DE GESSO E = 10 CM, *67 X 50* CM	M2	30.32
34584	SINAPI/CEF	BLOCO DE GESSO E= 7,5 CM - 67 X 50 CM	M2	16.97
715	SINAPI/CEF	BLOCO DE VIDRO INCOLOR, DE *19 X 19 X 8* CM	UN	11.2
10610	SINAPI/CEF	BLOCO ESTRUTURAL CERAMICO - 14 X 19 X 29 CM - 4,0 MPA - NBR 15270	UN	1.1599999999999999
709	SINAPI/CEF	BLOCO POLIETILENO ALTA DENSIDADE 27 X 30 X 100 CM MODELO MAXBLOCO LEOTECH, ACOMPANHADOS	UN	441.31
	SINAPI/CEF	PLACAS TERMINAIS E LONGARINAS
679	SINAPI/CEF	BLOCO SEXTAVADO EM CONCRETO P/ PAVIMENTAÇÃO DE 35 MPA, DE 25 X 25 X 10 CM, DE ACORDO COM NBR	M2	54.85
	SINAPI/CEF	9780 / 9781
711	SINAPI/CEF	BLOCO SEXTAVADO P/ PAVIMENTAÇÃO EM CONCRETO DE 35 MPA, DE 25 X 25 X 6 CM, DE ACORDO COM NBR 9780	M2	33.11
	SINAPI/CEF	/ 9781
712	SINAPI/CEF	BLOCO SEXTAVADO P/ PAVIMENTAÇÃO EM CONCRETO DE 35 MPA, DE 25 X 25 X 8 CM, DE ACORDO COM NBR 9780/	M2	39.28
	SINAPI/CEF	9781
695	SINAPI/CEF	BLOCO TIPO RAQUETE P/PAVIMENTAÇÃP E=6CM PISO 10 FACES COD 1035 N, EM CONCRETO DE 35MPA, DE	M2	34.56
	SINAPI/CEF	ACORDO COM NBR 9780 / 9781
674	SINAPI/CEF	BLOCO VEDACAO CONCRETO CELULAR AUTOCLAVADO 10 X 30 X 60 CM	M2	39
652	SINAPI/CEF	BLOCO VEDACAO CONCRETO CELULAR AUTOCLAVADO 20 X 30 X 60 CM	M2	78
34592	SINAPI/CEF	BLOCO VEDACAO CONCRETO 14 X 19 X 29 CM (CLASSE D - NBR 6136/07)	UN	1.54
651	SINAPI/CEF	BLOCO VEDACAO CONCRETO 14 X 19 X 39 CM (CLASSE D - NBR 6136/07)	UN	1.73
654	SINAPI/CEF	BLOCO VEDACAO CONCRETO 19 X 19 X 39CM (CLASSE D - NBR 6136/07)	UN	2.0499999999999998
34599	SINAPI/CEF	BLOCO VEDACAO CONCRETO 9 X 19 X 39 CM APARENTE (CLASSE D - NBR 6136/07)	UN	1.62
11981	SINAPI/CEF	BLOCO VIDRO INCOLOR VENEZIANA 20 X 10 X 8CM	UN	6.66
716	SINAPI/CEF	BLOCO VIDRO INCOLOR XADREZ 20 X 20 X 10CM	UN	12.13
12614	SINAPI/CEF	BOCAL PVC MR AQUAPLUV BEIRAL D =125X88 MM	UN	59.94
12294	SINAPI/CEF	BOCAL/SOQUETE/RECEPTACULO CONTRA INTEMPERIES C/ RABICHO	UN	2.1800000000000002
12295	SINAPI/CEF	BOCAL/SOQUETE/RECEPTACULO DE BAQUELITE	UN	2.5099999999999998
12296	SINAPI/CEF	BOCAL/SOQUETE/RECEPTACULO DE PORCELANA	UN	1.93
6140	SINAPI/CEF	BOLSA DE LIGACAO EM PVC FLEXIVEL P/ VASO SANITARIO 1.1/2" (40MM)	UN	1.91
10575	SINAPI/CEF	BOMBA AUTO-ASPIRANTE C/ MOTOR ELETRICO MONOFASICO 1/4 CV BOCAIS 3/4" X 3/4" SCHNEIDER MOD. ASP-56	UN	693.68
	SINAPI/CEF	**CAIXA**"
14013	SINAPI/CEF	BOMBA C/MOTOR NACIONAL P/SONDAGEM	UN	41034.480000000003
733	SINAPI/CEF	BOMBA CENTRIFUGA C/ MOTOR ELETRICO MONOFASICO MOD. BC 91S 3/4 CV - AMT= 11 MCA, Q= 7,3 M³/H- AMT= 23	UN	681.3
	SINAPI/CEF	MCA, Q= 3,4 M³, SCHEIDER**CAIXA**. PARA UTILIZACAO EM AGUAS LIMPAS, APLIC. AGRICULTURA, INDUSTRIA E
	SINAPI/CEF	RESI
731	SINAPI/CEF	BOMBA CENTRIFUGA C/ MOTOR ELETRICO MONOFASICO 1/2CV BOCAIS 1" X 3/4" DANCOR SERIE CAMW4 MOD.	UN	528.52
	SINAPI/CEF	114 **CAIXA**"
729	SINAPI/CEF	BOMBA CENTRIFUGA C/ MOTOR ELETRICO MONOFASICO 1/3HP BOCAIS 1 X 3/4 DANCOR SERIE CAMW4 MOD. 103	UN	476
738	SINAPI/CEF	BOMBA CENTRIFUGA C/ MOTOR ELETRICO TRIFASICO 5CV BOCAIS 2" X 1.1/2" X 1" DANCOR SERIE CAM MOD.	UN	2539.38
	SINAPI/CEF	618 - TJM HM/ Q = 40M / 25M3/H A 47M / 16M3/H**CAIXA**"
734	SINAPI/CEF	BOMBA CENTRIFUGA C/ MOTOR ELETRICO TRIFASICO 1 1/2CV BOCAIS 1 1/4" X 1" SCHNEIDER MOD.BC92	UN	1015.75
	SINAPI/CEF	**CAIXA**"
732	SINAPI/CEF	BOMBA CENTRIFUGA C/ MOTOR ELETRICO TRIFASICO 1CV BOCAIS 1" X 1 " DANCOR SERIE CAM MOD. 250, HM /Q =	UN	731.59
	SINAPI/CEF	14M / 7,1M3 /H A 34M / 5M3 / H**CAIXA**"
737	SINAPI/CEF	BOMBA CENTRIFUGA C/ MOTOR ELETRICO TRIFASICO 15CV BOCAIS 2 1/2" " X 2" DANCOR SERIE CAM MOD. 687 -	UN	4335.53
	SINAPI/CEF	TJM HM/Q = 54M / 47M3 / H A 70M / 25M3 / H**CAIXA**"
736	SINAPI/CEF	BOMBA CENTRIFUGA C/ MOTOR ELETRICO TRIFASICO 3CV BOCAIS 1 1/2" X 1 1/4" DANCOR SERIE CAM MOD.510	UN	1206.3499999999999
	SINAPI/CEF	**CAIXA**"
740	SINAPI/CEF	BOMBA CENTRIFUGA DE ESTAGIOS C/ MOTOR ELETRICO TRIFASICO 10CV B OCAIS 1 1/2" X 1" SCHNEIDER MOD.	UN	3785.46
	SINAPI/CEF	ME-BR 24100 **CAIXA**"
735	SINAPI/CEF	BOMBA CENTRIFUGA DE ESTAGIOS C/ MOTOR ELETRICO TRIFASICO 2CV BOCAIS 1" X 3/4" SCHNEIDER MOD. ME	UN	1624.38
	SINAPI/CEF	BR-1420,HM/ Q = 30M / 7,2M3 / H A 70M / 1,9M3 / H**CAIXA**"
25932	SINAPI/CEF	BOMBA HIDRAULICA ALTA PRESSÃO (UNIDADE MOTRIZ), VAZÃO DE 3,0L/MIN, ATINGINDO PRESSÕES	DIA	185
	SINAPI/CEF	MANOMÉTRICAS DE ATÉ 100KGF/CM2 - LOCAÇÃO
745	SINAPI/CEF	BOMBA PARA TESTE HIDROSTATICO ATE 850 LIBRAS (LOCACAO)	H	1.23
10753	SINAPI/CEF	BOMBA PRESSURIZADORA ELETRICA ATE 2HP, 1 1/2"	H	0.78
	SINAPI/CEF
	SINAPI/CEF	PREÇOS DE INSUMOS	Página:	16 / 107
Mês de Coleta:	SINAPI/CEF	05/2014 Pesquisa: IBGE
	SINAPI/CEF	FORTALEZA 88,81		50.72
Localidade:	SINAPI/CEF	Encargos Sociais Desonerados(%) Horista:	Mensalista:
Código	SINAPI/CEF	Descriçao do Insumo	Unid	Preço
	SINAPI/CEF			Mediano (R$)
755	SINAPI/CEF	BOMBA SUBMERSA DA MARCA LEAO S65-7, 27HP, ELETR. TRIFASICA, 220/380V	UN	17798.830000000002
756	SINAPI/CEF	BOMBA SUBMERSA DA MARCA LEAO S65-9, 32HP, ELETR. TRIFASICA 220/380V	UN	38304.74
749	SINAPI/CEF	BOMBA SUBMERSA P/ POCO PROFUNDO ELETRICA TRIFASICA 4HP MARCA LEAO MOD.4R8-14, SERIE 300, 220V-	UN	8275.86
	SINAPI/CEF	22TR, HM/Q = 64,5M/10M³/H A 96M/6,0M³/H
750	SINAPI/CEF	BOMBA SUBMERSA P/ POCO PROFUNDO ELETRICA TRIFASICA 5CV DANCOR MOD 8.3S-29,HM/Q = 30M/10M³/H	UN	8668.75
	SINAPI/CEF	A 201M/3,4M³/H
10587	SINAPI/CEF	BOMBA SUBMERSA 4" P/ POCO PROFUNDO ELETRICA MONOFASICA 1/2CV SAIDA 1 1/2'' MARCA DANCOR SERIE	UN	3756.46
	SINAPI/CEF	SSP MOD.1.1S-13
759	SINAPI/CEF	BOMBA SUBMERSA 4" P/ POCO PROFUNDO ELETRICA TRIFASICA 2CV, SAI DA 1, 1/2" MARCA DANCOR SERIE SPP	UN	5533.14
	SINAPI/CEF	MOD 3.2S- 20, HM/Q = 18M/5,3 M3/H A 16,4M/1,64M³/H **CAIXA**
761	SINAPI/CEF	BOMBA SUBMERSA 4" P/ POCO PROFUNDO ELETRICA TRIFASICA 5CV, SAIDA 2" M ARCA DANCOR SERIE SPP MOD	UN	10838.49
	SINAPI/CEF	11.2S-15,HM/Q = 42M/14,86M³/H A 121M/2,57M³/H **CAIXA**"
10588	SINAPI/CEF	BOMBA SUBMERSIVEL P/ DRENAGEM ELETRICA TRIFASICA 1CV SAIDA 2'' C/ 5M CABO ELETRICO DANCOR SERIE	UN	2438.4
	SINAPI/CEF	SDE MOD. 2063 **CAIXA**
10589	SINAPI/CEF	BOMBA SUBMERSIVEL P/ DRENAGEM ELETRICA TRIFASICA 2CV SAIDA 2'' C/ 5M CABO ELETRICO DANCOR SERIE	UN	2580.35
	SINAPI/CEF	SDE MOD. 2213 **CAIXA**
751	SINAPI/CEF	BOMBA SUBMERSIVEL P/ DRENAGEM ELETRICA TRIFASICA 3CV SAIDA 2" C/ 5M CABO ELETRICO DANCOR SERIE	UN	3452.29
	SINAPI/CEF	SDE MOD. 2301 HM/Q = 2M/38,8M3/H A 28M/5M3/H**CAIXA**"
754	SINAPI/CEF	BOMBA SUBMERSIVEL P/ DRENAGEM FLYGT B 2050 ELETRICA TRIFASICA, SAIDA 2" 1,1 KW HM/Q = 0M / 28M3/H A	UN	6493.96
	SINAPI/CEF	13 M/6M3/H C/5M CABO ELETRICO**CAIXA**"
757	SINAPI/CEF	BOMBA SUBMERSIVEL P/ DRENAGEM FLYGT B 2066 ELETRICA TRIFASICA 3 ,7CV SAIDA DE 3" HM/Q = 6M/60M3/H A	UN	11740.24
	SINAPI/CEF	22M/12M3/H C/ 5 M DE CABO ELETRICO**CAIXA**"
760	SINAPI/CEF	BOMBA SUBMERSIVEL P/ DRENAGEM FLYGT B 2102 HT ELETRICA TRIFASIC A 8,2 CV SAIDA 3", ALTA PRESSAO,	UN	19706.09
	SINAPI/CEF	HM/Q = 0M/72M3/H A 40M/21M3/H C/5M DE CABO ELETRICO**CAIXA**"
4086	SINAPI/CEF	BOMBA SUBMERSIVEL P/ DRENAGEM/ESGOTAMENTO, ELETRICA TRIFASICA ACIMA DE 5 CV DESCARGA 4" HM =	H	1.88
	SINAPI/CEF	25M, Q= 162M3/H = 2700L/MIN. OU EQUIV
4085	SINAPI/CEF	BOMBA SUBMERSIVEL P/ DRENAGEM/ESGOTAMENTO, ELETRICA TRIFASICA ACIMA 2 ATE 5CV DESCARGA 3", HM	H	1.44
	SINAPI/CEF	= 24M, Q= 60M3/H = 1000L/MIN. OU EQUIV
743	SINAPI/CEF	BOMBA SUBMERSIVEL PARA DRENAGEM E ESGOTAMENTO COM MOTOR ELETRICO TRIFASICO DE *3 A 5* CV,	H	1.37
	SINAPI/CEF	VAZAO = 35 M3/H E SAIDA = 2" (LOCACAO)
4084	SINAPI/CEF	BOMBA SUBMERSIVEL PARA DRENAGEM E ESGOTAMENTO COM MOTOR ELETRICO TRIFASICO DE ATE 2 CV,	H	1.1299999999999999
	SINAPI/CEF	DESCARGA = 2", ALTURA MANOMETRICA = 10 M, VAZAO = 25 M3/H (417 LITROS/MINUTO) (LOCACAO)
10592	SINAPI/CEF	BOMBA SUBMERSIVEL SCHNEIDER BCS-220 1CV TRIFASICA, SAIDA 2", C/1,5M DE CABO ELETR. AMT=8MCA, Q=	UN	2920
	SINAPI/CEF	29,4M³/H A AMT=18MCA, Q=11M³/H,P/DRENAGEM
5082	SINAPI/CEF	BORBOLETA FERRO CROMADO P/ JANELA MADEIRA TP GUILHOTINA	PAR	9.41
5081	SINAPI/CEF	BORBOLETA LATAO FUNDIDO CROMADO P/ JANELA MADEIRA TP GUILHOTINA	PAR	24.88
12893	SINAPI/CEF	BOTA COURO SOLADO DE BORRACHA VULCANIZADA	PAR	23.18
11816	SINAPI/CEF	BOYLER ELETRICO HORIZONTAL COM CAPACIDADE DE 100 LITROS	UN	2468.6999999999998
11926	SINAPI/CEF	BRACADEIRA FERRO GALV MODULAR E = 1/2" D = 2 1/2"	UN	1.77
11927	SINAPI/CEF	BRACADEIRA FERRO GALV MODULAR E = 1/2" D = 2"	UN	3.43
11928	SINAPI/CEF	BRACADEIRA FERRO GALV MODULAR E = 1/2" D = 3"	UN	4
11270	SINAPI/CEF	BRACADEIRA FIXACAO CABO PARA-RAIO - SIMPLES	UN	5.28
13343	SINAPI/CEF	BRACADEIRA OU CINTA EM FG 6" PARA FIXACAO EM POSTE CIRCULAR"	UN	28.27
12615	SINAPI/CEF	BRACADEIRA PVC AQUAPLUV D = 88MM	UN	11.7
11685	SINAPI/CEF	BRACO OU HASTE C/CANOPLA METAL CROMADO 1/2" P/ CHUVEIRO SIMPLES	UN	10.4
11679	SINAPI/CEF	BRACO OU HASTE C/CANOPLA PLASTICA 1/2" P/ CHUVEIRO ELETRICO"	UN	5.73
11680	SINAPI/CEF	BRACO OU HASTE C/CANOPLA PLASTICA 1/2" P/ CHUVEIRO SIMPLES	UN	5.0599999999999996
2512	SINAPI/CEF	BRACO P/ LUMINARIA PUBLICA 1 X 1,50M ROMAGNOLE OU EQUIV	UN	15.71
13385	SINAPI/CEF	BRACO RETO P/ LUMINARIA PUBLICA - FERRO GALV C/ PARAF - 3/4" X 1,5M	UN	87.01
764	SINAPI/CEF	BUCHA DE REDUCAO DE FERRO GALVANIZADO, COM ROSCA, DE 1" X 1/2"	UN	4.2
792	SINAPI/CEF	BUCHA DE REDUCAO DE PVC, ROSCAVEL, DE 1" X 3/4"	UN	1.36
812	SINAPI/CEF	BUCHA DE REDUCAO DE PVC, SOLDAVEL, CURTA, COM 40 X 32 MM	UN	1.0900000000000001
845	SINAPI/CEF	BUCHA E ARRUELA ALUMINIO FUNDIDO P/ ELETRODUTO 100MM (4'')	CJ	9.14
850	SINAPI/CEF	BUCHA E ARRUELA ALUMINIO FUNDIDO P/ ELETRODUTO 15MM (1/2'')	CJ	0.6
851	SINAPI/CEF	BUCHA E ARRUELA ALUMINIO FUNDIDO P/ ELETRODUTO 20MM (3/4'')	CJ	0.76
855	SINAPI/CEF	BUCHA E ARRUELA ALUMINIO FUNDIDO P/ ELETRODUTO 25MM (1'')	CJ	1.1200000000000001
852	SINAPI/CEF	BUCHA E ARRUELA ALUMINIO FUNDIDO P/ ELETRODUTO 32MM (1 1/4'')	CJ	1.72
853	SINAPI/CEF	BUCHA E ARRUELA ALUMINIO FUNDIDO P/ ELETRODUTO 40MM (1 1/2'')	CJ	1.75
843	SINAPI/CEF	BUCHA E ARRUELA ALUMINIO FUNDIDO P/ ELETRODUTO 50MM (2'')	CJ	2.5099999999999998
856	SINAPI/CEF	BUCHA E ARRUELA ALUMINIO FUNDIDO P/ ELETRODUTO 60MM (2 1/2'')	CJ	4.0999999999999996
844	SINAPI/CEF	BUCHA E ARRUELA ALUMINIO FUNDIDO P/ ELETRODUTO 75MM (3'')	CJ	5.2
	SINAPI/CEF
	SINAPI/CEF	PREÇOS DE INSUMOS	Página:	17 / 107
Mês de Coleta:	SINAPI/CEF	05/2014 Pesquisa: IBGE
	SINAPI/CEF	FORTALEZA 88,81		50.72
Localidade:	SINAPI/CEF	Encargos Sociais Desonerados(%) Horista:	Mensalista:
Código	SINAPI/CEF	Descriçao do Insumo	Unid	Preço
	SINAPI/CEF			Mediano (R$)
2538	SINAPI/CEF	BUCHA LIGA ALUMINIO P/ ELETRODUTO ROSCAVEL 1 1/2"	UN	0.95
2537	SINAPI/CEF	BUCHA LIGA ALUMINIO P/ ELETRODUTO ROSCAVEL 1 1/4"	UN	0.78
2543	SINAPI/CEF	BUCHA LIGA ALUMINIO P/ ELETRODUTO ROSCAVEL 1/2"	UN	0.32
2536	SINAPI/CEF	BUCHA LIGA ALUMINIO P/ ELETRODUTO ROSCAVEL 1"	UN	0.56000000000000005
2541	SINAPI/CEF	BUCHA LIGA ALUMINIO P/ ELETRODUTO ROSCAVEL 2 1/2"	UN	2.83
2542	SINAPI/CEF	BUCHA LIGA ALUMINIO P/ ELETRODUTO ROSCAVEL 2"	UN	1.59
2535	SINAPI/CEF	BUCHA LIGA ALUMINIO P/ ELETRODUTO ROSCAVEL 3/4"	UN	0.44
2539	SINAPI/CEF	BUCHA LIGA ALUMINIO P/ ELETRODUTO ROSCAVEL 3"	UN	3.32
2540	SINAPI/CEF	BUCHA LIGA ALUMINIO P/ ELETRODUTO ROSCAVEL 4"	UN	5.12
4374	SINAPI/CEF	BUCHA NYLON S-10	UN	0.37
7568	SINAPI/CEF	BUCHA NYLON S-10 C/ PARAFUSO ACO ZINC ROSCA SOBERBA CAB CHATA 5,5 X 65MM	UN	0.67
7584	SINAPI/CEF	BUCHA NYLON S-12 C/ PARAFUSO ACO ZINC CAB SEXTAVADA ROSCA SOBERBA 5/16" X 65MM	UN	1
11945	SINAPI/CEF	BUCHA NYLON S-4	UN	7.0000000000000007E-2
11946	SINAPI/CEF	BUCHA NYLON S-5	UN	0.1
11950	SINAPI/CEF	BUCHA NYLON S-6 C/ PARAFUSO ACO ZINC CAB CHATA ROSCA SOBERBA 4,2 X 45MM	UN	0.3
4376	SINAPI/CEF	BUCHA NYLON S-8	UN	0.2
4350	SINAPI/CEF	BUCHA NYLON S-8 C/ PARAF ROSCA SOBERBA ACO ZINCADO CAB CHATA FENDA SIMPLES 4,8 X 75MM	UN	0.45
7583	SINAPI/CEF	BUCHA NYLON S-8 C/ PARAFUSO ACO ZINC CAB CHATA ROSCA SOBERBA 4,8 X 50MM	UN	0.33
847	SINAPI/CEF	BUCHA REDUCAO ALUMINIO FUNDIDO P/ ELETRODUTO 1 1/2'' X 1''	UN	11.31
846	SINAPI/CEF	BUCHA REDUCAO ALUMINIO FUNDIDO P/ ELETRODUTO 1'' X 3/4''	UN	2.74
854	SINAPI/CEF	BUCHA REDUCAO ALUMINIO FUNDIDO P/ ELETRODUTO 2'' X 1 1/2''	UN	14.31
848	SINAPI/CEF	BUCHA REDUCAO ALUMINIO FUNDIDO P/ ELETRODUTO 2'' X 3/4''	UN	13.45
790	SINAPI/CEF	BUCHA REDUCAO FERRO GALV ROSCA REF. 1 1/2"X1 1/4"	UN	9.42
766	SINAPI/CEF	BUCHA REDUCAO FERRO GALV ROSCA REF. 1 1/2"X1/2"	UN	9.09
791	SINAPI/CEF	BUCHA REDUCAO FERRO GALV ROSCA REF. 1 1/2"X1"	UN	9.35
767	SINAPI/CEF	BUCHA REDUCAO FERRO GALV ROSCA REF. 1 1/2"X3/4"	UN	9.24
768	SINAPI/CEF	BUCHA REDUCAO FERRO GALV ROSCA REF. 1 1/4"X1/2"	UN	6.43
789	SINAPI/CEF	BUCHA REDUCAO FERRO GALV ROSCA REF. 1 1/4"X1"	UN	6.5
769	SINAPI/CEF	BUCHA REDUCAO FERRO GALV ROSCA REF. 1 1/4"X3/4"	UN	6.5
770	SINAPI/CEF	BUCHA REDUCAO FERRO GALV ROSCA REF. 1/2"X1/4"	UN	1.97
12394	SINAPI/CEF	BUCHA REDUCAO FERRO GALV ROSCA REF. 1/2"X3/8"	UN	1.94
765	SINAPI/CEF	BUCHA REDUCAO FERRO GALV ROSCA REF. 1"X3/4"	UN	4.13
787	SINAPI/CEF	BUCHA REDUCAO FERRO GALV ROSCA REF. 2 1/2"X1 1/2"	UN	15.7
774	SINAPI/CEF	BUCHA REDUCAO FERRO GALV ROSCA REF. 2 1/2"X1 1/4"	UN	15.96
773	SINAPI/CEF	BUCHA REDUCAO FERRO GALV ROSCA REF. 2 1/2"X1"	UN	15.96
775	SINAPI/CEF	BUCHA REDUCAO FERRO GALV ROSCA REF. 2 1/2"X2"	UN	16.22
788	SINAPI/CEF	BUCHA REDUCAO FERRO GALV ROSCA REF. 2"X1 1/2"	UN	11.07
772	SINAPI/CEF	BUCHA REDUCAO FERRO GALV ROSCA REF. 2"X1 1/4"	UN	10.81
771	SINAPI/CEF	BUCHA REDUCAO FERRO GALV ROSCA REF. 2"X1"	UN	10.96
779	SINAPI/CEF	BUCHA REDUCAO FERRO GALV ROSCA REF. 3/4"X1/2"	UN	2.89
776	SINAPI/CEF	BUCHA REDUCAO FERRO GALV ROSCA REF. 3"X1 1/2"	UN	18.37
777	SINAPI/CEF	BUCHA REDUCAO FERRO GALV ROSCA REF. 3"X1 1/4"	UN	18.989999999999998
778	SINAPI/CEF	BUCHA REDUCAO FERRO GALV ROSCA REF. 3"X2"	UN	18.989999999999998
780	SINAPI/CEF	BUCHA REDUCAO FERRO GALV ROSCA REF. 3X2 1/2"	UN	19.21
781	SINAPI/CEF	BUCHA REDUCAO FERRO GALV ROSCA REF. 4"X2 1/2"	UN	48.17
786	SINAPI/CEF	BUCHA REDUCAO FERRO GALV ROSCA REF. 4"X2"	UN	48.17
782	SINAPI/CEF	BUCHA REDUCAO FERRO GALV ROSCA REF. 4"X3"	UN	48.17
783	SINAPI/CEF	BUCHA REDUCAO FERRO GALV ROSCA REF. 5"X4"	UN	78.52
785	SINAPI/CEF	BUCHA REDUCAO FERRO GALV ROSCA REF. 6"X4"	UN	117.16
784	SINAPI/CEF	BUCHA REDUCAO FERRO GALV ROSCA REF. 6"X5"	UN	109.57
798	SINAPI/CEF	BUCHA REDUCAO PVC ROSCA REF 3/4" X 1/2"	UN	0.57999999999999996
797	SINAPI/CEF	BUCHA REDUCAO PVC ROSCA 1 1/2" X 1"	UN	3.62
796	SINAPI/CEF	BUCHA REDUCAO PVC ROSCA 1 1/2" X 3/4"	UN	3.92
	SINAPI/CEF
	SINAPI/CEF	PREÇOS DE INSUMOS	Página:	18 / 107
Mês de Coleta:	SINAPI/CEF	05/2014 Pesquisa: IBGE
	SINAPI/CEF	FORTALEZA 88,81		50.72
Localidade:	SINAPI/CEF	Encargos Sociais Desonerados(%) Horista:	Mensalista:
Código	SINAPI/CEF	Descriçao do Insumo	Unid	Preço
	SINAPI/CEF			Mediano (R$)
793	SINAPI/CEF	BUCHA REDUCAO PVC ROSCA 1 1/2"X1 1/4"	UN	1.92
794	SINAPI/CEF	BUCHA REDUCAO PVC ROSCA 1 1/4"X1"	UN	1.74
801	SINAPI/CEF	BUCHA REDUCAO PVC ROSCA 1 1/4"X3/4"	UN	1.71
799	SINAPI/CEF	BUCHA REDUCAO PVC ROSCA 1" X 1/2"	UN	1.75
804	SINAPI/CEF	BUCHA REDUCAO PVC ROSCA 2"X1 1/2"	UN	4.8600000000000003
803	SINAPI/CEF	BUCHA REDUCAO PVC ROSCA 2"X1 1/4"	UN	5.59
802	SINAPI/CEF	BUCHA REDUCAO PVC ROSCA 2"X1"	UN	6.83
831	SINAPI/CEF	BUCHA REDUCAO PVC SOLD CURTA P/ AGUA FRIA PRED - 110MM X 85MM	UN	33.92
828	SINAPI/CEF	BUCHA REDUCAO PVC SOLD CURTA P/ AGUA FRIA PRED 25MM X 20MM	UN	0.25
829	SINAPI/CEF	BUCHA REDUCAO PVC SOLD CURTA P/ AGUA FRIA PRED 32MM X 25MM	UN	0.42
819	SINAPI/CEF	BUCHA REDUCAO PVC SOLD CURTA P/ AGUA FRIA PRED 50MM X 40MM	UN	1.59
818	SINAPI/CEF	BUCHA REDUCAO PVC SOLD CURTA P/ AGUA FRIA PRED 60MM X 50MM	UN	3.1
823	SINAPI/CEF	BUCHA REDUCAO PVC SOLD CURTA P/ AGUA FRIA PRED 75MM X 60MM	UN	7.13
830	SINAPI/CEF	BUCHA REDUCAO PVC SOLD CURTA P/ AGUA FRIA PRED 85MM X 75MM	UN	9.27
826	SINAPI/CEF	BUCHA REDUCAO PVC SOLD LONGA P/ AGUA FRIA PRED 110MM X 60MM	UN	15.64
827	SINAPI/CEF	BUCHA REDUCAO PVC SOLD LONGA P/ AGUA FRIA PRED 110MM X 75MM	UN	18.07
832	SINAPI/CEF	BUCHA REDUCAO PVC SOLD LONGA P/ AGUA FRIA PRED 32MM X 20MM	UN	1.22
833	SINAPI/CEF	BUCHA REDUCAO PVC SOLD LONGA P/ AGUA FRIA PRED 40MM X 20MM	UN	1.84
834	SINAPI/CEF	BUCHA REDUCAO PVC SOLD LONGA P/ AGUA FRIA PRED 40MM X 25MM	UN	1.89
825	SINAPI/CEF	BUCHA REDUCAO PVC SOLD LONGA P/ AGUA FRIA PRED 50MM X 20MM	UN	1.97
813	SINAPI/CEF	BUCHA REDUCAO PVC SOLD LONGA P/ AGUA FRIA PRED 50MM X 25MM	UN	1.59
820	SINAPI/CEF	BUCHA REDUCAO PVC SOLD LONGA P/ AGUA FRIA PRED 50MM X 32MM	UN	2.35
816	SINAPI/CEF	BUCHA REDUCAO PVC SOLD LONGA P/ AGUA FRIA PRED 60MM X 25MM	UN	4.0199999999999996
814	SINAPI/CEF	BUCHA REDUCAO PVC SOLD LONGA P/ AGUA FRIA PRED 60MM X 32MM	UN	4.95
815	SINAPI/CEF	BUCHA REDUCAO PVC SOLD LONGA P/ AGUA FRIA PRED 60MM X 40MM	UN	5.24
822	SINAPI/CEF	BUCHA REDUCAO PVC SOLD LONGA P/ AGUA FRIA PRED 60MM X 50MM	UN	7.63
821	SINAPI/CEF	BUCHA REDUCAO PVC SOLD LONGA P/ AGUA FRIA PRED 75MM X 50MM	UN	8.89
817	SINAPI/CEF	BUCHA REDUCAO PVC SOLD LONGA P/ AGUA FRIA PRED 85MM X 60MM	UN	9.68
20086	SINAPI/CEF	BUCHA REDUCAO PVC SOLD LONGA P/ ESG PREDIAL 50MM X 40MM	UN	1.17
4375	SINAPI/CEF	BUCHA S 6	UN	0.1
12616	SINAPI/CEF	CABECEIRA DIREITA PVC AQUAPLUV D = 125 MM	UN	17.82
12617	SINAPI/CEF	CABECEIRA ESQUERDA PVC AQUAPLUV D = 125 MM	UN	18.63
4271	SINAPI/CEF	CABIDE DE LOUCA BRANCA SIMPLES TP GANCHO	UN	8.26
25004	SINAPI/CEF	CABO DE ALUMINIO C/ ALMA DE ACO, BITOLA 1/0 AWG	KG	12.95
25002	SINAPI/CEF	CABO DE ALUMINIO C/ ALMA DE ACO, BITOLA 2 AWG	KG	13.25
841	SINAPI/CEF	CABO DE ALUMINIO NU COM ALMA DE ACO, BITOLA 4 AWG	KG	17.5
25005	SINAPI/CEF	CABO DE ALUMINIO S/ ALMA DE ACO, BITOLA 1/0 AWG	KG	14.76
25003	SINAPI/CEF	CABO DE ALUMINIO S/ ALMA DE ACO, BITOLA 2 AWG	KG	15.81
842	SINAPI/CEF	CABO DE ALUMINIO S/ ALMA DE ACO, BITOLA 4AWG	KG	19.64
959	SINAPI/CEF	CABO DE COBRE EXTRA FLEXIVEL, ISOLACAO EM PVC, 16MM2 (P/ MAQUINA DE SOLDA)	M	12.38
960	SINAPI/CEF	CABO DE COBRE EXTRA FLEXIVEL, ISOLACAO EM PVC, 25MM2 (P/ MAQUINA DE SOLDA)	M	18.36
961	SINAPI/CEF	CABO DE COBRE EXTRA FLEXIVEL, ISOLACAO EM PVC, 35MM2 (P/ MAQUINA DE SOLDA)	M	26.13
962	SINAPI/CEF	CABO DE COBRE EXTRA FLEXIVEL, ISOLACAO EM PVC, 50MM2 (P/ MAQUINA DE SOLDA)	M	37.69
957	SINAPI/CEF	CABO DE COBRE EXTRA FLEXIVEL, ISOLACAO EM PVC, 70MM2 (P/ MAQUINA DE SOLDA)	M	48.55
958	SINAPI/CEF	CABO DE COBRE EXTRA FLEXIVEL, ISOLACAO EM PVC, 95MM2 (P/ MAQUINA DE SOLDA)	M	60.72
979	SINAPI/CEF	CABO DE COBRE FLEXÍVEL DE 16 MM2, COM ISOLAMENTO ANTI-CHAMA 450/750 V	M	6.49
993	SINAPI/CEF	CABO DE COBRE ISOLAMENTO ANTI-CHAMA 0,6/1KV 1,5MM2 (1 CONDUTOR) TP SINTENAX PIRELLI OU EQUIV	M	1.24
1020	SINAPI/CEF	CABO DE COBRE ISOLAMENTO ANTI-CHAMA 0,6/1KV 10MM2 (1 CONDUTOR) TP SINTENAX PIRELLI OU EQUIV	M	5.07
1017	SINAPI/CEF	CABO DE COBRE ISOLAMENTO ANTI-CHAMA 0,6/1KV 120MM2 (1 CONDUTOR) TP SINTENAX PIRELLI OU EQUIV	M	47.38
999	SINAPI/CEF	CABO DE COBRE ISOLAMENTO ANTI-CHAMA 0,6/1KV 150MM2 (1 CONDUTOR) TP SINTENAX PIRELLI OU EQUIV	M	60.18
995	SINAPI/CEF	CABO DE COBRE ISOLAMENTO ANTI-CHAMA 0,6/1KV 16MM2 (1 CONDUTOR) TP SINTENAX PIRELLI OU EQUIV	M	7.61
1000	SINAPI/CEF	CABO DE COBRE ISOLAMENTO ANTI-CHAMA 0,6/1KV 185MM2 (1 CONDUTOR)TP SINTENAX PIRELLI OU EQUIV	M	73.75
1022	SINAPI/CEF	CABO DE COBRE ISOLAMENTO ANTI-CHAMA 0,6/1KV 2,5MM2 (1 CONDUTOR) TP SINTENAX PIRELLI OU EQUIV	M	1.59
	SINAPI/CEF
	SINAPI/CEF	PREÇOS DE INSUMOS	Página:	19 / 107
Mês de Coleta:	SINAPI/CEF	05/2014 Pesquisa: IBGE
	SINAPI/CEF	FORTALEZA 88,81		50.72
Localidade:	SINAPI/CEF	Encargos Sociais Desonerados(%) Horista:	Mensalista:
Código	SINAPI/CEF	Descriçao do Insumo	Unid	Preço
	SINAPI/CEF			Mediano (R$)
1015	SINAPI/CEF	CABO DE COBRE ISOLAMENTO ANTI-CHAMA 0,6/1KV 240MM2 (1 CONDUTOR)TP SINTENAX PIRELLI OU EQUIV	M	99.89
996	SINAPI/CEF	CABO DE COBRE ISOLAMENTO ANTI-CHAMA 0,6/1KV 25MM2 (1 CONDUTOR) TP SINTENAX PIRELLI OU EQUIV	M	11.74
1001	SINAPI/CEF	CABO DE COBRE ISOLAMENTO ANTI-CHAMA 0,6/1KV 300MM2 (1 CONDUTOR) TP SINTENAX PIRELLI OU EQUIV	M	118.83
1019	SINAPI/CEF	CABO DE COBRE ISOLAMENTO ANTI-CHAMA 0,6/1KV 35MM2 (1 CONDUTOR) TP SINTENAX PIRELLI OU EQUIV	M	15.46
1021	SINAPI/CEF	CABO DE COBRE ISOLAMENTO ANTI-CHAMA 0,6/1KV 4MM2 (1 CONDUTOR) TP SINTENAX PIRELLI OU EQUIV	M	2.65
1018	SINAPI/CEF	CABO DE COBRE ISOLAMENTO ANTI-CHAMA 0,6/1KV 50MM2 (1 CONDUTOR) TP SINTENAX PIRELLI OU EQUIV	M	20.94
	SINAPI/CEF	75 A 500 E PN-16 DN 75 A 400
994	SINAPI/CEF	CABO DE COBRE ISOLAMENTO ANTI-CHAMA0,6/1KV 6MM2 (1 CONDUTOR) TP SINTENAX PIRELLI OU EQUIV	M	3.3
977	SINAPI/CEF	CABO DE COBRE ISOLAMENTO ANTI-CHAMA0,6/1KV 70MM2 (1 CONDUTOR) TP SINTENAX PIRELLI OU EQUIV	M	29.26
998	SINAPI/CEF	CABO DE COBRE ISOLAMENTO ANTI-CHAMA0,6/1KV 95MM2 (1 CONDUTOR) TP SINTENAX PIRELLI OU EQUIV	M	41
876	SINAPI/CEF	CABO DE COBRE ISOLAMENTO ANTI-CHAMA20/35KV 120MM2 TP EPROTENAX FX3 PIRELLI OU EQUIV	M	184.91
877	SINAPI/CEF	CABO DE COBRE ISOLAMENTO ANTI-CHAMA20/35KV 150MM2 TP EPROTENAX FX3 PIRELLI OU EQUIV	M	206.09
882	SINAPI/CEF	CABO DE COBRE ISOLAMENTO ANTI-CHAMA20/35KV 185MM2 TP EPROTENAX FX3 PIRELLI OU EQUIV	M	234.52
878	SINAPI/CEF	CABO DE COBRE ISOLAMENTO ANTI-CHAMA20/35KV 240MM2 TP EPROTENAX FX3 PIRELLI OU EQUIV	M	279.66000000000003
879	SINAPI/CEF	CABO DE COBRE ISOLAMENTO ANTI-CHAMA20/35KV 300MM2 TP EPROTENAX FX3 PIRELLI OU EQUIV	M	325.02999999999997
880	SINAPI/CEF	CABO DE COBRE ISOLAMENTO ANTI-CHAMA20/35KV 400MM2 TP EPROTENAX FX3 PIRELLI OU EQUIV	M	384.27
873	SINAPI/CEF	CABO DE COBRE ISOLAMENTO ANTI-CHAMA20/35KV 50MM2 TP EPROTENAX FX3 PIRELLI OU EQUIV	M	118
881	SINAPI/CEF	CABO DE COBRE ISOLAMENTO ANTI-CHAMA20/35KV 500MM2 TP EPROTENAX FX3 PIRELLI OU EQUIV	M	458.31
874	SINAPI/CEF	CABO DE COBRE ISOLAMENTO ANTI-CHAMA20/35KV 70MM2 TP EPROTENAX FX3 PIRELLI OU EQUIV	M	140.77000000000001
875	SINAPI/CEF	CABO DE COBRE ISOLAMENTO ANTI-CHAMA20/35KV 95MM2 TP EPROTENAX FX3 PIRELLI OU EQUIV	M	163.61000000000001
1011	SINAPI/CEF	CABO DE COBRE ISOLAMENTO ANTI-CHAMA450/750V 0,75MM2, FLEXIVEL, TP FORESPLAST ALCOA OU EQUIV	M	0.53
1013	SINAPI/CEF	CABO DE COBRE ISOLAMENTO ANTI-CHAMA450/750V 1,5MM2, FLEXIVEL, TP FORESPLAST ALCOA OU EQUIV	M	0.88
983	SINAPI/CEF	CABO DE COBRE ISOLAMENTO ANTI-CHAMA450/750V 1,5MM2, TP PIRASTIC PIRELLI OU EQUIV	M	0.88
980	SINAPI/CEF	CABO DE COBRE ISOLAMENTO ANTI-CHAMA450/750V 10MM2, FLEXIVEL, TP FORESPLAST ALCOA OU EQUIV	M	5.61
985	SINAPI/CEF	CABO DE COBRE ISOLAMENTO ANTI-CHAMA450/750V 10MM2, TP PIRASTIC PIRELLI OU EQUIV	M	4.54
1006	SINAPI/CEF	CABO DE COBRE ISOLAMENTO ANTI-CHAMA450/750V 120MM2, TP PIRASTIC PIRELLI OU EQUIV	M	44.78
990	SINAPI/CEF	CABO DE COBRE ISOLAMENTO ANTI-CHAMA450/750V 150MM2, TP PIRASTIC PIRELLI OU EQUIV	M	54.1
1004	SINAPI/CEF	CABO DE COBRE ISOLAMENTO ANTI-CHAMA450/750V 16MM2, FLEXIVEL, TP FORESPLAST ALCOA OU EQUIV	M	9.44
1005	SINAPI/CEF	CABO DE COBRE ISOLAMENTO ANTI-CHAMA450/750V 185MM2, TP PIRASTIC PIRELLI OU EQUIV	M	67.67
1014	SINAPI/CEF	CABO DE COBRE ISOLAMENTO ANTI-CHAMA450/750V 2,5MM2, FLEXIVEL, TP FORESPLAST ALCOA OU EQUIV	M	1.47
984	SINAPI/CEF	CABO DE COBRE ISOLAMENTO ANTI-CHAMA450/750V 2,5MM2, TP PIRASTIC PIRELLI OU EQUIV	M	1.24
991	SINAPI/CEF	CABO DE COBRE ISOLAMENTO ANTI-CHAMA450/750V 240MM2, TP PIRASTIC PIRELLI OU EQUIV	M	88.09
986	SINAPI/CEF	CABO DE COBRE ISOLAMENTO ANTI-CHAMA450/750V 25MM2, TP PIRASTIC PIRELLI OU EQUIV	M	10.15
11798	SINAPI/CEF	CABO DE COBRE ISOLAMENTO ANTI-CHAMA450/750V 3 X 10MM2, TP FICAP OU EQUIV	M	21.83
11801	SINAPI/CEF	CABO DE COBRE ISOLAMENTO ANTI-CHAMA450/750V 3 X 16MM2, TP FICAP OU EQUIV	M	29.44
11804	SINAPI/CEF	CABO DE COBRE ISOLAMENTO ANTI-CHAMA450/750V 3 X 25MM2, TP FICAP OU EQUIV	M	43.78
1024	SINAPI/CEF	CABO DE COBRE ISOLAMENTO ANTI-CHAMA450/750V 300MM2, TP PIRASTIC PIRELLI OU EQUIV	M	107.09
987	SINAPI/CEF	CABO DE COBRE ISOLAMENTO ANTI-CHAMA450/750V 35MM2, TP PIRASTIC PIRELLI OU EQUIV	M	13.45
981	SINAPI/CEF	CABO DE COBRE ISOLAMENTO ANTI-CHAMA450/750V 4MM2, FLEXIVEL, TP FORESPLAST ALCOA OU EQUIV	M	2.12
1003	SINAPI/CEF	CABO DE COBRE ISOLAMENTO ANTI-CHAMA450/750V 4MM2, TP PIRASTIC PIRELLI OU EQUIV	M	1.77
992	SINAPI/CEF	CABO DE COBRE ISOLAMENTO ANTI-CHAMA450/750V 400MM2 TP PIRASTIC PIRELLI OU EQUIV	M	139.18
1007	SINAPI/CEF	CABO DE COBRE ISOLAMENTO ANTI-CHAMA450/750V 50MM2, TP PIRASTIC PIRELLI OU EQUIV	M	18.170000000000002
982	SINAPI/CEF	CABO DE COBRE ISOLAMENTO ANTI-CHAMA450/750V 6MM2, FLEXIVEL, TP FORESPLAST ALCOA OU EQUIV	M	3.19
1008	SINAPI/CEF	CABO DE COBRE ISOLAMENTO ANTI-CHAMA450/750V 6MM2, TP PIRASTIC PIRELLI OU EQUIV	M	2.71
988	SINAPI/CEF	CABO DE COBRE ISOLAMENTO ANTI-CHAMA450/750V 70MM2, TP PIRASTIC PIRELLI OU SIMILAR	M	26.67
989	SINAPI/CEF	CABO DE COBRE ISOLAMENTO ANTI-CHAMA450/750V 95MM2, TP PIRASTIC PIRELLI OU EQUIV	M	35.93
862	SINAPI/CEF	CABO DE COBRE NU 10MM2 MEIO-DURO	M	4.8099999999999996
866	SINAPI/CEF	CABO DE COBRE NU 120MM2 MEIO-DURO	M	44.74
892	SINAPI/CEF	CABO DE COBRE NU 150MM2 MEIO-DURO	M	54.29
857	SINAPI/CEF	CABO DE COBRE NU 16MM2 MEIO-DURO	M	6.16
868	SINAPI/CEF	CABO DE COBRE NU 25MM2 MEIO-DURO	M	10.97
870	SINAPI/CEF	CABO DE COBRE NU 300MM2 MEIO-DURO	M	113.38
863	SINAPI/CEF	CABO DE COBRE NU 35MM2 MEIO-DURO	M	14.08
867	SINAPI/CEF	CABO DE COBRE NU 50MM2 MEIO-DURO	M	18.34
	SINAPI/CEF
	SINAPI/CEF	PREÇOS DE INSUMOS	Página:	20 / 107
Mês de Coleta:	SINAPI/CEF	05/2014 Pesquisa: IBGE
	SINAPI/CEF	FORTALEZA 88,81		50.72
Localidade:	SINAPI/CEF	Encargos Sociais Desonerados(%) Horista:	Mensalista:
Código	SINAPI/CEF	Descriçao do Insumo	Unid	Preço
	SINAPI/CEF			Mediano (R$)
891	SINAPI/CEF	CABO DE COBRE NU 500MM2 MEIO-DURO	M	180.74
861	SINAPI/CEF	CABO DE COBRE NU 6MM2 MEIO-DURO	M	3.05
864	SINAPI/CEF	CABO DE COBRE NU 70MM2 MEIO-DURO	M	27.08
865	SINAPI/CEF	CABO DE COBRE NU 95MM2 MEIO-DURO	M	35.94
948	SINAPI/CEF	CABO DE COBRE UNIPOLAR 10 MM2, BLINDADO, ISOLACAO 3,6/6 KV EPR, COBERTURA EM PVC	M	18.78
947	SINAPI/CEF	CABO DE COBRE UNIPOLAR 16 MM2, BLINDADO, ISOLACAO 3,6/6 KV EPR, COBERTURA EM PVC	M	19.100000000000001
911	SINAPI/CEF	CABO DE COBRE UNIPOLAR 16 MM2, BLINDADO, ISOLACAO 6/10 KV EPR, COBERTURA EM PVC	M	27.77
925	SINAPI/CEF	CABO DE COBRE UNIPOLAR 25 MM2, BLINDADO, ISOLACAO 3,6/6 KV EPR, COBERTURA EM PVC	M	25.67
954	SINAPI/CEF	CABO DE COBRE UNIPOLAR 25MM2, BLINDADO, ISOLACAO 6/10 KV EPR, COBERTURA EM PVC	M	28.36
901	SINAPI/CEF	CABO DE COBRE UNIPOLAR 35 MM2, BLINDADO, ISOLACAO 12/20 KV EPR, COBERTURA EM PVC	M	30.35
926	SINAPI/CEF	CABO DE COBRE UNIPOLAR 35 MM2, BLINDADO, ISOLACAO 3,6/6 KV EPR, COBERTURA EM PVC	M	32.08
912	SINAPI/CEF	CABO DE COBRE UNIPOLAR 35 MM2, BLINDADO, ISOLACAO 6/10 KV EPR, COBERTURA EM PVC	M	32.270000000000003
955	SINAPI/CEF	CABO DE COBRE UNIPOLAR 50 MM2, BLINDADO, ISOLACAO 12/20 KV EPR, COBERTURA EM PVC	M	38.520000000000003
946	SINAPI/CEF	CABO DE COBRE UNIPOLAR 50 MM2, BLINDADO, ISOLACAO 3,6/6 KV EPR, COBERTURA EM PVC	M	43.31
953	SINAPI/CEF	CABO DE COBRE UNIPOLAR 50 MM2, BLINDADO, ISOLACAO 6/10 KV EPR, COBERTURA EM PVC	M	39.409999999999997
902	SINAPI/CEF	CABO DE COBRE UNIPOLAR 70 MM2, BLINDADO, ISOLACAO 12/20 KV EPR, COBERTURA EM PVC	M	47.91
927	SINAPI/CEF	CABO DE COBRE UNIPOLAR 70 MM2, BLINDADO, ISOLACAO 3,6/6 KV EPR, COBERTURA EM PVC	M	46.44
913	SINAPI/CEF	CABO DE COBRE UNIPOLAR 70 MM2, BLINDADO, ISOLACAO 6/10 KV EPR, COBERTURA EM PVC	M	51.83
903	SINAPI/CEF	CABO DE COBRE UNIPOLAR 95 MM2, BLINDADO, ISOLACAO 12/20 KV EPR, COBERTURA EM PVC	M	58.66
945	SINAPI/CEF	CABO DE COBRE UNIPOLAR 95 MM2, BLINDADO, ISOLACAO 3,6/6 KV EPR, COBERTURA EM PVC	M	62.05
914	SINAPI/CEF	CABO DE COBRE UNIPOLAR 95 MM2, BLINDADO, ISOLACAO 6/10 KV EPR, COBERTURA EM PVC	M	63.57
34602	SINAPI/CEF	CABO FLEXIVEL PVC 750 V, 2 CONDUTORES DE 1,5 MM2	M	1.77
34603	SINAPI/CEF	CABO FLEXIVEL PVC 750 V, 2 CONDUTORES DE 10,0 MM2	M	8.51
34607	SINAPI/CEF	CABO FLEXIVEL PVC 750 V, 2 CONDUTORES DE 4,0 MM2	M	3.79
34609	SINAPI/CEF	CABO FLEXIVEL PVC 750 V, 2 CONDUTORES DE 6,0 MM2	M	5.69
34618	SINAPI/CEF	CABO FLEXIVEL PVC 750 V, 3 CONDUTORES DE 1,5 MM2	M	2.35
34620	SINAPI/CEF	CABO FLEXIVEL PVC 750 V, 3 CONDUTORES DE 10,0 MM2	M	11.74
34621	SINAPI/CEF	CABO FLEXIVEL PVC 750 V, 3 CONDUTORES DE 4,0 MM2	M	5.45
34622	SINAPI/CEF	CABO FLEXIVEL PVC 750 V, 3 CONDUTORES DE 6,0 MM2	M	7.72
34624	SINAPI/CEF	CABO FLEXIVEL PVC 750 V, 4 CONDUTORES DE 1,5 MM2	M	3
34626	SINAPI/CEF	CABO FLEXIVEL PVC 750 V, 4 CONDUTORES DE 10,0 MM2	M	16.14
34627	SINAPI/CEF	CABO FLEXIVEL PVC 750 V, 4 CONDUTORES DE 4,0 MM2	M	6.95
34629	SINAPI/CEF	CABO FLEXIVEL PVC 750 V, 4 CONDUTORES DE 6,0 MM2	M	10.18
11902	SINAPI/CEF	CABO TELEFONICO S/ BLINDAGEM INT CCI 2 PARES	M	0.56999999999999995
11903	SINAPI/CEF	CABO TELEFONICO S/ BLINDAGEM INT CCI 3 PARES	M	0.83
11904	SINAPI/CEF	CABO TELEFONICO S/ BLINDAGEM INT CCI 4 PARES	M	0.85
11905	SINAPI/CEF	CABO TELEFONICO S/ BLINDAGEM INT CCI 5 PARES	M	0.92
11906	SINAPI/CEF	CABO TELEFONICO S/ BLINDAGEM INT CCI 6 PARES	M	1.18
11914	SINAPI/CEF	CABO TELEFONICO TP CT 0,50 PARA 100 PARES	M	16.8
11916	SINAPI/CEF	CABO TELEFONICO TP CTP-APL 0,50 PARA 10 PARES	M	3.28
11917	SINAPI/CEF	CABO TELEFONICO TP CTP-APL 0,50 PARA 20 PARES	M	5.58
11918	SINAPI/CEF	CABO TELEFONICO TP CTP-APL 0,50 PARA 30 PARES	M	6.56
11919	SINAPI/CEF	CABO TELEFONICO USO INTERNO TP CI PARA 10 PARES	M	2.6
11920	SINAPI/CEF	CABO TELEFONICO USO INTERNO TP CI PARA 20 PARES	M	4.18
11924	SINAPI/CEF	CABO TELEFONICO USO INTERNO TP CI PARA 200 PARES	M	38.43
11921	SINAPI/CEF	CABO TELEFONICO USO INTERNO TP CI PARA 30 PARES	M	5.84
11922	SINAPI/CEF	CABO TELEFONICO USO INTERNO TP CI PARA 50 PARES	M	10.19
11923	SINAPI/CEF	CABO TELEFONICO USO INTERNO TP CI PARA 75 PARES	M	12.53
11901	SINAPI/CEF	CABO TELEFÔNICO SEM BLINDAGEM INTERNA CCI 1 PAR	M	0.35
10721	SINAPI/CEF	CACO DE MARMORE PARA PISO	M2	9.0500000000000007
2354	SINAPI/CEF	CADASTRISTA DE USUARIOS	H	13.97
5089	SINAPI/CEF	CADEADO ACO GRAFITADO OXIDADO ENVERNIZADO 45MM	UN	19.57
5090	SINAPI/CEF	CADEADO DE LATAO (PADRAO COMUM), H = 25 MM	UN	9.4499999999999993
	SINAPI/CEF
	SINAPI/CEF	PREÇOS DE INSUMOS	Página:	21 / 107
Mês de Coleta:	SINAPI/CEF	05/2014 Pesquisa: IBGE
	SINAPI/CEF	FORTALEZA 88,81		50.72
Localidade:	SINAPI/CEF	Encargos Sociais Desonerados(%) Horista:	Mensalista:
Código	SINAPI/CEF	Descriçao do Insumo	Unid	Preço
	SINAPI/CEF			Mediano (R$)
5085	SINAPI/CEF	CADEADO LATAO CROMADO H = 35MM / 5 PINOS / HASTE CROMADA H = 30MM	UN	14.23
11848	SINAPI/CEF	CADERNETA DE TOPOGRAFO	UN	4.54
4496	SINAPI/CEF	CAIBRO DE MADEIRA NATIVA/REGIONAL 5 X 5 CM NAO APARELHADA (P/FORMA)	M	2.85
11638	SINAPI/CEF	CAIXA CONCRETO ARMADO P/AR CONDICIONADO 18000BTU	UN	98.36
11871	SINAPI/CEF	CAIXA D'AGUA DE FIBRA DE VIDRO, PARA 500 LITROS, COM TAMPA	UN	199.99
34636	SINAPI/CEF	CAIXA D'AGUA EM POLIETILENO 1000 LITROS, COM TAMPA	UN	298
34639	SINAPI/CEF	CAIXA D'AGUA EM POLIETILENO 1500 LITROS, COM TAMPA	UN	605.24
34640	SINAPI/CEF	CAIXA D'AGUA EM POLIETILENO 2000 LITROS, COM TAMPA	UN	679.84
34637	SINAPI/CEF	CAIXA D'AGUA EM POLIETILENO 500 LITROS, COM TAMPA	UN	171.1
34638	SINAPI/CEF	CAIXA D'AGUA EM POLIETILENO 750 LITROS, COM TAMPA	UN	293.41000000000003
11868	SINAPI/CEF	CAIXA D'AGUA FIBRA DE VIDRO PARA 1000 LITROS, COM TAMPA	UN	274.86
37106	SINAPI/CEF	CAIXA D'AGUA FIBRA DE VIDRO PARA 10000 LITROS, COM TAMPA	UN	2654.83
11869	SINAPI/CEF	CAIXA D'AGUA FIBRA DE VIDRO PARA 1500 LITROS, COM TAMPA	UN	445.96
37104	SINAPI/CEF	CAIXA D'AGUA FIBRA DE VIDRO PARA 2000 LITROS, COM TAMPA	UN	574.86
37105	SINAPI/CEF	CAIXA D'AGUA FIBRA DE VIDRO PARA 5000 LITROS, COM TAMPA	UN	1280.31
1030	SINAPI/CEF	CAIXA DE DESCARGA DE PLASTICO, EXTERNA, DE *9* L, PUXADOR FIO DE NYLON, NAO INCLUSO CANO, BOLSA,	UN	23.1
	SINAPI/CEF	ENGATE
11241	SINAPI/CEF	CAIXA DE FERRO FUNDIDO P/ REGISTRO NA RUA - 38,5 X 38,5 X 22CM - 59KG	UN	367.44
10521	SINAPI/CEF	CAIXA DE INCENDIO/ABRIGO DE MANGUEIRAS EM CHAPA SAE 1020 LAMINADA A FRIO, PORTA C/ VENTILACAO E	UN	287.31
	SINAPI/CEF	VISOR SUPORTE 1/2 LUA P/ MANG, DE EMBUTIR, INSCR. INCENDIO 75 X 45 X 17CM
10885	SINAPI/CEF	CAIXA DE INCENDIO/ABRIGO DE MANGUEIRAS EM CHAPA SAE 1020 LAMINADA A FRIO, PORTA C/ VENTILACAO E	UN	371.63
	SINAPI/CEF	VISOR SUPORTE 1/2 LUA P/ MANG, DE EMBUTIR, INSCR. INCENDIO 90 X 60 X 17CM
20963	SINAPI/CEF	CAIXA DE INCENDIO/ABRIGO DE MANGUEIRAS EM CHAPA SAE 1020 LAMINADA A FRIO, PORTA C/ VENTILACAO E	UN	397.41
	SINAPI/CEF	VISOR SUPORTE 1/2 LUA P/ MANG, EXTERNA, INSCR. INCENDIO 90 X 60 X 17CM
1062	SINAPI/CEF	CAIXA DE MEDICAO COM VISOR, PARA 1 MEDIDOR TRIFASICO, EM CHAPA DE ACO GALVANIZADO 18 USG (SEM	UN	144.74
	SINAPI/CEF	MEDIDOR E DISJUNTOR) (PADRAO DA CONCESSIONARIA LOCAL)
11246	SINAPI/CEF	CAIXA DE PASSAGEM N 1 PADRAO TELEBRAS DIM 10 X10 X 5CM EM CHAPA DE ACO GALV	UN	9.3800000000000008
11250	SINAPI/CEF	CAIXA DE PASSAGEM N 2 PADRAO TELEBRAS DIM 20 X 20 X 12CM EM CHAPA DE ACO GALV	UN	45.96
11251	SINAPI/CEF	CAIXA DE PASSAGEM N 3 PADRAO TELEBRAS DIM 40 X 40 X 12CM EM CHAPA DE ACO GALV	UN	83.24
11253	SINAPI/CEF	CAIXA DE PASSAGEM N 4 PADRAO TELEBRAS DIM 60 X 60 X 12CM EM CHAPA DE ACO GALV	UN	132.22
11255	SINAPI/CEF	CAIXA DE PASSAGEM N 5 PADRAO TELEBRAS DIM 80 X 80 X 12CM EM CHAPA DE ACO GALV	UN	195.53
14055	SINAPI/CEF	CAIXA DE PASSAGEM N 6 PADRAO TELEBRAS DIM 120 X 120 X 12CM EM CHAPA DE ACO GALV	UN	472.22
10569	SINAPI/CEF	CAIXA DE PASSAGEM OCTOGONAL 4" X 4" FUNDO MOVEL, EM CHAPA GALVANIZADA"	UN	1.89
11247	SINAPI/CEF	CAIXA DE PASSAGEM P/ TELEFONE EM CHAPA DE ACO GALV 150 X 150 X 15CM	UN	850
11248	SINAPI/CEF	CAIXA DE PASSAGEM P/ TELEFONE EM CHAPA DE ACO GALV 200 X 200 X 15CM	UN	1159.31
11249	SINAPI/CEF	CAIXA DE PASSAGEM P/ TELEFONE EM CHAPA DE ACO GALV 200 X 200 X 21,8CM	UN	1621.3
11254	SINAPI/CEF	CAIXA DE PASSAGEM P/ TELEFONE EM CHAPA DE ACO GALV 60 X 60 X 15CM	UN	139.94
11256	SINAPI/CEF	CAIXA DE PASSAGEM P/ TELEFONE EM CHAPA DE ACO GALV 80 X 80 X 15CM	UN	232.93
11252	SINAPI/CEF	CAIXA DE PASSAGEM PADRAO TELESP/TELEBRAS DIM 50 X 50 X 12CM EM CHAPA DE ACO GALV	UN	94.6
2555	SINAPI/CEF	CAIXA DE PASSAGEM 3" X 3" SEXTAVADA EM FERRO GALV"	UN	1.57
2556	SINAPI/CEF	CAIXA DE PASSAGEM 4" X 2" EM FERRO GALV"	UN	0.94
2557	SINAPI/CEF	CAIXA DE PASSAGEM 4" X 4" EM FERRO GALV"	UN	1.57
1066	SINAPI/CEF	CAIXA DE PROTECAO P/ MEDIDOR HORO-SAZONAL EM CHAPA DE ALUMINIO DE 3MM	UN	945.34
1043	SINAPI/CEF	CAIXA DE PROTECAO P/ MEDIDOR MONOFASICO E DISJUNTOR EM CHAPA ALUMINIO 3MM	UN	100.23
1072	SINAPI/CEF	CAIXA DE PROTECAO P/ MEDIDOR MONOFASICO E DISJUNTOR EM CHAPA DE FERRO GALV	UN	54.84
1061	SINAPI/CEF	CAIXA DE PROTECAO P/ MEDIDOR TRIFASICO E DISJUNTOR EM CHAPA DE ALUMINIO 3MM	UN	223.24
1065	SINAPI/CEF	CAIXA DE PROTECAO P/ TRANSFORMADOR DE CORRENTE EM CHAPA DE ALUMINIO DE 3MM	UN	248.71
11694	SINAPI/CEF	CAIXA DESCARGA PLASTICA, EMBUTIR, COMPLETA, COM ESPELHO CROMADO - CAPACIDADE 12 A 14 L	UN	162.68
20962	SINAPI/CEF	CAIXA EXTERNA DE INCENDIO (ABRIGO PARA MANGUEIRAS) COM 75 X 45 X 17 CM, EM CHAPA SAE 1020 LAMINADA	UN	290
	SINAPI/CEF	A FRIO, PORTA COM VENTILACAO, VISOR COM A INSCRICAO "INCENDIO" E SUPORTE MEIA LUA
3280	SINAPI/CEF	CAIXA GORDURA DUPLA, CONCRETO PRE MOLDADO, CIRCULAR, COM TAMPA, D = 60* CM	UN	102.65
11881	SINAPI/CEF	CAIXA GORDURA, SIMPLES, CONCRETO PRE MOLDADO, CIRCULAR, COM TAMPA, D = 40 CM	UN	47.67
3278	SINAPI/CEF	CAIXA INSPECAO, CONCRETO PRE MOLDADO, CIRCULAR, COM TAMPA, D = 40* CM	UN	53.82
3279	SINAPI/CEF	CAIXA INSPECAO, CONCRETO PRE MOLDADO, CIRCULAR, COM TAMPA, D = 60* CM, H= 60* CM	UN	88.81
13845	SINAPI/CEF	CAIXA METALICA P/ MEDICAO MONOFASICA CHAPA 18 (300 X 300 X 145MM) P/ USO EXTERNO C/ PORTA E CX. DE	UN	67.84
	SINAPI/CEF	MUFLA, COR CINZA, SEM TRANSFORMADOR, PADRAO CELPE, MODELO D
13844	SINAPI/CEF	CAIXA METALICA P/ MEDICAO MONOFASICA CHAPA 18 (300 X 330 X 145MM) P/ USO INTERNO C/ PORTA E CX. DE	UN	72.09
	SINAPI/CEF
	SINAPI/CEF	PREÇOS DE INSUMOS	Página:	22 / 107
Mês de Coleta:	SINAPI/CEF	05/2014 Pesquisa: IBGE
	SINAPI/CEF	FORTALEZA 88,81		50.72
Localidade:	SINAPI/CEF	Encargos Sociais Desonerados(%) Horista:	Mensalista:
Código	SINAPI/CEF	Descriçao do Insumo	Unid	Preço
	SINAPI/CEF			Mediano (R$)
	SINAPI/CEF	MUFLA, COR CINZA, SEM TRANSFORMADOR, PADRAO CELPE, MODELO D
13843	SINAPI/CEF	CAIXA METALICA P/ MEDICAO TRIFASICA CHAPA 18 P/ USO EXTERNO C/ PORTA E CX. DE MUFLA, COR CINZA, SEM	UN	94.44
	SINAPI/CEF	TRANSFORMADOR PADRAO CELPE, MODELO D
13842	SINAPI/CEF	CAIXA METALICA P/ MEDICAO TRIFASICA CHAPA 18 P/ USO INTERNO C/ PORTA E CX DE MUFLA, COR CINZA, SEM	UN	110.81
	SINAPI/CEF	TRANSFORMADOR PADRAO CELPE, MODELO D
12075	SINAPI/CEF	CAIXA P/ MEDICAO DE DEMANDA E ENERGIA REATIVA EM CHAPA 18 ESTAMPADA , PADRAO DE CONCESSIONARIA	UN	370.95
	SINAPI/CEF	LOCAL
13405	SINAPI/CEF	CAIXA P/ MEDICAO MONOF 30 X 33 X 15CM EM CHAPA 18 C/ VISOR/PORTA/CX MUFLA USO EXTERNO COR CINZA	UN	122.78
13404	SINAPI/CEF	CAIXA P/ MEDICAO MONOF 30 X 33 X 15CM EM CHAPA 18 C/ VISOR/PORTA/CX MUFLA USO INTERNO COR CINZA	UN	122.78
11882	SINAPI/CEF	CAIXA PARA HIDROMETRO CONCRETO PRE MOLDADO	UN	53.82
11996	SINAPI/CEF	CAIXA PASSAGEM EM CHAPA 18 DE FERRO GALV 5" X 10" X 3" (125 X 250 X 80MM) COM TAMPA E PARAFUSO."	UN	2.17
20254	SINAPI/CEF	CAIXA PASSAGEM METALICA 15 X 15 X 10CM P/ INST ELETRICA	UN	9.57
20255	SINAPI/CEF	CAIXA PASSAGEM METALICA 25 X 25 X 10CM P/ INST ELETRICA	UN	17.22
20253	SINAPI/CEF	CAIXA PASSAGEM METALICA 35 X 35 X 12CM P/ INST ELETRICA	UN	34
12001	SINAPI/CEF	CAIXA PVC OCTOGONAL - 4"	UN	4.1100000000000003
1871	SINAPI/CEF	CAIXA PVC OCTOGONAL 3" X 3"	UN	3.78
1872	SINAPI/CEF	CAIXA PVC 4" X 2" P/ ELETRODUTO "	UN	1.39
1873	SINAPI/CEF	CAIXA PVC 4" X 4" P/ ELETRODUTO "	UN	2.21
11639	SINAPI/CEF	CAIXA SARJETA PREMOLDADA 1,4 X 0,6 X 0,4 M	UN	178.16
11712	SINAPI/CEF	CAIXA SIFONADA DE PVC, DE 150 X 150 X 50MM, COM GRELHA QUADRADA BRANCA (NBR 5688)	UN	21
11716	SINAPI/CEF	CAIXA SIFONADA PVC 100 X 100 X 40MM C/ GRELHA REDONDA BRANCA	UN	11.06
5103	SINAPI/CEF	CAIXA SIFONADA PVC 100 X 100 X 50MM C/ GRELHA REDONDA BRANCA	UN	11.33
11717	SINAPI/CEF	CAIXA SIFONADA PVC 150 X 150 X 50MM C/ GRELHA REDONDA BRANCA	UN	19.82
11713	SINAPI/CEF	CAIXA SIFONADA PVC 150 X 150 X 50MM C/ TAMPA CEGA QUADRADA BRANCA	UN	23.6
11714	SINAPI/CEF	CAIXA SIFONADA PVC 150 X 185 X 75MM C/ GRELHA QUADRADA BRANCA	UN	25.96
11715	SINAPI/CEF	CAIXA SIFONADA PVC 150 X 185 X 75MM C/ TAMPA CEGA QUADRADA BRANCA	UN	28.21
11880	SINAPI/CEF	CAIXA SIFONADA PVC 250 X 230 X 75 MM COM TAMPA E PORTA TAMPA QUADRADA BRANCA	UN	35.700000000000003
1056	SINAPI/CEF	CAIXA TP "J" OU EQUIV CONCESSIONARIA LOCAL"	UN	182.23
1068	SINAPI/CEF	CAIXA TP "L" OU EQUIV CONCESSIONARIA LOCAL"	UN	183.97
14116	SINAPI/CEF	CAIXA 20 X 26CM PADRAO LIGHT T-1 PAINEL	UN	18.73
14061	SINAPI/CEF	CAIXA 46 X 66CM PADRAO LIGHT T-3 PAINEL	UN	77.819999999999993
599	SINAPI/CEF	CAIXILHO FIXO ALUMINIO SERIE 25 COMPLETO 60 X 80CM	M2	248.18
34380	SINAPI/CEF	CAIXILHO FIXO ALUMINIO 60 X 80 CM COMPLETO	UN	133.78
619	SINAPI/CEF	CAIXILHO FIXO CHAPA DOBRADA ACO GALVANIZADO A FOGO 60 X 80 CM (3/4" X 1/8")	M2	254.83
11161	SINAPI/CEF	CAL HIDRATADA P/ PINTURA	KG	1
1106	SINAPI/CEF	CAL HIDRATADA, DE 1A. QUALIDADE, PARA ARGAMASSA	KG	0.65
1107	SINAPI/CEF	CAL VIRGEM	KG	0.38
4758	SINAPI/CEF	CALAFETADOR/CALAFATE	H	8.51
13186	SINAPI/CEF	CALCAMENTO POLIEDRICO	M3	87.3
25963	SINAPI/CEF	CALCARIO DOLOMITICO A - POSTO PEDREIRA / FORNECEDOR (SEM FRETE)	KG	0.04
4759	SINAPI/CEF	CALCETEIRO	H	8.35
11572	SINAPI/CEF	CALCO/PRENDEDOR LATAO CROMADO P/ PORTA	UN	13.09
1108	SINAPI/CEF	CALHA CHAPA GALVANIZADA NUM 24 L = 33CM	M	13.78
1117	SINAPI/CEF	CALHA CHAPA GALVANIZADA NUM 24 L = 40CM	M	16.190000000000001
1118	SINAPI/CEF	CALHA CHAPA GALVANIZADA NUM 24 L = 50CM	M	19.98
1119	SINAPI/CEF	CALHA CHAPA GALVANIZADA NUM 26 L = 10CM	M	6.89
1109	SINAPI/CEF	CALHA CHAPA GALVANIZADA NUM 26 L = 35CM	M	14.12
1110	SINAPI/CEF	CALHA CHAPA GALVANIZADA NUM 26 L = 45CM	M	15.5
13115	SINAPI/CEF	CALHA CONCRETO SIMPLES D = 20 CM P/ AGUA PLUVIAL	M	13.95
10541	SINAPI/CEF	CALHA CONCRETO SIMPLES D = 30 CM PARA ÁGUA PLUVIAL	M	17.440000000000001
10542	SINAPI/CEF	CALHA CONCRETO SIMPLES D = 40 CM PARA ÁGUA PLUVIAL	M	23.26
10543	SINAPI/CEF	CALHA CONCRETO SIMPLES D = 50 CM PARA ÁGUA PLUVIAL	M	34.22
10544	SINAPI/CEF	CALHA CONCRETO SIMPLES D = 60 CM PARA ÁGUA PLUVIAL	M	44.68
10545	SINAPI/CEF	CALHA CONCRETO SIMPLES D = 80 CM PARA ÁGUA PLUVIAL	M	82.23
12618	SINAPI/CEF	CALHA PVC AQUAPLUV DN = 125 MM C/ 3,00 M DE COMPRIM=	UN	132.75
	SINAPI/CEF
	SINAPI/CEF	PREÇOS DE INSUMOS	Página:	23 / 107
Mês de Coleta:	SINAPI/CEF	05/2014 Pesquisa: IBGE
	SINAPI/CEF	FORTALEZA 88,81		50.72
Localidade:	SINAPI/CEF	Encargos Sociais Desonerados(%) Horista:	Mensalista:
Código	SINAPI/CEF	Descriçao do Insumo	Unid	Preço
	SINAPI/CEF			Mediano (R$)
10631	SINAPI/CEF	CAMINHÃO TOCO FORD CARGO 815 E, 150 CV, PBT= 8250 KG , CARGA UTIL MAX C/ EQUIP = 5200 KG , DIST.	UN	124851.5
	SINAPI/CEF	ENTRE EIXOS 4300 MM - NÃO INCLUI CARROCERIA.
1139	SINAPI/CEF	CAMINHÃO BASCULANTE 8,0M3/16T DIESEL TIPO MERCEDES 170HP LK-1418 OU EQUIV (INCL MANUT/OPERACAO)	H	59.49
25010	SINAPI/CEF	CAMINHÃO FORA DE ESTRADA VOLVO A30D 6X6, CAÇAMBA DE 14 M³ , CAPACIDADE DE CARGA ÚTIL DE 30	UN	1340409.9099999999
	SINAPI/CEF	TONELADAS, VELOCIDADE MÁXIMA 53 KM/H, 329 HP.
25011	SINAPI/CEF	CAMINHÃO FORA DE ESTRADA VOLVO A35D, CAÇAMBA DE 20 M³, CAPACIDADE DE CARGA ÚTIL DE 32,5	UN	1510746.89
	SINAPI/CEF	TONELADAS, VELOCIDADE MÁXIMA 56 KM/H, 393 HP.
13614	SINAPI/CEF	CAMINHÃO TOCO FORD CARGO 815 E, POTÊNCIA 150 CV, PBT= 8250 KG, CARGA UTIL MAX C/ EQUIP = 5200 KG,	UN	132075.56
	SINAPI/CEF	DIST. ENTRE EIXOS 4300 MM, INCLUI CARROCERIA FIXA ABERTA DE MADEIRA P/ TRANSP. GERAL DE CARGA
	SINAPI/CEF	SECA, DIMENSÕES
11278	SINAPI/CEF	CAMINHÃO TOCO MERCEDES BENS ATEGO 1418/ 48, DIST. ENTRE EIXOS 4760 MM, POTÊNCIA 177 CV, PBT= 13990	UN	188373.18
	SINAPI/CEF	KG CARGA UTIL MAX C/ EQUIP = 9390 KG - INCLUI CARROCERIA FIXA ABERTA DE MADEIRA P/ TRANSP. GERAL DE
	SINAPI/CEF	CARGA SEC
13452	SINAPI/CEF	CAMINHÃO TOCO MERCEDES BENZ 710 PLUS, POTÊNCIA 110 CV , PBT = 6700 KG, CARGA UTIL MAX. C/ EQUIP =	UN	126269.2
	SINAPI/CEF	3840 KG, DIST. ENTRE EIXOS 3700 MM - INCLUI CARROCERIA FIXA ABERTA DE MADEIRA P/ TRANSP. GERAL DE
	SINAPI/CEF	CARGA SECA -
14226	SINAPI/CEF	CAMINHÃO TOCO MERCEDES BENZ ATEGO 1315 / 48, POTÊNCIA 150 CV, PBT 12990 KG, CARGA UTIL MAX C/ EQUIP.	UN	184319.34
	SINAPI/CEF	8420 KG, DIST. ENTRE EIXOS 4760MM - INCLUI CARROCERIA FIXA ABERTA DE MADEIRA P/ TRANSP. GERAL
	SINAPI/CEF	CARGA SECA -
11279	SINAPI/CEF	CAMINHÃO TOCO MERCEDES BENZ ATEGO 1718 / 54 , POTÊNCIA 177 CV , PBT = 16000 KG, DIST. ENTRE EIXOS	UN	236874.27
	SINAPI/CEF	5360 MM - INCLUI CARROCERIA FIXA ABERTA DE MADEIRA P/TRANSP. GERAL DE CARGA SECA - DIMENSÕES
	SINAPI/CEF	APROX. 2,50 X 7,
13527	SINAPI/CEF	CAMINHÃO TOCO MERCEDES BENZ 1315 / 36, POTÊNCIA 150 CV - PBT = 12990 KG - CARGA UTIL + CARROCERIA =	UN	194201.78
	SINAPI/CEF	8540 KG, DIST. ENTRE EIXOS 3560 MM - INCLUI CARROCERIA FIXA ABERTA DE MADEIRA P/ TRANSP. GERAL DE
	SINAPI/CEF	CARGA SEC
25009	SINAPI/CEF	CAMINHÃO TOCO VOLKSWAGEN 17.220 - MOTOR CUMMINS 218CV - PBT=16000KG -CARGA UTIL + CARROCERIA =	UN	229449.32
	SINAPI/CEF	10710KG - DIST ENTRE EIXOS 4800MM - INCL CARROCERIA FIXA ABERTA DE MADEIRA P/ TRANSP GERAL CARGA
	SINAPI/CEF	SECA - DIMENSOE
25008	SINAPI/CEF	CAMINHÃO TOCO VOLKSWAGEN 8120 EURO III MECÂNICO, POTÊNCIA 115 CV - PBT 7700 KG - CARGA UTIL +	UN	130261.74
	SINAPI/CEF	CARROCERIA 4640 KG - DIST. ENTRE EIXOS 4300 MM - INCLUI CARROCERIA FIXA ABERTA DE MADEIRA P/ TRANSP.
	SINAPI/CEF	GERAL DE CARGA
14228	SINAPI/CEF	CAMINHÃO TRUCADO (C/ TERCEIRO EIXO) MERCEDES BENZ L1620 ELETRÔNICO - POTÊNCIA 231CV - PBT =	UN	248460.69
	SINAPI/CEF	22000KG - DIST. ENTRE EIXOS 5170 MM - INCLUI CARROCERIA FIXA ABERTA DE MADEIRA P/ TRANSP. GERAL DE
	SINAPI/CEF	CARGA SECA - DIME
1150	SINAPI/CEF	CAMINHAO TOCO FORD CARGO 1717 E MOTOR CUMMINS 170 CV - PBT=16000 KG - CARGA UTIL + CARROCERIA =	UN	185411.42
	SINAPI/CEF	11090 KG - DIST ENTRE EIXOS 4800 MM - INCL CARROCERIA FIXA ABERTA DE MADEIRA P/ TRANSP. GERAL DE
	SINAPI/CEF	CARGA SECA -
1156	SINAPI/CEF	CAMINHAO TOCO FORD CARGO 1717 E, MOTOR CUMMINS 170 CV, PBT= 16000 KG , CARGA UTIL + CARROCERIA	UN	177566.57
	SINAPI/CEF	= 11090 KG, DIST ENTRE EIXOS 4800 MM - NAO INCLUI CARROCERIA
1133	SINAPI/CEF	CAMINHAO BASCULANTE COM CAPACIDADE DE *5* M3 / *11* T, MOTOR DIESEL DE 142 HP (LOCACAO)	H	50.1
11277	SINAPI/CEF	CAMINHAO BASCULANTE 6,0M3 TOCO MERCEDES BENZ 1720 K - POTENCIA 211CV - PBT =16500KG - CARGA UTIL	UN	249516.45
	SINAPI/CEF	MAX C/ EQUIP =11240KG - DIST ENTRE EIXOS 3600MM - INCL CACAMBA
1286	SINAPI/CEF	CAMINHAO CAVALO MECANICO C/ CARRETA PRANCHA CAP 20T (INCL MANUT/OPERACAO)	H	114.97
1283	SINAPI/CEF	CAMINHAO CAVALO MECANICO COM POTENCIA = 401 CV; DISTANCIA ENTRE EIXOS = 3,6 M; TRACAO 4 X 2;	UN	340500
	SINAPI/CEF	CAPACIDADE MAXIMA DE TRACAO (CMT) = 80 T
1149	SINAPI/CEF	CAMINHAO CHASSIS COM POTENCIA = 177 CV; PESO BRUTO TOTAL = 13,9 T; CARGA UTIL + CARROCERIA = 9,39 T;	UN	181000
	SINAPI/CEF	DISTANCIA ENTRE EIXOS = 4,83 M
1140	SINAPI/CEF	CAMINHAO FORD F-4000 OU EQUIV C/ CARROCERIA MADEIRA FIXA - CAP CARGA ATE 5,0T (INCL	H	27.02
	SINAPI/CEF	MANUT/OPERACAO)
1147	SINAPI/CEF	CAMINHAO PIPA COM BARRA ESPARGIDORA E CAPACIDADE DE *6000* LITROS (LOCACAO COM OPERADOR,	H	50.88
	SINAPI/CEF	COMBUSTIVEL E MANUTENCAO)
1146	SINAPI/CEF	CAMINHAO PIPA 10.000L C/ BARRA ESPARGIDORA (INCL MANUT/OPERACAO)	H	57.24
13352	SINAPI/CEF	CAMINHAO PIPA 10.000L TRUCADO (C/ TERCEIRO EIXO) FORD F-14000 - MOTOR CUMMINS 208CV - PBT =21,1T E	UN	208373.64
	SINAPI/CEF	CMT=27T - DIST ENTRE EIXOS =5385MM - INCL TANQUE DE ACO P/ TRANSP DE AGUA - CAPACIDADE 10,0M3
1152	SINAPI/CEF	CAMINHAO PIPA 6.000L TOCO FORD F-12000 POTENCIA 162CV - PBT=11800KG - CARGA UTIL + TANQUE = 7480KG -	UN	188838.09
	SINAPI/CEF	DIST ENTRE EIXOS 4928MM - INCL TANQUE DE ACO P/ TRANSP DE AGUA
13455	SINAPI/CEF	CAMINHAO PIPA 6.000L TOCO MERCEDES BENZ L-1218 R - POTENCIA 170CV - PBT = 12300 KG - CARGA UTIL MAX	UN	192419.74
	SINAPI/CEF	C/EQUIP = 8550KG - DIST ENTRE EIXOS 5170MM - TANQUE DE ACO P/ TRANSP DE AGUA
13598	SINAPI/CEF	CAMINHAO TOCO BASCULANTE COM CACAMBA DE 5 M3 (POTENCIA = 177 CV; PESO BRUTO TOTAL = 13,99 T;	UN	202500
	SINAPI/CEF	DISTANCIA ENTRE EIXOS = 5,10 M)
1142	SINAPI/CEF	CAMINHAO TOCO C/ CARROCERIA MADEIRA FIXA CAP. CARGA * 6 A 8T* (INCL MANUT/OPERACAO)	H	30.96
1143	SINAPI/CEF	CAMINHAO TRUCADO (3 EIXOS) COM CARROCERIA DE MADEIRA FIXA, CAPACIDADE DE *10 A 12* T (LOCACAO SEM	H	45
	SINAPI/CEF	MOTORISTA)
13441	SINAPI/CEF	CAMINHONETE CABINE SIMPLES, MOTOR A GASOLINA, 4 X 2, APENAS COM OS EQUIPAMENTOS DE SERIE	UN	66687.070000000007
1158	SINAPI/CEF	CAMINHONETE DE CARGA ATE 1,2 T C/ MOTOR DIESEL TIPO GM D-10 OU EQUIV (INCL MANUT/OPERACAO)	H	23.45
13532	SINAPI/CEF	CAMINHONETE FIAT FIORINO A GASOLINA**CAIXA**	UN	41638.74
1159	SINAPI/CEF	CAMINHONETE FORD F-250 XL-4.2L D577 - 180CV DIESEL	UN	105723.68
12114	SINAPI/CEF	CAMPAINHA ALTA POTENCIA 110V REF. 41418 - PIAL	UN	112.91
	SINAPI/CEF
	SINAPI/CEF	PREÇOS DE INSUMOS	Página:	24 / 107
Mês de Coleta:	SINAPI/CEF	05/2014 Pesquisa: IBGE
	SINAPI/CEF	FORTALEZA 88,81		50.72
Localidade:	SINAPI/CEF	Encargos Sociais Desonerados(%) Horista:	Mensalista:
Código	SINAPI/CEF	Descriçao do Insumo	Unid	Preço
	SINAPI/CEF			Mediano (R$)
11552	SINAPI/CEF	CANALETA ALUMINIO 1 X 1CM P/ PORTA /JANELA CORRER	M	4.96
659	SINAPI/CEF	CANALETA CONCRETO 14 X 19 X 19CM (CLASSE D - NBR 6136/07)	UN	1.19
660	SINAPI/CEF	CANALETA CONCRETO 19 X 19 X 19 CM (CLASSE D - NBR 6136/07)	UN	1.19
658	SINAPI/CEF	CANALETA CONCRETO 9 X 19 X 19CM (CLASSE D - NBR 6136/07)	UN	0.82
11659	SINAPI/CEF	CANALETA ENTRADA P/ TIL C/ ANEL DE FIXACAO PVC EB-644 P/ REDE COLET ESG DN 100/DE 101,6MM.	UN	26.37
11660	SINAPI/CEF	CANALETA ENTRADA P/ TIL C/ ANEL DE FIXACAO PVC EB-644 P/ REDE COLET ESG DN 100/DE 110,0MM	UN	31.39
11661	SINAPI/CEF	CANALETA ENTRADA P/ TIL C/ ANEL DE FIXACAO PVC EB-644 P/ REDE COLET ESG DN 125/DE 125,0MM	UN	44.29
11662	SINAPI/CEF	CANALETA ENTRADA P/ TIL C/ ANEL DE FIXACAO PVC EB-644 P/ REDE COLET ESG DN 150/DE 160,0MM	UN	44.39
585	SINAPI/CEF	CANTONEIRA "U" ALUMINIO ABAS IGUAIS 1 ", E = 3/32 "	KG	24.76
10951	SINAPI/CEF	CANTONEIRA ACO ABAS DESIGUAIS (QUALQUER BITOLA), E = 3/16 "	KG	4.8099999999999996
10952	SINAPI/CEF	CANTONEIRA ACO ABAS IGUAIS (QUALQUER BITOLA), E = 1/8 "	KG	4.13
10953	SINAPI/CEF	CANTONEIRA ACO ABAS IGUAIS (QUALQUER BITOLA), E = 3/16 "	KG	4.13
587	SINAPI/CEF	CANTONEIRA ALUMINIO ABAS DESIGUAIS 1 X 3/4 ", E = 1/8 "	KG	26.53
590	SINAPI/CEF	CANTONEIRA ALUMINIO ABAS DESIGUAIS 2.1/2 X 1/2 ", E = 3/16 "	KG	25.65
592	SINAPI/CEF	CANTONEIRA ALUMINIO ABAS IGUAIS 1 ", E = 1/8 ", 25,40 X 3,17 MM (0,408 KG/M)	KG	26.53
586	SINAPI/CEF	CANTONEIRA ALUMINIO ABAS IGUAIS 1 ", E = 3 /16 "	M	15.6
591	SINAPI/CEF	CANTONEIRA ALUMINIO ABAS IGUAIS 1 1/2 ", E = 3/16 "	KG	24.76
588	SINAPI/CEF	CANTONEIRA ALUMINIO ABAS IGUAIS 1 1/4 ", E = 3/16 "	M	24.67
589	SINAPI/CEF	CANTONEIRA ALUMINIO ABAS IGUAIS 2 ", E = 1/4 "	M	41.71
584	SINAPI/CEF	CANTONEIRA ALUMINIO ABAS IGUAIS 2 ", E = 1/8 "	M	26.35
4777	SINAPI/CEF	CANTONEIRA DE ACO ABAS IGUAIS (QUALQUER BITOLA), E = 1/4 "	KG	4.13
4912	SINAPI/CEF	CANTONEIRA DE ACO 3 " X 3 " X 1/4 "	KG	4.79
574	SINAPI/CEF	CANTONEIRA FERRO GALV 'L" 1 1/2 X 1/4" - (3,40KG/M)	M	23.38
568	SINAPI/CEF	CANTONEIRA FERRO GALV 'L" 2 X 3/8" - (6,9 KG/M)	M	45.77
567	SINAPI/CEF	CANTONEIRA FERRO GALV 1" X 1/8" - (1,20KG/M)	M	8.64
569	SINAPI/CEF	CANTONEIRA FERRO GALV 3/4" X (QUALQUER ESPESSURA)	KG	6.83
1165	SINAPI/CEF	CAP OU TAMPAO FERRO GALV ROSCA 1 1/2"	UN	8.4
1164	SINAPI/CEF	CAP OU TAMPAO FERRO GALV ROSCA 1 1/4"	UN	7.27
1162	SINAPI/CEF	CAP OU TAMPAO FERRO GALV ROSCA 1/2"	UN	2.12
12395	SINAPI/CEF	CAP OU TAMPAO FERRO GALV ROSCA 1/4"	UN	1.9
1170	SINAPI/CEF	CAP OU TAMPAO FERRO GALV ROSCA 1"	UN	4.38
1169	SINAPI/CEF	CAP OU TAMPAO FERRO GALV ROSCA 2 1/2"	UN	14.35
1166	SINAPI/CEF	CAP OU TAMPAO FERRO GALV ROSCA 2"	UN	10.96
1163	SINAPI/CEF	CAP OU TAMPAO FERRO GALV ROSCA 3/4"	UN	2.96
12396	SINAPI/CEF	CAP OU TAMPAO FERRO GALV ROSCA 3/8"	UN	1.86
1168	SINAPI/CEF	CAP OU TAMPAO FERRO GALV ROSCA 3"	UN	24.73
1167	SINAPI/CEF	CAP OU TAMPAO FERRO GALV ROSCA 4"	UN	43.97
1210	SINAPI/CEF	CAP PVC C/ROSCA P/AGUA FRIA PREDIAL 1 1/2"	UN	4.57
1203	SINAPI/CEF	CAP PVC C/ROSCA P/AGUA FRIA PREDIAL 1 1/4"	UN	3.92
1197	SINAPI/CEF	CAP PVC C/ROSCA P/AGUA FRIA PREDIAL 1/2"	UN	0.43
1202	SINAPI/CEF	CAP PVC C/ROSCA P/AGUA FRIA PREDIAL 1"	UN	1.1299999999999999
1188	SINAPI/CEF	CAP PVC C/ROSCA P/AGUA FRIA PREDIAL 2 1/2"	UN	7.44
1211	SINAPI/CEF	CAP PVC C/ROSCA P/AGUA FRIA PREDIAL 2"	UN	5.55
1198	SINAPI/CEF	CAP PVC C/ROSCA P/AGUA FRIA PREDIAL 3/4"	UN	0.64
1199	SINAPI/CEF	CAP PVC C/ROSCA P/AGUA FRIA PREDIAL 3"	UN	8.1999999999999993
1187	SINAPI/CEF	CAP PVC C/ROSCA P/AGUA FRIA PREDIAL 4"	UN	18.440000000000001
26047	SINAPI/CEF	CAP PVC JE P/REDE ESGOTO 150 MM	UN	25.62
26048	SINAPI/CEF	CAP PVC JE P/REDE ESGOTO 200MM	UN	43.56
1207	SINAPI/CEF	CAP PVC PBA NBR 10351 P/ REDE AGUA JE DN 100/DE 110 MM	UN	8.3800000000000008
1206	SINAPI/CEF	CAP PVC PBA NBR 10351 P/ REDE AGUA JE DN 50/DE 60 MM	UN	2.02
1183	SINAPI/CEF	CAP PVC PBA NBR 10351 P/ REDE AGUA JE DN 75/DE 85 MM	UN	4.51
20088	SINAPI/CEF	CAP PVC SERIE R P/ ESG PREDIAL DN 100 MM	UN	5.49
20089	SINAPI/CEF	CAP PVC SERIE R P/ ESG PREDIAL DN 150 MM	UN	27.29
	SINAPI/CEF
	SINAPI/CEF	PREÇOS DE INSUMOS	Página:	25 / 107
Mês de Coleta:	SINAPI/CEF	05/2014 Pesquisa: IBGE
	SINAPI/CEF	FORTALEZA 88,81		50.72
Localidade:	SINAPI/CEF	Encargos Sociais Desonerados(%) Horista:	Mensalista:
Código	SINAPI/CEF	Descriçao do Insumo	Unid	Preço
	SINAPI/CEF			Mediano (R$)
20087	SINAPI/CEF	CAP PVC SERIE R P/ ESG PREDIAL DN 75 MM	UN	3.72
1184	SINAPI/CEF	CAP PVC SOLD P/ AGUA FRIA PREDIAL 110 MM	UN	27.69
1191	SINAPI/CEF	CAP PVC SOLD P/ AGUA FRIA PREDIAL 20 MM	UN	0.45
1185	SINAPI/CEF	CAP PVC SOLD P/ AGUA FRIA PREDIAL 25 MM	UN	0.49
1189	SINAPI/CEF	CAP PVC SOLD P/ AGUA FRIA PREDIAL 32 MM	UN	0.69
1193	SINAPI/CEF	CAP PVC SOLD P/ AGUA FRIA PREDIAL 40 MM	UN	1.37
1194	SINAPI/CEF	CAP PVC SOLD P/ AGUA FRIA PREDIAL 50 MM	UN	2.5099999999999998
1195	SINAPI/CEF	CAP PVC SOLD P/ AGUA FRIA PREDIAL 60 MM	UN	3.84
1204	SINAPI/CEF	CAP PVC SOLD P/ AGUA FRIA PREDIAL 75 MM	UN	7.08
1205	SINAPI/CEF	CAP PVC SOLD P/ AGUA FRIA PREDIAL 85 MM	UN	15.98
1200	SINAPI/CEF	CAP PVC SOLD P/ ESG PREDIAL DN 100 MM	UN	3.07
12909	SINAPI/CEF	CAP PVC SOLD P/ ESG PREDIAL DN 50 MM	UN	1.38
12910	SINAPI/CEF	CAP PVC SOLD P/ ESG PREDIAL DN 75 MM	UN	2.3199999999999998
20090	SINAPI/CEF	CAP PVC SOLD P/ TUBO LEVE DN 125 MM	UN	15.15
20092	SINAPI/CEF	CAP PVC SOLD P/ TUBO LEVE DN 200 MM	UN	36.68
12894	SINAPI/CEF	CAPA P/ CHUVA	UN	19.309999999999999
12895	SINAPI/CEF	CAPACETE PLASTICO RIGIDO	UN	8.17
1631	SINAPI/CEF	CAPACITOR TRIFASICO C/ DIELETRICO PLASTICO 220V-2,5KVA	UN	164.03
1633	SINAPI/CEF	CAPACITOR TRIFASICO C/ DIELETRICO PLASTICO 220V-5KVA	UN	175.22
10818	SINAPI/CEF	CAPIM BRAQUEARA DECUMBENS OU BRAQUIARINHA - VALOR CULTURAL (VC) = 30	KG	10.08
10709	SINAPI/CEF	CARPETE DE NYLON E = 10MM COLOCADO	M2	110.61
1212	SINAPI/CEF	CARPETE DE NYLON E = 3MM COLOCADO	M2	25.82
10708	SINAPI/CEF	CARPETE DE NYLON E = 4,5MM DURAFELTI COLOCADO	M2	61.76
10710	SINAPI/CEF	CARPETE DE NYLON E = 6MM COLOCADO	M2	73
1214	SINAPI/CEF	CARPINTEIRO DE ESQUADRIA	H	8.93
1213	SINAPI/CEF	CARPINTEIRO DE FORMAS	H	9.06
5091	SINAPI/CEF	CARRANCA FERRO CROMADO 40MM	UN	11.99
13653	SINAPI/CEF	CARRETA PARA 30 TONELADAS	MES	10645.09
14615	SINAPI/CEF	CARRINHO PARA TRANSPORTE DE TUBO DE CONCRETO PRE-MOLDADO, COM ESTRUTURA EM PERFIL OU TUBO	UN	3357.9
	SINAPI/CEF	METALICO E DOIS PNEUS
2711	SINAPI/CEF	CARRO-DE-MAO CACAMBA METALICA E PNEU MACICO	UN	95.11
4743	SINAPI/CEF	CASCALHO DE CAVA	M3	47.14
4744	SINAPI/CEF	CASCALHO DE RIO	M3	38.57
4745	SINAPI/CEF	CASCALHO LAVADO	M3	57.86
14616	SINAPI/CEF	CAVALETE P/ TALHA C/ ESTRUTURA EM TUBO METALICO H = 3,8M EQUIPADO C/ RODAS DE BORRACHA P/	UN	6613.49
	SINAPI/CEF	MOVIMENTACAO DE TUBOS DE CONCRETO NA CENTRAL DE PREMOLDADOS COM CAPACIDADE DE CARGA DE 3
	SINAPI/CEF	TONELADAS.
13456	SINAPI/CEF	CAVALO MECÂNICO MERCEDES BENZ AXOR 2035, DIESEL, POT. 354 CV, CAPAC. MAX. TRAÇÃO 80 TON., A SER	UN	434713.31
	SINAPI/CEF	MONTADO SEMI REBOQUE ( 3 EIXOS) CARGA SECA, MEDINDO APROX. 2,60 X 12,50 X 0,50 M.
13215	SINAPI/CEF	CAVALO MECANICO SCANIA CA6X4NZ STANDART - POT MAX =360HP - CABINE CP14 - CX MUDANCAS GR900 - PBT	UN	367052.19
	SINAPI/CEF	MAX = 66T
10630	SINAPI/CEF	CAVALO MECANICO SCANIA GA4X2NZ STANDART - POT MAX =322HP - CABINE CP14 - CX MUDANCAS GR801 - PBT	UN	348311.07
	SINAPI/CEF	MAX = 40T
10609	SINAPI/CEF	CAVALO MECANICO SCANIA LA4X2NA STANDART - POT MAX =360HP - CABINE CP14 - CX MUDANCAS GR900 - PBT	UN	359244.53
	SINAPI/CEF	MAX = 80T
4235	SINAPI/CEF	CAVOUQUEIRO OU OPERADOR PERFURATRIZ/ROMPEDOR	H	7.18
21109	SINAPI/CEF	CENTRAL DE MINUTERIA ELETRONICA TIPO DISJUNTOR COLETIVO DE 2000 W	UN	142.05000000000001
11	SINAPI/CEF	CERA	KG	16.71
1297	SINAPI/CEF	CERAMICA ESMALTADA COMERCIAL OU 2A QUALID P/ PISO PEI-3	M2	9.7799999999999994
10515	SINAPI/CEF	CERAMICA ESMALTADA EXTRA OU 1A QUALID P/ PAREDE 20 X 20CM PEI-4 - LINHA PADRAO ALTO	M2	14.47
1292	SINAPI/CEF	CERAMICA ESMALTADA EXTRA OU 1A QUALIDADE P/ PISO PEI-5 - LINHA PADRAO MEDIO	M2	19.239999999999998
1287	SINAPI/CEF	CERAMICA ESMALTADA PARA PISO , PEI IV, COR LISA, DE 1A. QUALIDADE, DE *20 X 20* CM	M2	14.8
1325	SINAPI/CEF	CHAPA ACO FINA A FRIO PRETA 20MSG E = 0,91 MM - 7,32KG/M2	KG	4.2699999999999996
1327	SINAPI/CEF	CHAPA ACO FINA A FRIO PRETA 24MSG E = 0,61 MM - 4,89KG/M2	KG	3.89
1328	SINAPI/CEF	CHAPA ACO FINA A FRIO PRETA 26MSG E = 0,46 MM - 3,66KG/M2	KG	3.93
1321	SINAPI/CEF	CHAPA ACO FINA QUENTE PRETA 13MSG E = 2,28MM - 18,31KG/M2	KG	2.76
1318	SINAPI/CEF	CHAPA ACO FINA QUENTE PRETA 14MSG E = 1,80MM - 16,00KG/M2	KG	3
	SINAPI/CEF
	SINAPI/CEF	PREÇOS DE INSUMOS	Página:	26 / 107
Mês de Coleta:	SINAPI/CEF	05/2014 Pesquisa: IBGE
	SINAPI/CEF	FORTALEZA 88,81		50.72
Localidade:	SINAPI/CEF	Encargos Sociais Desonerados(%) Horista:	Mensalista:
Código	SINAPI/CEF	Descriçao do Insumo	Unid	Preço
	SINAPI/CEF			Mediano (R$)
1322	SINAPI/CEF	CHAPA ACO FINA QUENTE PRETA 16MSG E = 1,52MM - 12,20KG/M2	KG	3.31
1323	SINAPI/CEF	CHAPA ACO FINA QUENTE PRETA 18MSG E = 1,21MM - 9,76KG/M2	KG	3.31
1319	SINAPI/CEF	CHAPA ACO FINA QUENTE PRETA 3/16"(4,76MM) 37,348KG/M2	KG	2.76
1333	SINAPI/CEF	CHAPA ACO GROSSA PRETA 1/2"(12,70MM) 99,593KG/M2	KG	2.79
1330	SINAPI/CEF	CHAPA ACO GROSSA PRETA 1/4"(6,35MM) 49,797KG/M2	KG	2.79
1336	SINAPI/CEF	CHAPA ACO GROSSA PRETA 1"(25,40MM) 199,87KG/M2	M2	564.52
10957	SINAPI/CEF	CHAPA ACO GROSSA PRETA 3/4"(19,05MM) 149,39KG/M2'	KG	3
1332	SINAPI/CEF	CHAPA ACO GROSSA PRETA 3/8"(9,53MM) 74,695KG/M2	KG	2.79
1334	SINAPI/CEF	CHAPA ACO GROSSA PRETA 5/8"( 15,88MM) 124,492KG/M2	KG	2.79
1335	SINAPI/CEF	CHAPA ACO GROSSA PRETA 7/8"(22,23MM) 174,288KG/M2	KG	2.79
12759	SINAPI/CEF	CHAPA ACO INOX E = 4MM (32KG/M2)	M2	160.47999999999999
12760	SINAPI/CEF	CHAPA ACO INOX E = 6MM (48KG / M2)	M2	240.73
1337	SINAPI/CEF	CHAPA ACO P/PISOS LTP XADREZ 1/4" - (TP PERMETAL)	KG	3.89
11115	SINAPI/CEF	CHAPA ALUMÍNIO PARA CALHA E = 0,8 MM L = 1,0 M	M	69.650000000000006
11122	SINAPI/CEF	CHAPA ALUMINIO E = 3MM	KG	31.49
11123	SINAPI/CEF	CHAPA ALUMINIO E = 4MM	KG	31.11
11125	SINAPI/CEF	CHAPA ALUMINIO E = 6MM	KG	30.9
11112	SINAPI/CEF	CHAPA ALUMINIO P/ CALHA E = 0,5MM L = 0,3M	KG	30.25
11113	SINAPI/CEF	CHAPA ALUMINIO P/ CALHA E = 0,8MM L = 0,5M	KG	30.52
11114	SINAPI/CEF	CHAPA ALUMINIO P/ CALHA E = 0,8MM L = 0,6M	M	36.76
11063	SINAPI/CEF	CHAPA CIMENTICIA LISA, PRENSADA, DE FIBROCIMENTO, E = 6 MM, DE 1,2 X 3,0 M (SEM AMIANTO)	M2	46.62
11062	SINAPI/CEF	CHAPA CIMENTICIA, LISA, PRENSADA DE FIBROCIMENTO, E = 10 MM, DE 1,2 X 3,0 M (SEM AMIANTO)	M2	48.16
1338	SINAPI/CEF	CHAPA DE LAMINADO MELAMINICO, LISO BRILHANTE, DE *1,25 X 3,08* M, E = 0,8 MM	M2	13.97
1340	SINAPI/CEF	CHAPA DE LAMINADO MELAMINICO, LISO FOSCO, DE *1,25 X 3,08* M, E = 0,8 MM	M2	16.149999999999999
1341	SINAPI/CEF	CHAPA DE LAMINADO MELAMINICO, TEXTURIZADO, DE *1,25 X 3,08* M, E = 0,8 MM	M2	15.56
1364	SINAPI/CEF	CHAPA DE MADEIRA COMPENSADA DE PINUS, VIROLA OU EQUIVALENTE, DE *2,2 X 1,6* M, E = 10 MM	M2	19.66
1361	SINAPI/CEF	CHAPA DE MADEIRA COMPENSADA DE PINUS, VIROLA OU EQUIVALENTE, DE *2,2 X 1,6* M, E = 12 MM	UN	81.96
1362	SINAPI/CEF	CHAPA DE MADEIRA COMPENSADA DE PINUS, VIROLA OU EQUIVALENTE, DE *2,2 X 1,6* M, E = 15 MM	M2	27.36
11131	SINAPI/CEF	CHAPA DE MADEIRA COMPENSADA DE PINUS, VIROLA OU EQUIVALENTE, DE *2,2 X 1,6* M, E = 20 MM	M2	35.020000000000003
11132	SINAPI/CEF	CHAPA DE MADEIRA COMPENSADA DE PINUS, VIROLA OU EQUIVALENTE, DE *2,2 X 1,6* M, E = 25 MM	M2	41.4
1363	SINAPI/CEF	CHAPA DE MADEIRA COMPENSADA DE PINUS, VIROLA OU EQUIVALENTE, DE *2,2 X 1,6* M, E = 6 MM	M2	13.92
11130	SINAPI/CEF	CHAPA DE MADEIRA COMPENSADA DE PINUS, VIROLA OU EQUIVALENTE, DE *2,2 X 1,6* M, E = 8 MM	M2	17.64
11134	SINAPI/CEF	CHAPA DE MADEIRA COMPENSADA NAVAL (COM COLA FENOLICA), E = 10 MM, DE *1,60 X 2,20* M	M2	23.99
11135	SINAPI/CEF	CHAPA DE MADEIRA COMPENSADA NAVAL (COM COLA FENOLICA), E = 12 MM, DE *1,60 X 2,20* M	M2	29.25
11136	SINAPI/CEF	CHAPA DE MADEIRA COMPENSADA NAVAL (COM COLA FENOLICA), E = 15 MM, DE *1,60 X 2,20* M	M2	31.63
34743	SINAPI/CEF	CHAPA DE MADEIRA COMPENSADA NAVAL (COM COLA FENOLICA), E = 18 MM, DE *1,60 X 2,20* M	M2	40.270000000000003
11137	SINAPI/CEF	CHAPA DE MADEIRA COMPENSADA NAVAL (COM COLA FENOLICA), E = 20 MM, DE *1,60 X 2,20* M	M2	44.91
34745	SINAPI/CEF	CHAPA DE MADEIRA COMPENSADA NAVAL (COM COLA FENOLICA), E = 25 MM, DE *1,60 X 2,20* M	M2	51.18
34746	SINAPI/CEF	CHAPA DE MADEIRA COMPENSADA NAVAL (COM COLA FENOLICA), E = 4 MM, DE *1,60 X 2,20* M	M2	13.18
1360	SINAPI/CEF	CHAPA DE MADEIRA COMPENSADA NAVAL (COM COLA FENOLICA), E = 6 MM, DE *1,60 X 2,20* M	M2	16.28
1350	SINAPI/CEF	CHAPA DE MADEIRA COMPENSADA PARA FORMAS DE CONCRETO ARMADO, RESINADA EM AMBAS AS FACES, E =	UN	30
	SINAPI/CEF	*10* MM, DE *1,10 X 2,20* M
1347	SINAPI/CEF	CHAPA DE MADEIRA COMPENSADA PLASTIFICADA PARA FORMA DE CONCRETO, DE *1,10 X 2,20* M, E = 12 MM	M2	24.65
1346	SINAPI/CEF	CHAPA DE MADEIRA COMPENSADA PLASTIFICADA PARA FORMA DE CONCRETO, DE *2,44 X 1,22* M, E = 10 MM	M2	20.63
1342	SINAPI/CEF	CHAPA DE MADEIRA COMPENSADA PLASTIFICADA PARA FORMA DE CONCRETO, DE *2,44 X 1,22* M, E = 14 MM	UN	63.54
1345	SINAPI/CEF	CHAPA DE MADEIRA COMPENSADA PLASTIFICADA PARA FORMA DE CONCRETO, DE *2,44 X 1,22* M, E = 18 MM	M2	33.43
1349	SINAPI/CEF	CHAPA DE MADEIRA COMPENSADA PLASTIFICADA PARA FORMA DE CONCRETO, DE *2,44 X 1,22* M, E = 20 MM	UN	90.62
1344	SINAPI/CEF	CHAPA DE MADEIRA COMPENSADA PLASTIFICADA PARA FORMA DE CONCRETO, DE *2,44 X 1,22* M, E = 6 MM	UN	35.950000000000003
11026	SINAPI/CEF	CHAPA GALV PLANA 14GSG 1,994MM 16,020KG/M2	KG	4.6500000000000004
11027	SINAPI/CEF	CHAPA GALV PLANA 16GSG 1,613MM 12,969KG/M2	KG	4.75
11046	SINAPI/CEF	CHAPA GALV PLANA 18GSG 1,311MM 10,528KG/M2	KG	4.75
11047	SINAPI/CEF	CHAPA GALV PLANA 19GSG 1,158MM 9,307KG/M2	KG	4.6500000000000004
11051	SINAPI/CEF	CHAPA GALV PLANA 26GSG 0,551MM 4,425KG/M2	KG	5.0999999999999996
11061	SINAPI/CEF	CHAPA GALV PLANA 30GSG 0,399MM 3,204KG/M2	KG	5.61
	SINAPI/CEF
	SINAPI/CEF	PREÇOS DE INSUMOS	Página:	27 / 107
Mês de Coleta:	SINAPI/CEF	05/2014 Pesquisa: IBGE
	SINAPI/CEF	FORTALEZA 88,81		50.72
Localidade:	SINAPI/CEF	Encargos Sociais Desonerados(%) Horista:	Mensalista:
Código	SINAPI/CEF	Descriçao do Insumo	Unid	Preço
	SINAPI/CEF			Mediano (R$)
11049	SINAPI/CEF	CHAPA GALVANIZADA PLANA 22 GSG, E = 0,80 MM (6,40 KG/M2)	KG	4.6500000000000004
1357	SINAPI/CEF	CHAPA MADEIRA COMPENSADA RESINADA 2,2 X 1,1M (12MM) P/ FORMA CONCRETO	UN	36.770000000000003
1355	SINAPI/CEF	CHAPA MADEIRA COMPENSADA RESINADA 2,2 X 1,1M X 14MM P/ FORMA CONCRETO	M2	18.47
1358	SINAPI/CEF	CHAPA MADEIRA COMPENSADA RESINADA 2,2 X 1,1M X 17MM P/ FORMA CONCRETO	M2	21.44
1359	SINAPI/CEF	CHAPA MADEIRA COMPENSADA RESINADA 2,2 X 1,1M X 20MM P/ FORMA CONCRETO	UN	62.56
1351	SINAPI/CEF	CHAPA MADEIRA COMPENSADA RESINADA 2,2 X 1,1M X 6MM P/ FORMA CONCRETO	UN	21.33
20064	SINAPI/CEF	CHAPA PLANA DE PVC P/ CALHA C/ 0,30M DE LARGURA	M	926.01
12619	SINAPI/CEF	CHAPA PLANA DE PVC P/ CALHA C/ 0,40M DE LARGURA	M	1223.6400000000001
12620	SINAPI/CEF	CHAPA PLANA DE PVC P/ CALHA C/ 0,50M DE LARGURA	M	1521.27
12621	SINAPI/CEF	CHAPA PLANA DE PVC P/ CALHA C/ 0,60M DE LARGURA	M	1818.99
12622	SINAPI/CEF	CHAPA PLANA DE PVC P/ CALHA C/ 1,00M DE LARGURA	M	3042.63
11584	SINAPI/CEF	CHAPA RIGIDA FIBRAS MAD PRENSADA A QUENTE TIPO EUCADUR LISA 1,22 X 2,44M ESP=2,5MM	UN	60.69
7244	SINAPI/CEF	CHAPA ZINCADA P/ CALHA DE AGUAS PLUVIAIS - E = 0,5MM X L = 0,50M	M	11.01
13712	SINAPI/CEF	CHAVE COMPENSADORA TRIFASICA P/ MOTOR 15CV (380V) C/ FUSIVEL DIAZED 50A	UN	6963.28
13711	SINAPI/CEF	CHAVE COMPENSADORA TRIFASICA P/ MOTOR 150CV (380V) C/ FUSIVEL NH 315A	UN	21706.18
13704	SINAPI/CEF	CHAVE COMPENSADORA TRIFASICA P/ MOTOR 40CV (380V) C/ FUSIVEL NH 100A	UN	3101.09
13710	SINAPI/CEF	CHAVE COMPENSADORA TRIFASICA P/ MOTOR 75CV (380V) C/ FUSIVEL NH 160A	UN	3707.23
12096	SINAPI/CEF	CHAVE COMUTADORA REFORCADA TIPO FACA C/ BASE DE MARMORE 1 X 30A/250V (1 POLO)	UN	15.29
12097	SINAPI/CEF	CHAVE COMUTADORA REFORCADA TIPO FACA C/ BASE DE MARMORE 2 X 30A/250V (2 POLOS)	UN	13.47
12098	SINAPI/CEF	CHAVE COMUTADORA REFORCADA TIPO FACA C/ BASE DE MARMORE 2 X 60A/250V (2 POLOS)	UN	21.15
12099	SINAPI/CEF	CHAVE COMUTADORA REFORCADA TIPO FACA C/ BASE DE MARMORE 3 X 30A/250V (3 POLOS)	UN	18.45
12100	SINAPI/CEF	CHAVE COMUTADORA REFORCADA TIPO FACA C/ BASE DE MARMORE 3 X 60A/250V (3 POLOS)	UN	22.74
20971	SINAPI/CEF	CHAVE DUPLA P/ CONEXOES TIPO STORZ EM LATAO ENGATE RAPIDO 1 1/2" X 2 1/2"	UN	38.81
12081	SINAPI/CEF	CHAVE ELETRICA TRIPOLAR BLINDADA DE 30 A / 250 V	UN	121.3
13709	SINAPI/CEF	CHAVE ESTRELA TRIANGULO TRIFASICA P/ MOTOR 15CV (380V) P/ FUSIVEL DIAZED 35A	UN	425.56
13366	SINAPI/CEF	CHAVE FACA BIPOLAR C/ BASE DE ARDOSIA P/ FUSIVEIS CARTUCHO 60A/250V	UN	19.36
13403	SINAPI/CEF	CHAVE FACA BIPOLAR C/ BASE DE ARDOSIA/MARMORE P/ FUSIVEIS CARTUCHO 30A/250V	UN	15.16
12080	SINAPI/CEF	CHAVE FACA MONOPOLAR BLINDADA 30A/250V	UN	29.31
12083	SINAPI/CEF	CHAVE FACA TRIPOLAR BLINDADA 100A/250V, TIPO F-323 SPF DA MAR-GIRIUS CONTINENTAL OU EQUIV	UN	454.88
12079	SINAPI/CEF	CHAVE FACA TRIPOLAR BLINDADA 150A/500V, C/BASE P/FUSIVEIS NH DE 125A, TIPO F-824 DA MAR-GIRIUS	UN	371.03
	SINAPI/CEF	CONTINENTAL OU EQUIV
12082	SINAPI/CEF	CHAVE FACA TRIPOLAR BLINDADA 60A/250V, TIPO F-322 SPF DA MAR-GIRIUS CONTINENTAL OU EQUIV	UN	197.87
12092	SINAPI/CEF	CHAVE FACA TRIPOLAR C/BASE DE ARDOSIA/MARMORE 100A/250V	UN	48.62
13368	SINAPI/CEF	CHAVE FACA TRIPOLAR C/BASE DE ARDOSIA/MARMORE 100A/500V	UN	53.07
12090	SINAPI/CEF	CHAVE FACA TRIPOLAR C/BASE DE ARDOSIA/MARMORE 30A/250V	UN	22.42
12091	SINAPI/CEF	CHAVE FACA TRIPOLAR C/BASE DE ARDOSIA/MARMORE 60A/250V	UN	27.04
13367	SINAPI/CEF	CHAVE FACA TRIPOLAR C/BASE DE ARDOSIA/MARMORE 60A/500V	UN	32.6
5047	SINAPI/CEF	CHAVE FUSIVEL DE DISTRIBUICAO 15,0KV/100A	UN	185.94
5048	SINAPI/CEF	CHAVE FUSIVEL DE DISTRIBUICAO 34,5KV/100A	UN	250.51
13386	SINAPI/CEF	CHAVE MAGNETICA 2 X 30A P/ COMANDO ILUMINACAO PUBLICA, ACIONADA POR RELE FOTOELETRICO NA	UN	265.33999999999997
	SINAPI/CEF	220V/60HZ, TIPO LUX CONTROL MODELO CIP-I/70 OU EQUIV
20056	SINAPI/CEF	CHAVE P/ TAMPAO PVC EB- 644 3/8"	UN	30.07
13354	SINAPI/CEF	CHAVE PARTIDA DIRETA P/MOTOR TRIFASICO 7,50CV/380V, C/FUSIVEIS DIAZED E BOTAO LIGA-DESLIGA TIPO GPS	UN	368.95
	SINAPI/CEF	SIEMENS OU EQUIV
14058	SINAPI/CEF	CHAVE PARTIDA DIRETA TRIFASICA P/ MOTOR 10CV-220V C/ FUSIVEL DIAZED 63A	UN	467.74
14056	SINAPI/CEF	CHAVE PARTIDA DIRETA TRIFASICA P/ MOTOR 30CV-220V C/ FUSIVEL NH 160A	UN	3098.03
14057	SINAPI/CEF	CHAVE PARTIDA DIRETA TRIFASICA P/ MOTOR 5CV-220V C/ FUSIVEL DIAZED 35A	UN	481.99
13708	SINAPI/CEF	CHAVE PARTIDA DIRETA TRIFASICA P/ MOTOR 5CV-380V C/ FUSIVEL DIAZED 20A	UN	509.28
13353	SINAPI/CEF	CHAVE REVERSORA BLINDADA 30A/500V ELETROMAR OU EQUIV	UN	212.02
13847	SINAPI/CEF	CHAVE REVERSORA TRIFASICA BLINDADA 30A, 250V	UN	90.92
13369	SINAPI/CEF	CHAVE SECCIONADORA FUSIVEL TRIPOLAR, MANOBRA C/ CARGA, 160A/500V P/ FUSIVEIS NH TAMANHO 00	UN	171.56
	SINAPI/CEF	CORRENTE NOMINAL ATE 160A, TIPO 3 NP 4080 DA SIEMENS OU EQUIV
13370	SINAPI/CEF	CHAVE SECCIONADORA FUSIVEL TRIPOLAR, MANOBRA C/ CARGA, 250A/500V P/ FUSIVEIS NH TAMANHO 1	UN	210.73
	SINAPI/CEF	CORRENTE NOMINAL ATE 250A, TIPO 3 NN 2200 DA SIEMENS OU EQUIV
2395	SINAPI/CEF	CHAVE SECCIONADORA TRIPOLAR C/ PORTA FUSIVEIS NH, MANOBRA C/ CARGA, 125A/500V, TIPO S37 SIEMENS OU	UN	477.62
	SINAPI/CEF	EQUIV
	SINAPI/CEF
	SINAPI/CEF	PREÇOS DE INSUMOS	Página:	28 / 107
Mês de Coleta:	SINAPI/CEF	05/2014 Pesquisa: IBGE
	SINAPI/CEF	FORTALEZA 88,81		50.72
Localidade:	SINAPI/CEF	Encargos Sociais Desonerados(%) Horista:	Mensalista:
Código	SINAPI/CEF	Descriçao do Insumo	Unid	Preço
	SINAPI/CEF			Mediano (R$)
2398	SINAPI/CEF	CHAVE SECCIONADORA TRIPOLAR C/ PORTA FUSIVEIS NH, MANOBRA C/ CARGA, 300A/500V, TIPO S37 SIEMENS OU	UN	1046.49
	SINAPI/CEF	EQUIV
2399	SINAPI/CEF	CHAVE SECCIONADORA TRIPOLAR C/ PORTA FUSIVEIS NH, MANOBRA C/ CARGA, 400A/500V, TIPO S37 SIEMENS OU	UN	1299.43
	SINAPI/CEF	EQUIV
12340	SINAPI/CEF	CHAVE SECCIONADORA TRIPOLAR P/ MEDIA TENSAO 400A/15KV, C/ COMANDO MANUAL SIMULTANEO NAS 3	UN	1536.47
	SINAPI/CEF	FASES ATRAVES DE PUNHO
12341	SINAPI/CEF	CHAVE SECCIONADORA TRIPOLAR P/ MEDIA TENSAO 400A/15KV, C/ COMANDO MANUAL SIMULTANEO NAS 3	UN	1408.09
	SINAPI/CEF	FASES ATRAVES DE VARA DE MANOBRA, TIPO 3 DC 0015-2W SIEMENS OU EQUIV
14281	SINAPI/CEF	CHAVE SECCIONADORA TRIPOLAR 250A, 600V C/ FUSIVEIS NH 200A EM CAIXA BLINDADA EM ACO	UN	710.11
14282	SINAPI/CEF	CHAVE SECCIONADORA TRIPOLAR 400A, 600V C/ FUSIVEIS NH 400A EM CAIXA BLINDADA EM ACO	UN	909.75
14283	SINAPI/CEF	CHAVE SECCIONADORA TRIPOLAR 600A, 600V C/ FUSIVEIS NH 600A EM CAIXA BLINDADO EM ACO	UN	1223.1099999999999
14386	SINAPI/CEF	CHAVE SECCIONADORA TRIPOLAR, ABERTURA EM CARGA 15KV, 400A , C/ PUNHO	UN	1413.9
14385	SINAPI/CEF	CHAVE SECCIONADORA UNIPOLAR, ABERTURA EM CARGA C/ VARA, 15KV, 400A USO INTERNO	UN	404.33
13278	SINAPI/CEF	CHUMBADOR DE ACO 1" X 500MM C/ ROSCA E PORCA	KG	61.78
13279	SINAPI/CEF	CHUMBADOR DE ACO 5/8" X 200MM C/ ROSCA E PORCA	KG	5.65
11976	SINAPI/CEF	CHUMBADOR OMEGA C/PARAFUSO OM1404 1/4"	UN	3.58
11977	SINAPI/CEF	CHUMBADOR URX - TECNART 1/2"	UN	6.52
11974	SINAPI/CEF	CHUMBADOR 1/2" C/ PORCA	UN	7.27
11975	SINAPI/CEF	CHUMBADOR 5/8 X 6"	UN	9.99
1367	SINAPI/CEF	CHUVEIRO ELÉTRICO TERMOPLÁSTICO COM ACABAMENTO CROMADO, 127/220 V	UN	246.79
1368	SINAPI/CEF	CHUVEIRO ELETRICO COMUM PLASTICO TP DUCHA 110/220V	UN	45.9
1369	SINAPI/CEF	CHUVEIRO ELETRICO EM METAL CROMADO C/ ARTICULACAO 110/220V	UN	284.26
7607	SINAPI/CEF	CHUVEIRO ELETRICO PLASTICO/PVC CROMADO TIPO DUCHA 110/220V	UN	34.07
7608	SINAPI/CEF	CHUVEIRO PLASTICO BRANCO SIMPLES 5'' - AGUA FRIA - PARA ACOPLAR EM HASTE 1/2'	UN	7.04
12115	SINAPI/CEF	CIGARRA DE EMBUTIR 110/220V TIPO SILENTOQUE PIAL OU EQUIV	UN	13.6
11109	SINAPI/CEF	CIMENTO ASFALTICO DE PETROLEO A GRANEL (CAP) 30/45	KG	1.31
497	SINAPI/CEF	CIMENTO ASFALTICO DE PETROLEO A GRANEL (CAP) 50/70	T	1374.2
1380	SINAPI/CEF	CIMENTO BRANCO	KG	2.99
1379	SINAPI/CEF	CIMENTO PORTLAND COMPOSTO CP II-32	KG	0.51
10511	SINAPI/CEF	CIMENTO PORTLAND COMPOSTO CP II-32 (SACO DE 50 KG)	50KG	25.5
13284	SINAPI/CEF	CIMENTO PORTLAND DE ALTO FORNO (AF) CP III-32	KG	0.43
25974	SINAPI/CEF	CIMENTO PORTLAND ESTRUTURAL BRANCO CPB-32	KG	1.71
1382	SINAPI/CEF	CIMENTO PORTLAND POZOLANICO CP IV- 32	50KG	24.57
34753	SINAPI/CEF	CIMENTO PORTLAND POZOLANICO CP IV-32	KG	0.49
420	SINAPI/CEF	CINTA FG DE 150MM P/ FIXACAO DE CAIXA MEDICAO.	UN	15.26
11944	SINAPI/CEF	CINTA GALVANIZADA DE 8"	UN	24.12
12327	SINAPI/CEF	CINTA PARA INSTALACAO DE TRANSFORMADOR EM POSTE DE CONCRETO DIAM 210MM	UN	72.489999999999995
13003	SINAPI/CEF	CLORO	L	1.85
12329	SINAPI/CEF	COBRE ELETROLITICO EM BARRA OU CHAPA	KG	91.38
26029	SINAPI/CEF	COLA À BASE DE RESINA EPÓXI, PARA TELHA DE AMIANTO	KG	33.56
1339	SINAPI/CEF	COLA A BASE DE RESINA SINTETICA PARA CHAPA DE LAMINADO MELAMINICO	KG	14.01
11601	SINAPI/CEF	COLA ADESIVA P/ MANTA BUTILICA	L	23.16
11849	SINAPI/CEF	COLA BRANCA	L	8.6999999999999993
125	SINAPI/CEF	COLA CONCENTRADA P/ ARGAMASSA, REBOCO, CHAPISCO E PASTA DE CIMENTO, SIKA CHAPISCO OU	KG	7.95
	SINAPI/CEF	EQUIVALENTE
4791	SINAPI/CEF	COLA CONTATO P/ CHAPA VINÍLICA/BORRACHA	KG	25.67
1436	SINAPI/CEF	COLAR TOMADA PVC C/ TRAVAS SAIDA ROSCA DE 110 MM X 1/2" P/ LIGACAO PREDIAL	UN	7.9
1427	SINAPI/CEF	COLAR TOMADA PVC C/ TRAVAS SAIDA ROSCA DE 110 MM X 3/4" LIGACAO PREDIAL	UN	7.97
1423	SINAPI/CEF	COLAR TOMADA PVC C/ TRAVAS SAIDA ROSCA DE 32 MM X 3/4" P/ LIGACAO PREDIAL	UN	3.48
1421	SINAPI/CEF	COLAR TOMADA PVC C/ TRAVAS SAIDA ROSCA DE 40 MM X 1/2" P/ LIGACAO PREDIAL	UN	3.66
1420	SINAPI/CEF	COLAR TOMADA PVC C/ TRAVAS SAIDA ROSCA DE 40 MM X 3/4" P/ LIGACAO PREDIAL	UN	3.73
1419	SINAPI/CEF	COLAR TOMADA PVC C/ TRAVAS SAIDA ROSCA DE 50 MM X 1/2" P/ LIGACAO PREDIAL	UN	4.04
1439	SINAPI/CEF	COLAR TOMADA PVC C/ TRAVAS SAIDA ROSCA DE 50 MM X 3/4" P/ LIGACAO PREDIAL	UN	4.07
1415	SINAPI/CEF	COLAR TOMADA PVC C/ TRAVAS SAIDA ROSCA DE 60 MM X 1/2" P/ LIGACAO PREDIAL	UN	4.5199999999999996
1414	SINAPI/CEF	COLAR TOMADA PVC C/ TRAVAS SAIDA ROSCA DE 60 MM X 3/4" P/ LIGACAO PREDIAL	UN	4.59
1413	SINAPI/CEF	COLAR TOMADA PVC C/ TRAVAS SAIDA ROSCA DE 75 MM X 1/2" P/ LIGACAO PREDIAL	UN	6.93
	SINAPI/CEF
	SINAPI/CEF	PREÇOS DE INSUMOS	Página:	29 / 107
Mês de Coleta:	SINAPI/CEF	05/2014 Pesquisa: IBGE
	SINAPI/CEF	FORTALEZA 88,81		50.72
Localidade:	SINAPI/CEF	Encargos Sociais Desonerados(%) Horista:	Mensalista:
Código	SINAPI/CEF	Descriçao do Insumo	Unid	Preço
	SINAPI/CEF			Mediano (R$)
1417	SINAPI/CEF	COLAR TOMADA PVC C/ TRAVAS SAIDA ROSCA DE 75 MM X 3/4" P/ LIGACAO PREDIAL	UN	6.93
1412	SINAPI/CEF	COLAR TOMADA PVC C/ TRAVAS SAIDA ROSCA DE 85 MM X 1/2" P/ LIGACAO PREDIAL	UN	6.28
1416	SINAPI/CEF	COLAR TOMADA PVC C/ TRAVAS SAIDA ROSCA DE 85 MM X 3/4" P/ LIGACAO PREDIAL	UN	6.35
1411	SINAPI/CEF	COLAR TOMADA PVC C/ TRAVAS SAIDA ROSCAVEL C/ BUCHA DE LATAO DE 110MM X 1/2'' P/ LIGACAO PREDIAL	UN	13.04
1435	SINAPI/CEF	COLAR TOMADA PVC C/ TRAVAS SAIDA ROSCAVEL C/ BUCHA DE LATAO DE 60MM X 1/2'' P/ LIGACAO PREDIAL	UN	8.69
1406	SINAPI/CEF	COLAR TOMADA PVC C/ TRAVAS SAIDA ROSCAVEL C/ BUCHA DE LATAO DE 60MM X 3/4'' P/ LIGACAO PREDIAL	UN	8.69
1407	SINAPI/CEF	COLAR TOMADA PVC C/ TRAVAS SAIDA ROSCAVEL C/ BUCHA DE LATAO DE 75MM X 1/2'' P/ LIGACAO PREDIAL	UN	10.83
1418	SINAPI/CEF	COLAR TOMADA PVC C/ TRAVAS SAIDA ROSCAVEL C/ BUCHA DE LATAO DE 75MM X 3/4'' P/ LIGACAO PREDIAL	UN	10.83
1404	SINAPI/CEF	COLAR TOMADA PVC C/ TRAVAS SAIDA ROSCAVEL C/ BUCHA DE LATAO DE 85MM X 1/2" P/ LIGACAO PREDIAL	UN	11.45
1410	SINAPI/CEF	COLAR TOMADA PVC C/ TRAVAS SAIDA ROSCAVEL C/ BUCHA DE LATAO DE 85MM X 3/4'' P/ LIGACAO PREDIAL	UN	11.45
20093	SINAPI/CEF	COLAR TOMADA PVC C/ TRAVAS,SAIDA ROSCAVEL C/ BUCHA DE LATAO DE 110MM X 3/4"	UN	13.04
1402	SINAPI/CEF	COLAR TOMADA PVC DE 32 MM X 1/2 COM TRAVAS SAÍDA ROSCA PARA LIGAÇÃO PREDIAL	UN	3.45
11281	SINAPI/CEF	COMPACTADOR (SOQUETE) COM MOTOR A GASOLINA DE 3 HP, PESO DE 74 KG	UN	9837.4
1443	SINAPI/CEF	COMPACTADOR DE SOLOS COM PLACA VIBRATORIA, DE 135 A 156 KG, COM MOTOR A DIESEL OU GASOLINA DE 4	H	1.78
	SINAPI/CEF	A 6 HP, NAO REVERSIVEL (LOCACAO)
13219	SINAPI/CEF	COMPACTADOR SAPO TIPO F, MARCA CLO, COM FUNCIONAMENTO A AR COMPRIMIDO	UN	10896.24
13457	SINAPI/CEF	COMPACTADOR SOLOS C/ PLACA VIBRATORIA DE 43 X 55CM DYNAPAC CM-20D, 7HP, A DIESEL, 415 KG, IMPACTO	UN	28094.22
	SINAPI/CEF	DINAMICO TOTAL 3000KG**CAIXA**
1442	SINAPI/CEF	COMPACTADOR SOLOS C/ PLACA VIBRATORIA DE 46 X 51CM DYNAPAC CM-13D, 5HP, 156KG, DIESEL, NAO	UN	14322.52
	SINAPI/CEF	REVERSIVEL, IMPACTO DINAMICO TOTAL 1700KG**CAIXA**
1449	SINAPI/CEF	COMPACTADOR SOLOS C/ PLACA VIBRATÓRIA MOTOR DIESEL/GASOLINA * 5HP * NÃO REVERSÍVEL TIPO	H	1.6
	SINAPI/CEF	CLARIDOM CS-15 OU EQUIV
1444	SINAPI/CEF	COMPACTADOR SOLOS C/ PLACA VIBRATÓRIA MOTOR DIESEL/GASOLINA > = 10CV NÃO REVERSÍVEL TIPO	H	1.9
	SINAPI/CEF	CLARIDOM CS- 30 OU EQUIV
1453	SINAPI/CEF	COMPACTADOR SOLOS C/ PLACA VIBRATÓRIA MOTOR DIESEL/GASOLINA 7 A 10HP 400KG NÃO REVERSÍVEL TIPO	H	2.14
	SINAPI/CEF	DYNAPAC CM-20 OU EQUIV
13458	SINAPI/CEF	COMPACTADOR SOLOS MOTOR GAS 4HP MIKASA MOD MTR80 OU SIMILAR**CAIXA**	UN	14797.02
1448	SINAPI/CEF	COMPACTADOR SOLOS PNEUMÁTICO TIPO SAPO ATE 35KG TIPO CLOZIRONE OU EQUIV	H	2.14
1445	SINAPI/CEF	COMPACTADOR SOLOS TIPO SAPO C/ MOTOR DIESEL/GASOLINA *3HP* NÃO REVERSÍVEL PADRAO DYNAPAL LC -7	H	2.14
	SINAPI/CEF	I R OU EQUIV
13803	SINAPI/CEF	COMPRESSOR DE AR - REBOCAVEL - ATLAS COPCO XA-125 MWD - DESCARGA LIVRE EFETIVA 260 PCM - PRESSAO	UN	77367.7
	SINAPI/CEF	DE TRABALHO 102 PSI - MOTOR A DIESEL 89 CV**CAIXA**
1511	SINAPI/CEF	COMPRESSOR DE AR DIESEL REBOCAVEL 125 A 134PCM	H	13.48
1513	SINAPI/CEF	COMPRESSOR DE AR DIESEL REBOCAVEL 160 A 170PCM C/ 1 MARTELETE ROMPEDOR	H	18.22
1508	SINAPI/CEF	COMPRESSOR DE AR DIESEL REBOCAVEL 160PCM	H	14.57
1512	SINAPI/CEF	COMPRESSOR DE AR DIESEL REBOCAVEL 250 A 275PCM	H	17.489999999999998
1514	SINAPI/CEF	COMPRESSOR DE AR DIESEL REBOCAVEL 365PCM	H	23.68
1515	SINAPI/CEF	COMPRESSOR DE AR DIESEL REBOCAVEL 600PCM	H	37.17
1509	SINAPI/CEF	COMPRESSOR DE AR REBOCÁVEL COM MOTOR DIESEL, 250 PCM - (LOCAÇÃO)	H	17.489999999999998
34348	SINAPI/CEF	CONCERTINA CLIPADA (DUPLA) EM ACO GALVANIZADO DE ALTA RESISTENCIA, COM ESPIRAL DE 300 MM, D = 2,76	M	29.17
	SINAPI/CEF	MM
34347	SINAPI/CEF	CONCERTINA SIMPLES EM ACO GALVANIZADO DE ALTA RESISTENCIA, COM ESPIRAL DE 300 MM, D = 2,76 MM	M	15.07
34770	SINAPI/CEF	CONCRETO BETUMINOSO USINADO A QUENTE (CBUQ) PARA PAVIMENTACAO ASFALTICA, PADRAO DNIT, FAIXA C,	T	137.99
	SINAPI/CEF	COM CAP 30/45 - AQUISICAO POSTO USINA
34759	SINAPI/CEF	CONCRETO BETUMINOSO USINADO A QUENTE (CBUQ) PARA PAVIMENTACAO ASFALTICA, PADRAO DNIT, FAIXA C,	M3	827.04
	SINAPI/CEF	COM CAP 30/45 - DMT = 10 KM
1518	SINAPI/CEF	CONCRETO BETUMINOSO USINADO A QUENTE (CBUQ) PARA PAVIMENTACAO ASFALTICA, PADRAO DNIT, FAIXA C,	T	155
	SINAPI/CEF	COM CAP 50/70 - AQUISICAO POSTO USINA
1520	SINAPI/CEF	CONCRETO BETUMINOSO USINADO A QUENTE (CBUQ) PARA PAVIMENTACAO ASFALTICA, PADRAO DNIT, FAIXA C,	M3	386.26
	SINAPI/CEF	COM CAP 50/70 - DMT = 10 KM
11146	SINAPI/CEF	CONCRETO USINADO AUTOADENSAVEL COM BRITA 0, SLUMP = 220 MM +/- 10 MM, FCK = 15 MPA (INCLUI SERVICO	M3	272.39
	SINAPI/CEF	DE BOMBEAMENTO)
11147	SINAPI/CEF	CONCRETO USINADO AUTOADENSAVEL COM BRITA 0, SLUMP = 220 MM +/- 10 MM, FCK = 20 MPA (INCLUI SERVICO	M3	282.48
	SINAPI/CEF	DE BOMBEAMENTO)
34872	SINAPI/CEF	CONCRETO USINADO AUTOADENSAVEL COM BRITA 0, SLUMP = 220 MM +/- 10 MM, FCK = 25 MPA (INCLUI SERVICO	M3	292.56
	SINAPI/CEF	DE BOMBEAMENTO)
34491	SINAPI/CEF	CONCRETO USINADO AUTOADENSAVEL COM BRITA 0, SLUMP = 220 MM +/- 10 MM, FCK = 30 MPA (INCLUI SERVICO	M3	298.49
	SINAPI/CEF	DE BOMBEAMENTO)
34492	SINAPI/CEF	CONCRETO USINADO BOMBEAVEL COM BRITA 0 E 1, SLUMP = 100 MM +/- 20 MM, FCK = 20 MPA (EXCLUI SERVICO	M3	247.17
	SINAPI/CEF	DE BOMBEAMENTO)
1524	SINAPI/CEF	CONCRETO USINADO BOMBEAVEL COM BRITA 0 E 1, SLUMP = 100 MM +/- 20 MM, FCK = 20 MPA (INCLUI SERVICO	M3	287.52
	SINAPI/CEF	DE BOMBEAMENTO)
	SINAPI/CEF
	SINAPI/CEF	PREÇOS DE INSUMOS	Página:	30 / 107
Mês de Coleta:	SINAPI/CEF	05/2014 Pesquisa: IBGE
	SINAPI/CEF	FORTALEZA 88,81		50.72
Localidade:	SINAPI/CEF	Encargos Sociais Desonerados(%) Horista:	Mensalista:
Código	SINAPI/CEF	Descriçao do Insumo	Unid	Preço
	SINAPI/CEF			Mediano (R$)
34493	SINAPI/CEF	CONCRETO USINADO BOMBEAVEL COM BRITA 0 E 1, SLUMP = 100 MM +/- 20 MM, FCK = 25 MPA (EXCLUI SERVICO	M3	256.75
	SINAPI/CEF	DE BOMBEAMENTO)
1527	SINAPI/CEF	CONCRETO USINADO BOMBEAVEL COM BRITA 0 E 1, SLUMP = 100 MM +/- 20 MM, FCK = 25 MPA (INCLUI SERVICO	M3	299.63
	SINAPI/CEF	DE BOMBEAMENTO)
34494	SINAPI/CEF	CONCRETO USINADO BOMBEAVEL COM BRITA 0 E 1, SLUMP = 100 MM +/- 20 MM, FCK = 30 MPA (EXCLUI SERVICO	M3	268.14999999999998
	SINAPI/CEF	DE BOMBEAMENTO)
1525	SINAPI/CEF	CONCRETO USINADO BOMBEAVEL COM BRITA 0 E 1, SLUMP = 100 MM +/- 20 MM, FCK = 30 MPA (INCLUI SERVICO	M3	309.70999999999998
	SINAPI/CEF	DE BOMBEAMENTO)
34495	SINAPI/CEF	CONCRETO USINADO BOMBEAVEL COM BRITA 0 E 1, SLUMP = 100 MM +/- 20 MM, FCK = 35 MPA (EXCLUI SERVICO	M3	279.60000000000002
	SINAPI/CEF	DE BOMBEAMENTO)
11145	SINAPI/CEF	CONCRETO USINADO BOMBEAVEL COM BRITA 0 E 1, SLUMP = 100 MM +/- 20 MM, FCK = 35 MPA (INCLUI SERVICO	M3	320.81
	SINAPI/CEF	DE BOMBEAMENTO)
34496	SINAPI/CEF	CONCRETO USINADO BOMBEAVEL COM BRITA 0 E 1, SLUMP = 100 MM +/- 20 MM, FCK = 40 MPA (EXCLUI SERVICO	M3	292.06
	SINAPI/CEF	DE BOMBEAMENTO)
34479	SINAPI/CEF	CONCRETO USINADO BOMBEAVEL COM BRITA 0 E 1, SLUMP = 100 MM +/- 20 MM, FCK = 40 MPA (INCLUI SERVICO	M3	332.92
	SINAPI/CEF	DE BOMBEAMENTO)
34481	SINAPI/CEF	CONCRETO USINADO BOMBEAVEL COM BRITA 0 E 1, SLUMP = 100 MM +/- 20 MM, FCK = 45 MPA (INCLUI SERVICO	M3	374.28
	SINAPI/CEF	DE BOMBEAMENTO)
34483	SINAPI/CEF	CONCRETO USINADO BOMBEAVEL COM BRITA 0 E 1, SLUMP = 100 MM +/- 20 MM, FCK = 50 MPA (INCLUI SERVICO	M3	443.89
	SINAPI/CEF	DE BOMBEAMENTO)
34871	SINAPI/CEF	CONCRETO USINADO BOMBEAVEL COM BRITA 0 E 1, SLUMP = 100 MM +/- 20 MM, FCK = 60 MPA (EXCLUI SERVICO	M3	575.04
	SINAPI/CEF	DE BOMBEAMENTO)
34497	SINAPI/CEF	CONCRETO USINADO BOMBEAVEL COM BRITA 0 E 1, SLUMP = 100 MM +/- 20 MM, FCK = 80 MPA (EXCLUI SERVICO	M3	786.9
	SINAPI/CEF	DE BOMBEAMENTO)
34485	SINAPI/CEF	CONCRETO USINADO BOMBEAVEL, COM BRITA 0 E 1, SLUMP = 100 MM +/- 20 MM, FCK = 60 MPA (INCLUI SERVICO	M3	570
	SINAPI/CEF	DE BOMBEAMENTO)
34487	SINAPI/CEF	CONCRETO USINADO BOMBEAVEL, COM BRITA 0 E 1, SLUMP = 100 MM +/- 20 MM, FCK = 80 MPA (INCLUI SERVICO	M3	756.63
	SINAPI/CEF	DE BOMBEAMENTO)
14041	SINAPI/CEF	CONCRETO USINADO CONVENCIONAL COM BRITA 1 E 2, SLUMP = 80 MM +/- 10 MM, FCK = 10 MPA (NAO	M3	246.62
	SINAPI/CEF	BOMBEAVEL)
1523	SINAPI/CEF	CONCRETO USINADO CONVENCIONAL COM BRITA 1 E 2, SLUMP = 80 MM +/- 10 MM, FCK = 15 MPA (NAO	M3	248.98
	SINAPI/CEF	BOMBEAVEL)
14052	SINAPI/CEF	CONDULETE DE ALUMINIO FUNDIDO TIPO B DN 1/2"	UN	6.83
14054	SINAPI/CEF	CONDULETE DE ALUMINIO FUNDIDO TIPO B DN 1"	UN	10.98
14053	SINAPI/CEF	CONDULETE DE ALUMINIO FUNDIDO TIPO B DN 3/4"	UN	7.49
2558	SINAPI/CEF	CONDULETE DE ALUMINIO, TIPO C, COM TAMPA CEGA, PARA ELETRODUTO ROSCAVEL DE 1/2"	UN	7.39
12010	SINAPI/CEF	CONDULETE PVC TIPO "B" D = 1/2" S/TAMPA"	UN	8.35
12011	SINAPI/CEF	CONDULETE PVC TIPO "B" D = 3/4" S/TAMPA"	UN	8.2799999999999994
12016	SINAPI/CEF	CONDULETE PVC TIPO "LB" D = 1/2" S/TAMPA"	UN	5.53
12015	SINAPI/CEF	CONDULETE PVC TIPO "LB" D = 1" S/TAMPA"	UN	18.309999999999999
12017	SINAPI/CEF	CONDULETE PVC TIPO "LB" D = 3/4" S/TAMPA"	UN	5.6
12020	SINAPI/CEF	CONDULETE PVC TIPO "LL" D = 1/2" S/TAMPA"	UN	5.82
12019	SINAPI/CEF	CONDULETE PVC TIPO "LL" D = 1" S/TAMPA"	UN	20.350000000000001
12021	SINAPI/CEF	CONDULETE PVC TIPO "LL" D = 3/4" S/TAMPA"	UN	5.64
12024	SINAPI/CEF	CONDULETE PVC TIPO "TA" D = 3/4" S/TAMPA"	UN	16.14
12025	SINAPI/CEF	CONDULETE PVC TIPO "TB" D = 1/2" S/TAMPA"	UN	13.49
12026	SINAPI/CEF	CONDULETE PVC TIPO "TB" D = 3/4" S/TAMPA"	UN	13.67
12029	SINAPI/CEF	CONDULETE PVC TIPO "XA" D = 3/4" S/TAMPA"	UN	13.99
2560	SINAPI/CEF	CONDULETE TIPO "C" EM LIGA ALUMINIO P/ ELETRODUTO ROSCADO 1"	UN	11.59
2559	SINAPI/CEF	CONDULETE TIPO "C" EM LIGA ALUMINIO P/ ELETRODUTO ROSCADO 3/4"	UN	7.27
2592	SINAPI/CEF	CONDULETE TIPO "C" EM LIGA ALUMINIO P/ ELETRODUTO ROSCADO 4"	UN	150.65
2589	SINAPI/CEF	CONDULETE TIPO "E" EM LIGA ALUMINIO P/ ELETRODUTO ROSCADO 1 1/2"	UN	27.07
2566	SINAPI/CEF	CONDULETE TIPO "E" EM LIGA ALUMINIO P/ ELETRODUTO ROSCADO 1 1/4"	UN	18.78
2591	SINAPI/CEF	CONDULETE TIPO "E" EM LIGA ALUMINIO P/ ELETRODUTO ROSCADO 1/2"	UN	6.27
2590	SINAPI/CEF	CONDULETE TIPO "E" EM LIGA ALUMINIO P/ ELETRODUTO ROSCADO 1"	UN	11.24
2567	SINAPI/CEF	CONDULETE TIPO "E" EM LIGA ALUMINIO P/ ELETRODUTO ROSCADO 2"	UN	36.83
2565	SINAPI/CEF	CONDULETE TIPO "E" EM LIGA ALUMINIO P/ ELETRODUTO ROSCADO 3/4"	UN	6.78
2568	SINAPI/CEF	CONDULETE TIPO "E" EM LIGA ALUMINIO P/ ELETRODUTO ROSCADO 3"	UN	79.56
2594	SINAPI/CEF	CONDULETE TIPO "E" EM LIGA ALUMINIO P/ ELETRODUTO ROSCADO 4"	UN	143.75
2587	SINAPI/CEF	CONDULETE TIPO "LR" EM LIGA ALUMINIO P/ ELETRODUTO ROSCADO 1 1/2"	UN	29.02
2588	SINAPI/CEF	CONDULETE TIPO "LR" EM LIGA ALUMINIO P/ ELETRODUTO ROSCADO 1 1/4"	UN	19.41
	SINAPI/CEF
	SINAPI/CEF	PREÇOS DE INSUMOS	Página:	31 / 107
Mês de Coleta:	SINAPI/CEF	05/2014 Pesquisa: IBGE
	SINAPI/CEF	FORTALEZA 88,81		50.72
Localidade:	SINAPI/CEF	Encargos Sociais Desonerados(%) Horista:	Mensalista:
Código	SINAPI/CEF	Descriçao do Insumo	Unid	Preço
	SINAPI/CEF			Mediano (R$)
2569	SINAPI/CEF	CONDULETE TIPO "LR" EM LIGA ALUMINIO P/ ELETRODUTO ROSCADO 1/2"	UN	6.78
2570	SINAPI/CEF	CONDULETE TIPO "LR" EM LIGA ALUMINIO P/ ELETRODUTO ROSCADO 1"	UN	11.34
2571	SINAPI/CEF	CONDULETE TIPO "LR" EM LIGA ALUMINIO P/ ELETRODUTO ROSCADO 2"	UN	41.22
2593	SINAPI/CEF	CONDULETE TIPO "LR" EM LIGA ALUMINIO P/ ELETRODUTO ROSCADO 3/4"	UN	7.32
2572	SINAPI/CEF	CONDULETE TIPO "LR" EM LIGA ALUMINIO P/ ELETRODUTO ROSCADO 3"	UN	79.510000000000005
2595	SINAPI/CEF	CONDULETE TIPO "LR" EM LIGA ALUMINIO P/ ELETRODUTO ROSCADO 4"	UN	153.85
2576	SINAPI/CEF	CONDULETE TIPO "T" EM LIGA ALUMINIO P/ ELETRODUTO ROSCADO 1 1/2"	UN	31.34
2575	SINAPI/CEF	CONDULETE TIPO "T" EM LIGA ALUMINIO P/ ELETRODUTO ROSCADO 1 1/4"	UN	21.83
2573	SINAPI/CEF	CONDULETE TIPO "T" EM LIGA ALUMINIO P/ ELETRODUTO ROSCADO 1/2"	UN	7.8
2586	SINAPI/CEF	CONDULETE TIPO "T" EM LIGA ALUMINIO P/ ELETRODUTO ROSCADO 1"	UN	13.37
2577	SINAPI/CEF	CONDULETE TIPO "T" EM LIGA ALUMINIO P/ ELETRODUTO ROSCADO 2"	UN	44.02
2574	SINAPI/CEF	CONDULETE TIPO "T" EM LIGA ALUMINIO P/ ELETRODUTO ROSCADO 3/4"	UN	7.83
2578	SINAPI/CEF	CONDULETE TIPO "T" EM LIGA ALUMINIO P/ ELETRODUTO ROSCADO 3"	UN	87.17
2585	SINAPI/CEF	CONDULETE TIPO "T" EM LIGA ALUMINIO P/ ELETRODUTO ROSCADO 4"	UN	158.94999999999999
12008	SINAPI/CEF	CONDULETE TIPO "TB" EM LIGA ALUMINIO P/ ELETRODUTO ROSCADO 3"	UN	87.17
2582	SINAPI/CEF	CONDULETE TIPO "X" EM LIGA ALUMINIO P/ ELETRODUTO ROSCADO 1 1/2"	UN	31.71
2597	SINAPI/CEF	CONDULETE TIPO "X" EM LIGA ALUMINIO P/ ELETRODUTO ROSCADO 1 1/4"	UN	24.44
2579	SINAPI/CEF	CONDULETE TIPO "X" EM LIGA ALUMINIO P/ ELETRODUTO ROSCADO 1/2"	UN	7.76
2581	SINAPI/CEF	CONDULETE TIPO "X" EM LIGA ALUMINIO P/ ELETRODUTO ROSCADO 1"	UN	14.56
2596	SINAPI/CEF	CONDULETE TIPO "X" EM LIGA ALUMINIO P/ ELETRODUTO ROSCADO 2"	UN	45.12
2580	SINAPI/CEF	CONDULETE TIPO "X" EM LIGA ALUMINIO P/ ELETRODUTO ROSCADO 3/4"	UN	8.2899999999999991
2583	SINAPI/CEF	CONDULETE TIPO "X" EM LIGA ALUMINIO P/ ELETRODUTO ROSCADO 3"	UN	85.12
2584	SINAPI/CEF	CONDULETE TIPO "X" EM LIGA ALUMINIO P/ ELETRODUTO ROSCADO 4"	UN	172.85
12623	SINAPI/CEF	CONDUTOR PVC AQUAPLUV C=88 MM	M	110.43
13244	SINAPI/CEF	CONE DE PVC PARA SINALIZACAO COM FAIXA REFLETIVA, ALTURA DE *75* CM	UN	51
2517	SINAPI/CEF	CONECTOR CURVO 90 GRAUS BITOLA 1 1/2" EM FERRO GALV OU ALUMINIO P/ ADAPTAR ENTRADA DE	UN	9.9499999999999993
	SINAPI/CEF	ELETRODUTO METALICO FLEXIVEL EM QUADROS
2522	SINAPI/CEF	CONECTOR CURVO 90 GRAUS BITOLA 1 1/4" EM FERRO GALV OU ALUMINIO P/ ADAPTAR ENTRADA DE	UN	9.02
	SINAPI/CEF	ELETRODUTO METALICO FLEXIVEL EM QUADROS
2548	SINAPI/CEF	CONECTOR CURVO 90 GRAUS BITOLA 1/2" EM FERRO GALV OU ALUMINIO P/ ADAPTAR ENTRADA DE ELETRODUTO	UN	3.49
	SINAPI/CEF	METALICO FLEXIVEL EM QUADROS
2516	SINAPI/CEF	CONECTOR CURVO 90 GRAUS BITOLA 1" EM FERRO GALV OU ALUMINIO P/ ADAPTAR ENTRADA DE ELETRODUTO	UN	4.95
	SINAPI/CEF	METALICO FLEXIVEL EM QUADROS
2518	SINAPI/CEF	CONECTOR CURVO 90 GRAUS BITOLA 2 1/2" EM FERRO GALV OU ALUMINIO P/ ADAPTAR ENTRADA DE	UN	50
	SINAPI/CEF	ELETRODUTO METALICO FLEXIVEL EM QUADROS
2521	SINAPI/CEF	CONECTOR CURVO 90 GRAUS BITOLA 2" EM FERRO GALV OU ALUMINIO P/ ADAPTAR ENTRADA DE ELETRODUTO	UN	30.58
	SINAPI/CEF	METALICO FLEXIVEL EM QUADROS
2515	SINAPI/CEF	CONECTOR CURVO 90 GRAUS BITOLA 3/4" EM FERRO GALV OU ALUMINIO P/ ADAPTAR ENTRADA DE ELETRODUTO	UN	4.32
	SINAPI/CEF	METALICO FLEXIVEL EM QUADROS
2519	SINAPI/CEF	CONECTOR CURVO 90 GRAUS BITOLA 3" EM FERRO GALV OU ALUMINIO P/ ADAPTAR ENTRADA DE ELETRODUTO	UN	55.83
	SINAPI/CEF	METALICO FLEXIVEL EM QUADROS
2520	SINAPI/CEF	CONECTOR CURVO 90 GRAUS BITOLA 4" EM FERRO GALV OU ALUMINIO P/ ADAPTAR ENTRADA DE ELETRODUTO	UN	96.51
	SINAPI/CEF	METALICO FLEXIVEL EM QUADROS
1595	SINAPI/CEF	CONECTOR DE ATERRAMENTO DE BRONZE P/ CABO 95MM2 A BARRA DE ATE 7MM2	UN	13.65
11855	SINAPI/CEF	CONECTOR MECANICO SPLIT-BOLT PARA CABO 70 MM2	UN	6.31
1562	SINAPI/CEF	CONECTOR PARAFUSO FENDIDO C/ SEPARADOR DE CABOS BIMETALICOS DE COBRE P/ CABO 50MM2	UN	7.79
1563	SINAPI/CEF	CONECTOR PARAFUSO FENDIDO C/ SEPARADOR DE CABOS BIMETALICOS DE COBRE P/ CABO 70MM2	UN	10.02
11821	SINAPI/CEF	CONECTOR PARAFUSO FENDIDO C/ SEPARADOR DE CABOS BIMETALICOS DE COBRE P/ CABOS 8-21MM2	UN	2.67
11818	SINAPI/CEF	CONECTOR PARAFUSO FENDIDO DE BRONZE P/ CABO 10-16MM2	UN	2.63
1596	SINAPI/CEF	CONECTOR PARAFUSO FENDIDO DE BRONZE P/ CABO 25MM2	UN	4.08
11820	SINAPI/CEF	CONECTOR PARAFUSO FENDIDO DE BRONZE P/ CABO 6-10MM2	UN	2.6
11819	SINAPI/CEF	CONECTOR PARAFUSO FENDIDO DE BRONZE P/ CABO 70-240MM2	UN	46.37
1565	SINAPI/CEF	CONECTOR PARAFUSO FENDIDO DE COBRE P/ CABO 16MM2	UN	3.9
11857	SINAPI/CEF	CONECTOR PARAFUSO FENDIDO PARA CABO 120 MM2	UN	8.5299999999999994
11858	SINAPI/CEF	CONECTOR PARAFUSO FENDIDO PARA CABO 150 MM2	UN	10.46
1539	SINAPI/CEF	CONECTOR PARAFUSO FENDIDO PARA CABO 16 MM2	UN	2.67
11859	SINAPI/CEF	CONECTOR PARAFUSO FENDIDO PARA CABO 185 MM2	UN	14.84
1550	SINAPI/CEF	CONECTOR PARAFUSO FENDIDO PARA CABO 25 MM2	UN	3.56
	SINAPI/CEF
	SINAPI/CEF	PREÇOS DE INSUMOS	Página:	32 / 107
Mês de Coleta:	SINAPI/CEF	05/2014 Pesquisa: IBGE
	SINAPI/CEF	FORTALEZA 88,81		50.72
Localidade:	SINAPI/CEF	Encargos Sociais Desonerados(%) Horista:	Mensalista:
Código	SINAPI/CEF	Descriçao do Insumo	Unid	Preço
	SINAPI/CEF			Mediano (R$)
11854	SINAPI/CEF	CONECTOR PARAFUSO FENDIDO PARA CABO 35 MM2	UN	3.23
11862	SINAPI/CEF	CONECTOR PARAFUSO FENDIDO PARA CABO 50 MM2	UN	4.5999999999999996
11863	SINAPI/CEF	CONECTOR PARAFUSO FENDIDO PARA CABO 6 MM2	UN	1.63
11864	SINAPI/CEF	CONECTOR PARAFUSO FENDIDO PARA CABO 95 MM2	UN	10.76
1602	SINAPI/CEF	CONECTOR PRENSA CABO DE ALUMINIO BITOLA 1 1/2" P/ CABO DN 37 - 40MM	UN	20.7
1601	SINAPI/CEF	CONECTOR PRENSA CABO DE ALUMINIO BITOLA 1 1/4" P/ CABO DN 31 - 34MM	UN	18.36
1598	SINAPI/CEF	CONECTOR PRENSA CABO DE ALUMINIO BITOLA 1/2" P/ CABO DN 12,5 - 15MM	UN	4.34
1600	SINAPI/CEF	CONECTOR PRENSA CABO DE ALUMINIO BITOLA 1" P/ CABO DN 22,5 - 25MM	UN	6.27
1603	SINAPI/CEF	CONECTOR PRENSA CABO DE ALUMINIO BITOLA 2" P/ CABO DN 47,5 - 50MM	UN	27.82
1599	SINAPI/CEF	CONECTOR PRENSA CABO DE ALUMINIO BITOLA 3/4 " P/ CABO DN 17,5 - 20MM	UN	4.8600000000000003
1597	SINAPI/CEF	CONECTOR PRENSA CABO DE ALUMINIO BITOLA 3/8" P/ CABO DN 9 - 10MM	UN	3.45
2527	SINAPI/CEF	CONECTOR RETO 1 1/2" EM FERRO GALV OU ALUMINIO P/ ADAPTAR ENTRADA DE ELETRODUTO METALICO	UN	6.34
	SINAPI/CEF	FLEXIVEL EM QUADROS
2526	SINAPI/CEF	CONECTOR RETO 1 1/4" EM FERRO GALV OU ALUMINIO P/ ADAPTAR ENTRADA DE ELETRODUTO METALICO	UN	5.46
	SINAPI/CEF	FLEXIVEL EM QUADROS
2487	SINAPI/CEF	CONECTOR RETO 1/2" EM FERRO GALV OU ALUMINIO P/ ADAPTAR ENTRADA DE ELETRODUTO METALICO	UN	2.2200000000000002
	SINAPI/CEF	FLEXIVEL EM QUADROS
2483	SINAPI/CEF	CONECTOR RETO 1" EM FERRO GALV OU ALUMINIO P/ ADAPTAR ENTRADA DE ELETRODUTO METALICO	UN	2.85
	SINAPI/CEF	FLEXIVEL EM QUADROS
2528	SINAPI/CEF	CONECTOR RETO 2 1/2" EM FERRO GALV OU ALUMINIO P/ ADAPTAR ENTRADA DE ELETRODUTO METALICO	UN	19.46
	SINAPI/CEF	FLEXIVEL EM QUADROS
2489	SINAPI/CEF	CONECTOR RETO 2" EM FERRO GALV OU ALUMINIO P/ ADAPTAR ENTRADA DE ELETRODUTO METALICO FLEXIVEL	UN	8.56
	SINAPI/CEF	EM QUADROS
2488	SINAPI/CEF	CONECTOR RETO 3/4" EM FERRO GALV OU ALUMINIO P/ ADAPTAR ENTRADA DE ELETRODUTO METALICO	UN	2.44
	SINAPI/CEF	FLEXIVEL EM QUADROS
2484	SINAPI/CEF	CONECTOR RETO 3" EM FERRO GALV OU ALUMINIO P/ ADAPTAR ENTRADA DE ELETRODUTO METALICO FLEXIVEL	UN	23.95
	SINAPI/CEF	EM QUADROS
2485	SINAPI/CEF	CONECTOR RETO 4" EM FERRO GALV OU ALUMINIO P/ ADAPTAR ENTRADA DE ELETRODUTO METALICO FLEXIVEL	UN	58.22
	SINAPI/CEF	EM QUADROS
11856	SINAPI/CEF	CONECTOR TIPO PARAFUSO FENDIDO (SPLIT BOLT) PARA CABO DE 10 MM2	UN	2.2999999999999998
1607	SINAPI/CEF	CONJUNTO ARRUELAS DE VEDACAO 5/16" P/ TELHA FIBROCIMENTO (UMA ARRUELA METALICA E UMA ARRULA	CJ	0.16
	SINAPI/CEF	PVC - CONICAS)
12118	SINAPI/CEF	CONJUNTO ARSTOP P/ AR CONDICIONADO C/ DISJUNTOR 20A	UN	38.82
13347	SINAPI/CEF	CONJUNTO ARSTOP P/ AR CONDICIONADO C/ DISJUNTOR 25A	UN	37.08
12006	SINAPI/CEF	CONJUNTO CONDULETE PVC TIPO "C" C/ 1 INTERRUPTOR BIPOLAR + TAMPA"	UN	32.659999999999997
12002	SINAPI/CEF	CONJUNTO CONDULETE PVC TIPO "C" C/ 1 INTERRUPTOR SIMPLES CONJUGADO C/ 1 TOMADA + TAMPA"	UN	23.13
12004	SINAPI/CEF	CONJUNTO CONDULETE PVC TIPO "C" C/ 1 TOMADA 2P + T INCLUSIVE TAMPA"	UN	22.67
12005	SINAPI/CEF	CONJUNTO CONDULETE PVC TIPO "C" C/ 2 INTERRUPTORES SIMPLES + TAMPA"	UN	21.56
12007	SINAPI/CEF	CONJUNTO CONDULETE PVC TIPO "C" C/ 2 TOMADAS UNIVERSAL 2P + TAMPA"	UN	16.920000000000002
12612	SINAPI/CEF	CONJUNTO DE LIGACAO (TUBO + CANOPLA) PVC RIGIDO C/ TUBO 1.1/2" X 20CM P/ BACIA SANITARIA"	UN	3.88
11686	SINAPI/CEF	CONJUNTO DE LIGACAO PARA BACIA SANITARIA EM PLASTICO BRANCO COM TUBO, CANOPLA E ANEL DE	UN	4.0199999999999996
	SINAPI/CEF	EXPANSAO (TUBO 1.1/2 '' X 20 CM)
12116	SINAPI/CEF	CONJUNTO EMBUTIR 1 INTERRUPTOR PARALELO 1 TOMADA 2P UNIVERSAL 10A/250V S/ PLACA, TP SILENTOQUE	UN	9.66
	SINAPI/CEF	PIAL OU EQUIV
7550	SINAPI/CEF	CONJUNTO EMBUTIR 1 INTERRUPTOR SIMPLES 1 INTERRUPTOR PARALELO 10A/250V C/ PLACA , TP SILENTOQUE	UN	9.99
	SINAPI/CEF	PIAL OU EQUIV
7556	SINAPI/CEF	CONJUNTO EMBUTIR 1 INTERRUPTOR SIMPLES 1 TOMADA 2P UNIVERSAL 10A/250V C/ PLACA, TP SILENTOQUE	UN	9.69
	SINAPI/CEF	PIAL OU EQUIV
7562	SINAPI/CEF	CONJUNTO EMBUTIR 1 INTERRUPTOR SIMPLES 1 TOMADA 2P UNIVERSAL 10A/250V S/ PLACA, TP SILENTOQUE	UN	8.02
	SINAPI/CEF	PIAL OU EQUIV
12130	SINAPI/CEF	CONJUNTO EMBUTIR 2 INTERRUPTORES PARALELOS 1 TOMADA 2P UNIVERSAL 10A/250V, S/ PLACA, TP	UN	11.63
	SINAPI/CEF	SILENTOQUE PIAL OU EQUIV
7567	SINAPI/CEF	CONJUNTO EMBUTIR 2 INTERRUPTORES PARALELOS 10A/250V C/ PLACA, TP SILENTOQUE PIAL OU EQUIV	UN	12.14
12125	SINAPI/CEF	CONJUNTO EMBUTIR 2 INTERRUPTORES SIMPLES 1 INTERRUPTOR PARALELO 10A/250V C/ PLACA TP SILENTOQUE	UN	16.52
	SINAPI/CEF	PIAL OU EQUIV
7558	SINAPI/CEF	CONJUNTO EMBUTIR 2 INTERRUPTORES SIMPLES 1 TOMADA 2P UNIVERSAL 10A/250V C/ PLACA, TP SILENTOQUE	UN	12.82
	SINAPI/CEF	PIAL OU EQUIV
7554	SINAPI/CEF	CONJUNTO EMBUTIR 2 INTERRUPTORES SIMPLES 1 TOMADA 2P UNIVERSAL 10A/250V S/ PLACA, TP SILENTOQUE	UN	10.8
	SINAPI/CEF	PIAL OU EQUIV
7559	SINAPI/CEF	CONJUNTO EMBUTIR 2 INTERRUPTORES SIMPLES 10A/250V C/ PLACA, TP SILENTOQUE PIAL OU EQUIV	UN	8.74
7547	SINAPI/CEF	CONJUNTO EMBUTIR 2 INTERRUPTORES SIMPLES 10A/250V S/ PLACA, TP SILENTOQUE PIAL OU EQUIV	UN	7.46
12126	SINAPI/CEF	CONJUNTO EMBUTIR 3 INTERRUPTORES PARALELOS 10A/250V C/ PLACA TP SILENTOQUE PIAL OU EQUIV	UN	16.059999999999999
	SINAPI/CEF
	SINAPI/CEF	PREÇOS DE INSUMOS	Página:	33 / 107
Mês de Coleta:	SINAPI/CEF	05/2014 Pesquisa: IBGE
	SINAPI/CEF	FORTALEZA 88,81		50.72
Localidade:	SINAPI/CEF	Encargos Sociais Desonerados(%) Horista:	Mensalista:
Código	SINAPI/CEF	Descriçao do Insumo	Unid	Preço
	SINAPI/CEF			Mediano (R$)
7560	SINAPI/CEF	CONJUNTO EMBUTIR 3 INTERRUPTORES SIMPLES 10A/250V C/ PLACA, TP SILENTOQUE PIAL OU EQUIV	UN	12.05
7561	SINAPI/CEF	CONJUNTO EMBUTIR 3 INTERRUPTORES SIMPLES 10A/250V S/ PLACA, TP SILENTOQUE PIAL OU EQUIV	UN	10.220000000000001
6142	SINAPI/CEF	CONJUNTO LIGACAO PLASTICA P/ VASO SANITARIO (ESPUDE + TUBO + CANOPLA)	UN	12.55
25399	SINAPI/CEF	CONJUNTO P/VOLEI(POSTES FOGO H=255 REDE NYLON 2 MM	UN	557.22
25398	SINAPI/CEF	CONJUNTO PARA FUTSAL ( PAR DE TRAVES OFICIAL - 3,00X2,00M - EM TUBO DE AÇO GALV A FOGO 3" COM	UN	2437.7800000000002
	SINAPI/CEF	REQUADRO E REDES POLIETILENO FIO 4MM).
1383	SINAPI/CEF	CONJUNTO PARA REBAIXAMENTO DE LENÇOL FREÁTICO: BOMBA ELÉTRICA A VÁCUO COM 8 PONTEIRAS	H	2.7
	SINAPI/CEF	(LOCAÇÃO)
20275	SINAPI/CEF	CONJUNTO PINO DE ACO C/ FURO E FINCA PINO CURTO P/ CONCRETO	CJ	1.23
13950	SINAPI/CEF	CONJUNTO PNEUS CAMINHAO TOCO 3.5T	UN	3071.2
13942	SINAPI/CEF	CONJUNTO PNEUS ESPALHADOR REBOCAVEL AGREGADOS 4 RODAS	UN	1791.64
13940	SINAPI/CEF	CONJUNTO PNEUS MOTONIVELADORA 125CV	UN	12595.56
13946	SINAPI/CEF	CONJUNTO PNEUS TRATOR E PULVI-MISTURADOR 61CV	UN	5641.04
10667	SINAPI/CEF	CONTAINER DE 2,20 X 6,20 M, PADRAO SIMPLES (SEM DIVISORIAS)	UN	8713
10775	SINAPI/CEF	CONTAINER DE 2,20 X 6,20 M, PARA ESCRITORIO, COMPLETO (COM BANHEIRO) (LOCACAO)	MES	720
10779	SINAPI/CEF	CONTAINER 2,30 X 4,30 M PARA SANITÁRIO COM 5 BACIAS, 1 LAVATORIO E 4 MICTORIOS	MES	1080
10777	SINAPI/CEF	CONTAINER 2,30 X 4,30 M PARA SANITARIO COM 3 BACIAS, 4 CHUVEIROS, 1 LAVATÓRIO E 1 MICTÓRIO	MES	1000.29
10776	SINAPI/CEF	CONTAINER 2,30 X 6,00 M PARA ESCRITORIO SEM DIVISORIAS INTERNAS	MES	681.43
10778	SINAPI/CEF	CONTAINER 2,30 X 6,00 M PARA SANITARIO COM 4 BACIAS, 8 CHUVEIROS, 1 LAVATORIO E 1 MICTORIO	MES	1054.29
1630	SINAPI/CEF	CONTATOR P/ ACIONAMENTO DE CAPACITORES TIPO WEG CW247	UN	3011.72
1613	SINAPI/CEF	CONTATOR TRIPOLAR DE POTENCIA 112A (500V) CATEGORIA AC-2 E AC-3	UN	1182.03
1623	SINAPI/CEF	CONTATOR TRIPOLAR DE POTENCIA 12A (500V) CATEGORIA AC-2 E AC-3	UN	95.42
1626	SINAPI/CEF	CONTATOR TRIPOLAR DE POTENCIA 180A (500V) CATEGORIA AC-2 E AC-3	UN	1754.54
1625	SINAPI/CEF	CONTATOR TRIPOLAR DE POTENCIA 22A (500V) CATEGORIA AC-2 E AC-3	UN	128.94
1619	SINAPI/CEF	CONTATOR TRIPOLAR DE POTENCIA 25A (500V) CATEGORIA AC-2 E AC-3	UN	139.26
1622	SINAPI/CEF	CONTATOR TRIPOLAR DE POTENCIA 270A (500V) CATEGORIA AC-2 E AC-3	UN	5404.41
1616	SINAPI/CEF	CONTATOR TRIPOLAR DE POTENCIA 300A (500V) CATEGORIA AC-2 E AC-3	UN	5404.41
1614	SINAPI/CEF	CONTATOR TRIPOLAR DE POTENCIA 32A (500V) CATEGORIA AC-2 E AC-3	UN	220.42
1620	SINAPI/CEF	CONTATOR TRIPOLAR DE POTENCIA 36A (500V) CATEGORIA AC-2 E AC-3	UN	309.92
1617	SINAPI/CEF	CONTATOR TRIPOLAR DE POTENCIA 400A (500V) CATEGORIA AC-2 E AC-3	UN	6677.37
1621	SINAPI/CEF	CONTATOR TRIPOLAR DE POTENCIA 45A (500V) CATEGORIA AC-2 E AC-3	UN	371.65
1629	SINAPI/CEF	CONTATOR TRIPOLAR DE POTENCIA 490A (500V) CATEGORIA AC-2 E AC-3	UN	9397.43
1627	SINAPI/CEF	CONTATOR TRIPOLAR DE POTENCIA 63A (500V) CATEGORIA AC-2 E AC-3	UN	528.11
1624	SINAPI/CEF	CONTATOR TRIPOLAR DE POTENCIA 630A (500V) CATEGORIA AC-2 E AC-3	UN	11999.72
1615	SINAPI/CEF	CONTATOR TRIPOLAR DE POTENCIA 75A (500V) CATEGORIA AC-2 E AC-3	UN	657.97
1618	SINAPI/CEF	CONTATOR TRIPOLAR DE POTENCIA 94A (500V) CATEGORIA AC-2 E AC-3	UN	981.48
1612	SINAPI/CEF	CONTATOR TRIPOLAR, CATEGORIA DE UTILIZAÇÃO AC-2 E AC-3, TENSÃO NOMINAL DE ATÉ 500 V, COM CORRENTE	UN	94.22
	SINAPI/CEF	DE 9 A
14211	SINAPI/CEF	CONTRA PORCA SEXTAVADA H = 35MM	UN	37.32
4266	SINAPI/CEF	COPIA HELIOGRAFICA	M2	12.04
5328	SINAPI/CEF	CORANTE LIQUIDO PARA TINTA PVA, BISNAGA 50 ML	UN	3.6
12890	SINAPI/CEF	CORDAO DE NYLON P/ PISO DE CARPETE - COLOCADO	M	6.77
1634	SINAPI/CEF	CORDEL DETONANTE NP10	M	2.74
5086	SINAPI/CEF	CORRENTE DE FERRO E = 1/2''	KG	12.36
12109	SINAPI/CEF	CORTA-CIRCUITO FUSIVEL DISTRIBUICAO, 100A/15 KV C/ SUPORTE L, TIPO LMO DA HITACHE-LINE OU EQUIV	UN	257.76
12722	SINAPI/CEF	COTOVELO COBRE S/ANEL SOLDA REF 607 104MM	UN	379.79
12714	SINAPI/CEF	COTOVELO COBRE S/ANEL SOLDA REF 607 15MM	UN	3.11
12715	SINAPI/CEF	COTOVELO COBRE S/ANEL SOLDA REF 607 22MM	UN	7.59
12716	SINAPI/CEF	COTOVELO COBRE S/ANEL SOLDA REF 607 28MM	UN	10.42
12717	SINAPI/CEF	COTOVELO COBRE S/ANEL SOLDA REF 607 35MM	UN	27.94
12718	SINAPI/CEF	COTOVELO COBRE S/ANEL SOLDA REF 607 42MM	UN	42.24
12719	SINAPI/CEF	COTOVELO COBRE S/ANEL SOLDA REF 607 54MM	UN	62.22
12720	SINAPI/CEF	COTOVELO COBRE S/ANEL SOLDA REF 607 66MM	UN	185.17
12721	SINAPI/CEF	COTOVELO COBRE S/ANEL SOLDA REF 607 79MM	UN	221.08
3112	SINAPI/CEF	CREMONA LATAO CROMADO OU POLIDO - COMPLETA C/ VARA H =1,20M	CJ	30.73
	SINAPI/CEF
	SINAPI/CEF	PREÇOS DE INSUMOS	Página:	34 / 107
Mês de Coleta:	SINAPI/CEF	05/2014 Pesquisa: IBGE
	SINAPI/CEF	FORTALEZA 88,81		50.72
Localidade:	SINAPI/CEF	Encargos Sociais Desonerados(%) Horista:	Mensalista:
Código	SINAPI/CEF	Descriçao do Insumo	Unid	Preço
	SINAPI/CEF			Mediano (R$)
3113	SINAPI/CEF	CREMONA LATAO CROMADO OU POLIDO - COMPLETA C/ VARA H =1,50M	CJ	34.53
3114	SINAPI/CEF	CREMONA LATAO CROMADO 113 X 40 X 35MM (NAO INCL VARA FERRO)	UN	23.72
1636	SINAPI/CEF	CRIVO FOFO FLANGE PN-10 DN 80	UN	140.78
1637	SINAPI/CEF	CRIVO FOFO FLANGE PN-10 DN 150	UN	289.04000000000002
1638	SINAPI/CEF	CRIVO FOFO FLANGE PN-10 DN 200	UN	405.78
1645	SINAPI/CEF	CRIVO FOFO FLANGE PN-10 DN 250	UN	566.74
1639	SINAPI/CEF	CRIVO FOFO FLANGE PN-10 DN 300	UN	727.69
1640	SINAPI/CEF	CRIVO FOFO FLANGE PN-10 DN 350	UN	928.31
1644	SINAPI/CEF	CRIVO FOFO FLANGE PN-10 DN 400	UN	1004.25
1641	SINAPI/CEF	CRIVO FOFO FLANGE PN-10 DN 450	UN	1807.09
1642	SINAPI/CEF	CRIVO FOFO FLANGE PN-10 DN 500	UN	2137.73
1643	SINAPI/CEF	CRIVO FOFO FLANGE PN-10 DN 600	UN	2334.9499999999998
1646	SINAPI/CEF	CRIVO FOFO FLANGE, PN-10, DN = 100 MM	UN	192.69
34519	SINAPI/CEF	CRUZETA DE CONCRETO LEVE, COMP. 2000 MM SECAO, 90 X 90 MM	UN	74.77
10510	SINAPI/CEF	CRUZETA DE MADEIRA DE LEI, COMPRIM= 2,4M SECAO TRANSVERSAL 90 X 115MM	UN	145.83000000000001
1649	SINAPI/CEF	CRUZETA FERRO GALV ROSCA REF 1 1/2"	UN	30.53
1653	SINAPI/CEF	CRUZETA FERRO GALV ROSCA REF 1 1/4"	UN	25.35
1647	SINAPI/CEF	CRUZETA FERRO GALV ROSCA REF 1/2"	UN	9.39
1648	SINAPI/CEF	CRUZETA FERRO GALV ROSCA REF 1"	UN	18.04
1651	SINAPI/CEF	CRUZETA FERRO GALV ROSCA REF 2 1/2"	UN	66.510000000000005
1650	SINAPI/CEF	CRUZETA FERRO GALV ROSCA REF 2"	UN	42.18
1654	SINAPI/CEF	CRUZETA FERRO GALV ROSCA REF 3/4"	UN	11.98
1652	SINAPI/CEF	CRUZETA FERRO GALV ROSCA REF 3"	UN	93.31
1725	SINAPI/CEF	CRUZETA PVC PBA EB 183 JE BBBB DN 50/DE 60MM	UN	8.09
12920	SINAPI/CEF	CRUZETA PVC PBA JE BBBB DN 100/DE 110MM	UN	36.57
12943	SINAPI/CEF	CRUZETA PVC PBA JE BBBB DN 75/DE 85MM	UN	19.73
1727	SINAPI/CEF	CRUZETA REDUCAO PVC PBA EB183 JE BBBB DN 75 X 50 /DE 85 X 60MM	UN	15.08
1743	SINAPI/CEF	CUBA ACO INOXIDAVEL NUM 1 (46,5X30,0X11,5) CM	UN	43.01
1747	SINAPI/CEF	CUBA ACO INOXIDAVEL NUM 2 (56,0X33,0X11,5) CM	UN	51.02
1744	SINAPI/CEF	CUBA ACO INOXIDAVEL NUM 3 (40,0X34,0X11,5) CM	UN	47.58
7241	SINAPI/CEF	CUMEEIRA ALUMINIO ONDULADA ESP = 0,8MM LARG = 1,12M	M2	55.98
20236	SINAPI/CEF	CUMEEIRA ARTICULADA DE FIBROCIMENTO PARA TELHA ONDULADA E= 6 MM (SEM AMIANTO)	UN	23.31
11013	SINAPI/CEF	CUMEEIRA ARTICULADA PARA TELHA FIBROCIMENTO, CANALETE 49 OU KALHETA - ABA EXTERNA SUPERIOR (SEM	UN	12.4
	SINAPI/CEF	AMIANTO)
11014	SINAPI/CEF	CUMEEIRA ARTICULADA PARA TELHA FIBROCIMENTO, CANALETE 49 OU KALHETA - ABA INTERNA INFERIOR (SEM	UN	12.4
	SINAPI/CEF	AMIANTO)
11017	SINAPI/CEF	CUMEEIRA ARTICULADA SUPERIOR PARA TELHA DE FIBROCIMENTO, E = 4 MM (SEM AMIANTO)	UN	5.29
11015	SINAPI/CEF	CUMEEIRA NORMAL DE EXTREMIDADE OU TERMINAL PARA TELHA FIBROCIMENTO CANALETE 90 OU KALHETAO	UN	83.4
	SINAPI/CEF	(SEM AMIANTO)
20235	SINAPI/CEF	CUMEEIRA NORMAL DE FIBROCIMENTO COM ABAS DE 300MM PARA TELHA ONDULADA E= 6 MM (SEM AMIANTO)	UN	42.17
7216	SINAPI/CEF	CUMEEIRA NORMAL PARA TELHA DE FIBROCIMENTO CANALETE 90 OU KALHETAO (SEM AMIANTO)	UN	83.4
7215	SINAPI/CEF	CUMEEIRA NORMAL PARA TELHA DE FIBROCIMENTO, CANALETE 49 OU KALHETA (SEM AMIANTO)	UN	19.95
11016	SINAPI/CEF	CUMEEIRA NORMAL PARA TELHA FIBROCIMENTO (SEM AMIANTO)	UN	33.44
7181	SINAPI/CEF	CUMEEIRA P/ TELHA CERAMICA	UN	0.77
7214	SINAPI/CEF	CUMEEIRA SHED PARA TELHA DE FIBROCIMENTO ONDULADA (SEM AMIANTO)	UN	28.57
7219	SINAPI/CEF	CUMEEIRA UNIVERSAL PARA TELHA DE FIBROCIMENTO ONDULADA, E = 6MM, DE 1,10 X 0,21 M (SEM AMIANTO)	UN	29.58
1752	SINAPI/CEF	CURVA CERAMICA 45G ESG PB DN 100	UN	9.48
1774	SINAPI/CEF	CURVA CERAMICA 45G ESG PB DN 150	UN	20.43
1773	SINAPI/CEF	CURVA CERAMICA 45G ESG PB DN 200	UN	33.200000000000003
1754	SINAPI/CEF	CURVA CERAMICA 45G ESG PB DN 250	UN	53.28
1755	SINAPI/CEF	CURVA CERAMICA 45G ESG PB DN 300	UN	86.44
1757	SINAPI/CEF	CURVA CERAMICA 45G ESG PB DN 400	UN	357.99
1758	SINAPI/CEF	CURVA CERAMICA 45G ESG PB DN 450	UN	465.38
1751	SINAPI/CEF	CURVA CERAMICA 45G ESG PB DN 75	UN	8.9499999999999993
1761	SINAPI/CEF	CURVA CERAMICA 90G ESG PB DN 100	UN	9.48
	SINAPI/CEF
	SINAPI/CEF	PREÇOS DE INSUMOS	Página:	35 / 107
Mês de Coleta:	SINAPI/CEF	05/2014 Pesquisa: IBGE
	SINAPI/CEF	FORTALEZA 88,81		50.72
Localidade:	SINAPI/CEF	Encargos Sociais Desonerados(%) Horista:	Mensalista:
Código	SINAPI/CEF	Descriçao do Insumo	Unid	Preço
	SINAPI/CEF			Mediano (R$)
1753	SINAPI/CEF	CURVA CERAMICA 90G ESG PB DN 150	UN	20.43
1762	SINAPI/CEF	CURVA CERAMICA 90G ESG PB DN 200	UN	32.53
1763	SINAPI/CEF	CURVA CERAMICA 90G ESG PB DN 250	UN	52.22
1771	SINAPI/CEF	CURVA CERAMICA 90G ESG PB DN 300	UN	86.44
1770	SINAPI/CEF	CURVA CERAMICA 90G ESG PB DN 400	UN	365.15
1765	SINAPI/CEF	CURVA CERAMICA 90G ESG PB DN 450	UN	476.12
1772	SINAPI/CEF	CURVA CERAMICA 90G ESG PB DN 75	UN	8.9499999999999993
1922	SINAPI/CEF	CURVA DE PVC 45º, SOLDAVEL, DE 75 MM, PARA AGUA (NBR 5648)	UN	15.3
1870	SINAPI/CEF	CURVA DE PVC 90º, ROSCAVEL, DE 1/2", PARA ELETRODUTO (NBR 5648)	UN	1.07
2464	SINAPI/CEF	CURVA FERRO ESMALTADO P/ ELETRODUTO PESADO 135G 1.1/2"	UN	6.98
2463	SINAPI/CEF	CURVA FERRO ESMALTADO P/ ELETRODUTO PESADO 135G 1.1/4"	UN	5.98
2461	SINAPI/CEF	CURVA FERRO ESMALTADO P/ ELETRODUTO PESADO 135G 1/2"	UN	1.85
2469	SINAPI/CEF	CURVA FERRO ESMALTADO P/ ELETRODUTO PESADO 135G 1"	UN	3.57
2465	SINAPI/CEF	CURVA FERRO ESMALTADO P/ ELETRODUTO PESADO 135G 2.1/2"	UN	30.78
2468	SINAPI/CEF	CURVA FERRO ESMALTADO P/ ELETRODUTO PESADO 135G 2"	UN	11.35
2462	SINAPI/CEF	CURVA FERRO ESMALTADO P/ ELETRODUTO PESADO 135G 3/4"	UN	2.0099999999999998
2466	SINAPI/CEF	CURVA FERRO ESMALTADO P/ ELETRODUTO PESADO 135G 3"	UN	46.24
2467	SINAPI/CEF	CURVA FERRO ESMALTADO P/ ELETRODUTO PESADO 135G 4"	UN	84.16
2458	SINAPI/CEF	CURVA FERRO ESMALTADO P/ ELETRODUTO PESADO 90G 1.1/2"	UN	6.36
2457	SINAPI/CEF	CURVA FERRO ESMALTADO P/ ELETRODUTO PESADO 90G 1.1/4"	UN	4.9400000000000004
2455	SINAPI/CEF	CURVA FERRO ESMALTADO P/ ELETRODUTO PESADO 90G 1/2"	UN	1.54
2472	SINAPI/CEF	CURVA FERRO ESMALTADO P/ ELETRODUTO PESADO 90G 1"	UN	2.08
2471	SINAPI/CEF	CURVA FERRO ESMALTADO P/ ELETRODUTO PESADO 90G 2.1/2"	UN	20.28
2459	SINAPI/CEF	CURVA FERRO ESMALTADO P/ ELETRODUTO PESADO 90G 2"	UN	9.4
2456	SINAPI/CEF	CURVA FERRO ESMALTADO P/ ELETRODUTO PESADO 90G 3/4"	UN	1.39
2470	SINAPI/CEF	CURVA FERRO ESMALTADO P/ ELETRODUTO PESADO 90G 3"	UN	26.48
2460	SINAPI/CEF	CURVA FERRO ESMALTADO P/ ELETRODUTO PESADO 90G 4"	UN	48.54
1777	SINAPI/CEF	CURVA FERRO GALVANIZADO 45G ROSCA FEMEA REF. 1 1/2"	UN	32.909999999999997
1819	SINAPI/CEF	CURVA FERRO GALVANIZADO 45G ROSCA FEMEA REF. 1 1/4"	UN	28.27
1775	SINAPI/CEF	CURVA FERRO GALVANIZADO 45G ROSCA FEMEA REF. 1/2"	UN	9.7100000000000009
1776	SINAPI/CEF	CURVA FERRO GALVANIZADO 45G ROSCA FEMEA REF. 1"	UN	18.04
1778	SINAPI/CEF	CURVA FERRO GALVANIZADO 45G ROSCA FEMEA REF. 2 1/2"	UN	68.040000000000006
1818	SINAPI/CEF	CURVA FERRO GALVANIZADO 45G ROSCA FEMEA REF. 2"	UN	54.64
1820	SINAPI/CEF	CURVA FERRO GALVANIZADO 45G ROSCA FEMEA REF. 3/4"	UN	12.42
1779	SINAPI/CEF	CURVA FERRO GALVANIZADO 45G ROSCA FEMEA REF. 3"	UN	105.88
1780	SINAPI/CEF	CURVA FERRO GALVANIZADO 45G ROSCA FEMEA REF. 4"	UN	183.01
1783	SINAPI/CEF	CURVA FERRO GALVANIZADO 45G ROSCA MACHO/FEMEA REF. 1 1/2"	UN	28.23
1782	SINAPI/CEF	CURVA FERRO GALVANIZADO 45G ROSCA MACHO/FEMEA REF. 1 1/4"	UN	25.13
1817	SINAPI/CEF	CURVA FERRO GALVANIZADO 45G ROSCA MACHO/FEMEA REF. 1/2"	UN	7.52
1781	SINAPI/CEF	CURVA FERRO GALVANIZADO 45G ROSCA MACHO/FEMEA REF. 1"	UN	17.13
1784	SINAPI/CEF	CURVA FERRO GALVANIZADO 45G ROSCA MACHO/FEMEA REF. 2 1/2"	UN	64.42
1810	SINAPI/CEF	CURVA FERRO GALVANIZADO 45G ROSCA MACHO/FEMEA REF. 2"	UN	45.18
1811	SINAPI/CEF	CURVA FERRO GALVANIZADO 45G ROSCA MACHO/FEMEA REF. 3/4"	UN	12.2
1812	SINAPI/CEF	CURVA FERRO GALVANIZADO 45G ROSCA MACHO/FEMEA REF. 3"	UN	87.62
1813	SINAPI/CEF	CURVA FERRO GALVANIZADO 90G ROSCA FEMEA REF 3/4"	UN	13.11
1789	SINAPI/CEF	CURVA FERRO GALVANIZADO 90G ROSCA FEMEA REF. 1 1/2"	UN	39.01
1788	SINAPI/CEF	CURVA FERRO GALVANIZADO 90G ROSCA FEMEA REF. 1 1/4"	UN	32.1
1786	SINAPI/CEF	CURVA FERRO GALVANIZADO 90G ROSCA FEMEA REF. 1/2"	UN	7.82
1787	SINAPI/CEF	CURVA FERRO GALVANIZADO 90G ROSCA FEMEA REF. 1"	UN	20.67
1791	SINAPI/CEF	CURVA FERRO GALVANIZADO 90G ROSCA FEMEA REF. 2 1/2"	UN	87.25
1790	SINAPI/CEF	CURVA FERRO GALVANIZADO 90G ROSCA FEMEA REF. 2"	UN	75.23
1792	SINAPI/CEF	CURVA FERRO GALVANIZADO 90G ROSCA FEMEA REF. 3"	UN	135.41999999999999
1793	SINAPI/CEF	CURVA FERRO GALVANIZADO 90G ROSCA FEMEA REF. 4"	UN	228.19
	SINAPI/CEF
	SINAPI/CEF	PREÇOS DE INSUMOS	Página:	36 / 107
Mês de Coleta:	SINAPI/CEF	05/2014 Pesquisa: IBGE
	SINAPI/CEF	FORTALEZA 88,81		50.72
Localidade:	SINAPI/CEF	Encargos Sociais Desonerados(%) Horista:	Mensalista:
Código	SINAPI/CEF	Descriçao do Insumo	Unid	Preço
	SINAPI/CEF			Mediano (R$)
1816	SINAPI/CEF	CURVA FERRO GALVANIZADO 90G ROSCA MACHO REF 1"	UN	20.16
1815	SINAPI/CEF	CURVA FERRO GALVANIZADO 90G ROSCA MACHO REF 2 1/2"	UN	109.24
1797	SINAPI/CEF	CURVA FERRO GALVANIZADO 90G ROSCA MACHO REF. 1 1/2"	UN	38.6
1796	SINAPI/CEF	CURVA FERRO GALVANIZADO 90G ROSCA MACHO REF. 1 1/4"	UN	30.09
1794	SINAPI/CEF	CURVA FERRO GALVANIZADO 90G ROSCA MACHO REF. 1/2"	UN	6.76
1798	SINAPI/CEF	CURVA FERRO GALVANIZADO 90G ROSCA MACHO REF. 2"	UN	60.44
1795	SINAPI/CEF	CURVA FERRO GALVANIZADO 90G ROSCA MACHO REF. 3/4"	UN	10.08
1799	SINAPI/CEF	CURVA FERRO GALVANIZADO 90G ROSCA MACHO REF. 3"	UN	134.91
1800	SINAPI/CEF	CURVA FERRO GALVANIZADO 90G ROSCA MACHO REF. 4"	UN	226.54
1801	SINAPI/CEF	CURVA FERRO GALVANIZADO 90G ROSCA MACHO REF. 5"	UN	458.86
1802	SINAPI/CEF	CURVA FERRO GALVANIZADO 90G ROSCA MACHO REF. 6"	UN	485.81
1809	SINAPI/CEF	CURVA FERRO GALVANIZADO 90G ROSCA MACHO/FEMEA REF. 1 1/2"	UN	37.43
1814	SINAPI/CEF	CURVA FERRO GALVANIZADO 90G ROSCA MACHO/FEMEA REF. 1 1/4"	UN	32.47
1803	SINAPI/CEF	CURVA FERRO GALVANIZADO 90G ROSCA MACHO/FEMEA REF. 1/2"	UN	7.6
1805	SINAPI/CEF	CURVA FERRO GALVANIZADO 90G ROSCA MACHO/FEMEA REF. 1"	UN	18.739999999999998
1821	SINAPI/CEF	CURVA FERRO GALVANIZADO 90G ROSCA MACHO/FEMEA REF. 2 1/2"	UN	95.5
1806	SINAPI/CEF	CURVA FERRO GALVANIZADO 90G ROSCA MACHO/FEMEA REF. 2"	UN	58.58
1804	SINAPI/CEF	CURVA FERRO GALVANIZADO 90G ROSCA MACHO/FEMEA REF. 3/4"	UN	10.85
1807	SINAPI/CEF	CURVA FERRO GALVANIZADO 90G ROSCA MACHO/FEMEA REF. 3"	UN	130.93
1808	SINAPI/CEF	CURVA FERRO GALVANIZADO 90G ROSCA MACHO/FEMEA REF. 4"	UN	206.57
1768	SINAPI/CEF	CURVA LONGA CERAMICA ESG PB DN 100	UN	9.3000000000000007
1769	SINAPI/CEF	CURVA LONGA CERAMICA ESG PB DN 150	UN	9.3000000000000007
20099	SINAPI/CEF	CURVA PVC LEVE 45G C/ PONTA E BOLSA LISA DN 125MM	UN	57.62
20101	SINAPI/CEF	CURVA PVC LEVE 45G C/ PONTA E BOLSA LISA DN 150MM	UN	52.88
20100	SINAPI/CEF	CURVA PVC LEVE 45G C/ PONTA E BOLSA LISA DN 200MM	UN	114.58
20102	SINAPI/CEF	CURVA PVC LEVE 90G C/ PONTA E BOLSA LISA DN 125MM	UN	58.16
1952	SINAPI/CEF	CURVA PVC LEVE 90G C/ PONTA E BOLSA LISA DN 150MM	UN	65.36
20103	SINAPI/CEF	CURVA PVC LEVE 90G C/ PONTA E BOLSA LISA DN 200MM	UN	161.52000000000001
20104	SINAPI/CEF	CURVA PVC LEVE 90G C/ PONTA E BOLSA LISA DN 250MM	UN	514.16999999999996
20105	SINAPI/CEF	CURVA PVC LEVE 90G C/ PONTA E BOLSA LISA DN 300MM	UN	758.72
1965	SINAPI/CEF	CURVA PVC LONGA 45G P/ ESG PREDIAL DN 100MM	UN	22.45
10765	SINAPI/CEF	CURVA PVC LONGA 45G P/ ESG PREDIAL DN 50MM	UN	9.69
10767	SINAPI/CEF	CURVA PVC LONGA 45G P/ ESG PREDIAL DN 75MM	UN	21.41
1970	SINAPI/CEF	CURVA PVC LONGA 90G P/ ESG PREDIAL DN 100MM	UN	22.04
1968	SINAPI/CEF	CURVA PVC LONGA 90G P/ ESG PREDIAL DN 50MM	UN	4.6100000000000003
1969	SINAPI/CEF	CURVA PVC LONGA 90G P/ ESG PREDIAL DN 75MM	UN	13.68
1839	SINAPI/CEF	CURVA PVC PBA NBR 10351 P/ REDE AGUA JE PB 22G DN 100 /DE 110MM	UN	44.67
1835	SINAPI/CEF	CURVA PVC PBA NBR 10351 P/ REDE AGUA JE PB 22G DN 50 /DE 60MM	UN	8.74
1823	SINAPI/CEF	CURVA PVC PBA NBR 10351 P/ REDE AGUA JE PB 22G DN 75 /DE 85MM	UN	24.08
1827	SINAPI/CEF	CURVA PVC PBA NBR 10351 P/ REDE AGUA JE PB 45G DN 100 /DE 110MM	UN	49.23
1831	SINAPI/CEF	CURVA PVC PBA NBR 10351 P/ REDE AGUA JE PB 45G DN 50 /DE 60MM	UN	9.43
1825	SINAPI/CEF	CURVA PVC PBA NBR 10351 P/ REDE AGUA JE PB 45G DN 75 /DE 85MM	UN	27.23
1828	SINAPI/CEF	CURVA PVC PBA NBR 10351 P/ REDE AGUA JE PB 90G DN 100 /DE 110MM	UN	49.26
1845	SINAPI/CEF	CURVA PVC PBA NBR 10351 P/ REDE AGUA JE PB 90G DN 50 /DE 60MM	UN	7.69
1824	SINAPI/CEF	CURVA PVC PBA NBR 10351 P/ REDE AGUA JE PB 90G DN 75 /DE 85MM	UN	32.19
20097	SINAPI/CEF	CURVA PVC SERIE R 87,5G CURTA ESG PREDIAL P/ PE-DE-COLUNA 100MM	UN	34.47
20098	SINAPI/CEF	CURVA PVC SERIE R 87,5G CURTA ESG PREDIAL P/ PE-DE-COLUNA 150MM	UN	223.64
20096	SINAPI/CEF	CURVA PVC SERIE R 87,5G CURTA ESG PREDIAL P/ PE-DE-COLUNA 75MM	UN	19.87
1954	SINAPI/CEF	CURVA PVC SOLD 45G P/ AGUA FRIA PREDIAL 110 MM	UN	57.33
1926	SINAPI/CEF	CURVA PVC SOLD 45G P/ AGUA FRIA PREDIAL 20 MM	UN	0.42
1927	SINAPI/CEF	CURVA PVC SOLD 45G P/ AGUA FRIA PREDIAL 25 MM	UN	0.71
1923	SINAPI/CEF	CURVA PVC SOLD 45G P/ AGUA FRIA PREDIAL 32 MM	UN	1.33
1929	SINAPI/CEF	CURVA PVC SOLD 45G P/ AGUA FRIA PREDIAL 40 MM	UN	2.4900000000000002
	SINAPI/CEF
	SINAPI/CEF	PREÇOS DE INSUMOS	Página:	37 / 107
Mês de Coleta:	SINAPI/CEF	05/2014 Pesquisa: IBGE
	SINAPI/CEF	FORTALEZA 88,81		50.72
Localidade:	SINAPI/CEF	Encargos Sociais Desonerados(%) Horista:	Mensalista:
Código	SINAPI/CEF	Descriçao do Insumo	Unid	Preço
	SINAPI/CEF			Mediano (R$)
1930	SINAPI/CEF	CURVA PVC SOLD 45G P/ AGUA FRIA PREDIAL 50 MM	UN	5.1100000000000003
1924	SINAPI/CEF	CURVA PVC SOLD 45G P/ AGUA FRIA PREDIAL 60 MM	UN	8.48
1953	SINAPI/CEF	CURVA PVC SOLD 45G P/ AGUA FRIA PREDIAL 85 MM	UN	24.36
1962	SINAPI/CEF	CURVA PVC SOLD 90G P/ AGUA FRIA PREDIAL 110 MM	UN	67.39
1955	SINAPI/CEF	CURVA PVC SOLD 90G P/ AGUA FRIA PREDIAL 20 MM	UN	1.08
1956	SINAPI/CEF	CURVA PVC SOLD 90G P/ AGUA FRIA PREDIAL 25 MM	UN	1.46
1957	SINAPI/CEF	CURVA PVC SOLD 90G P/ AGUA FRIA PREDIAL 32 MM	UN	3.16
1958	SINAPI/CEF	CURVA PVC SOLD 90G P/ AGUA FRIA PREDIAL 40 MM	UN	5.57
1959	SINAPI/CEF	CURVA PVC SOLD 90G P/ AGUA FRIA PREDIAL 50 MM	UN	6.86
1925	SINAPI/CEF	CURVA PVC SOLD 90G P/ AGUA FRIA PREDIAL 60 MM	UN	16.21
1960	SINAPI/CEF	CURVA PVC SOLD 90G P/ AGUA FRIA PREDIAL 75 MM	UN	21.95
1961	SINAPI/CEF	CURVA PVC SOLD 90G P/ AGUA FRIA PREDIAL 85 MM	UN	31.97
1881	SINAPI/CEF	CURVA PVC135G 1 1/2" P/ ELETRODUTO ROSCAVEL	UN	7.56
1890	SINAPI/CEF	CURVA PVC135G 1 1/4" P/ ELETRODUTO ROSCAVEL	UN	6.6
1886	SINAPI/CEF	CURVA PVC135G 1/2" P/ ELETRODUTO ROSCAVEL	UN	2.75
1880	SINAPI/CEF	CURVA PVC135G 1" P/ ELETRODUTO ROSCAVEL	UN	3.35
1882	SINAPI/CEF	CURVA PVC135G 2 1/2" P/ ELETRODUTO ROSCAVEL	UN	11.41
1889	SINAPI/CEF	CURVA PVC135G 2" P/ ELETRODUTO ROSCAVEL	UN	9.99
1888	SINAPI/CEF	CURVA PVC135G 3" P/ ELETRODUTO ROSCAVEL	UN	27
1883	SINAPI/CEF	CURVA PVC135G 4" P/ ELETRODUTO ROSCAVEL	UN	28.85
12033	SINAPI/CEF	CURVA PVC180G 1.1/2" P/ ELETRODUTO ROSCAVEL	UN	7.56
12034	SINAPI/CEF	CURVA PVC180G 3/4" P/ ELETRODUTO ROSCAVEL	UN	2.6
1964	SINAPI/CEF	CURVA PVC45 CURTA EB-608 PB DN 100 P/ESG PREDIAL	UN	8.15
20094	SINAPI/CEF	CURVA PVC45G CURTA NBR-10569 P/REDE COLET ESG PB JE DN 100MM	UN	5.91
1858	SINAPI/CEF	CURVA PVC45G NBR-10569 P/ REDE COLET ESG PB JE DN 100MM	UN	11.63
1857	SINAPI/CEF	CURVA PVC45G NBR-10569 P/ REDE COLET ESG PB JE DN 125MM	UN	25.35
1844	SINAPI/CEF	CURVA PVC45G NBR-10569 P/ REDE COLET ESG PB JE DN 150MM	UN	45.95
1836	SINAPI/CEF	CURVA PVC45G NBR-10569 P/ REDE COLET ESG PB JE DN 200MM	UN	84.55
1837	SINAPI/CEF	CURVA PVC45G NBR-10569 P/ REDE COLET ESG PB JE DN 250MM	UN	160.94999999999999
1860	SINAPI/CEF	CURVA PVC45G NBR-10569 P/ REDE COLET ESG PB JE DN 300MM	UN	316.95999999999998
1861	SINAPI/CEF	CURVA PVC45G NBR-10569 P/ REDE COLET ESG PB JE DN 350MM	UN	419.5
1862	SINAPI/CEF	CURVA PVC45G NBR-10569 P/ REDE COLET ESG PB JE DN 400MM	UN	509.25
1967	SINAPI/CEF	CURVA PVC90 LONGA EB-608 BB DN 40 P/ESG PREDIAL	UN	2.61
1941	SINAPI/CEF	CURVA PVC90G C/ROSCA P/ AGUA FRIA PREDIAL 1 1/2"	UN	8.35
1940	SINAPI/CEF	CURVA PVC90G C/ROSCA P/ AGUA FRIA PREDIAL 1 1/4"	UN	6.06
1937	SINAPI/CEF	CURVA PVC90G C/ROSCA P/ AGUA FRIA PREDIAL 1/2"	UN	1.46
1939	SINAPI/CEF	CURVA PVC90G C/ROSCA P/ AGUA FRIA PREDIAL 1"	UN	3.66
1942	SINAPI/CEF	CURVA PVC90G C/ROSCA P/ AGUA FRIA PREDIAL 2"	UN	15.61
1938	SINAPI/CEF	CURVA PVC90G C/ROSCA P/ AGUA FRIA PREDIAL 3/4"	UN	2
20095	SINAPI/CEF	CURVA PVC90G CURTA NBR-10569 P/REDE COLET ESG PB JE DN 100MM	UN	7.49
1933	SINAPI/CEF	CURVA PVC90G CURTA PVC P/ ESG PREDIAL DN 40 MM	UN	2.12
1932	SINAPI/CEF	CURVA PVC90G CURTA PVC P/ ESG PREDIAL DN 50MM	UN	5.95
1951	SINAPI/CEF	CURVA PVC90G CURTA PVC P/ ESG PREDIAL DN 75MM	UN	10.89
1966	SINAPI/CEF	CURVA PVC90G CURTA PVC P/ ESG PREDIAL DN 100MM	UN	11.56
1863	SINAPI/CEF	CURVA PVC90G NBR-10569 P/ REDE COLET ESG PB JE DN 100MM	UN	13.55
1864	SINAPI/CEF	CURVA PVC90G NBR-10569 P/ REDE COLET ESG PB JE DN 125MM	UN	26.09
1865	SINAPI/CEF	CURVA PVC90G NBR-10569 P/ REDE COLET ESG PB JE DN 150MM	UN	46.09
1866	SINAPI/CEF	CURVA PVC90G NBR-10569 P/ REDE COLET ESG PB JE DN 200MM	UN	109.7
1853	SINAPI/CEF	CURVA PVC90G NBR-10569 P/ REDE COLET ESG PB JE DN 250MM	UN	180.9
1867	SINAPI/CEF	CURVA PVC90G NBR-10569 P/ REDE COLET ESG PB JE DN 300MM	UN	400.49
1868	SINAPI/CEF	CURVA PVC90G NBR-10569 P/ REDE COLET ESG PB JE DN 350MM	UN	577.91999999999996
1859	SINAPI/CEF	CURVA PVC90G NBR-10569 P/ REDE COLET ESG PB JE DN 400MM	UN	756.35
1875	SINAPI/CEF	CURVA PVC90G P/ ELETRODUTO ROSCAVEL 1 1/2"	UN	4.42
	SINAPI/CEF
	SINAPI/CEF	PREÇOS DE INSUMOS	Página:	38 / 107
Mês de Coleta:	SINAPI/CEF	05/2014 Pesquisa: IBGE
	SINAPI/CEF	FORTALEZA 88,81		50.72
Localidade:	SINAPI/CEF	Encargos Sociais Desonerados(%) Horista:	Mensalista:
Código	SINAPI/CEF	Descriçao do Insumo	Unid	Preço
	SINAPI/CEF			Mediano (R$)
1874	SINAPI/CEF	CURVA PVC 90G P/ ELETRODUTO ROSCAVEL 1 1/4"	UN	3.92
1884	SINAPI/CEF	CURVA PVC 90G P/ ELETRODUTO ROSCAVEL 1"	UN	2.85
1887	SINAPI/CEF	CURVA PVC 90G P/ ELETRODUTO ROSCAVEL 2 1/2"	UN	16.23
1876	SINAPI/CEF	CURVA PVC 90G P/ ELETRODUTO ROSCAVEL 2"	UN	6.63
1879	SINAPI/CEF	CURVA PVC 90G P/ ELETRODUTO ROSCAVEL 3/4"	UN	1.85
1885	SINAPI/CEF	CURVA PVC 90G P/ ELETRODUTO ROSCAVEL 3/4"	UN	1.71
1877	SINAPI/CEF	CURVA PVC 90G P/ ELETRODUTO ROSCAVEL 3"	UN	18.97
1878	SINAPI/CEF	CURVA PVC 90G P/ ELETRODUTO ROSCAVEL 4"	UN	36.200000000000003
2626	SINAPI/CEF	CURVA135G FERRO GALV ELETROLITICO 1 1/2" P/ ELETRODUTO	UN	11.73
2625	SINAPI/CEF	CURVA135G FERRO GALV ELETROLITICO 1 1/4" P/ ELETRODUTO	UN	7.13
2622	SINAPI/CEF	CURVA135G FERRO GALV ELETROLITICO 1/2" P/ ELETRODUTO	UN	1.75
2624	SINAPI/CEF	CURVA135G FERRO GALV ELETROLITICO 1" P/ ELETRODUTO	UN	3.38
2627	SINAPI/CEF	CURVA135G FERRO GALV ELETROLITICO 2 1/2" P/ ELETRODUTO	UN	30.69
2630	SINAPI/CEF	CURVA135G FERRO GALV ELETROLITICO 2" P/ ELETRODUTO	UN	43.27
2623	SINAPI/CEF	CURVA135G FERRO GALV ELETROLITICO 3/4" P/ ELETRODUTO	UN	1.93
2629	SINAPI/CEF	CURVA135G FERRO GALV ELETROLITICO 3" P/ ELETRODUTO	UN	18.13
2628	SINAPI/CEF	CURVA135G FERRO GALV ELETROLITICO 4" P/ ELETRODUTO	UN	89.09
2611	SINAPI/CEF	CURVA45G FERRO GALV ELETROLITICO 1 1/2" P/ ELETRODUTO	UN	6.65
2635	SINAPI/CEF	CURVA45G FERRO GALV ELETROLITICO 1/2" P/ ELETRODUTO	UN	1.36
2634	SINAPI/CEF	CURVA45G FERRO GALV ELETROLITICO 1" P/ ELETRODUTO	UN	2.16
2613	SINAPI/CEF	CURVA45G FERRO GALV ELETROLITICO 2 1/2" P/ ELETRODUTO	UN	21.81
2612	SINAPI/CEF	CURVA45G FERRO GALV ELETROLITICO 2" P/ ELETRODUTO	UN	10.51
2609	SINAPI/CEF	CURVA45G FERRO GALV ELETROLITICO 3/4" P/ ELETRODUTO	UN	1.59
2614	SINAPI/CEF	CURVA45G FERRO GALV ELETROLITICO 3" P/ ELETRODUTO	UN	33.450000000000003
2615	SINAPI/CEF	CURVA45G FERRO GALV ELETROLITICO 4" PARA ELETRODUTO	UN	54.84
34359	SINAPI/CEF	CURVA90 GRAUS DE BARRA CHATA EM ALUMINIO 3/4 " X 1/4 " X 300 MM	UN	7.87
2632	SINAPI/CEF	CURVA90G FERRO GALV ELETROLITICO 1 1/2" P/ ELETRODUTO	UN	6.65
2618	SINAPI/CEF	CURVA90G FERRO GALV ELETROLITICO 1 1/4" P/ ELETRODUTO	UN	4.55
2616	SINAPI/CEF	CURVA90G FERRO GALV ELETROLITICO 1/2" P/ ELETRODUTO	UN	1.36
2617	SINAPI/CEF	CURVA90G FERRO GALV ELETROLITICO 1" P/ ELETRODUTO	UN	2.16
2619	SINAPI/CEF	CURVA90G FERRO GALV ELETROLITICO 2 1/2" P/ ELETRODUTO	UN	21.81
2631	SINAPI/CEF	CURVA90G FERRO GALV ELETROLITICO 2" P/ ELETRODUTO	UN	10.51
2620	SINAPI/CEF	CURVA90G FERRO GALV ELETROLITICO 3" P/ ELETRODUTO	UN	33.450000000000003
2621	SINAPI/CEF	CURVA90G FERRO GALV ELETROLITICO 4" P/ ELETRODUTO	UN	54.79
2633	SINAPI/CEF	CURVA90G FERRO GALV ELETROTILICO 3/4" P/ ELETRODUTO	UN	1.59
10833	SINAPI/CEF	DEGRAU BORRACHA SINTETICA 50 X 32 CM X 4,5MM, PASTILHADO PLURIGOMA	M	28.24
11242	SINAPI/CEF	DEGRAU FF P/ POCO VISITA N.2 / 2,5KG	UN	50.33
11243	SINAPI/CEF	DEGRAU FF P/ POCO VISITA N.3 / 7,0KG	UN	50.33
25968	SINAPI/CEF	DENTE PARA FRESADORA CIBER W 1900.	UN	58.26
2357	SINAPI/CEF	DESENHISTA COPISTA	H	15.52
2355	SINAPI/CEF	DESENHISTA DETALHISTA	H	18.88
2358	SINAPI/CEF	DESENHISTA PROJETISTA	H	28.22
2692	SINAPI/CEF	DESMOLDANTE PARA FORMA DE MADEIRA	L	9.4
136	SINAPI/CEF	DESMOLDANTE PROTETOR DE FORMA SEPAROL TOP SIKA OU EQUIVALENTE	KG	6.54
5330	SINAPI/CEF	DILUENTE EPOXI	L	30.47
2365	SINAPI/CEF	DINAMITE A 60% EM CARTUCHO DE *1" X 8"*	KG	11
2366	SINAPI/CEF	DINAMITE GELATINOSA 1" - 40%"	KG	10.48
11426	SINAPI/CEF	DINAMITE GELATINOSA 1" - 75%"	KG	11.55
2363	SINAPI/CEF	DINAMITE 1.1/2" - 40% "	KG	9.56
2367	SINAPI/CEF	DINAMITE 1" - 40% "	KG	11.03
2362	SINAPI/CEF	DINAMITE 2" - 40% "	KG	10.11
2364	SINAPI/CEF	DINAMITE 2" - 60% "	KG	10
26017	SINAPI/CEF	DISCO DE BORRACHA PARA LIXADEIRA ELETRICA 7" (180 MM)	UN	14.05
	SINAPI/CEF
	SINAPI/CEF	PREÇOS DE INSUMOS	Página:	39 / 107
Mês de Coleta:	SINAPI/CEF	05/2014 Pesquisa: IBGE
	SINAPI/CEF	FORTALEZA 88,81		50.72
Localidade:	SINAPI/CEF	Encargos Sociais Desonerados(%) Horista:	Mensalista:
Código	SINAPI/CEF	Descriçao do Insumo	Unid	Preço
	SINAPI/CEF			Mediano (R$)
26018	SINAPI/CEF	DISCO DE CORTE PARA ESTRUTURA METÁLICA 300 X 3,2 X 19,05 MM	UN	2.88
25931	SINAPI/CEF	DISCO DE CORTE DIAMANTADO, SEGMENTADO, DE 7" (180 MM) E 3 MM DE ESP., PARA ESMERILHADEIRA	UN	58.76
26019	SINAPI/CEF	DISCO DE DESBASTE PARA ESTRUTURA METÁLICA DE 9" X 1/4" X 7/8" ( 225 X 6,25 X 21,87 MM)	UN	12.03
26020	SINAPI/CEF	DISCO DE LIXA GRÃO GROSSO 180 MM	UN	4.37
34544	SINAPI/CEF	DISJUNTOR TERMOMAGNETICO TRIPOLAR 3 X 400 A / ICC - 25 KA	UN	796.18
20008	SINAPI/CEF	DISJUNTOR MONOFASICO 10A, 2KA (220V)	UN	9.48
20009	SINAPI/CEF	DISJUNTOR MONOFASICO 15A, 2KA (220V)	UN	9.48
20010	SINAPI/CEF	DISJUNTOR MONOFASICO 20A, 2KA (220V)	UN	9.5299999999999994
14544	SINAPI/CEF	DISJUNTOR MONOFASICO 25A, 2KA (220V)	UN	9.5299999999999994
20011	SINAPI/CEF	DISJUNTOR MONOFASICO 30A, 2KA (220V)	UN	9.7799999999999994
20012	SINAPI/CEF	DISJUNTOR MONOFASICO 35A, 2KA (220V)	UN	14.2
20013	SINAPI/CEF	DISJUNTOR MONOFASICO 40A, 2KA (220V)	UN	14.35
20014	SINAPI/CEF	DISJUNTOR MONOFASICO 50A, 2KA (220V)	UN	14.91
20015	SINAPI/CEF	DISJUNTOR MONOFASICO 60A, 2KA (220V)	UN	22.62
20016	SINAPI/CEF	DISJUNTOR MONOFASICO 70A, 2KA (220V)	UN	22.74
34729	SINAPI/CEF	DISJUNTOR TERMICO E MAGNETICO AJUSTAVEIS, TRIPOLAR DE 100 ATE 250A, CAPACIDADE DE INTERRUPCAO DE	UN	626.32000000000005
	SINAPI/CEF	35KA
34734	SINAPI/CEF	DISJUNTOR TERMICO E MAGNETICO AJUSTAVEIS, TRIPOLAR DE 300 ATE 400A, CAPACIDADE DE INTERRUPCAO DE	UN	969.74
	SINAPI/CEF	35KA
34738	SINAPI/CEF	DISJUNTOR TERMICO E MAGNETICO AJUSTAVEIS, TRIPOLAR DE 450 ATE 600A, CAPACIDADE DE INTERRUPCAO DE	UN	2265.61
	SINAPI/CEF	35KA
2391	SINAPI/CEF	DISJUNTOR TERMOMAGNETICO TRIPOLAR 125A	UN	184.27
2374	SINAPI/CEF	DISJUNTOR TERMOMAGNETICO TRIPOLAR 150 A / 600 V, TIPO FXD / ICC - 35 KA	UN	209.05
2377	SINAPI/CEF	DISJUNTOR TERMOMAGNETICO TRIPOLAR 200 A / 600 V, TIPO FXD / ICC - 35 KA	UN	293.38
2393	SINAPI/CEF	DISJUNTOR TERMOMAGNETICO TRIPOLAR 250 A / 600 V, TIPO FXD	UN	491.3
34705	SINAPI/CEF	DISJUNTOR TERMOMAGNETICO TRIPOLAR 3 X 250 A/ICC - 25 KA	UN	429.71
34707	SINAPI/CEF	DISJUNTOR TERMOMAGNETICO TRIPOLAR 3 X 350 A/ICC - 25 KA	UN	796.26
2378	SINAPI/CEF	DISJUNTOR TERMOMAGNETICO TRIPOLAR 300 A / 600 V, TIPO JXD / ICC - 40 KA	UN	674.86
2379	SINAPI/CEF	DISJUNTOR TERMOMAGNETICO TRIPOLAR 400 A / 600 V, TIPO JXD / ICC - 40 KA	UN	674.86
2376	SINAPI/CEF	DISJUNTOR TERMOMAGNETICO TRIPOLAR 600 A / 600 V, TIPO LXD / ICC - 40 KA	UN	1111.5
2394	SINAPI/CEF	DISJUNTOR TERMOMAGNETICO TRIPOLAR 800 A / 600 V, TIPO LMXD	UN	2376.17
34686	SINAPI/CEF	DISJUNTOR TIPO DIN / IEC, MONOPOLAR DE 40 ATE 50A	UN	7.13
34616	SINAPI/CEF	DISJUNTOR TIPO DIN/IEC, BIPOLAR DE 6 ATE 32A	UN	27.57
34623	SINAPI/CEF	DISJUNTOR TIPO DIN/IEC, BIPOLAR 40 ATE 50A	UN	27.15
34628	SINAPI/CEF	DISJUNTOR TIPO DIN/IEC, BIPOLAR 63 A	UN	38.89
34653	SINAPI/CEF	DISJUNTOR TIPO DIN/IEC, MONOPOLAR DE 6 ATE 32A	UN	4.8099999999999996
34688	SINAPI/CEF	DISJUNTOR TIPO DIN/IEC, MONOPOLAR DE 63 A	UN	8.7200000000000006
34709	SINAPI/CEF	DISJUNTOR TIPO DIN/IEC, TRIPOLAR DE 10 ATE 50A	UN	33.78
34714	SINAPI/CEF	DISJUNTOR TIPO DIN/IEC, TRIPOLAR 63 A	UN	40.35
2388	SINAPI/CEF	DISJUNTOR TIPO NEMA, BIPOLAR 10 ATE 50A	UN	33.53
34606	SINAPI/CEF	DISJUNTOR TIPO NEMA, BIPOLAR 60 ATE 100A	UN	51.43
34689	SINAPI/CEF	DISJUNTOR TIPO NEMA, MONOPOLAR DE 60 ATE 70A	UN	16.38
2370	SINAPI/CEF	DISJUNTOR TIPO NEMA, MONOPOLAR 10 ATE 30A	UN	6.23
2386	SINAPI/CEF	DISJUNTOR TIPO NEMA, MONOPOLAR 35 ATE 50A	UN	10.45
2392	SINAPI/CEF	DISJUNTOR TIPO NEMA, TRIPOLAR 10 ATE 50A	UN	41.82
2373	SINAPI/CEF	DISJUNTOR TIPO NEMA, TRIPOLAR 60 ATE 100A	UN	58.92
14557	SINAPI/CEF	DISJUNTOR TRIFASICO 70A, 10KA (220V)	UN	86.7
2368	SINAPI/CEF	DISJUNTOR TRIPOLAR PEQUENO VOLUME DE OLEO, PARA INSTALACAO ABRIGADA, TN = 17,5 KV, CN = 630 A,	UN	9557.3799999999992
	SINAPI/CEF	POTENCIA DE INTERRUPCAO DE 350 MVA, ACIONAMENTO MANUAL
26039	SINAPI/CEF	DISTRIBUIDOR DE AGREGADOS AUTOPROPELIDO ROMANELLI DAR 5000 , CAP 3 M3, A DIESEL, 6 CC, 140 CV, OU	UN	928590.32
	SINAPI/CEF	EQUIVALENTE
2758	SINAPI/CEF	DISTRIBUIDOR DE ASFALTO COM TANQUE ISOLADO DE 6000 LITROS, COM 2 MACARICOS, ESPARGIDOR COM	H	81.12
	SINAPI/CEF	LARGURA DE 3,66 M, BICOS COM VALVULA, MONTADO SOBRE CAMINHAO COM MOTOR DIESEL
2401	SINAPI/CEF	DISTRIBUIDOR OU ESPALHADOR DE AGREGADO TIPO DOSADOR, C/ 4 PNEUS REBOCÁVEL C/ LARGURA 3,66 M	UN	76636
2414	SINAPI/CEF	DIVISORIA (N2) PAINEL/VIDRO - PAINEL C/ MSO/COMEIA E=35MM - MONTANTE/RODAPE DUPLO ACO GALV PINTADO	M2	86.9
	SINAPI/CEF	- COLOCADA
2413	SINAPI/CEF	DIVISORIA (N2) PAINEL/VIDRO - PAINEL C/ MSO/COMEIA E=35MM - PERFIS SIMPLES ACO GALV PINTADO -	M2	83.6
	SINAPI/CEF
	SINAPI/CEF	PREÇOS DE INSUMOS	Página:	40 / 107
Mês de Coleta:	SINAPI/CEF	05/2014 Pesquisa: IBGE
	SINAPI/CEF	FORTALEZA 88,81		50.72
Localidade:	SINAPI/CEF	Encargos Sociais Desonerados(%) Horista:	Mensalista:
Código	SINAPI/CEF	Descriçao do Insumo	Unid	Preço
	SINAPI/CEF			Mediano (R$)
	SINAPI/CEF	COLOCADA
2405	SINAPI/CEF	DIVISORIA (N2) PAINEL/VIDRO - PAINEL MSO/COMEIA E=35MM - MONTANTE/RODAPE DUPLO ALUMINIO ANOD NAT -	M2	97.31
	SINAPI/CEF	COLOCADA
13361	SINAPI/CEF	DIVISORIA (N2) PAINEL/VIDRO - PAINEL MSO/COMEIA E=35MM - PERFIS SIMPLES ALUMINIO ANOD NAT - COLOCADA	M2	81.400000000000006
11987	SINAPI/CEF	DIVISORIA (N2) PAINEL/VIDRO - PAINEL VERMICULITA E=35MM - PERFIS SIMPLES ALUMINIO ANOD NATURAL -	M2	217.8
	SINAPI/CEF	COLOCADA
2416	SINAPI/CEF	DIVISORIA (N3) PAINEL/VIDRO/PAINEL MSO/COMEIA E=35MM - MONTANTE/RODAPE DUPLO ACO GALV PINTADO -	M2	96.36
	SINAPI/CEF	COLOCADA
2412	SINAPI/CEF	DIVISORIA (N3) PAINEL/VIDRO/PAINEL MSO/COMEIA E=35MM - MONTANTE/RODAPE DUPLO ALUMINIO ANOD NAT -	M2	93.06
	SINAPI/CEF	COLOCADA
2411	SINAPI/CEF	DIVISORIA (N3) PAINEL/VIDRO/PAINEL MSO/COMEIA E=35MM - PERFIS SIMPLES ACO GALV PINTADO - COLOCADA	M2	81.400000000000006
2406	SINAPI/CEF	DIVISORIA (N3) PAINEL/VIDRO/PAINEL MSO/COMEIA E=35MM - PERFIS SIMPLES ALUMINIO ANOD NAT - COLOCADA	M2	79.2
10571	SINAPI/CEF	DIVISORIA (N3) PAINEL/VIDRO/PAINEL VERMICULITA E=35MM - MONTANTE/RODAPE DUPLO ALUMINIO ANOD	M2	193.6
	SINAPI/CEF	NATURAL - COLOCADA
11985	SINAPI/CEF	DIVISORIA (N3) PAINEL/VIDRO/PAINEL VERMICULITA E=35MM - MONTANTE/RODAPE PERFIL DUPLO ACO GALV	M2	187
	SINAPI/CEF	PINTADO - COLOCADA
2410	SINAPI/CEF	DIVISORIA CEGA (N1) - PAINEL MSO/COMEIA E=35MM - MONTANTE/RODAPE DUPLO ACO GALV PINTADO -	M2	82.5
	SINAPI/CEF	COLOCADA
2417	SINAPI/CEF	DIVISORIA CEGA (N1) - PAINEL MSO/COMEIA E=35MM - MONTANTE/RODAPE DUPLO ALUMINIO ANOD NAT -	M2	88
	SINAPI/CEF	COLOCADA
2415	SINAPI/CEF	DIVISORIA CEGA (N1) - PAINEL MSO/COMEIA E=35MM - PERFIS SIMPLES ACO GALV PINTADO - COLOCADA	M2	70.400000000000006
13360	SINAPI/CEF	DIVISORIA CEGA (N1) - PAINEL MSO/COMEIA E=35MM - PERFIS SIMPLES ALUMINIO ANOD NAT - COLOCADA	M2	70.400000000000006
11983	SINAPI/CEF	DIVISORIA CEGA (N1) - PAINEL VERMICULITA E=35MM - MONTANTE/RODAPE PERFIS SIMPLES ACO GALV PINTADO -	M2	171.6
	SINAPI/CEF	COLOCADA
11986	SINAPI/CEF	DIVISORIA CEGA (N1) - PAINEL VERMICULITA E=35MM - PERFIS SIMPLES ALUMINIO ANOD NATURAL - COLOCADA	M2	209
25976	SINAPI/CEF	DIVISORIA EM GRANITO BRANCO ESP=3CM COM DUAS FACES POLIDAS LEVIGADO	M2	357.18
2418	SINAPI/CEF	DOBRADICA (TIPO LEVE) DE FERRO, COM ACABAMENTO GALVANIZADO (ZINCADO), PARA PORTA INTERNA, COM	UN	8.6300000000000008
	SINAPI/CEF	PINO E PARAFUSOS, SEM ANEIS, DE * 3" X 2 1/2
11451	SINAPI/CEF	DOBRADICA "VAI-E-VEM LATAO POLIDO 3"	UN	39.61
2426	SINAPI/CEF	DOBRADICA ACO ZINCADO 3 X 3 1/2" COM ANEIS	UN	6.33
2425	SINAPI/CEF	DOBRADICA ACO ZINCADO 3 X 3" SEM ANEIS	UN	4.6900000000000004
21097	SINAPI/CEF	DOBRADICA FERRO CROMADO 3 X 2 1/2" COM ANEIS	UN	6.23
2433	SINAPI/CEF	DOBRADICA FERRO CROMADO 3 X 2 1/2" SEM ANEIS	UN	3.67
2432	SINAPI/CEF	DOBRADICA FERRO CROMADO 3 X 3 1/2" COM ANEIS	UN	5.99
21095	SINAPI/CEF	DOBRADICA FERRO CROMADO 3 X 3" COM ANEIS	UN	6.36
2420	SINAPI/CEF	DOBRADICA FERRO CROMADO 3 X 3" SEM ANEIS	UN	4.6500000000000004
2421	SINAPI/CEF	DOBRADICA FERRO CROMADO 4 X 3 1/2" COM ANEIS	UN	10.27
21098	SINAPI/CEF	DOBRADICA FERRO GALV 1 3/4 X 2" COM ANEIS	UN	5.99
11439	SINAPI/CEF	DOBRADICA FERRO GALV 1 3/4 X 2" SEM ANEIS	UN	1.1000000000000001
21094	SINAPI/CEF	DOBRADICA FERRO GALV 3 X 2 1/2" COM ANEIS	UN	3.69
11440	SINAPI/CEF	DOBRADICA FERRO GALV 3 X 3" SEM ANEIS	UN	3.67
11441	SINAPI/CEF	DOBRADICA FERRO GALV 4 X 3" COM ANEIS	UN	4.1100000000000003
20239	SINAPI/CEF	DOBRADICA FERRO POLIDO OU GALV 2 X 2.1/2" E=1,2MM PINO SOLTO OU REVERSIVEL SEM ANEIS	UN	5.75
2435	SINAPI/CEF	DOBRADICA FERRO POLIDO OU GALV 3 X 2.1/2" E=1,5MM PINO SOLTO OU REVERSIVEL SEM ANEIS	UN	2.81
11443	SINAPI/CEF	DOBRADICA FERRO POLIDO OU GALV 3 X 3" E=2MM PINO SOLTO OU REVERSIVEL SEM ANEIS	UN	5.55
2431	SINAPI/CEF	DOBRADICA LATAO CROMADO 2 X 1" SEM ANEIS	UN	3.91
21096	SINAPI/CEF	DOBRADICA LATAO CROMADO 2 1/2 X 1 3/8" COM ANEIS	UN	12.47
11445	SINAPI/CEF	DOBRADICA LATAO CROMADO 2 1/2 X 1 3/8" SEM ANEIS	UN	6.01
11446	SINAPI/CEF	DOBRADICA LATAO CROMADO 3 X 3 1/2" C/ ANEIS	UN	16.649999999999999
2419	SINAPI/CEF	DOBRADICA LATAO CROMADO 3 X 3 1/2" SEM ANEIS	UN	15.43
11447	SINAPI/CEF	DOBRADICA LATAO CROMADO 3 X 3" C/ ANEIS	UN	16.09
2427	SINAPI/CEF	DOBRADICA LATAO CROMADO 3 X 3" SEM ANEIS	UN	15.77
2422	SINAPI/CEF	DOBRADICA LATAO CROMADO 4 X 3 1/2" COM ANEIS	UN	28.09
2429	SINAPI/CEF	DOBRADICA LATAO LAMINADO 3 1/2 X 3" COM ANEIS	UN	14.77
2424	SINAPI/CEF	DOBRADICA LATAO POLIDO 3 1/2 X 3" COM ANEIS	UN	15.48
11449	SINAPI/CEF	DOBRADICA TP PIANO FERRO LATONADO 1" X 3M P/ PORTA ARMARIO	UN	13.45
11450	SINAPI/CEF	DOBRADICA TP PIANO LATAO POLIDO 1" X 3M P/ PORTA ARMARIO	UN	26.99
11116	SINAPI/CEF	DOMUS INDIVIDUAL EM ACRILICO	UN	391.84
	SINAPI/CEF
	SINAPI/CEF	PREÇOS DE INSUMOS	Página:	41 / 107
Mês de Coleta:	SINAPI/CEF	05/2014 Pesquisa: IBGE
	SINAPI/CEF	FORTALEZA 88,81		50.72
Localidade:	SINAPI/CEF	Encargos Sociais Desonerados(%) Horista:	Mensalista:
Código	SINAPI/CEF	Descriçao do Insumo	Unid	Preço
	SINAPI/CEF			Mediano (R$)
1370	SINAPI/CEF	DUCHA HIGIENICA COM MANGUEIRA PLASTICA E REGISTRO 1/2 - LINHA POPULAR	UN	94.7
34777	SINAPI/CEF	ELEMENTO VAZADO CERAMICO 25 X 18 X 7 CM	UN	1.18
7273	SINAPI/CEF	ELEMENTO VAZADO CERAMICO 7 X 20 X 20CM	UN	1.6
7272	SINAPI/CEF	ELEMENTO VAZADO CERAMICO 9 X 20 X 20CM	UN	1.6
665	SINAPI/CEF	ELEMENTO VAZADO CONCRETO 50 X 50 X 7CM	UN	15.6
10579	SINAPI/CEF	ELEMENTO VAZADO DE CONCRETO - VENEZIANA 39 X 29 X 10 CM	UN	6.84
10577	SINAPI/CEF	ELEMENTO VAZADO DE CONCRETO - QUADRICULADO - 25 FUROS - 50 X 50 X 6 CM	UN	15.6
10578	SINAPI/CEF	ELEMENTO VAZADO DE CONCRETO - QUADRICULADO -16 FUROS - 33 X 33 X 10 CM	UN	11.68
10605	SINAPI/CEF	ELEMENTO VAZADO DE CONCRETO - QUADRICULADO 1 FURO - 10 X 10 X 10 CM	UN	1.9
10604	SINAPI/CEF	ELEMENTO VAZADO DE CONCRETO - QUADRICULADO 1 FURO 20 X 10 X 7 CM	UN	3.2
668	SINAPI/CEF	ELEMENTO VAZADO DE CONCRETO - QUADRICULADO 16 FUROS - 29 X 29 X 6 CM	UN	9
666	SINAPI/CEF	ELEMENTO VAZADO DE CONCRETO - QUADRICULADO 16 FUROS 40 X 40 X 7 CM	UN	12
672	SINAPI/CEF	ELEMENTO VAZADO DE CONCRETO - QUADRICULADO 20 X 20 X 6,5 CM	UN	2.52
10582	SINAPI/CEF	ELEMENTO VAZADO DE CONCRETO - VENEZIANA 40 X 10 X 10 CM	UN	5.0999999999999996
10583	SINAPI/CEF	ELEMENTO VAZADO DE CONCRETO - VENEZIANA- 39 X 22 X 15 CM	UN	7.82
663	SINAPI/CEF	ELEMENTO VAZADO DE CONCRETO QUADRICULADO - 40 X 40 X 6CM	UN	12.38
718	SINAPI/CEF	ELEMENTO VAZADO VIDRO INCOLOR 20 X 20 X 6CM	UN	8.69
2436	SINAPI/CEF	ELETRICISTA	H	9.06
2439	SINAPI/CEF	ELETRICISTA INDUSTRIAL	H	11.68
10998	SINAPI/CEF	ELETRODO AWS E-6010 (0K 22.50; WI 610) D = 4MM ( SOLDA ELETRICA )	KG	18.77
11002	SINAPI/CEF	ELETRODO AWS E-6013 (OK 46.00; WI 613) D = 2,5MM ( SOLDA ELETRICA )	KG	19.11
10999	SINAPI/CEF	ELETRODO AWS E-6013 (OK 46.00; WI 613) D = 4MM ( SOLDA ELETRICA )	KG	16.48
10997	SINAPI/CEF	ELETRODO AWS E-7018 (OK 48.04; WI 718) D=4MM (SOLDA ELETRICA)	KG	18.149999999999999
2685	SINAPI/CEF	ELETRODUTO DE PVC ROSCÁVEL DE 1, SEM LUVA	M	3.37
2680	SINAPI/CEF	ELETRODUTO DE PVC ROSCÁVEL DE 1 1/2, SEM LUVA	M	6.23
2684	SINAPI/CEF	ELETRODUTO DE PVC ROSCÁVEL DE 1 1/4, SEM LUVA	M	4.99
2673	SINAPI/CEF	ELETRODUTO DE PVC ROSCÁVEL DE 1/2, SEM LUVA	M	1.63
2682	SINAPI/CEF	ELETRODUTO DE PVC ROSCÁVEL DE 2 1/2, SEM LUVA	M	16.04
2681	SINAPI/CEF	ELETRODUTO DE PVC ROSCÁVEL DE 2", SEM LUVA	M	8.02
2686	SINAPI/CEF	ELETRODUTO DE PVC ROSCÁVEL DE 3, SEM LUVA	M	20.29
2674	SINAPI/CEF	ELETRODUTO DE PVC ROSCÁVEL DE 3/4, SEM LUVA	M	2.2200000000000002
2683	SINAPI/CEF	ELETRODUTO DE PVC ROSCÁVEL DE 4, SEM LUVA	M	30.9
2448	SINAPI/CEF	ELETRODUTO FERRO ESMALTADO LEVE ESP. PAREDE 0,75MM - 1"	M	4.2699999999999996
2440	SINAPI/CEF	ELETRODUTO FERRO ESMALTADO LEVE ESP. PAREDE 0,75MM - 3/4"	M	3.5
2453	SINAPI/CEF	ELETRODUTO FERRO ESMALTADO LEVE ESP. PAREDE 0,75MM -1/2"	M	2.78
2449	SINAPI/CEF	ELETRODUTO FERRO ESMALTADO PESADO ESP. PAREDE 1,52MM - 1.1/2"	M	7.88
2447	SINAPI/CEF	ELETRODUTO FERRO ESMALTADO PESADO ESP. PAREDE 1,52MM - 2"	M	10.53
2450	SINAPI/CEF	ELETRODUTO FERRO ESMALTADO PESADO ESP. PAREDE 2,25MM - 2.1/2"	M	16.57
2452	SINAPI/CEF	ELETRODUTO FERRO ESMALTADO PESADO ESP. PAREDE 2,25MM - 3"	M	21.83
2451	SINAPI/CEF	ELETRODUTO FERRO ESMALTADO PESADO ESP. PAREDE 2,25MM - 4"	M	28.74
2454	SINAPI/CEF	ELETRODUTO FERRO ESMALTADO SEMI-PESADO ESP. PAREDE 1,20MM - 1.1/4"	M	7.1
21136	SINAPI/CEF	ELETRODUTO FERRO GALV OU ZINCADO ELETROLIT LEVE PAREDE 0,90MM - 1" NBR 13057	M	6.49
21129	SINAPI/CEF	ELETRODUTO FERRO GALV OU ZINCADO ELETROLIT LEVE PAREDE 0,90MM - 1/2" NBR 13057	M	4.25
21128	SINAPI/CEF	ELETRODUTO FERRO GALV OU ZINCADO ELETROLIT LEVE PAREDE 0,90MM - 3/4" NBR 13057	M	5.52
21132	SINAPI/CEF	ELETRODUTO FERRO GALV OU ZINCADO ELETROLIT PESADO PAREDE 2,25MM - 4" NBR 13057	M	40.81
21130	SINAPI/CEF	ELETRODUTO FERRO GALV OU ZINCADO ELETROLIT SEMI-PESADO PAREDE 1,20MM - 1.1/2" NBR 13057	M	13.34
21135	SINAPI/CEF	ELETRODUTO FERRO GALV OU ZINCADO ELETROLIT SEMI-PESADO PAREDE 1,20MM - 1.1/4" NBR 13057	M	9.7100000000000009
21134	SINAPI/CEF	ELETRODUTO FERRO GALV OU ZINCADO ELETROLIT SEMI-PESADO PAREDE 1,20MM - 2" NBR 13057	M	17.22
21131	SINAPI/CEF	ELETRODUTO FERRO GALV OU ZINCADO ELETROLIT SEMI-PESADO PAREDE 1,52MM - 2.1/2" NBR 13057	M	24.84
21133	SINAPI/CEF	ELETRODUTO FERRO GALV OU ZINCADO ELETROLIT SEMI-PESADO PAREDE 1,52MM - 3" NBR 13057	M	34.15
21137	SINAPI/CEF	ELETRODUTO METALICO FLEXIVEL REV EXT PVC PRETO 15MM TIPO COPEX OU EQUIV	M	4.2300000000000004
2504	SINAPI/CEF	ELETRODUTO METALICO FLEXIVEL REV EXT PVC PRETO 25MM TIPO COPEX OU EQUIV	M	7.15
2501	SINAPI/CEF	ELETRODUTO METALICO FLEXIVEL REV EXT PVC PRETO 32MM TIPO COPEX OU EQUIV	M	10.6
	SINAPI/CEF
	SINAPI/CEF	PREÇOS DE INSUMOS	Página:	42 / 107
Mês de Coleta:	SINAPI/CEF	05/2014 Pesquisa: IBGE
	SINAPI/CEF	FORTALEZA 88,81		50.72
Localidade:	SINAPI/CEF	Encargos Sociais Desonerados(%) Horista:	Mensalista:
Código	SINAPI/CEF	Descriçao do Insumo	Unid	Preço
	SINAPI/CEF			Mediano (R$)
2502	SINAPI/CEF	ELETRODUTO METALICO FLEXIVEL REV EXT PVC PRETO 40MM TIPO COPEX OU EQUIV	M	14.74
2503	SINAPI/CEF	ELETRODUTO METALICO FLEXIVEL REV EXT PVC PRETO 50MM TIPO COPEX OU EQUIV	M	20.100000000000001
2500	SINAPI/CEF	ELETRODUTO METALICO FLEXIVEL REV EXT PVC PRETO 60MM TIPO COPEX OU EQUIV	M	28.96
2505	SINAPI/CEF	ELETRODUTO METALICO FLEXIVEL REV EXT PVC PRETO 75MM TIPO COPEX OU EQUIV	M	37.520000000000003
12056	SINAPI/CEF	ELETRODUTO METALICO FLEXIVEL TIPO CONDUITE D = 1 1/2"	M	9.61
12057	SINAPI/CEF	ELETRODUTO METALICO FLEXIVEL TIPO CONDUITE D = 1 1/4"	M	8.51
12059	SINAPI/CEF	ELETRODUTO METALICO FLEXIVEL TIPO CONDUITE D = 1/2"	M	4.6500000000000004
12058	SINAPI/CEF	ELETRODUTO METALICO FLEXIVEL TIPO CONDUITE D = 1"	M	6.44
12060	SINAPI/CEF	ELETRODUTO METALICO FLEXIVEL TIPO CONDUITE D = 2 1/2"	M	16.38
12061	SINAPI/CEF	ELETRODUTO METALICO FLEXIVEL TIPO CONDUITE D = 2"	M	13.34
12062	SINAPI/CEF	ELETRODUTO METALICO FLEXIVEL TIPO CONDUITE D = 3"	M	24.61
2498	SINAPI/CEF	ELETRODUTO METALICO FLEXIVEL 1/2" C/ REVESTIMENTO PVC TIPO SEALTUBO OU EQUIV	M	5.75
2687	SINAPI/CEF	ELETRODUTO PVC FLEXIVEL CORRUGADO 16MM TIPO TIGREFLEX OU EQUIV	M	1.07
2689	SINAPI/CEF	ELETRODUTO PVC FLEXIVEL CORRUGADO 20MM TIPO TIGREFLEX OU EQUIV	M	1.36
2688	SINAPI/CEF	ELETRODUTO PVC FLEXIVEL CORRUGADO 25MM TIPO TIGREFLEX OU EQUIV	M	1.78
2690	SINAPI/CEF	ELETRODUTO PVC FLEXIVEL CORRUGADO 32MM TIPO TIGREFLEX OU EQUIV	M	2.64
2676	SINAPI/CEF	ELETRODUTO PVC SOLDAVEL NBR-6150 CL B - 20MM	M	1.17
2678	SINAPI/CEF	ELETRODUTO PVC SOLDAVEL NBR-6150 CL B - 25MM	M	1.63
2679	SINAPI/CEF	ELETRODUTO PVC SOLDAVEL NBR-6150 CL B - 32MM	M	2.38
12070	SINAPI/CEF	ELETRODUTO PVC SOLDAVEL NBR-6150 CL B - 40MM	M	2.17
2675	SINAPI/CEF	ELETRODUTO PVC SOLDAVEL NBR-6150 CL B - 50MM	M	3.03
12067	SINAPI/CEF	ELETRODUTO PVC SOLDAVEL NBR-6150 CL B - 60MM	M	3.84
2446	SINAPI/CEF	ELETRODUTO 2" TIPO KANALEX OU EQUIV	M	8.1
2442	SINAPI/CEF	ELETRODUTO 3" TIPO KANALEX OU EQUIV	M	13.1
2438	SINAPI/CEF	ELETROTECNICO	H	13.9
3355	SINAPI/CEF	ELEVADOR DE OBRA COM TORRE DE *2,00 X 2,00* M, ALTURA DE 15 M, CARGA MAXIMA IGUAL A 1500 KG, CABINE	H	5.13
	SINAPI/CEF	SEMI-FECHADA PARA MATERIAL, COM GUINCHO DE CORRENTE E ENGRENAGEM E MOTOR ELETRICO TRIFASICO
	SINAPI/CEF	DE 10 CV (LOCACAO)
12624	SINAPI/CEF	EMENDA MR PVC AQUAPLUV D = 125 MM	UN	31.32
10639	SINAPI/CEF	EMPILHADEIRA C/ TORRE TRIPLEX 4,80M 189" DE ELEVACAO C/ DESLOCADOR LATERAL DOS BRACOS, DIESEL, P/	UN	231358.28
	SINAPI/CEF	TERRENO IRREGULAR HYSTER 130-J**CAIXA**"
10636	SINAPI/CEF	EMPILHADEIRA C/ TORRE TRIPLEX 4,80M 189" DE ELEVACAO C/ DESLOCADOR LATERAL DOS GARFOS A GASOLINA	UN	149263.25
	SINAPI/CEF	/GLP CAP MAX 4T P/ TERRENO IRREGULAR CLARK CGP 40 PNEUS INFLAVEIS **CAIXA**"
10637	SINAPI/CEF	EMPILHADEIRA C/ TORRE TRIPLEX 4,80M 189" DE ELEVACAO C/ DESLOCADOR LATERAL DOS GARFOS,	UN	168319.65
	SINAPI/CEF	GASOLINA/GLP CAP MAX 5T, P/ TERRENO IRREGULAR CLARK CGP55/CGP50 PNEUS INFLAVEIS **CAIXA**"
10638	SINAPI/CEF	EMPILHADEIRA C/ TORRE TRIPLEX 4,80M 189" DE ELEVACAO C/ DESLOCADOR LATERAL DOS GARFOS,	UN	223522.39
	SINAPI/CEF	GASOLINA/GLP CAP MAX 6T P/ TERRENO IRREGULAR HYSTER H135XL2 PNEUS INFLAVEIS **CAIXA**"
10635	SINAPI/CEF	EMPILHADEIRA C/ TORRE TRIPLEX 4,80M 189" DE ELEVACAO C/ DESLOCADOR LATERAL DOS GARFOS, 40HP	UN	92045.6
	SINAPI/CEF	GASOLINA/GLP CAP 3T, P/ TERRENO IRREGULAR HYSTER H-55XM SIMPLEX PNEUS INFLAVEIS **CAIXA**"
10634	SINAPI/CEF	EMPILHADEIRA SOBRE PNEUS COM TORRE TRIPLEX, ELEVACAO DE 4,80 M E DESLOCADOR LATERAL DOS	UN	93240
	SINAPI/CEF	GARFOS (MOTOR A GASOLINA/GLP = 40 HP; CAPACIDADE MAXIMA DE 2,5 T)
1372	SINAPI/CEF	EMULSAO ADESIVA A BASE DE ACRILICO TP KZ HEYDI OU EQUIV	KG	10.4
627	SINAPI/CEF	EMULSAO ADESIVA BASE PVA/ACRILICA DENVERFIX - DENVER	KG	9.91
2691	SINAPI/CEF	EMULSAO ASFALTICA A BASE DE AGUA PARA IMPERMEABILIZACAO	L	5.3
506	SINAPI/CEF	EMULSAO ASFALTICA CATIONICA RL-1C PARA USO EM PAVIMENTACAO ASFALTICA	T	1252.05
504	SINAPI/CEF	EMULSAO ASFALTICA CATIONICA RM-1C PARA USO EM PAVIMENTACAO ASFALTICA	T	1389.47
503	SINAPI/CEF	EMULSAO ASFALTICA CATIONICA RM-1C PARA USO EM PAVIMENTACAO ASFALTICA	KG	1.39
508	SINAPI/CEF	EMULSAO ASFALTICA CATIONICA RR-1C PARA USO EM PAVIMENTACAO ASFALTICA	KG	1.1100000000000001
505	SINAPI/CEF	EMULSAO ASFALTICA CATIONICA RR-2C PARA USO EM PAVIMENTACAO ASFALTICA	KG	1.25
7331	SINAPI/CEF	EMULSAO ASFALTICA COM ELASTOMERO	KG	9.77
626	SINAPI/CEF	EMULSAO ASFALTICA COM ELASTOMEROS PARA IMPERMEABILIZACAO	KG	7.18
2696	SINAPI/CEF	ENCANADOR OU BOMBEIRO HIDRAULICO	H	9.08
4083	SINAPI/CEF	ENCARREGADO GERAL	H	35.69
2705	SINAPI/CEF	ENERGIA ELETRICA ATE 2000 KWH INDUSTRIAL, SEM DEMANDA	KW/H	0.27
11683	SINAPI/CEF	ENGATE OU RABICHO FLEXIVEL EM METAL CROMADO 1/2" x 30CM	UN	15.54
11684	SINAPI/CEF	ENGATE OU RABICHO FLEXIVEL EM METAL CROMADO 1/2" x 40CM	UN	17.100000000000001
6141	SINAPI/CEF	ENGATE OU RABICHO FLEXIVEL PLASTICO (PVC OU ABS) BRANCO 1/2" X 30CM	UN	2.4900000000000002
	SINAPI/CEF
	SINAPI/CEF	PREÇOS DE INSUMOS	Página:	43 / 107
Mês de Coleta:	SINAPI/CEF	05/2014 Pesquisa: IBGE
	SINAPI/CEF	FORTALEZA 88,81		50.72
Localidade:	SINAPI/CEF	Encargos Sociais Desonerados(%) Horista:	Mensalista:
Código	SINAPI/CEF	Descriçao do Insumo	Unid	Preço
	SINAPI/CEF			Mediano (R$)
11681	SINAPI/CEF	ENGATE OU RABICHO FLEXIVEL PLASTICO (PVC OU ABS) BRANCO 1/2" X 40CM	UN	3.72
2706	SINAPI/CEF	ENGENHEIRO DE OBRA JUNIOR	H	52.81
2707	SINAPI/CEF	ENGENHEIRO DE OBRA PLENO	H	97.13
2708	SINAPI/CEF	ENGENHEIRO DE OBRA SENIOR	H	165.4
1101	SINAPI/CEF	ENTRADA DE LINHA DE ALUMINIO, DE ENCAIXE P/ ELETRODUTO DE 2 1/2"	UN	21.41
1049	SINAPI/CEF	ENTRADA DE LINHA DE ALUMINIO, DE ENCAIXE P/ ELETRODUTO 1 1/2"	UN	8.43
1099	SINAPI/CEF	ENTRADA DE LINHA DE ALUMINIO, DE ENCAIXE P/ ELETRODUTO 1 1/4"	UN	8.57
1050	SINAPI/CEF	ENTRADA DE LINHA DE ALUMINIO, DE ENCAIXE P/ ELETRODUTO 1"	UN	8.43
1100	SINAPI/CEF	ENTRADA DE LINHA DE ALUMINIO, DE ENCAIXE P/ ELETRODUTO 2"	UN	12.76
1098	SINAPI/CEF	ENTRADA DE LINHA DE ALUMINIO, DE ENCAIXE P/ ELETRODUTO 3/4"	UN	7.38
1102	SINAPI/CEF	ENTRADA DE LINHA DE ALUMINIO, DE ENCAIXE P/ ELETRODUTO 3"	UN	33.44
1051	SINAPI/CEF	ENTRADA DE LINHA DE ALUMINIO, DE ENCAIXE P/ ELETRODUTO 4"	UN	57.27
11554	SINAPI/CEF	ENTRADA LATAO CROMADO TIPO 303 LA FONTE P/ FECHADURA PORTA INTERNA	UN	4.16
2709	SINAPI/CEF	ENXADA ESTREITA DE *240 X 230* MM, SEM CABO	UN	16.2
2712	SINAPI/CEF	ENXADAO ESTREITO C/ CABO	UN	12.29
13529	SINAPI/CEF	EQUIPAMENTO DE LIMPEZA A VACUO MONTADO SOBRE CAMINHAO (MOTOR DIESEL = 152 HP E CAPACIDADE =	UN	401000
	SINAPI/CEF	12,9 T)
10655	SINAPI/CEF	EQUIPAMENTO P/ LIMPEZA DE FOSSAS C/ USO DE VACUO TIPO SEWER JET-PROMINAS MODELO SLV-040	UN	224640.2
6075	SINAPI/CEF	EQUIPAMENTO P/ LIMPEZA/DESOBSTRUCAO DE GALERIAS DE AGUAS PLUVIAIS TIPO BUCKET MACHINE MONTADO	UN	550392.55000000005
	SINAPI/CEF	EM CAMINHAO
748	SINAPI/CEF	EQUIPAMENTO PARA JATEAMENTO DE CONCRETO OU ARGAMASSA (LOCACAO)	H	12.6
2720	SINAPI/CEF	ESCAVADEIRA DRAGA DE ARRASTE, CAP. 3/4 JC 140HP TIPO CNV BUCYRUS OU EQUIV (INCL	H	162.68
	SINAPI/CEF	MANUTENCAO/OPERACAO)
2722	SINAPI/CEF	ESCAVADEIRA DRAGA DE MANDIBULAS SOBRE ESTEIRA, 140HP CAP. 3/4 JC TIPOFNV BUCYRUS OU EQUIV (INCL	H	162.68
	SINAPI/CEF	MANUTENCAO/OPERACAO)
2727	SINAPI/CEF	ESCAVADEIRA HIDRAULICA C/ CLAMSHEL SOBRE PNEUS (INCL MANUTENCAO/OPERACAO)	H	163.54
2723	SINAPI/CEF	ESCAVADEIRA HIDRAULICA SOBRE ESTEIRA CASE MOD.CX130, POT.BRUTA= 110HP PESO OPERACIONAL= 17,21T,	UN	385001.4
	SINAPI/CEF	CACAMBA= 0,5M³.
2721	SINAPI/CEF	ESCAVADEIRA HIDRAULICA SOBRE ESTEIRA 140HP CAP. 0,98M3 TIPO CATERPILAR OU EQUIV (INCL	H	189.36
	SINAPI/CEF	MANUTENCAO/OPERACAO)
10800	SINAPI/CEF	ESCAVADEIRA HIDRAULICA SOBRE ESTEIRA 146 A 169HP CAP. 2M3 TIPO KOMATSU PC 300- SERIE C OU EQUIV	H	258.22000000000003
	SINAPI/CEF	(INCL MANUTENCAO/OPERACAO)
10685	SINAPI/CEF	ESCAVADEIRA HIDRAULICA SOBRE ESTEIRA, POTENCIA = 111 HP; PESO OPERACIONAL = 17 T; CAPACIDADE DA	UN	420000
	SINAPI/CEF	CACAMBA = 0,8 M3
2719	SINAPI/CEF	ESCAVADEIRA HIDRAULICA SOBRE ESTEIRAS DE 99 HP, PESO OPERACIONAL DE *16* T E CAPACIDADE DE 0,85 A	H	144
	SINAPI/CEF	1,00 M3 (LOCACAO COM OPERADOR, COMBUSTIVEL E MANUTENCAO)
14525	SINAPI/CEF	ESCAVADEIRA HIDRAULICA SOBRE ESTEIRAS KOMATSU MOD PC200LC-6, POT 133HP, PESO OPERACIONAL 21,3T,	UN	509833.8
	SINAPI/CEF	CACAMBA= 1,5M³( IMPORTADO ).
2726	SINAPI/CEF	ESCAVADEIRA HIDRAULICA SOBRE PNEUS 105HP CAP. 0,7M3 TIPO KOMATSU PC-150 OU EQUIV (INCL	H	146.32
	SINAPI/CEF	MANUTENCAO/OPERACAO)
2724	SINAPI/CEF	ESCAVADEIRA HIDRAULICA SOBRE RODAS 98HP TIPO FIAT S- 90 OU EQUIV (INCL MANUTENCAO/OPERACAO)	H	111.89
10749	SINAPI/CEF	ESCORA METALICA C/ ALTURA REGULAVEL=1,80 a 2,80M CAP CARGA = 1300KGF INCL TRIPE E FORCADO	M/MES	0.56999999999999995
10748	SINAPI/CEF	ESCORA METALICA C/ ALTURA REGULAVEL=1,80 a 2,80M CAP CARGA = 1300KGF INCL TRIPE E FORCADO	KG/MES	0.14000000000000001
4111	SINAPI/CEF	ESCORA OU MOURAO DE CONCRETO 10X10CM H = 2,30M	UN	14.81
26021	SINAPI/CEF	ESCOVA CIRCULAR EM AÇO LATONADO, COM CERDAS DE 0,30 MM, DE 6" X 1 (INDICAR FABRICANTE)	UN	16.899999999999999
12	SINAPI/CEF	ESCOVA DE AÇO (USO MANUAL)	UN	4.5
4099	SINAPI/CEF	ESCREIPER COM MOTOR DE 330 HP E CAPACIDADE DE 15,3 M3 / 23 T (LOCACAO COM OPERADOR, COMBUSTIVEL	H	172.57
	SINAPI/CEF	E MANUTENCAO)
20969	SINAPI/CEF	ESGUICHO EM LATAO JATO NEBLINA P/ INSTALACAO PREDIAL COMBATE A INCENDIO ENGATE RAPIDO 1 1/2"	UN	306.36
20970	SINAPI/CEF	ESGUICHO EM LATAO JATO NEBLINA P/ INSTALACAO PREDIAL COMBATE A INCENDIO ENGATE RAPIDO 2 1/2"	UN	425.5
10902	SINAPI/CEF	ESGUICHO EM LATAO JATO SOLIDO P/ INSTALACAO PREDIAL COMBATE A INCENDIO ENGATE RAPIDO 1 1/2" X	UN	34.04
	SINAPI/CEF	13MM
20965	SINAPI/CEF	ESGUICHO EM LATAO JATO SOLIDO P/ INSTALACAO PREDIAL COMBATE A INCENDIO ENGATE RAPIDO 1 1/2" X	UN	34.04
	SINAPI/CEF	16MM
20966	SINAPI/CEF	ESGUICHO EM LATAO JATO SOLIDO P/ INSTALACAO PREDIAL COMBATE A INCENDIO ENGATE RAPIDO 1 1/2" X	UN	34.04
	SINAPI/CEF	19MM
10903	SINAPI/CEF	ESGUICHO EM LATAO JATO SOLIDO P/ INSTALACAO PREDIAL COMBATE A INCENDIO ENGATE RAPIDO 2 1/2" X	UN	85.1
	SINAPI/CEF	13MM
20967	SINAPI/CEF	ESGUICHO EM LATAO JATO SOLIDO P/ INSTALACAO PREDIAL COMBATE A INCENDIO ENGATE RAPIDO 2 1/2" X	UN	87.86
	SINAPI/CEF	16MM
20968	SINAPI/CEF	ESGUICHO EM LATAO JATO SOLIDO P/ INSTALACAO PREDIAL COMBATE A INCENDIO ENGATE RAPIDO 2 1/2" X	UN	85.1
	SINAPI/CEF	19MM
	SINAPI/CEF
	SINAPI/CEF	PREÇOS DE INSUMOS	Página:	44 / 107
Mês de Coleta:	SINAPI/CEF	05/2014 Pesquisa: IBGE
	SINAPI/CEF	FORTALEZA 88,81		50.72
Localidade:	SINAPI/CEF	Encargos Sociais Desonerados(%) Horista:	Mensalista:
Código	SINAPI/CEF	Descriçao do Insumo	Unid	Preço
	SINAPI/CEF			Mediano (R$)
11359	SINAPI/CEF	ESMERILHADEIRA ANGULAR ELÉTRICA (8500 RPM; POTÊNCIA DE 2400 W) PARA DISCOS DE DESBASTE, CORTE E	UN	487.74
	SINAPI/CEF	LIXA, COM D = 7")
10761	SINAPI/CEF	ESMERILHADEIRA ELETRICA INDUSTRIAL PORTATIL	H	0.51
2757	SINAPI/CEF	ESPALHADOR DE AGREGADOS REBOCAVEL, TIPO DOSADOR, COM 4 PNEUS, LARGURA DE 3,66 M (LOCACAO)	H	4.97
20219	SINAPI/CEF	ESPARGIDOR (CALDEIRA) DE ASFALTO, REBOCAVEL, COM TANQUE ISOLADO DE 2500 LITROS, 2 MACARICOS E	UN	119000
	SINAPI/CEF	BOMBA PARA ESPARGIMENTO, BARRA ESPARGIDORA COM LARGURA DE 2 M E HASTE MANUAL
11186	SINAPI/CEF	ESPELHO CRISTAL E = 4 MM	M2	242.67
7549	SINAPI/CEF	ESPELHO EM PVC 4X2"	UN	1.62
7551	SINAPI/CEF	ESPELHO EM PVC 4X4"	UN	3.55
11557	SINAPI/CEF	ESPELHO P/ FECHADURA EXTERNA EMBUTIR - ACAB PADRAO MEDIO	PAR	11.84
11558	SINAPI/CEF	ESPELHO P/ FECHADURA EXTERNA EMBUTIR - LINHA POPULAR	PAR	9.66
2760	SINAPI/CEF	ESPOLETA DE MICRORETARDO C/ 5 M DE FIO	UN	21.92
2761	SINAPI/CEF	ESPOLETA ELETRICA - 2M	UN	24.05
11428	SINAPI/CEF	ESPOLETA ELETRICA N.8 FIO DE COBRE C/ 3,0M	UN	23.66
2759	SINAPI/CEF	ESPOLETA SIMPLES Nº 8	UN	1.51
11614	SINAPI/CEF	ESPUMA DE POLIURETANO E=20 A 25MM TEMP DE TRABALHO -50 A +100 GC DENS 29 A 35KG/M3	M2	54.19
20059	SINAPI/CEF	ESQUADRO EXTERNO MR PVC AQUAPLUV D = 125MM	UN	43.2
20060	SINAPI/CEF	ESQUADRO INTERNO MR PVC AQUAPLUV D = 125MM	UN	50.49
2803	SINAPI/CEF	ESTACA 'H' - 6" X 6", INCLUSIVE CRAVACAO	M	156.68
2801	SINAPI/CEF	ESTACA "I" - 10" X 4 5/8" SIMPLES - 37.80KG, INCLUSIVE CRAVACAO	M	162.19999999999999
2806	SINAPI/CEF	ESTACA "I" - 12" X 5 1/4" SIMPLES, INCLUSIVE CRAVACAO	M	167.72
2771	SINAPI/CEF	ESTACA CONCRETO ARMADO CENTRIFUGADO D = 20CM INCLUSIVE CRAVACAO E EMENDAS 25 A 30T	M	138.85
2766	SINAPI/CEF	ESTACA CONCRETO ARMADO CENTRIFUGADO D = 28CM INCLUSIVE CRAVACAO E EMENDAS 30 A 40T	M	155.88999999999999
2772	SINAPI/CEF	ESTACA CONCRETO ARMADO CENTRIFUGADO D = 33CM INCLUSIVE CRAVACAO E EMENDAS 60 A 75T	M	242.99
2773	SINAPI/CEF	ESTACA CONCRETO ARMADO CENTRIFUGADO D = 38CM INCLUSIVE CRAVACAO E EMENDAS 75 A 90T	M	298.14999999999998
2764	SINAPI/CEF	ESTACA CONCRETO ARMADO CENTRIFUGADO D = 42CM INCLUSIVE CRAVACAO E EMENDAS 90 A 115T	M	362.04
2765	SINAPI/CEF	ESTACA CONCRETO ARMADO CENTRIFUGADO D = 60CM INCLUSIVE CRAVACAO E EMENDAS 170 A 230T	M	572.87
11411	SINAPI/CEF	ESTACA CONCRETO PRE-MOLDADO INCLUSIVE CRAVACAO E EMENDAS 130T	M	442.11
2774	SINAPI/CEF	ESTACA CONCRETO PRE-MOLDADO INCLUSIVE CRAVACAO E EMENDAS 16 X 16CM - 25T	M	121.09
11412	SINAPI/CEF	ESTACA CONCRETO PRE-MOLDADO INCLUSIVE CRAVACAO E EMENDAS 170T	M	592.04
2775	SINAPI/CEF	ESTACA CONCRETO PRE-MOLDADO INCLUSIVE CRAVACAO E EMENDAS 18 X 18CM - 32T	M	153.33000000000001
2778	SINAPI/CEF	ESTACA CONCRETO PRE-MOLDADO INCLUSIVE CRAVACAO E EMENDAS 23 X 23CM - 50T	M	210.83
2776	SINAPI/CEF	ESTACA CONCRETO PRE-MOLDADO INCLUSIVE CRAVACAO E EMENDAS 26 X 26CM - 62T	M	230.43
2777	SINAPI/CEF	ESTACA CONCRETO PRE-MOLDADO INCLUSIVE CRAVACAO E EMENDAS 30 X 30CM - 80T	M	275.62
11413	SINAPI/CEF	ESTACA CONCRETO PRE-MOLDADO INCLUSIVE CRAVACAO E EMENDAS 35T	M	163.13
11414	SINAPI/CEF	ESTACA CONCRETO PRE-MOLDADO INCLUSIVE CRAVACAO E EMENDAS 45T	M	191.67
11416	SINAPI/CEF	ESTACA CONCRETO PRE-MOLDADO INCLUSIVE CRAVACAO E EMENDAS 75T	M	263.89999999999998
11417	SINAPI/CEF	ESTACA CONCRETO PRE-MOLDADO INCLUSIVE CRAVACAO E EMENDAS 95T	M	339.04
11419	SINAPI/CEF	ESTACA CONCRETO PRE-MOLDADO OCTOGONAL DN = 36CM INCL. EMENDAS 55 A 60T	M	278.98
2782	SINAPI/CEF	ESTACA CONCRETO TIPO 'FRANKI' D = 300MM - 40T	M	170.37
2783	SINAPI/CEF	ESTACA CONCRETO TIPO 'FRANKI' D = 350MM - 55T	M	191.67
2786	SINAPI/CEF	ESTACA CONCRETO TIPO 'FRANKI' D = 400MM - 75T	M	221.48
2784	SINAPI/CEF	ESTACA CONCRETO TIPO 'FRANKI' D = 450MM - 95T	M	340.74
2785	SINAPI/CEF	ESTACA CONCRETO TIPO 'FRANKI' D = 520MM - 130T	M	404.63
2781	SINAPI/CEF	ESTACA CONCRETO TIPO 'FRANKI' D = 600MM - 170T	M	468.52
2780	SINAPI/CEF	ESTACA CONCRETO TIPO 'FRANKI' D = 700MM - 220T	M	617.59
2763	SINAPI/CEF	ESTACA DE CONCRETO MACICA PARA CARGA DE 20 T, INCLUSIVE A CRAVACAO E EMENDAS, EXCETO O SERVICO	M	115
	SINAPI/CEF	DE SONDAGEM
13	SINAPI/CEF	ESTOPA	KG	4.54
14	SINAPI/CEF	ESTOPA OU CORDA ALCATROADA P/ JUNTA DE TUBOS CONCRETO/CERAMICO	KG	4.91
11429	SINAPI/CEF	ESTOPIM DUPLO	M	2.8
2762	SINAPI/CEF	ESTOPIM SIMPLES	M	2.52
21142	SINAPI/CEF	ESTRIBO C/ PARAFUSO EM CHAPA DE FERRO FUNDIDO DE 2" X 3/16" X 35CM SECAO "U" PARA MADEIRAMENTO DE	UN	17.04
	SINAPI/CEF	TELHADO"
12865	SINAPI/CEF	ESTUCADOR	H	8
	SINAPI/CEF
	SINAPI/CEF	PREÇOS DE INSUMOS	Página:	45 / 107
Mês de Coleta:	SINAPI/CEF	05/2014 Pesquisa: IBGE
	SINAPI/CEF	FORTALEZA 88,81		50.72
Localidade:	SINAPI/CEF	Encargos Sociais Desonerados(%) Horista:	Mensalista:
Código	SINAPI/CEF	Descriçao do Insumo	Unid	Preço
	SINAPI/CEF			Mediano (R$)
4223	SINAPI/CEF	ETANOL	L	2.4500000000000002
14284	SINAPI/CEF	EXPLOSOR ELETRONICO AEE T9.A7 1000V	UN	18.57
11582	SINAPI/CEF	EXTENSOR/HASTE DE COMANDO 25MM ALUMINIO	UN	4.6500000000000004
10886	SINAPI/CEF	EXTINTOR DE INCENDIO C/ CARGA DE AGUA PRESSURIZADA AP 10L	UN	166.49
10890	SINAPI/CEF	EXTINTOR DE INCENDIO C/ CARGA DE PO QUIMICO SECO PQS 12KG	UN	251.59
10891	SINAPI/CEF	EXTINTOR DE INCENDIO C/ CARGA DE PO QUIMICO SECO PQS 4KG	UN	145.11000000000001
20977	SINAPI/CEF	EXTINTOR DE INCENDIO C/ CARGA DE PO QUIMICO SECO PQS 8KG	UN	215.19
10888	SINAPI/CEF	EXTINTOR DE INCENDIO C/ CARGA GAS CARBONICO CO2 4KG	UN	480.99
10889	SINAPI/CEF	EXTINTOR DE INCENDIO C/ CARGA GAS CARBONICO CO2 6KG	UN	588.69000000000005
10892	SINAPI/CEF	EXTINTOR DE INCENDIO COM CARGA DE PO QUIMICO SECO (PQS) DE 6 KG, COM PLACA DE SINALIZACAO	UN	180
10780	SINAPI/CEF	EXTREMIDADE P/ HIDROMETRO PVC C/ BUCHA LATAO CURTA 1/2"	UN	3.98
10781	SINAPI/CEF	EXTREMIDADE P/ HIDROMETRO PVC C/ BUCHA LATAO CURTA 3/4"	UN	5.32
20108	SINAPI/CEF	EXTREMIDADE P/ HIDROMETRO PVC LONGA 1/2" SEM BUCHA LATAO	UN	2.14
20109	SINAPI/CEF	EXTREMIDADE P/ HIDROMETRO PVC LONGA 3/4" SEM BUCHA LATAO	UN	3.19
20106	SINAPI/CEF	EXTREMIDADE P/ HIDROMETRO PVC SEM BUCHA DE LATAO CURTA 1/2"	UN	2.11
20107	SINAPI/CEF	EXTREMIDADE P/ HIDROMETRO PVC SEM BUCHA DE LATAO CURTA 3/4"	UN	2.4300000000000002
3073	SINAPI/CEF	EXTREMIDADE PVC PBA NBR 10351 BF DN 100/ DE 110MM	UN	80.48
3068	SINAPI/CEF	EXTREMIDADE PVC PBA NBR 10351 BF DN 50/ DE 60MM	UN	37.880000000000003
3074	SINAPI/CEF	EXTREMIDADE PVC PBA NBR 10351 BF DN 75/ DE 85MM	UN	64.08
3076	SINAPI/CEF	EXTREMIDADE PVC PBA NBR 10351 PF DN 100/ DE 110MM	UN	72.180000000000007
3072	SINAPI/CEF	EXTREMIDADE PVC PBA NBR 10351 PF DN 50/ DE 60MM	UN	32.049999999999997
3075	SINAPI/CEF	EXTREMIDADE PVC PBA NBR 10351 PF DN 75/ DE 85MM	UN	57.76
13836	SINAPI/CEF	EXTRUSORA DE GUIAS E SARJETAS EM CONCRETO SIMPLES, PAVIMAK MOD. PK-620 (EQUIPAMENTO P/EXECUCAO	UN	54287.73
	SINAPI/CEF	DE MEIO-FIO/SARJETAS POR EXTRUSAO DE CONCRETO)**CAIXA**
34795	SINAPI/CEF	FAIXA (LISTELO) CERAMICA 8 X 31 CM ( 3" X 12")	M2	117.25
3084	SINAPI/CEF	FECHADURA BICO PAPAGAIO C/ CILINDRO P/ PORTA CORRER EXTERNA INCL CONCHAS - ACAB PADRAO MEDIO	CJ	63.88
11475	SINAPI/CEF	FECHADURA BICO PAPAGAIO C/ CILINDRO P/ PORTA CORRER EXTERNA INCL CONCHAS - ACAB SUPERIOR (LINHA	CJ	128.12
	SINAPI/CEF	LUXO)
11482	SINAPI/CEF	FECHADURA BICO PAPAGAIO P/ PORTA CORRER INTERNA CHAVE BIPARTIDA - ACAB PADRAO MEDIO	CJ	76.38
11469	SINAPI/CEF	FECHADURA C/ CILINDRO ACABAMENTO POLIDO OU CROMADO P/ MOVEIS	UN	10.49
3103	SINAPI/CEF	FECHADURA C/ CILINDRO LATAO CROMADO P/ PORTA VIDRO TP AROUCA 2171-L OU EQUIV	UN	44.07
3080	SINAPI/CEF	FECHADURA DE EMBUTIR PARA PORTA EXTERNA, MACANETA E ESPELHO EM METAL CROMADO	CJ	36.5
3081	SINAPI/CEF	FECHADURA EMBUTIR EXTERNA (C/ CILINDRO) COMPLETA - ACAB PADRAO MEDIO	CJ	106.46
3089	SINAPI/CEF	FECHADURA EMBUTIR EXTERNA (C/ CILINDRO) COMPLETA - ACAB SUPERIOR (LINHA LUXO)	CJ	201.66
3083	SINAPI/CEF	FECHADURA EMBUTIR EXTERNA C/ CILINDRO SEM ESPELHO E SEM MACANETA (SOMENTE A MAQUINA)	UN	83.95
3099	SINAPI/CEF	FECHADURA EMBUTIR P/ PORTA DE BANHEIRO, COMPLETA - ACAB PADRAO MEDIO	CJ	78.64
3098	SINAPI/CEF	FECHADURA EMBUTIR P/ PORTA DE BANHEIRO, COMPLETA - ACAB SUPERIOR (LINHA LUXO)	CJ	166.34
3097	SINAPI/CEF	FECHADURA EMBUTIR P/ PORTA DE BANHEIRO, COMPLETA - LINHA POPULAR	CJ	27.9
3100	SINAPI/CEF	FECHADURA EMBUTIR P/ PORTA DE BANHEIRO, SEM MACANETA, SEM ESPELHO	CJ	44.62
11480	SINAPI/CEF	FECHADURA EMBUTIR REFORCADA (DE SEGURANCA) C/ CILINDRO P/ PORTA EXT, COMPLETA - ACAB PADRAO	CJ	138.69999999999999
	SINAPI/CEF	MEDI O
11483	SINAPI/CEF	FECHADURA EMBUTIR REFORCADA (DE SEGURANCA) C/ CILINDRO P/ PORTA EXT, COMPLETA - ACAB SUPERIOR	CJ	239.26
	SINAPI/CEF	(LINHA LUXO)
11474	SINAPI/CEF	FECHADURA EMBUTIR TIPO GORGES LA FONTE 1010 OU EQUIV CROMADA P/ ARMARIO	UN	60.9
11470	SINAPI/CEF	FECHADURA EMBUTIR TIPO LA FONTE 119 CILINDRO CROMADA C/ LINGUETA P/ ARMARIO	UN	122.64
3093	SINAPI/CEF	FECHADURA EMBUTIR TP GORGES (CHAVE GRANDE) P/PORTA INTERNA, COMPLETA - ACAB PADRAO MEDIO	CJ	64.39
3092	SINAPI/CEF	FECHADURA EMBUTIR TP GORGES (CHAVE GRANDE) P/PORTA INTERNA, COMPLETA - LINHA LUXO	CJ	138.11000000000001
3090	SINAPI/CEF	FECHADURA EMBUTIR TP GORGES (CHAVE GRANDE) P/PORTA INTERNA, COMPLETA - LINHA POPULAR	CJ	27.3
11476	SINAPI/CEF	FECHADURA LA FONTE 1515-ST2-55MM TIPO GORGES P/ PORTA INTERNA (SOMENTE A MAQUINA, SEM ESPELHO E	UN	82.13
	SINAPI/CEF	SEM MACANETA)
11478	SINAPI/CEF	FECHADURA LA FONTE 330-ST-55MM C/ CILINDRO P/ PORTA EXT (SOMENTE A MAQUINA, SEM ESPELHO E SEM	UN	357.31
	SINAPI/CEF	MACANETA)
11479	SINAPI/CEF	FECHADURA LA FONTE 330-ST2-40MM C/ CILINDRO P/ PORTA EXT (SOMENTE A MAQUINA, SEM ESPELHO E SEM	UN	132.31
	SINAPI/CEF	MACANETA)
11481	SINAPI/CEF	FECHADURA LA FONTE 7070-ST2-40MM P/ PORTA DE BANHEIRO (SOMENTE A MAQUINA, SEM ESPELHO E SEM	UN	78.349999999999994
	SINAPI/CEF	MACA NETA)
11473	SINAPI/CEF	FECHADURA SOBREPOR C/ CILINDRO FERRO CROMADO OU PINTADO	UN	39.15
	SINAPI/CEF
	SINAPI/CEF	PREÇOS DE INSUMOS	Página:	46 / 107
Mês de Coleta:	SINAPI/CEF	05/2014 Pesquisa: IBGE
	SINAPI/CEF	FORTALEZA 88,81		50.72
Localidade:	SINAPI/CEF	Encargos Sociais Desonerados(%) Horista:	Mensalista:
Código	SINAPI/CEF	Descriçao do Insumo	Unid	Preço
	SINAPI/CEF			Mediano (R$)
11484	SINAPI/CEF	FECHADURA SOBREPOR C/ CILINDRO LATAO CROMADO OU POLIDO	UN	118.72
3082	SINAPI/CEF	FECHADURA SOBREPOR FERRO PINTADO C/ MACANETA, CHAVE GRANDE TP HAGA 1137 OU EQUIV	CJ	52.74
11467	SINAPI/CEF	FECHADURA SOBREPOR FERRO PINTADO CHAVE GRANDE	UN	10.01
11468	SINAPI/CEF	FECHADURA TIPO LA FONTE 218 CILINDRO CROMADA P/ ARMARIO E GAVETA ESP ATE 20MM	UN	55.35
11477	SINAPI/CEF	FECHADURA TUBULAR CILINDRO CENTRAL 70MM COMPLETA - TP LA FONTE 30 CR OU EQUIV	CJ	582.47
11461	SINAPI/CEF	FECHO CHATO SOBREPOR FERRO ZINCADO/NIQUEL/GALV OU POLIDO - 5"	UN	4.62
3106	SINAPI/CEF	FECHO CHATO SOBREPOR FERRO ZINCADO/NIQUEL/GALV OU POLIDO - 6"	UN	5.23
11540	SINAPI/CEF	FECHO CHATO SOBREPOR FERRO ZINCADO/NIQUEL/GALV OU POLIDO - 8"	UN	7.72
3096	SINAPI/CEF	FECHO CONCHA C/ ALAVANCA P/ PORTA OU JANELA CORRER	CJ	19.739999999999998
3111	SINAPI/CEF	FECHO DE EMBUTIR (TP UNHA) C/ ALAVANCA FERRO OU ACO CROMADO - 22CM	UN	17.2
3108	SINAPI/CEF	FECHO DE EMBUTIR (TP UNHA) C/ ALAVANCA LATAO CROMADO - 22CM	UN	36.950000000000003
3105	SINAPI/CEF	FECHO DE EMBUTIR (TP UNHA) C/ ALAVANCA LATAO CROMADO - 40CM	UN	45.28
11458	SINAPI/CEF	FECHO SEGURANCA TP BATOM LATAO CROMADO P/ PORTA EXT	UN	21.41
2693	SINAPI/CEF	FELTRO ASFALTICO	M2	6.79
4033	SINAPI/CEF	FELTRO ASFALTICO 15 LIBRAS TIPO VITFELTRO 15, ASFALTOS VITORIA OU EQUIV	M2	11.7
11607	SINAPI/CEF	FELTRO ONDALIT LARGURA = 1,00 M	M	8.27
3107	SINAPI/CEF	FERROLHO/FECHO/TARJETA ALUMINIO 3'' TIPO FERROLHO/FECHO/TARJETA P/ JAN / PORTA /PORTAO	UN	6.58
11456	SINAPI/CEF	FERROLHO/FECHO/TARJETA OU TRINCO PINO REDONDO 12" SOBREPOR FERRO ZINC/GALV OU POLIDO "	UN	12.54
3118	SINAPI/CEF	FERROLHO/FECHO/TARJETA OU TRINCO PINO REDONDO 2" SOBREPOR FERRO CROMADO	UN	1.1399999999999999
3119	SINAPI/CEF	FERROLHO/FECHO/TARJETA OU TRINCO PINO REDONDO 2" SOBREPOR FERRO ZINC/GALV OU POLIDO	UN	1.18
3122	SINAPI/CEF	FERROLHO/FECHO/TARJETA OU TRINCO PINO REDONDO 4" SOBREPOR FERRO ZINC/GALV OU POLIDO	UN	4.4000000000000004
11543	SINAPI/CEF	FERROLHO/FECHO/TARJETA OU TRINCO PINO REDONDO 4"(10CM) SOBREPOR LATAO CROMADO/POLIDO OU	UN	14.65
	SINAPI/CEF	OXIDADO
3121	SINAPI/CEF	FERROLHO/FECHO/TARJETA OU TRINCO PINO REDONDO 5" SOBREPOR FERRO ZINC/GALV OU POLIDO	UN	5.72
3120	SINAPI/CEF	FERROLHO/FECHO/TARJETA OU TRINCO PINO REDONDO 6" SOBREPOR FERRO ZINC/GALV OU POLIDO	UN	6.28
11455	SINAPI/CEF	FERROLHO/FECHO/TARJETA OU TRINCO PINO REDONDO 8" SOBREPOR FERRO ZINC/GALV OU POLIDO "	UN	10.09
25951	SINAPI/CEF	FERTILIZANTE NPK - 10:10:10	KG	1.52
3123	SINAPI/CEF	FERTILIZANTE NPK - 4: 14: 8	KG	1.44
34796	SINAPI/CEF	FILETE CERÂMICO 2 X 30,5 CM	M	5.15
11894	SINAPI/CEF	FILTRO ANAEROBIO CILINDRICO CONCRETO PRE MOLDADO 1,20 X 1,50 (DIAMETROXALTURA) PARA 4 A 5	UN	465.18
	SINAPI/CEF	CONTRIBUINTES (NBR 13969)
14146	SINAPI/CEF	FINCAPINO C 22 LONGO	CENTO	99
14127	SINAPI/CEF	FIO COBRE NU DE 10 A 500MM2 600V	KG	41.34
14128	SINAPI/CEF	FIO DE COBRE NU 1,5MM2	KG	0.68
13389	SINAPI/CEF	FIO DE COBRE NU 10MM2	M	4.3600000000000003
20057	SINAPI/CEF	FIO DE COBRE NU 2,5MM2	KG	1.1499999999999999
20058	SINAPI/CEF	FIO DE COBRE NU 4MM2	KG	1.83
13253	SINAPI/CEF	FIO DE COBRE NU 6MM2	M	2.71
20244	SINAPI/CEF	FIO P/ INSTAL. ELETRONICA (SOM) POLARIZADO BICOLOR 2 X 0,75MM2	M	1.72
935	SINAPI/CEF	FIO P/ TELEFONE DE COBRE BITOLA 0,6MM ISOLACAO EM PVC, POLIPROPILENO, 2 CONDUTORES	M	0.69
934	SINAPI/CEF	FIO P/ TELEFONE DE COBRE BITOLA 1,6MM ISOLACAO EM PVC, POLIPROPILENO, 2 CONDUTORES	M	2.68
936	SINAPI/CEF	FIO P/ TELEFONE DE COBRE BITOLA 1MM ISOLACAO EM PVC, POLIPROPILENO, 2 CONDUTORES	M	1.38
928	SINAPI/CEF	FIO RIGIDO DE 16MM2, ISOLACAO EM PVC (450/750V)	M	6.95
941	SINAPI/CEF	FIO RIGIDO, ISOLACAO EM PVC 450/750V 0,5MM2	M	0.34
942	SINAPI/CEF	FIO RIGIDO, ISOLACAO EM PVC 450/750V 0,75MM2	M	0.46
938	SINAPI/CEF	FIO RIGIDO, ISOLACAO EM PVC 450/750V 1,5MM2	M	0.68
943	SINAPI/CEF	FIO RIGIDO, ISOLACAO EM PVC 450/750V 1MM2	M	0.55000000000000004
937	SINAPI/CEF	FIO RIGIDO, ISOLACAO EM PVC 450/750V 10MM2	M	4.13
939	SINAPI/CEF	FIO RIGIDO, ISOLACAO EM PVC 450/750V 2,5MM2	M	1.03
944	SINAPI/CEF	FIO RIGIDO, ISOLACAO EM PVC 450/750V 4,0MM2	M	1.65
940	SINAPI/CEF	FIO RIGIDO, ISOLACAO EM PVC 450/750V 6MM2	M	2.37
11889	SINAPI/CEF	FIO/CORDAO COBRE ISOLADO PARALELO OU TORCIDO 2 X 0,75MM2, TIPO PLASTIFLEX PIRELLI OU EQUIV	M	1.18
11890	SINAPI/CEF	FIO/CORDAO COBRE ISOLADO PARALELO OU TORCIDO 2 X 1,5MM2, TIPO PLASTIFLEX PIRELLI OU EQUIV	M	1.71
11891	SINAPI/CEF	FIO/CORDAO COBRE ISOLADO PARALELO OU TORCIDO 2 X 2,5MM2, TIPO PLASTIFLEX PIRELLI OU EQUIV	M	2.41
	SINAPI/CEF
	SINAPI/CEF	PREÇOS DE INSUMOS	Página:	47 / 107
Mês de Coleta:	SINAPI/CEF	05/2014 Pesquisa: IBGE
	SINAPI/CEF	FORTALEZA 88,81		50.72
Localidade:	SINAPI/CEF	Encargos Sociais Desonerados(%) Horista:	Mensalista:
Código	SINAPI/CEF	Descriçao do Insumo	Unid	Preço
	SINAPI/CEF			Mediano (R$)
11892	SINAPI/CEF	FIO/CORDAO COBRE ISOLADO PARALELO OU TORCIDO 2 X 4MM2, TIPO PLASTIFLEX PIRELLI OU EQUIV	M	3.89
406	SINAPI/CEF	FITA ACO INOX P/ CINTAR POSTE FUSIMEC/ERICSSON/ERIBAND OU SIM 0,8 X 19 MM (ROLO DE 30 M)	UN	26.43
12815	SINAPI/CEF	FITA CREPE EM ROLOS 25MMX50M	UN	9.84
407	SINAPI/CEF	FITA DE ALUMINIO PARA PROTECAO DO CONDUTOR LARGURA 10 MM	KG	42.45
20110	SINAPI/CEF	FITA ISOLANTE ADESIVA ANTI-CHAMA EM ROLOS 19MM X 10M	UN	7.09
21127	SINAPI/CEF	FITA ISOLANTE ADESIVA ANTI-CHAMA EM ROLOS 19MM X 5M	UN	1.81
20111	SINAPI/CEF	FITA ISOLANTE ADESIVA ANTI-CHAMA, USO ATÉ 750 V, EM ROLO DE 19 MM X 20 M	UN	9.25
404	SINAPI/CEF	FITA ISOLANTE AUTO-FUSAO BT REF 3M OU SIMILAR	M	2.76
11619	SINAPI/CEF	FITA OU CINTA DE CALDEACAO P/ MANTA BUTILICA	M	2.4
14152	SINAPI/CEF	FITA PERFURADA 17MM EXTRA LEVE	UN	43.7
14153	SINAPI/CEF	FITA PERFURADA 19MM LEVE	UN	50.34
14154	SINAPI/CEF	FITA PERFURADA 25MM PESADA	UN	64.63
14151	SINAPI/CEF	FITA RECARTILHADA EPAFLEX 17MM	UN	34.79
3146	SINAPI/CEF	FITA VEDA ROSCA EM ROLOS 18MMX10M	UN	2
3143	SINAPI/CEF	FITA VEDA ROSCA EM ROLOS 18MMX25M	UN	4.6100000000000003
3148	SINAPI/CEF	FITA VEDA ROSCA EM ROLOS 18MMX50M	UN	8.73
4310	SINAPI/CEF	FIXADOR ABA AUTO TRAVANTE P/ TELHA CANALETE 90 OU KALHETAO	UN	2.46
4311	SINAPI/CEF	FIXADOR ABA SIMPLES P/ TELHA CANALETA 49 OU KALHETA	UN	1.79
4312	SINAPI/CEF	FIXADOR ABA SIMPLES P/ TELHA CANALETA 90 OU KALHETAO	UN	2.46
11162	SINAPI/CEF	FIXADOR DE CAL TIPO GLOBOFIX OU EQUIV	UN	1.85
13261	SINAPI/CEF	FLANELA	M2	3.34
3251	SINAPI/CEF	FLANGE PVC C/ ROSCA , DE 1/2", SEXTAVADO, SEM FUROS	UN	6.59
3259	SINAPI/CEF	FLANGE PVC C/ ROSCA SEXTAVADO S/FUROS REF. 1 1/2"	UN	5.12
3258	SINAPI/CEF	FLANGE PVC C/ ROSCA SEXTAVADO S/FUROS REF. 1 1/4"	UN	3.19
3256	SINAPI/CEF	FLANGE PVC C/ ROSCA SEXTAVADO S/FUROS REF. 1"	UN	13.18
3261	SINAPI/CEF	FLANGE PVC C/ ROSCA SEXTAVADO S/FUROS REF. 2 1/2"	UN	35.72
3260	SINAPI/CEF	FLANGE PVC C/ ROSCA SEXTAVADO S/FUROS REF. 2"	UN	7.33
3255	SINAPI/CEF	FLANGE PVC C/ ROSCA SEXTAVADO S/FUROS REF. 3/4"	UN	9.81
3254	SINAPI/CEF	FLANGE PVC C/ ROSCA SEXTAVADO S/FUROS REF. 3"	UN	48.47
3253	SINAPI/CEF	FLANGE PVC C/ ROSCA SEXTAVADO S/FUROS REF. 4"	UN	69.02
3272	SINAPI/CEF	FLANGE SEXTAVADO FERRO GALV ROSCA REF. 1 1/2"	UN	17.53
3265	SINAPI/CEF	FLANGE SEXTAVADO FERRO GALV ROSCA REF. 1 1/4"	UN	12.49
3262	SINAPI/CEF	FLANGE SEXTAVADO FERRO GALV ROSCA REF. 1/2"	UN	5.99
3264	SINAPI/CEF	FLANGE SEXTAVADO FERRO GALV ROSCA REF. 1"	UN	9.86
3267	SINAPI/CEF	FLANGE SEXTAVADO FERRO GALV ROSCA REF. 2 1/2'	UN	32.43
3266	SINAPI/CEF	FLANGE SEXTAVADO FERRO GALV ROSCA REF. 2"	UN	22.97
3263	SINAPI/CEF	FLANGE SEXTAVADO FERRO GALV ROSCA REF. 3/4"	UN	8.2200000000000006
3268	SINAPI/CEF	FLANGE SEXTAVADO FERRO GALV ROSCA REF. 3"	UN	48.87
3271	SINAPI/CEF	FLANGE SEXTAVADO FERRO GALV ROSCA REF. 4"	UN	61.83
3270	SINAPI/CEF	FLANGE SEXTAVADO FERRO GALV ROSCA REF. 6"	UN	86.08
2714	SINAPI/CEF	FOICE SEM CABO	UN	12.6
21113	SINAPI/CEF	FOLHEADO MADEIRA CEDRO/VIROLA/CEREJEIRA/FREJO OU EQUIVALENTE PARA REVESTIMENTO DE	M2	11.03
	SINAPI/CEF	COMPENSADO
14599	SINAPI/CEF	FORMA METALICA AUTO-VIBRATORIA C/ ANEL DE ACABAMENTO P/ TUBO CONCRETO ARMADO PRE-MOLDADO	UN	8119.98
	SINAPI/CEF	JUNTA RIGADA PONTA/BOLSA OU MACHO/FEMEA DIAM 300MM, COMPRIM= 1,0 A 1,5M, LIDER
14602	SINAPI/CEF	FORMA METALICA AUTO-VIBRATORIA C/ ANEL DE ACABAMENTO P/ TUBO CONCRETO ARMADO PRE-MOLDADO	UN	11043
	SINAPI/CEF	JUNTA RIGIDA PONTA/ BOLSA OU MACHO/FEMEA DIAM 600MM, COMPRAIMENTO 1,0 A 1,5 M, LIDER
14601	SINAPI/CEF	FORMA METALICA AUTO-VIBRATORIA C/ ANEL DE ACABAMENTO P/ TUBO CONCRETO ARMADO PRE-MOLDADO	UN	7715.72
	SINAPI/CEF	JUNTA RIGIDA PONTA/BOLSA OU MACHO/FEMEA DIAM 500MM, COMPRIM= 1,0 A 1,5M, LIDER
14600	SINAPI/CEF	FORMA METALICA AUTO-VIBRATORIA C/ ANEL DE ACABAMENTO P/ TUBO CONCRETO ARMADO PRE-MOLDADO	UN	7414.45
	SINAPI/CEF	JUNTA RIGIDA PONTA/BOLSA OU MAHO/FEMEA DIAM 400MM, COMPRIM= 1,0 A 1,5M, LIDER
14614	SINAPI/CEF	FORMA METALICA AUTO-VIBRATORIA P/ TUBO CONCRETO ARMADO PRE-MOLDADO JUNTA RIGIDA MACHO/	UN	18000.18
	SINAPI/CEF	FEMEA, DIAM 1500MM, COMPRIM= 1,0 A 1,5M, CSM
14612	SINAPI/CEF	FORMA METALICA AUTO-VIBRATORIA P/ TUBO CONCRETO ARMADO PRE-MOLDADO JUNTA RIGIDA MACHO/FEMEA,	UN	13139.89
	SINAPI/CEF	DIAM 1000MM, COMPRIM= 1,0 A 1,5M, CSM
14613	SINAPI/CEF	FORMA METALICA AUTO-VIBRATORIA P/ TUBO CONCRETO ARMADO PRE-MOLDADO JUNTA RIGIDA MACHO/FEMEA,	UN	17126.57
	SINAPI/CEF	DIAM 1200MM, COMPRIM= 1,0 A 1,5M, CSM
	SINAPI/CEF
	SINAPI/CEF	PREÇOS DE INSUMOS	Página:	48 / 107
Mês de Coleta:	SINAPI/CEF	05/2014 Pesquisa: IBGE
	SINAPI/CEF	FORTALEZA 88,81		50.72
Localidade:	SINAPI/CEF	Encargos Sociais Desonerados(%) Horista:	Mensalista:
Código	SINAPI/CEF	Descriçao do Insumo	Unid	Preço
	SINAPI/CEF			Mediano (R$)
14607	SINAPI/CEF	FORMA METALICA AUTO-VIBRATORIA P/ TUBO CONCRETO ARMADO PRE-MOLDADO JUNTA RIGIDA MACHO/FEMEA,	UN	7953.55
	SINAPI/CEF	DIAM 300MM COMPRIM= 1,0 A 1,5M, CSM
14608	SINAPI/CEF	FORMA METALICA AUTO-VIBRATORIA P/ TUBO CONCRETO ARMADO PRE-MOLDADO JUNTA RIGIDA MACHO/FEMEA,	UN	7418.11
	SINAPI/CEF	DIAM 400MM, COMPRIM= 1,0 A 1,5M, CSM
14609	SINAPI/CEF	FORMA METALICA AUTO-VIBRATORIA P/ TUBO CONCRETO ARMADO PRE-MOLDADO JUNTA RIGIDA MACHO/FEMEA,	UN	7440.18
	SINAPI/CEF	DIAM 500MM, COMPRIM= 1,0 A 1,5M CSM
14610	SINAPI/CEF	FORMA METALICA AUTO-VIBRATORIA P/ TUBO CONCRETO ARMADO PRE-MOLDADO JUNTA RIGIDA MACHO/FEMEA,	UN	10770.26
	SINAPI/CEF	DIAM 600MM, COMPRIM= 1,0 A 1,5M, CSM
14611	SINAPI/CEF	FORMA METALICA AUTO-VIBRATORIA P/ TUBO CONCRETO ARMADO PRE-MOLDADO JUNTA RIGIDA MACHO/FEMEA,	UN	11961.7
	SINAPI/CEF	DIAM 800MM COMPRIM= 1,0 A 1,5M, CSM
14604	SINAPI/CEF	FORMA METALICA AUTO-VIBRATORIA P/ TUBO CONCRETO ARMADO PRE-MOLDADO JUNTA RIGIDA PONTA/BOLSA,	UN	13411.17
	SINAPI/CEF	DIAM 1000MM, COMPRIM= 1,0 A 1,5M, TRILLOR
14605	SINAPI/CEF	FORMA METALICA AUTO-VIBRATORIA P/ TUBO CONCRETO ARMADO PRE-MOLDADO JUNTA RIGIDA PONTA/BOLSA,	UN	17189.150000000001
	SINAPI/CEF	DIAM 1200MM, COMPRIM= 1,0 A 1,5M, TRILLOR
14603	SINAPI/CEF	FORMA METALICA AUTO-VIBRATORIA P/ TUBO CONCRETO ARMADO PRE-MOLDADO JUNTA RIGIDA PONTA/BOLSA,	UN	12189.2
	SINAPI/CEF	DIAM 800MM, COMPRIM= 1,0 A 1,5M, TRILLOR
14606	SINAPI/CEF	FORMA METALICA AUTO-VIBRATORIA P/ TUBO CONCRETO ARMADO PRE-MOLDADO JUNTA RIGIDA	UN	18368.7
	SINAPI/CEF	PONTA/BOLSA,DIAM 1500MM,COMPRIM= 1,0 A 1,5M,TRILLOR
10814	SINAPI/CEF	FORMICIDA GRANULADA	KG	11.92
3275	SINAPI/CEF	FORRO C/ PLACAS LA-DE-VIDRO REVESTIDO FACE APARENTE C/ FILME PLASTICO GRAVADO, COR BRANCA TIPO	M2	71.86
	SINAPI/CEF	SHEDISOL - 1,20 X 0,60M E = 15MM OU SANTA MARINA - 1,24 X 0,62 E=20MM (COLOCADO)
3286	SINAPI/CEF	FORRO DE MADEIRA CEDRINHO OU EQUIV C/ FRISO MACHO/FEMEA - DIMENSOES APROX 10 X 1CM (SEM COLOC)	M2	34.53
3287	SINAPI/CEF	FORRO DE MADEIRA IMBUIA OU EQUIV C/ FRISO MACHO/FEMEA - DIMENSOES APROX 10 X 1CM (SEM COLOC)	M2	81.25
3285	SINAPI/CEF	FORRO DE MADEIRA PINHO OU EQUIV C/ FRISO MACHO/FEMEA - DIMENSOES APROX 10 X 1CM (SEM COLOC)	M2	40.58
3283	SINAPI/CEF	FORRO DE MADEIRA PINUS OU EQUIV C/ FRISO MACHO/FEMEA - DIMENSOES APROX 10 X 1CM (SEM COLOC)	M2	16.940000000000001
11587	SINAPI/CEF	FORRO DE PVC EM REGUA DE 100 MM (COM COLOCACAO, EXCLUSIVE ESTRUTURA DE SUPORTE)	M2	35.450000000000003
11887	SINAPI/CEF	FOSSA SEPTICA CILINDRICA TIPO "IMHOFF", COM TAMPA, PARA 50 CONTRIBUINTES	UN	2191.36
11883	SINAPI/CEF	FOSSA SEPTICA CILINDRICA, TIPO "IMHOFF", COM TAMPA, PARA 100 CONTRIBUINTES	UN	3221.68
11884	SINAPI/CEF	FOSSA SEPTICA CILINDRICA, TIPO "IMHOFF", COM TAMPA, PARA 150 CONTRIBUINTES	UN	3456.58
11885	SINAPI/CEF	FOSSA SEPTICA CILINDRICA, TIPO "IMHOFF", COM TAMPA, PARA 200 CONTRIBUINTES	UN	3210.15
11886	SINAPI/CEF	FOSSA SEPTICA CILINDRICA, TIPO "IMHOFF", COM TAMPA, PARA 30 CONTRIBUINTES	UN	1242.54
11888	SINAPI/CEF	FOSSA SEPTICA CILINDRICA, TIPO "IMHOFF", COM TAMPA, PARA 75 CONTRIBUINTES	UN	2917.97
3277	SINAPI/CEF	FOSSA SEPTICA CONCRETO PRE MOLDADO PARA 10 CONTRIBUINTES - *90 X 90* CM	UN	492.09
3281	SINAPI/CEF	FOSSA SEPTICA CONCRETO PRE MOLDADO PARA 5 CONTRIBUINTES *90 X 70* CM	UN	407.52
14576	SINAPI/CEF	FRESADORA DE ASFALTO A FRIO, CIBER, MODELO 1900 DC, POTÊNCIA 297 KW (398 HP), LARG. = 2M .	UN	2171612.87
13877	SINAPI/CEF	FRESADORA DE ASFALTO A FRIO, WIRTGEN, MODELO W 1000, LARG = 1M, POTÊNCIA ( 206 HP )	UN	1139630.54
7308	SINAPI/CEF	FUNDO ANTICORROSIVO TIPO ZARCAO OU EQUIV	GL	62.23
7307	SINAPI/CEF	FUNDO ANTICORROSIVO TIPO ZARCAO OU EQUIV	L	17.29
6089	SINAPI/CEF	FUNDO PREPARADOR DE PAREDES(ACRILICO)	GL	103.31
6086	SINAPI/CEF	FUNDO SINTETICO NIVELADOR BRANCO FOSCO PARA MADEIRA	GL	61.78
3291	SINAPI/CEF	FURADEIRA DE IMPACTO, PORTATIL, ELETRICA, TIPO INDUSTRIAL, COM MADRIL DE 5/8" (LOCACAO)	H	0.68
3292	SINAPI/CEF	FUSÍVEL NH 20 A TAMANHO 00	UN	12.53
12344	SINAPI/CEF	FUSIVEL DIAZED 20A	UN	1.19
12343	SINAPI/CEF	FUSIVEL DIAZED 35A	UN	1.53
12345	SINAPI/CEF	FUSIVEL DIAZED 80A	UN	2.12
12346	SINAPI/CEF	FUSIVEL FACA 100A - 250V FIXO	UN	8.0399999999999991
12348	SINAPI/CEF	FUSIVEL FACA 250 A 400A - 250V FIXO	UN	20.72
3302	SINAPI/CEF	FUSIVEL NH 100A TAM. 00	UN	11.69
3297	SINAPI/CEF	FUSIVEL NH 125A TAM. 00	UN	12.05
3294	SINAPI/CEF	FUSIVEL NH 160A TAM. 00	UN	11.67
3298	SINAPI/CEF	FUSIVEL NH 200A TAM. 01	UN	18.38
3300	SINAPI/CEF	FUSIVEL NH 250A TAM. 00	UN	14.27
3301	SINAPI/CEF	FUSIVEL NH 250A TAM. 01	UN	20.29
3293	SINAPI/CEF	FUSIVEL NH 36A TAM. 00	UN	12.17
3295	SINAPI/CEF	FUSIVEL NH 50A TAM. 00	UN	11.93
3299	SINAPI/CEF	FUSIVEL NH 63A TAM. 00	UN	11.93
3296	SINAPI/CEF	FUSIVEL NH 80A TAM. 00	UN	10.91
12353	SINAPI/CEF	FUSIVEL ROSCA 15A - 250V FIXO	UN	1.91
	SINAPI/CEF
	SINAPI/CEF	PREÇOS DE INSUMOS	Página:	49 / 107
Mês de Coleta:	SINAPI/CEF	05/2014 Pesquisa: IBGE
	SINAPI/CEF	FORTALEZA 88,81		50.72
Localidade:	SINAPI/CEF	Encargos Sociais Desonerados(%) Horista:	Mensalista:
Código	SINAPI/CEF	Descriçao do Insumo	Unid	Preço
	SINAPI/CEF			Mediano (R$)
3304	SINAPI/CEF	FUSIVEL TIPO CARTUCHO 100A - 250V	UN	13.59
13372	SINAPI/CEF	FUSIVEL TIPO CARTUCHO 100A - 600V	UN	22.22
3306	SINAPI/CEF	FUSIVEL TIPO CARTUCHO 50A - 250V	UN	3.78
3305	SINAPI/CEF	FUSIVEL TIPO CARTUCHO 60A - 250V	UN	3.55
13371	SINAPI/CEF	FUSIVEL TIPO CARTUCHO 60A - 600V	UN	10.36
3303	SINAPI/CEF	FUSIVEL TIPO CARTUCHO, CORPO CERAMICO, DE 30 A - 250 V, DIMENSOES DE 14 X 51	UN	1.97
11596	SINAPI/CEF	GABIAO TIPO CAIXA MALHA HEXAGONAL 8 X 10 CM (ZN/AL), FIO 2,7 MM, DIMENSOES 2,0 X 1,0 X 0,5 M	UN	149.93
34802	SINAPI/CEF	GABIAO MANTA (COLCHAO) MALHA HEXAGONAL 6 X 8 CM (ZN/AL + PVC), DIMENSOES 4,0 X 2,0 X 0,17 M, FIO 2 MM	UN	411.76
11588	SINAPI/CEF	GABIAO MANTA (COLCHAO) MALHA HEXAGONAL 6 X 8 CM (ZN/AL + PVC), FIO 2 MM, REVESTIDO COM PVC,	UN	444.22
	SINAPI/CEF	DIMENSOES 4,0 X 2,0 X 0,23 M
34383	SINAPI/CEF	GABIAO MANTA (COLCHAO) MALHA HEXAGONAL 6 X 8 CM (ZN/AL + PVC), FIO 2 MM, REVESTIDO COM PVC,	UN	488.67
	SINAPI/CEF	DIMENSOES 4,0 X 2,0 X 0,3 M
11591	SINAPI/CEF	GABIAO MANTA (COLCHAO) MALHA HEXAGONAL 6 X 8 CM (ZN/AL), FIO 2,0 MM, DIMENSOES 4,0 X 2,0 X 0,23 M	UN	432.85
11590	SINAPI/CEF	GABIAO MANTA (COLCHAO) MALHA HEXAGONAL 8 X 10 CM (ZN/AL), FIO 2,0 MM, DIMENSOES 4,0 X 2,0 X 0,3 M	UN	451.08
3310	SINAPI/CEF	GABIAO MANTA (COLCHAO) MALHA HEXAGONAL 8 X 10 CM (ZN/AL), FIO 2,2 A 2,4 MM, DIMENSOES 4,0 X 2,0 X 0,3 M	M3	187.95
11594	SINAPI/CEF	GABIAO SACO MALHA HEXAGONAL 8 X 10 CM (ZN/AL + PVC), FIO 2,4 MM, DIMENSOES 3,0 X 0,65 M	UN	141.59
3311	SINAPI/CEF	GABIAO SACO MALHA HEXAGONAL 8 X 10 CM (ZN/AL + PVC), FIO 2,4 MM, H = 0,65 M	M3	141.59
11599	SINAPI/CEF	GABIAO SACO MALHA HEXAGONAL 8 X 10 CM (ZN/AL), FIO 2,7 MM, DIMENSOES 4,0 X 0,65 M	UN	188.29
11593	SINAPI/CEF	GABIAO TIPO CAIXA MALHA HEXAGONAL 8 X 10 CM (ZN/AL + PVC), FIO 2,4 MM, DIMENSOES 2,0 X 1,0 X 1,0 M	UN	263.97000000000003
3314	SINAPI/CEF	GABIAO TIPO CAIXA MALHA HEXAGONAL 8 X 10 CM (ZN/AL + PVC), FIO 2,4 MM, H = 0,50 M	M3	188.8
11592	SINAPI/CEF	GABIAO TIPO CAIXA MALHA HEXAGONAL 8 X 10 CM (ZN/AL + PVC), FIO 2,4 MM, DIMENSOES 2,0 X 1,0 X 0,5 M	UN	188.8
11597	SINAPI/CEF	GABIAO TIPO CAIXA MALHA HEXAGONAL 8 X 10 CM (ZN/AL), FIO 2,7 MM, DIMENSOES 2,0 X 1,0 X 1,0 M	UN	219.55
3309	SINAPI/CEF	GABIAO TIPO CAIXA MALHA HEXAGONAL 8 X 10 CM (ZN/AL), FIO 2,7 MM, H = 0,50 M	M3	149.93
34800	SINAPI/CEF	GABIAO TIPO CAIXA, MALHA HEXAGONAL 8 X 10 CM (ZN/AL + PVC), FIO 2,4 MM, H = 1,0 M	M3	131.99
4315	SINAPI/CEF	GANCHO CHATO EM FG L=110MM P/ RECOBRIMENTO=100MM SECAO 1/8X1/2" (3MMX12MM) P/ FIXAR TELHA	UN	3.33
	SINAPI/CEF	FIBROCIMENTO ONDULADA
402	SINAPI/CEF	GANCHO SUSPENSAO OLHAL EM ACO GALV, ESPESSURA 16MM, ABERTURA 21MM	UN	7.25
12362	SINAPI/CEF	GANCHO SUSPENSAO PORCA-OLHAL EM ACO GALV ESPESSURA 16MM, ABERTURA 21MM	UN	3.92
2715	SINAPI/CEF	GARFO OU CADINHO CURVO, FORCADO, SEM CABO	UN	10.63
4226	SINAPI/CEF	GAS DE COZINHA - GLP	KG	3.33
4222	SINAPI/CEF	GASOLINA COMUM	L	2.91
34804	SINAPI/CEF	GEOGRELHA TECIDA COM FILAMENTOS DE POLIESTER + PVC, RESISTENCIA LONGITUDINAL: 90 KN/M,	M2	15.94
	SINAPI/CEF	RESISTENCIA TRANSVERSAL: 30 KN/M, ALONGAMENTO = 12 POR CENTO, DIMENSOES 5,15 X 100,0 M
4013	SINAPI/CEF	GEOTEXTIL NAO TECIDO AGULHADO DE FILAMENTOS CONTINUOS 100% POLIESTER RT 09 P/ DRENAGEM TIPO	M2	4.2
	SINAPI/CEF	BIDIM OU EQUIV
4011	SINAPI/CEF	GEOTEXTIL NAO TECIDO AGULHADO DE FILAMENTOS CONTINUOS 100% POLIESTER RT 10 TIPO BIDIM OU EQUIV	M2	5.54
4021	SINAPI/CEF	GEOTEXTIL NAO TECIDO AGULHADO DE FILAMENTOS CONTINUOS 100% POLIESTER RT 14 P/ DRENAGEM TIPO	M2	6.03
	SINAPI/CEF	BIDIM OU EQUIV
4019	SINAPI/CEF	GEOTEXTIL NAO TECIDO AGULHADO DE FILAMENTOS CONTINUOS 100% POLIESTER RT 16 TIPO BIDIM OU EQUIV	M2	8.4600000000000009
4012	SINAPI/CEF	GEOTEXTIL NAO TECIDO AGULHADO DE FILAMENTOS CONTINUOS 100% POLIESTER RT 21 TIPO BIDIM OU EQUIV	M2	10.35
4020	SINAPI/CEF	GEOTEXTIL NAO TECIDO AGULHADO DE FILAMENTOS CONTINUOS 100% POLIESTER RT 26 TIPO BIDIM OU EQUIV	M2	13.17
4018	SINAPI/CEF	GEOTEXTIL NAO TECIDO AGULHADO DE FILAMENTOS CONTINUOS 100% POLIESTER RT 31 TIPO BIDIM OU EQUIV	M2	16.09
12872	SINAPI/CEF	GESSEIRO	H	8
3315	SINAPI/CEF	GESSO	KG	0.31
12297	SINAPI/CEF	GLOBO ESFERICO DE PLASTICO TAMANHO MEDIO	UN	9.4700000000000006
12299	SINAPI/CEF	GLOBO ESFERICO DE VIDRO LISO TAMANHO GRANDE	UN	26.3
12298	SINAPI/CEF	GLOBO ESFERICO DE VIDRO LISO TAMANHO MEDIO	UN	10.029999999999999
10474	SINAPI/CEF	GOMALACA	KG	16.36
5092	SINAPI/CEF	GONZO FERRO CROMADO EMBUTIR 1/2" P/ JANELA PIVOTANTE (CAPELINHA)	PAR	7.6
11462	SINAPI/CEF	GONZO SOBREPOR LATAO P/ JANELA PIVOTANTE (CAPELINHA)	PAR	12.01
3318	SINAPI/CEF	GRADE DE DISCO REBOCAVEL, COM 20 DISCOS DE 24" E PNEUS PARA TRANSPORTE	UN	22000
10798	SINAPI/CEF	GRADE DE DISCO REBOCAVEL, COM 20 DISCOS DE 24" E PNEUS PARA TRANSPORTE (LOCACAO)	H	13.97
611	SINAPI/CEF	GRADE FERRO CHATO 1/4" X 5/8" L=25 CM (15 KG/M)	M	159.1
3324	SINAPI/CEF	GRAMA BATATAIS EM PLACAS (NAO INCLUI PLANTIO)	M2	7.55
3322	SINAPI/CEF	GRAMA EM PLACAS, EXCETO O SERVICO DE PLANTIO	M2	8
3329	SINAPI/CEF	GRAMA ESMERALDA EM ROLO	M2	12.08
	SINAPI/CEF
	SINAPI/CEF	PREÇOS DE INSUMOS	Página:	50 / 107
Mês de Coleta:	SINAPI/CEF	05/2014 Pesquisa: IBGE
	SINAPI/CEF	FORTALEZA 88,81		50.72
Localidade:	SINAPI/CEF	Encargos Sociais Desonerados(%) Horista:	Mensalista:
Código	SINAPI/CEF	Descriçao do Insumo	Unid	Preço
	SINAPI/CEF			Mediano (R$)
3325	SINAPI/CEF	GRAMA FINA, JAPONESA, COREANA, ZOYSIA OU LOYSIA	M2	27.17
3319	SINAPI/CEF	GRAMA INGLESA OU SANTO AGOSTINHO	M2	13.58
3323	SINAPI/CEF	GRAMA SAO CARLOS OU CURITIBANA	M2	9.57
422	SINAPI/CEF	GRAMPO DE 15MM P/ CINTA DE FIXACAO DE CAIXA DE MEDICAO	UN	8.9
11837	SINAPI/CEF	GRAMPO LINHA VIVA, DE ALUMINIO CABO PRINCIPAL ( 10 - 120MM2) DERIVACAO (10 - 70MM2)	UN	27.82
426	SINAPI/CEF	GRAMPO P/ HASTE DE ATERRAMENTO ATE 19MM CABO DE 10 A 25MM2	UN	1.54
415	SINAPI/CEF	GRAMPO P/ HASTE DE ATERRAMENTO DE 1'', CABO 6 A 50MM2	UN	4.1399999999999997
416	SINAPI/CEF	GRAMPO P/ HASTE DE ATERRAMENTO DE 3/4", CABO 6 A 50MM2	UN	2.57
425	SINAPI/CEF	GRAMPO P/ HASTE DE ATERRAMENTO DE 5/8", CABO 6 A 50MM2	UN	2.33
1568	SINAPI/CEF	GRAMPO PARALELO BIMETALICO P/ CABO 10MM2 C/ 1 PARAF	UN	8.5299999999999994
1564	SINAPI/CEF	GRAMPO PARALELO BIMETALICO P/ CABO 6 A 50MM2 C/ 2 PARAF	UN	4.01
1567	SINAPI/CEF	GRAMPO PARALELO BIMETALICO P/ CABO 6MM2 C/ 1 PARAF	UN	6.27
11840	SINAPI/CEF	GRAMPO PARALELO DE BRONZE PARA CABO 25MM2	UN	8.9
5076	SINAPI/CEF	GRAMPO POLIDO P/ FIXACAO CERCA DE ARAME FARPADO	KG	11.29
5077	SINAPI/CEF	GRAMPO POLIDO P/ FIXACAO CERCA DE ARAME GALVANIZADO	KG	10.54
11032	SINAPI/CEF	GRAMPO U DE 5/8" N8 EM FG"	UN	13.05
4824	SINAPI/CEF	GRANA DE MARMORE	KG	0.51
25930	SINAPI/CEF	GRANALHA DE ACO, ESFERICA (SHOT), PARA JATEAMENTO, PENEIRA ASTM = 18 (SAE S 390)	SC25KG	79.38
10840	SINAPI/CEF	GRANITO AMENDOA E = 2 CM ,POLIDO E LUSTRADO, PARA PISO	M2	184
11794	SINAPI/CEF	GRANITO AMENDOA POLIDO PARA BANCADA ESP = 2 CM	M2	244.32
11795	SINAPI/CEF	GRANITO CINZA POLIDO P/BANCADA E=2,5 CM	M2	196.99
10841	SINAPI/CEF	GRANITO CINZA POLIDO PARA PISO E = 2 CM	M2	150.66
10842	SINAPI/CEF	GRANITO PRETO TIJUCA E = 2 CM PARA PISO	M2	211.06
11796	SINAPI/CEF	GRANITO PRETO TIJUCA POLIDO PARA BANCADA ESP = 2 CM	M2	297.64999999999998
4229	SINAPI/CEF	GRAXA LUBRIFICANTE	KG	22.17
11244	SINAPI/CEF	GRELHA FOFO ARTICULADA C/ REQUADRO P/ CAIXA RALO 290 X 870MM 135KG CARGA MAX 1.000KG P/ CAPTACAO	UN	427.78
	SINAPI/CEF	AGUA PLUVIAL
11245	SINAPI/CEF	GRELHA FOFO C/ REQUADRO P/ CAIXA RALO 290 X 870MM 135KG CARGA MAX 10.000KG P/ CAPTACAO AGUA	UN	395.07
	SINAPI/CEF	PLUVIAL
21048	SINAPI/CEF	GRELHA FOFO P/ CANALETA 10 X 100 X 1000MM P/ GARAGEM E ESTACIONAMENTO	UN	40.770000000000003
11235	SINAPI/CEF	GRELHA FOFO P/ CANALETA 15 X 150 X 1000MM P/ GARAGEM E ESTACIONAMENTO	UN	57.88
11236	SINAPI/CEF	GRELHA FOFO P/ CANALETA 15 X 200 X 1000MM P/ GARAGEM E ESTACIONAMENTO	UN	75.489999999999995
21049	SINAPI/CEF	GRELHA FOFO P/ CANALETA 15 X 250 X 1000MM P/ GARAGEM E ESTACIONAMENTO	UN	113.24
21050	SINAPI/CEF	GRELHA FOFO P/ CANALETA 18 X 100 X 1000MM P/ GARAGEM E ESTACIONAMENTO	UN	173.63
21051	SINAPI/CEF	GRELHA FOFO P/ CANALETA 18 X 300 X 1000MM P/ GARAGEM E ESTACIONAMENTO	UN	150.97999999999999
21052	SINAPI/CEF	GRELHA FOFO P/ CANALETA 25 X 300 X 1000MM P/ GARAGEM E ESTACIONAMENTO	UN	191.24
21053	SINAPI/CEF	GRELHA FOFO P/ CANALETA 25 X 400 X 1000MM P/ GARAGEM E ESTACIONAMENTO	UN	193.26
21054	SINAPI/CEF	GRELHA FOFO P/ CANALETA 40 X 300 X 1000MM P/ GARAGEM E ESTACIONAMENTO	UN	177.15
21055	SINAPI/CEF	GRELHA FOFO P/ CANALETA 40 X 400 X 1000MM P/ GARAGEM E ESTACIONAMENTO	UN	205.84
21056	SINAPI/CEF	GRELHA FOFO P/ CANALETA 40 X 500 X 1000MM P/ GARAGEM E ESTACIONAMENTO	UN	249.12
21057	SINAPI/CEF	GRELHA FOFO P/ CANALETA 50 X 550 X 1000MM P/ GARAGEM E ESTACIONAMENTO	UN	224.21
11284	SINAPI/CEF	GRELHA FOFO PARA CAPTACAO DE AGUA PLUVIAL EM VIAS URBANAS, COM REQUADRO, CAIXA RALO DE *290 X	UN	339.71
	SINAPI/CEF	870* MM, *80* KG, CARGA MAXIMA DE 8000 KG
11731	SINAPI/CEF	GRELHA PVC BRANCA QUADRADA 150X150MM	UN	4.05
11732	SINAPI/CEF	GRELHA PVC CROMADA REDONDA 150MM	UN	11.06
13533	SINAPI/CEF	GRUPO DE SOLDAGEM C/ GERADOR A DIESEL 18 HP, P/ SOLDA ELETRICA, SOBRE DUAS RODAS, BAMBOZZI	UN	42099.32
	SINAPI/CEF	MOD.TN5, C/MOTOR 375A, **CAIXA**
13333	SINAPI/CEF	GRUPO DE SOLDAGEM C/ GERADOR A DIESEL 33HP P/ SOLDA ELETRICA, SOBRE 04 RODAS, BAMBOZZI, MOD.TN8,	UN	47846.41
	SINAPI/CEF	C/MOTOR 4 CILINDROS 600A, **CAIXA**
3331	SINAPI/CEF	GRUPO DE SOLDAGEN C/ GERADOR A DIESEL 33HP P/ SOLDA ELETRICA, SOBRE RODAS, TIPO BAMBOZZI MOD. 0-	H	9.7200000000000006
	SINAPI/CEF	375 A
3346	SINAPI/CEF	GRUPO GERADOR *80 A 125* KVA, MOTOR DIESEL, REBOCAVEL, ACIONAMENTO MANUAL (LOCACAO)	H	11.39
3348	SINAPI/CEF	GRUPO GERADOR ACIMA DE * 125 ATE 180 KVA * DIESEL, REBOCAVEL, ACIONAMENTO MANUAL	H	13.02
3345	SINAPI/CEF	GRUPO GERADOR ACIMA DE * 20 ATE 80KVA * DIESEL, REBOCAVEL, ACIONAMENTO MANUAL	H	8.7899999999999991
3339	SINAPI/CEF	GRUPO GERADOR ACIMA DE * 5 ATE 20KVA*, DIESEL, REBOCAVEL, ACIONAMENTO MANUAL	H	3.57
13758	SINAPI/CEF	GRUPO GERADOR ACIMA DE 180 ATE 220 KVA, DIESEL REBOCAVEL, ACIONAMENTO MANUAL	MES	3012.54
	SINAPI/CEF
	SINAPI/CEF	PREÇOS DE INSUMOS	Página:	51 / 107
Mês de Coleta:	SINAPI/CEF	05/2014 Pesquisa: IBGE
	SINAPI/CEF	FORTALEZA 88,81		50.72
Localidade:	SINAPI/CEF	Encargos Sociais Desonerados(%) Horista:	Mensalista:
Código	SINAPI/CEF	Descriçao do Insumo	Unid	Preço
	SINAPI/CEF			Mediano (R$)
13757	SINAPI/CEF	GRUPO GERADOR ACIMA DE 220 ATE 330 KVA, DIESEL REBOCAVEL, ACIONAMENTO MANUAL	MES	3905.14
25986	SINAPI/CEF	GRUPO GERADOR COM SILENCIADOR, MOTOR A DIESEL DE 180 KVA (144 KW), CONSUMO 31,68 L/H	UN	65411.92
25987	SINAPI/CEF	GRUPO GERADOR COM SILENCIADOR, MOTOR A DIESEL DE 40/44 KVA (32/35 KW), CONSUMO 7,04 L/H	UN	35300.28
3352	SINAPI/CEF	GRUPO GERADOR PORTATIL ATE * 5 KVA * C/ MOTOR A DIESEL OU GASOLINA	H	2.42
25019	SINAPI/CEF	GRUPO GERADOR, 150/170 KVA, MOTOR A DIESEL 210 CV, ESTACIONÁRIO	UN	65803.3
14254	SINAPI/CEF	GRUPO GERADOR, 76/84 KVA, MOTOR DIESEL DE 85 HP, ACIONAMENTO MANUAL, ESTACIONÁRIO	UN	43700
11559	SINAPI/CEF	GUIA LATAO CROMADO 3/4'' P/ PORTA/JAN CORRER	UN	4.88
7373	SINAPI/CEF	GUINCHO MANUAL DE ARRASTE CAP. * 3T * C/ 20M DE CABO DE ACO, TIPO TIRFOR OU EQUIV	H	1.58
7370	SINAPI/CEF	GUINCHO MANUAL DE ARRASTE CAPACIDADE DE 2 T COM 20 M DE CABO DE AÇO - (LOCAÇÃO)	H	1.48
3356	SINAPI/CEF	GUINCHO TIPO MUNCK CAP * 6T * MONTADO EM CAMINHAO CARROCERIA, OU EQUIV	H	105.75
3372	SINAPI/CEF	GUINDASTE ALTOPROPELIDO SOBRE PNEUS, COM LANCA TELESCOPICA, CAPACIDADE DE *10* T (LOCACAO COM	H	90
	SINAPI/CEF	OPERADOR, COMBUSTIVEL E MANUTENCAO)
3367	SINAPI/CEF	GUINDASTE AUTO-PROPELIDO, SOBRE PNEUS, C/ LANCA TELESCOPICA CAP * 15T * (INCL	H	135.96
	SINAPI/CEF	MANUTENCAO/OPERACAO)
10807	SINAPI/CEF	GUINDASTE AUTO-PROPELIDO, SOBRE PNEUS, C/ LANCA TELESCOPICA CAP * 35T * (INCL	H	168.75
	SINAPI/CEF	MANUTENCAO/OPERACAO)
25952	SINAPI/CEF	GUINDASTE HIDRAULICO AUTOPROPELIDO ROUGH TERRAIN CRENE, TEREX RT 230, COM LANÇA TELESCOPICA	UN	1015824.72
	SINAPI/CEF	DE 27 M, CAP 30 T, MOTOR DÍESEL, 97 KW, TRACAO 4 X 4 ( IMPORTADO )
3365	SINAPI/CEF	GUINDASTE HIDRAULICO AUTOPROPELIDO SOBRE PNEUS COM LANCA TELESCOPICA E CAPACIDADE MAXIMA DE	UN	457319
	SINAPI/CEF	16 T
25953	SINAPI/CEF	GUINDASTE HIDRAULICO AUTOPROPELIDO, SOBRE RODAS, CAP ATÉ 100 T - TEREX AC 100. ( IMPORTADO )	UN	4672804.05
25954	SINAPI/CEF	GUINDASTE HIDRAULICO AUTOPROPELIDO, SOBRE RODAS, CAP ATÉ 55 T - TEREX AC 55 CITY ( IMPORTADO )	UN	2531102.2000000002
3363	SINAPI/CEF	GUINDASTE HIDRAULICO PARA MONTAGEM SOBRE CHASSIS DE CAMINHAO, CARGA MAXIMA DE 5,75 T A 2 M E 0,5	UN	55395
	SINAPI/CEF	T A 11,04 M (ALCANCE MAXIMO HORIZONTAL), COM ALCANCE MAXIMO VERTICAL DE 13,77 M
3357	SINAPI/CEF	GUINDASTE TIPO MUNCK CAP * 2T * MONTADO EM CAMINHAO CARROCERIA OU EQUIV	H	75.540000000000006
3366	SINAPI/CEF	GUINDASTE TIPO MUNCK CAP * 5T * MONTADO EM CAMINHAO CARROCERIA ( LOCAÇÃO COM	H	105.75
	SINAPI/CEF	OPERADOR,COMBUSTIVEL E MANUTENÇÃO).
3359	SINAPI/CEF	GUINDASTE TIPO MUNCK CAP * 8T * MONTADO EM CAMINHAO CARROCERIA OU EQUIV	H	120.86
3362	SINAPI/CEF	GUINDASTE TIPO TORRE OU GRUA, ESTACIONARIO SOBRE SAPATAS, CAPACIDADE MAXIMA DE 1,2 T E 30 M DE	H	70.989999999999995
	SINAPI/CEF	ALTURA (LOCACAO)
10712	SINAPI/CEF	GUINDAUTO HIDRAULICO MADAL MD-6501, CARGA MAX 3,25T (A 2M) E 1,62T (A 4M), ALTURA MAX = 6,6M, P/	UN	23875.8
	SINAPI/CEF	MONTAGEM SOBRE CHASSIS DE CAMINHAO**CAIXA**
7569	SINAPI/CEF	HASTE ANCORA DE 16MM X 2,35MM (5/8" X 8")	UN	22.26
3383	SINAPI/CEF	HASTE ANCORAMENTO 2400MM X 16MM (5/8")	UN	20.52
34349	SINAPI/CEF	HASTE DE ACO GALVANIZADO PARA FIXACAO DE CONCERTINA 2 "/3 M	UN	11.67
3373	SINAPI/CEF	HASTE DE ATERRAMENTO , DN 1/2" X 3000MM, EM ACO REVESTIDO COM UMA CAMADA DE COBRE ELETROLÍTICO.	UN	24.59
3380	SINAPI/CEF	HASTE DE ATERRAMENTO EM ACO, REVESTIDA COM BAIXA CAMADA DE COBRE, COM 3,00 M DE COMPRIMENTO E	UN	26.51
	SINAPI/CEF	DN = 5/8", COM CONECTOR TIPO GRAMPO
3376	SINAPI/CEF	HASTE DE ATERRAMENTO, DN 3/4 X 3000MM , EM ACO REVESTIDO COM UMA CAMADA DE COBRE ELETROLÍTICO -	UN	39.03
	SINAPI/CEF	COM CONECTOR.
3378	SINAPI/CEF	HASTE DE ATERRAMENTO, DN 3/4 X 3000MM, EM ACO REVESTIDO COM UMA CAMADA DE COBRE ELETROLÍTICO.	UN	37.01
3379	SINAPI/CEF	HASTE DE ATERRAMENTO, DN 5/8 X 3000MM, EM ACO REVESTIDO COM UMA CAMADA DE COBRE ELETROLÍTICO.	UN	24.42
21145	SINAPI/CEF	HASTE DE TERRA EM ACO REVESTIDO DE COBRE DN 3/8'' X 3000MM	UN	22.23
11991	SINAPI/CEF	HASTE DE TERRA TIPO CANTONEIRA GALVANIZADA L=2,00M	UN	34.65
11029	SINAPI/CEF	HASTE RETA P/ GANCHO FG C/ ROSCA - 1/4" X 30CM - P/ FIXACAO TELHA METALICA - INCL PORCA E ARRUELAS DE	CJ	1.02
	SINAPI/CEF	VEDACAO
4316	SINAPI/CEF	HASTE RETA P/ GANCHO FG C/ ROSCA - 1/4" X 40CM - P/ FIXACAO TELHA FIBROC INCL PORCA SEXT ZINCO	UN	2.0499999999999998
4313	SINAPI/CEF	HASTE RETA P/ GANCHO FG C/ ROSCA - 5/16" X 35CM - P/ FIXACAO TELHA FIBROC - INCL PORCA E ARRUELAS DE	CJ	2.81
	SINAPI/CEF	VEDACAO
4317	SINAPI/CEF	HASTE RETA P/ GANCHO FG C/ ROSCA - 5/16" X 40CM - P/ FIXACAO TELHA FIBROC - INCL PORCA SEXT ZINCO	UN	2.0499999999999998
4314	SINAPI/CEF	HASTE RETA P/ GANCHO FG C/ ROSCA - 5/16" X 45CM - P/ FIXACAO TELHA FIBROC - INCL PORCA E ARRUELAS DE	CJ	2.46
	SINAPI/CEF	VEDACAO
20062	SINAPI/CEF	HASTE ZINCADA MR AQUAPLUV D = 125MM	UN	11.7
10815	SINAPI/CEF	HERBICIDA ROUND UP	L	21.85
10816	SINAPI/CEF	HERBICIDA SELETIVO TORDON 2,4D DOWAGROSCIENCES	L	44.7
10561	SINAPI/CEF	HEXAMETAFOSFATO DE SODIO	KG	3.32
10922	SINAPI/CEF	HIDRANTE COLUNA FOFO COMPLETO DN 80 C/REGISTRO CUNHA DE BORRACHA / CURVA / EXTREMIDADE /	UN	2837.6
	SINAPI/CEF	TAMPA
10921	SINAPI/CEF	HIDRANTE DE COLUNA FOFO COMPLETO, DN = 100 MM, COM REG. CUNHA DE BORRACHA, CURVA DESSIMETRICA,	UN	3190
	SINAPI/CEF	EXTREMIDADE E TAMPA
10923	SINAPI/CEF	HIDRANTE SUBTERRANEO FERRO FUNDIDO C/ CURVA CURTA E CAIXA DN 75 MM	UN	2738.84
	SINAPI/CEF
	SINAPI/CEF	PREÇOS DE INSUMOS	Página:	52 / 107
Mês de Coleta:	SINAPI/CEF	05/2014 Pesquisa: IBGE
	SINAPI/CEF	FORTALEZA 88,81		50.72
Localidade:	SINAPI/CEF	Encargos Sociais Desonerados(%) Horista:	Mensalista:
Código	SINAPI/CEF	Descriçao do Insumo	Unid	Preço
	SINAPI/CEF			Mediano (R$)
10924	SINAPI/CEF	HIDRANTE SUBTERRANEO FERRO FUNDIDO C/ CURVA LONGA E CAIXA DN 75 MM	UN	2944.59
10652	SINAPI/CEF	HIDRO-JATEADORA CONSMAQ MOD JT P/ DESOBSTRUCAO GALERIAS AGUAS PLUVIAIS C/ TANQUE 7M3, MONTADA	UN	828931.16
	SINAPI/CEF	SOBRE CAMINHAO EQUIPADO C/ BOMBA TRIPLEX, VALVULA SEGURANCA, C/ MANGUEIRA DE 1"**CAIXA**"
12776	SINAPI/CEF	HIDROMETRO W 12,5 L/S=45 M3/H	UN	1389.94
12777	SINAPI/CEF	HIDROMETRO W 20,8 L/S=75 M3/H	UN	1824.07
12778	SINAPI/CEF	HIDROMETRO W 3,3 L/S=12 M3/H	UN	1222.74
12769	SINAPI/CEF	HIDROMETRO 1,5 M3/H	UN	73.91
12770	SINAPI/CEF	HIDROMETRO 10,0 M3/H DN 1"	UN	315.73
12771	SINAPI/CEF	HIDROMETRO 2,0 M3/H	UN	91.85
12772	SINAPI/CEF	HIDROMETRO 20,0 M3/H DN 1 1/2"	UN	479.05
12773	SINAPI/CEF	HIDROMETRO 3,0 M3/H DN 1/2" MONOJATO	UN	77.5
12774	SINAPI/CEF	HIDROMETRO 5 M3/H DN 3/4"	UN	102.99
12775	SINAPI/CEF	HIDROMETRO 7,0 M3	UN	283.64
13005	SINAPI/CEF	HIPOCLORITO DE SODIO	KG	0.89
3391	SINAPI/CEF	IGNITOR P/ LAMPADA VAPOR DE SODIO / VAPOR METALICO ATE 2000W T . PARTIDA 600 A 750V	UN	32.01
3389	SINAPI/CEF	IGNITOR P/ LAMPADA VAPOR DE SODIO / VAPOR METALICO ATE 400W T . PARTIDA 3000 A 4500V	UN	25
3390	SINAPI/CEF	IGNITOR P/ LAMPADA VAPOR DE SODIO / VAPOR METALICO ATE 400W T . PARTIDA 580 A 750V	UN	25.51
12873	SINAPI/CEF	IMPERMEABILIZADOR	H	9.5299999999999994
1371	SINAPI/CEF	IMPERMEABILIZANTE A BASE DE CIMENTOS ESPECIAIS E ADITIVOS MINERAIS, MONO COMPONENTE (SEM	KG	1.8
	SINAPI/CEF	EMULSAO ADESIVA)
126	SINAPI/CEF	IMPERMEABILIZANTE ACELERADOR DE PEGA PARA ARGAMASSA	L	6.81
123	SINAPI/CEF	IMPERMEABILIZANTE DE PEGA NORMAL PARA ARGAMASSAS	L	3.54
11608	SINAPI/CEF	IMPERMEABILIZANTE ELASTICO BASE RESINA TERMOPLASTICA DENVER LP54 OU EQUIV	KG	12.98
141	SINAPI/CEF	IMPERMEABILIZANTE FLEXÍVEL A BASE DE ELASTÔMERO IGOLFLEX PRETO SIKA OU EQUIVALENTE	KG	10.36
140	SINAPI/CEF	IMPERMEABILIZANTE FLEXIVEL DE BASE ACRILICA PARA COBERTURA EM GERAL IGOLFLEX BRANCO SIKA OU	KG	19.79
	SINAPI/CEF	EQUIVALENTE
151	SINAPI/CEF	IMPERMEABILIZANTE INCOLOR PARA TRATAMENTO SUPERFICIAL DE FACHADAS COM SILICONE SUPER	L	18.04
	SINAPI/CEF	CONSERVADO 5 SIKA OU EQUIVALENTE
7340	SINAPI/CEF	IMUNIZANTE PARA MADEIRA INCOLOR	L	20.67
158	SINAPI/CEF	IMUNIZANTE PARA MADEIRAS BRUTAS TIPO CARBOLINEUM OU EQUIVALENTE	L	19.760000000000002
133	SINAPI/CEF	INCORPORADOR DE AR PARA CONCRETOS E ARGAMASSAS SIKA AER OU EQUIVALENTE	KG	2.98
10817	SINAPI/CEF	INSETICIDA RESIDUAL DIMECRON 500 DA CIBA	L	18.87
12122	SINAPI/CEF	INTERRUPTOR BIPOLAR (TECLA DUPLA) EMBUTIR 20A/250V C/ PLACA, TIPO SILENTOQUE PIAL OU EQUIV	UN	17.96
7546	SINAPI/CEF	INTERRUPTOR EMBUTIR 4 POLOS USO INDUSTRIAL	UN	440.34
12127	SINAPI/CEF	INTERRUPTOR INTERMEDIARIO (TECLA DUPLA) EMBUTIR 10A/250V C/ PLACA, TIPO SILENTOQUE PIAL OU EQUIV	UN	16.71
7557	SINAPI/CEF	INTERRUPTOR PARALELO EMBUTIR 10A/250V C/ PLACA, TIPO SILENTOQUE PIAL OU EQUIV	UN	6.67
7563	SINAPI/CEF	INTERRUPTOR PARALELO EMBUTIR 10A/250V S/ PLACA, TIPO SILENTOQUE PIAL OU EQUIV	UN	5.0999999999999996
12113	SINAPI/CEF	INTERRUPTOR PULSADOR P/ CAMPAINHA EMBUTIR 2A/250V C/ PLACA, TIPO SILENTOQUE PIAL OU EQUIV	UN	5.79
7555	SINAPI/CEF	INTERRUPTOR SIMPLES EMBUTIR 10A/250V C/PLACA, TIPO SILENTOQUE PIAL OU EQUIV	UN	5.08
7564	SINAPI/CEF	INTERRUPTOR SIMPLES EMBUTIR 10A/250V S/PLACA, TIPO SILENTOQUE PIAL OU EQUIV	UN	3.48
12128	SINAPI/CEF	INTERRUPTOR SOBREPOR 1 TECLA SIMPLES, TIPO SILENTOQUE PIAL OU EQUIV	UN	3.68
12129	SINAPI/CEF	INTERRUPTOR SOBREPOR 2 TECLAS SIMPLES, TIPO SILENTOQUE PIAL OU EQUIV	UN	6.61
3395	SINAPI/CEF	ISOLADOR DE PINO DE PORCELANA VIDRADA 34,5KV	UN	100.8
3394	SINAPI/CEF	ISOLADOR DE PORCELANA PARA SISTEMA 13,8KV	UN	26.6
3393	SINAPI/CEF	ISOLADOR DE PORCELANA PARA SISTEMA 34,5KV	UN	137.01
3406	SINAPI/CEF	ISOLADOR DE PORCELANA, TIPO PINO, DE 15 KV	UN	15.9
3398	SINAPI/CEF	ISOLADOR ROLDANA DE PORCELANA VIDRADA PIBT72X72	UN	4.91
3405	SINAPI/CEF	ISOLADOR SUSPENSO TIPO DISCO (GARFO OLHAL) PORCELANA VIDRADA 152MM	UN	103.06
12364	SINAPI/CEF	ISOLADOR TENSAO P/ 15KV - 6" DISCO CAVILHA	UN	63.8
12365	SINAPI/CEF	ISOLADOR TIPO CARRETILHA - MARROM 72 X 72 MM	UN	5.0999999999999996
13346	SINAPI/CEF	ISOLADOR 76MM X 79MM ROLDANA-PORCELANA VITRIFICADA	UN	5.35
11615	SINAPI/CEF	ISOPOR E = 1CM - PLACA 100X50CM P/ JUNTA DILATACAO	M2	3.52
3409	SINAPI/CEF	ISOPOR E = 5CM	M2	17.579999999999998
34362	SINAPI/CEF	JANELA ALUMÍNIO DE CORRER 1,20 X 1,20 (AXL) M COM 2 FOLHAS DE VIDRO INCLUSO GUARNIÇÃO	UN	403.76
34363	SINAPI/CEF	JANELA ALUMÍNIO DE CORRER 1,20 X 1,50 M (AXL) COM 2 FOLHAS DE VIDRO INCLUSO GUARNIÇÃO	UN	477.17
	SINAPI/CEF
	SINAPI/CEF	PREÇOS DE INSUMOS	Página:	53 / 107
Mês de Coleta:	SINAPI/CEF	05/2014 Pesquisa: IBGE
	SINAPI/CEF	FORTALEZA 88,81		50.72
Localidade:	SINAPI/CEF	Encargos Sociais Desonerados(%) Horista:	Mensalista:
Código	SINAPI/CEF	Descriçao do Insumo	Unid	Preço
	SINAPI/CEF			Mediano (R$)
34364	SINAPI/CEF	JANELA ALUMIINIO DE CORRER 1,20 X 1,50 M (AXL) COM 4 FOLHAS DE VIDRO INCLUSO GUARNICAO	UN	477.17
601	SINAPI/CEF	JANELA ALUMINIO MAXIM AR, SERIE 25, 90 X 110CM (INCLUSO GUARNIÇÃO E VIDRO FANTASIA)	M2	281.76
34379	SINAPI/CEF	JANELA ALUMINIO BASCULANTE 100 X 100 CM (AXL)	UN	267.97000000000003
34378	SINAPI/CEF	JANELA ALUMINIO BASCULANTE 100 X 80 CM (AXL)	UN	226.15
34377	SINAPI/CEF	JANELA ALUMINIO BASCULANTE 80 X 60 CM (AXL)	UN	154.46
596	SINAPI/CEF	JANELA ALUMINIO CORRER SERIE 25 VENEZIANA C/ BANDEIRA 160 X 110CM	M2	434.57
34367	SINAPI/CEF	JANELA ALUMINIO DE CORRER 1,00 X 1,50 M (AXL) COM 2 FOLHAS DE VIDRO INCLUSO GUARNICAO	UN	400.09
34369	SINAPI/CEF	JANELA ALUMINIO DE CORRER 1,00 X 2,00 M (AXL) COM 4 FOLHAS DE VIDRO INCLUSO GUARNICAO	UN	513.87
34370	SINAPI/CEF	JANELA ALUMINIO DE CORRER 1,20 X 1,20 (AXL) M COM 3 FOLHAS (2 VENEZIANAS E 1 VIDRO) INCLUSO	UN	605.64
	SINAPI/CEF	GUARNICAO
34374	SINAPI/CEF	JANELA ALUMINIO DE CORRER 1,20 X 1,20 M (AXL) COM 4 FOLHAS DE VIDRO E BANDEIRA INCLUSO GUARNICAO	UN	437.64
34371	SINAPI/CEF	JANELA ALUMINIO DE CORRER 1,20 X 1,50 (AXL) M COM 3 FOLHAS (2 VENEZIANAS E 1 VIDRO) INCLUSO	UN	688.21
	SINAPI/CEF	GUARNICAO
34372	SINAPI/CEF	JANELA ALUMINIO DE CORRER 1,20 X 1,50 (AXL) M COM 6 FOLHAS (4 VENEZIANAS E 2 VIDROS) INCLUSO	UN	738.81
	SINAPI/CEF	GUARNICAO
34375	SINAPI/CEF	JANELA ALUMINIO DE CORRER 1,20 X 1,50 M (AXL) COM 4 FOLHAS DE VIDRO E BANDEIRA INCLUSO GUARNICAO	UN	508.37
34373	SINAPI/CEF	JANELA ALUMINIO DE CORRER 1,20 X 2,00 (AXL) M COM 6 FOLHAS (4 VENEZIANAS E 2 VIDROS) INCLUSO	UN	879.23
	SINAPI/CEF	GUARNICAO
34376	SINAPI/CEF	JANELA ALUMINIO DE CORRER 1,20 X 2,00 M (AXL) COM 4 FOLHAS E BANDEIRA DE VIDRO INCLUSO GUARNICAO	UN	626.91
34365	SINAPI/CEF	JANELA ALUMINIO DE CORRER 1,20 X 2,00 M (AXL) COM 4 FOLHAS DE VIDRO INCLUSO GUARNICAO	UN	563.87
34381	SINAPI/CEF	JANELA ALUMINIO MAXIM AR 80 X 60 CM (AXL) (INCLUSO GUARNICAO E VIDRO)	UN	193.8
605	SINAPI/CEF	JANELA CANTONEIRA DE FERRO 5/8" X 1/8" CORRER 2 FLS TP GRADE 100 X 120CM	M2	763.67
622	SINAPI/CEF	JANELA CHAPA DOBRADA ACO GALVANIZADO A FOGO CORRER 100 X 120 CM (3/4" X 1/8")	UN	291.58
11227	SINAPI/CEF	JANELA CHAPA DOBRADA ACO GALVANIZADO A FOGO, CORRER 4 FLS, SEM DIVISAO HORIZONTAL, P/ VIDRO, DE	UN	312.05
	SINAPI/CEF	200 X 120 CM (3/4" X 1/8")
11197	SINAPI/CEF	JANELA CHAPA DOBRADA ACO GALVANIZADO A FOGO, DE CORRER, 2 FLS P/ VIDRO, DE 150 X 120 CM (3/4" X 1/8")	UN	474.32
606	SINAPI/CEF	JANELA CHAPA DOBRADA ACO GALVANIZADO A FOGO, DE CORRER, 2 FLS P/ VIDRO, 150 X 120 CM (3/4" X 1/8")	M2	265.62
11199	SINAPI/CEF	JANELA CHAPA DOBRADA ACO GALVANIZADO A FOGO, DE CORRER, 4 FLS, COM DIVISAO HORIZONTAL P/ VIDRO,	UN	454.51
	SINAPI/CEF	DE 150 X 120 CM (3/4" X 1/8")
11226	SINAPI/CEF	JANELA CHAPA DOBRADA ACO GALVANIZADO A FOGO, DE CORRER, 4 FLS, SEM DIVISAO HORIZONTAL P/ VIDRO,	UN	244.96
	SINAPI/CEF	DE 150 X 120 CM (3/4" X 1/8")
3428	SINAPI/CEF	JANELA DE ABRIR, TIPO VENEZIANA, EM MADEIRA DE 1A. QUALIDADE (SEM VIDRO)	M2	232
597	SINAPI/CEF	JANELA DE CORRER EM ALUMÍNIO, SÉRIE 25, SEM BANDEIRA, COM 4 FOLHAS PARA VIDRO, (DUAS FIXAS E DUAS	M2	279.45999999999998
	SINAPI/CEF	MÓVEIS) 1,60 X 1,10 M (INCLUSO GUARNIÇÃO E VIDRO LISO INCOLOR)
623	SINAPI/CEF	JANELA FERRO TP MAXIM AIR	M2	848.52
3430	SINAPI/CEF	JANELA MADEIRA REGIONAL 1A ABRIR TP ALMOFADA C/ GUARNICAO	M2	259.83999999999997
3431	SINAPI/CEF	JANELA MADEIRA REGIONAL 1A ABRIR TP ALMOFADA C/ GUARNICAO 150 X 150CM	UN	527.1
3436	SINAPI/CEF	JANELA MADEIRA REGIONAL 1A ABRIR TP ALMOFADA C/ GUARNICAO 200 X 150CM	UN	703.42
3432	SINAPI/CEF	JANELA MADEIRA REGIONAL 1A ABRIR TP ALMOFADA C/ GUARNICAO 240 X 150CM	UN	844.48
3434	SINAPI/CEF	JANELA MADEIRA REGIONAL 1A ABRIR TP VENEZIANA / VIDRO	M2	334.08
3419	SINAPI/CEF	JANELA MADEIRA REGIONAL 1A CORRER / FOLHA P/ VIDRO C/ GUANICAO BANDEIRA P/ VIDRO	M2	203.23
3418	SINAPI/CEF	JANELA MADEIRA REGIONAL 1A CORRER / FOLHA P/ VIDRO C/ GUARNICAO / BANDEIRA VENEZIANA	M2	278.39999999999998
3438	SINAPI/CEF	JANELA MADEIRA REGIONAL 1A CORRER / FOLHA P/ VIDRO C/ GUARNICAO S/ BANDEIRA	M2	204.16
3424	SINAPI/CEF	JANELA MADEIRA REGIONAL 1A TP PIVOTANTE S/ VENEZIANA C/ GUARNICAO	M2	147.18
3433	SINAPI/CEF	JANELA MADEIRA REGIONAL 2A ABRIR TP VENEZIANA / VIDRO	M2	241.28
3421	SINAPI/CEF	JANELA MADEIRA REGIONAL 2A DUPLA C/ GUILHOTINA E ABRIR VENEZIANA 1,20 X 1,20M / GUARNICAO	M2	177.86
3422	SINAPI/CEF	JANELA MADEIRA REGIONAL 2A TP GUILHOTINA C/ GUARNICAO	M2	276.54000000000002
3429	SINAPI/CEF	JANELA MADEIRA REGIONAL 3A ABRIR TP VENEZIANA	M2	146.85
3435	SINAPI/CEF	JANELA MADEIRA REGIONAL 3A ABRIR TP VENEZIANA / VIDRO	M2	317.38
3420	SINAPI/CEF	JANELA MADEIRA REGIONAL 3A CORRER / FOLHA P/ VIDRO C/ VENEZIANA ABRIR/ GUARNICAO S/ BANDEIRA	M2	334.08
3417	SINAPI/CEF	JANELA MADEIRA REGIONAL1A CORRER P/ VIDRO C/ GUARNICAO 120 X 150CM S/ BANDEIRA	UN	296.95999999999998
3423	SINAPI/CEF	JANELA MADEIRA TP MAXIM AIR C/ GUARNICAO	M2	167.04
624	SINAPI/CEF	JANELA MAXIM AR EM CHAPA DOBRADA ACO GALVANIZADO A FOGO 60 X 80 CM (3/4" X 1/8")	M2	298.29000000000002
11193	SINAPI/CEF	JANELA VENEZIANA DE CORRER EM CHAPA DOBRADA ACO (3/4" X 1/8") COM TRATAMENTO E PROTECAO CONTA	M2	160.08000000000001
	SINAPI/CEF	CORROSAO E COM VIDROS, 6 FOLHAS 150 X 120 CM
11194	SINAPI/CEF	JANELA VENEZIANA DE CORRER EM CHAPA DOBRADA ACO (3/4" X 1/8") COM TRATAMENTO E PROTECAO CONTA	M2	340.38
	SINAPI/CEF	CORROSAO, SEM VIDRO, 6 FOLHAS 150 X 120 CM
25964	SINAPI/CEF	JARDINEIRO	H	6.87
	SINAPI/CEF
	SINAPI/CEF	PREÇOS DE INSUMOS	Página:	54 / 107
Mês de Coleta:	SINAPI/CEF	05/2014 Pesquisa: IBGE
	SINAPI/CEF	FORTALEZA 88,81		50.72
Localidade:	SINAPI/CEF	Encargos Sociais Desonerados(%) Horista:	Mensalista:
Código	SINAPI/CEF	Descriçao do Insumo	Unid	Preço
	SINAPI/CEF			Mediano (R$)
21118	SINAPI/CEF	JOELHO CPVC (AQUATHERM) 90 SOLDAVEL 15 MM	UN	1.57
3475	SINAPI/CEF	JOELHO DE PVC 45º ROSCAVEL, DE 1/2"	UN	1.81
3508	SINAPI/CEF	JOELHO DE PVC 90º ROSCAVEL, DE 2"	UN	14.05
3446	SINAPI/CEF	JOELHO FERRO GALV45G ROSCA 1 1/2'	UN	17.309999999999999
3445	SINAPI/CEF	JOELHO FERRO GALV45G ROSCA 1 1/4'	UN	14.35
3441	SINAPI/CEF	JOELHO FERRO GALV45G ROSCA 1/2"	UN	4.13
3444	SINAPI/CEF	JOELHO FERRO GALV45G ROSCA 1"	UN	8.84
12402	SINAPI/CEF	JOELHO FERRO GALV45G ROSCA 2.1/2"	UN	40.9
3447	SINAPI/CEF	JOELHO FERRO GALV45G ROSCA 2"	UN	21.77
3442	SINAPI/CEF	JOELHO FERRO GALV45G ROSCA 3/4"	UN	6.21
3448	SINAPI/CEF	JOELHO FERRO GALV45G ROSCA 3"	UN	53.1
3449	SINAPI/CEF	JOELHO FERRO GALV45G ROSCA 4"	UN	103.28
12403	SINAPI/CEF	JOELHO FERRO GALV90G C/ REDUCAO ROSCA 1 1/4"X1"	UN	10.34
3468	SINAPI/CEF	JOELHO FERRO GALV90G C/ REDUCAO ROSCA 1 1/2"X1"	UN	14.54
3465	SINAPI/CEF	JOELHO FERRO GALV90G C/ REDUCAO ROSCA 1 1/2"X3/4"	UN	14.83
3463	SINAPI/CEF	JOELHO FERRO GALV90G C/ REDUCAO ROSCA 1"X1/2"	UN	6.57
3464	SINAPI/CEF	JOELHO FERRO GALV90G C/ REDUCAO ROSCA 1"X3/4"	UN	6.39
3466	SINAPI/CEF	JOELHO FERRO GALV90G C/ REDUCAO ROSCA 2 1/2"X2"	UN	44.3
3467	SINAPI/CEF	JOELHO FERRO GALV90G C/ REDUCAO ROSCA 2"X1 1/2"	UN	23.56
3462	SINAPI/CEF	JOELHO FERRO GALV90G C/ REDUCAO ROSCA 3/4"X1/2"	UN	4.57
3443	SINAPI/CEF	JOELHO FERRO GALV90G ROSCA MACHO/FEMEA 1"	UN	10.59
3473	SINAPI/CEF	JOELHO FERRO GALV90G ROSCA MACHO/FEMEA 1 1/2"	UN	17.68
3474	SINAPI/CEF	JOELHO FERRO GALV90G ROSCA MACHO/FEMEA 1 1/4"	UN	16
3450	SINAPI/CEF	JOELHO FERRO GALV90G ROSCA MACHO/FEMEA 1/2"	UN	5.44
3453	SINAPI/CEF	JOELHO FERRO GALV90G ROSCA MACHO/FEMEA 2 1/2"	UN	44.37
3452	SINAPI/CEF	JOELHO FERRO GALV90G ROSCA MACHO/FEMEA 2"	UN	26.62
3451	SINAPI/CEF	JOELHO FERRO GALV90G ROSCA MACHO/FEMEA 3/4"	UN	6.94
3454	SINAPI/CEF	JOELHO FERRO GALV90G ROSCA MACHO/FEMEA 3"	UN	56.97
3458	SINAPI/CEF	JOELHO FERRO GALV90G ROSCA 1 1/2"	UN	15.45
3457	SINAPI/CEF	JOELHO FERRO GALV90G ROSCA 1 1/4"	UN	10.81
3455	SINAPI/CEF	JOELHO FERRO GALV90G ROSCA 1/2"	UN	2.92
3472	SINAPI/CEF	JOELHO FERRO GALV90G ROSCA 1"	UN	7.05
3470	SINAPI/CEF	JOELHO FERRO GALV90G ROSCA 2 1/2"	UN	45.58
3471	SINAPI/CEF	JOELHO FERRO GALV90G ROSCA 2"	UN	23.67
3456	SINAPI/CEF	JOELHO FERRO GALV90G ROSCA 3/4"	UN	5.19
3459	SINAPI/CEF	JOELHO FERRO GALV90G ROSCA 3"	UN	61.83
3469	SINAPI/CEF	JOELHO FERRO GALV90G ROSCA 4"	UN	108.76
3460	SINAPI/CEF	JOELHO FERRO GALV90G ROSCA 5"	UN	274.24
3461	SINAPI/CEF	JOELHO FERRO GALV90G ROSCA 6"	UN	341.77
12628	SINAPI/CEF	JOELHO PVC AQUAPLUV 60G D = 88 MM	UN	20.43
12629	SINAPI/CEF	JOELHO PVC AQUAPLUV 90G D = 88 MM	UN	23.94
10835	SINAPI/CEF	JOELHO PVC C/ BOLSA E ANEL P/ ESG PREDIAL 90G DN 40MM X 1.1/2"	UN	2.0499999999999998
10836	SINAPI/CEF	JOELHO PVC C/ VISITA P/ ESG PREDIAL 90G DN 100 X 50MM	UN	10.91
3492	SINAPI/CEF	JOELHO PVC C/ROSCA 45G P/ AGUA FRIA PREDIAL 1 1/2"	UN	7.99
3491	SINAPI/CEF	JOELHO PVC C/ROSCA 45G P/ AGUA FRIA PREDIAL 1 1/4"	UN	4.8600000000000003
3485	SINAPI/CEF	JOELHO PVC C/ROSCA 45G P/ AGUA FRIA PREDIAL 1"	UN	5.86
3493	SINAPI/CEF	JOELHO PVC C/ROSCA 45G P/ AGUA FRIA PREDIAL 2"	UN	11.69
3534	SINAPI/CEF	JOELHO PVC C/ROSCA 45G P/AGUA FRIA PREDIAL 3/4"	UN	2.33
3481	SINAPI/CEF	JOELHO PVC C/ROSCA 90G P/ AGUA FRIA PREDIAL 1 1/2"	UN	6.61
3510	SINAPI/CEF	JOELHO PVC C/ROSCA 90G P/ AGUA FRIA PREDIAL 1 1/4"	UN	6.17
3482	SINAPI/CEF	JOELHO PVC C/ROSCA 90G P/ AGUA FRIA PREDIAL 1"	UN	2.72
3505	SINAPI/CEF	JOELHO PVC C/ROSCA 90G P/ AGUA FRIA PREDIAL 3/4"	UN	1.52
3543	SINAPI/CEF	JOELHO PVC C/ROSCA 90G P/AGUA FRIA PREDIAL 1/2"	UN	1.1000000000000001
	SINAPI/CEF
	SINAPI/CEF	PREÇOS DE INSUMOS	Página:	55 / 107
Mês de Coleta:	SINAPI/CEF	05/2014 Pesquisa: IBGE
	SINAPI/CEF	FORTALEZA 88,81		50.72
Localidade:	SINAPI/CEF	Encargos Sociais Desonerados(%) Horista:	Mensalista:
Código	SINAPI/CEF	Descriçao do Insumo	Unid	Preço
	SINAPI/CEF			Mediano (R$)
20127	SINAPI/CEF	JOELHO PVC LEVE 45G DN 125MM	UN	42.63
20128	SINAPI/CEF	JOELHO PVC LEVE 45G DN 150MM	UN	50.54
20129	SINAPI/CEF	JOELHO PVC LEVE 45G DN 200MM	UN	92.36
20130	SINAPI/CEF	JOELHO PVC LEVE 90G DN 125MM	UN	46.87
20131	SINAPI/CEF	JOELHO PVC LEVE 90G DN 150MM	UN	53.01
20132	SINAPI/CEF	JOELHO PVC LEVE 90G DN 200MM	UN	149.22999999999999
20151	SINAPI/CEF	JOELHO PVC SERIE R P/ ESG PREDIAL 45G DN 100MM	UN	16.62
20152	SINAPI/CEF	JOELHO PVC SERIE R P/ ESG PREDIAL 45G DN 150MM	UN	51.59
20148	SINAPI/CEF	JOELHO PVC SERIE R P/ ESG PREDIAL 45G DN 40MM	UN	3.29
20149	SINAPI/CEF	JOELHO PVC SERIE R P/ ESG PREDIAL 45G DN 50MM	UN	5
20150	SINAPI/CEF	JOELHO PVC SERIE R P/ ESG PREDIAL 45G DN 75MM	UN	11.77
20159	SINAPI/CEF	JOELHO PVC SERIE R P/ ESG PREDIAL 90G C/ VISITA 100 X 75M M	UN	30.01
20157	SINAPI/CEF	JOELHO PVC SERIE R P/ ESG PREDIAL 90G DN 100 MM	UN	20.29
20158	SINAPI/CEF	JOELHO PVC SERIE R P/ ESG PREDIAL 90G DN 150 MM	UN	75.59
20154	SINAPI/CEF	JOELHO PVC SERIE R P/ ESG PREDIAL 90G DN 40MM	UN	3.62
20155	SINAPI/CEF	JOELHO PVC SERIE R P/ ESG PREDIAL 90G DN 50MM	UN	5.72
20156	SINAPI/CEF	JOELHO PVC SERIE R P/ ESG PREDIAL 90G DN 75MM	UN	12.24
3516	SINAPI/CEF	JOELHO PVC SOLD 45G BB P/ ESG PREDIAL DN 40MM	UN	1.29
3512	SINAPI/CEF	JOELHO PVC SOLD 45G P/ AGUA FRIA PRED 110 MM	UN	125.6
3499	SINAPI/CEF	JOELHO PVC SOLD 45G P/ AGUA FRIA PRED 20 MM	UN	0.52
3500	SINAPI/CEF	JOELHO PVC SOLD 45G P/ AGUA FRIA PRED 25 MM	UN	1
3501	SINAPI/CEF	JOELHO PVC SOLD 45G P/ AGUA FRIA PRED 32 MM	UN	2.4300000000000002
3502	SINAPI/CEF	JOELHO PVC SOLD 45G P/ AGUA FRIA PRED 40 MM	UN	3.57
3503	SINAPI/CEF	JOELHO PVC SOLD 45G P/ AGUA FRIA PRED 50 MM	UN	4.53
3477	SINAPI/CEF	JOELHO PVC SOLD 45G P/ AGUA FRIA PRED 60 MM	UN	15.86
3478	SINAPI/CEF	JOELHO PVC SOLD 45G P/ AGUA FRIA PRED 75 MM	UN	38.630000000000003
3525	SINAPI/CEF	JOELHO PVC SOLD 45G P/AGUA FRIA PRED 85 MM	UN	43.82
3528	SINAPI/CEF	JOELHO PVC SOLD 45G PB P/ ESG PREDIAL DN 100MM	UN	5.0999999999999996
3518	SINAPI/CEF	JOELHO PVC SOLD 45G PB P/ ESG PREDIAL DN 50MM	UN	2.14
3519	SINAPI/CEF	JOELHO PVC SOLD 45G PB P/ ESG PREDIAL DN 75MM	UN	4.67
3517	SINAPI/CEF	JOELHO PVC SOLD 90G BB P/ ESG PREDIAL DN 40MM	UN	1.1000000000000001
3515	SINAPI/CEF	JOELHO PVC SOLD 90G C/BUCHA DE LATAO 20MM X 1/2"	UN	3.76
3524	SINAPI/CEF	JOELHO PVC SOLD 90G C/BUCHA DE LATAO 25MM X 3/4"	UN	4.8600000000000003
3530	SINAPI/CEF	JOELHO PVC SOLD 90G P/ AGUA FRIA PREDIAL 110 MM	UN	137.41999999999999
3529	SINAPI/CEF	JOELHO PVC SOLD 90G P/ AGUA FRIA PREDIAL 25 MM	UN	0.48
3511	SINAPI/CEF	JOELHO PVC SOLD 90G P/ AGUA FRIA PREDIAL 75 MM	UN	52.39
3513	SINAPI/CEF	JOELHO PVC SOLD 90G P/ AGUA FRIA PREDIAL 85 MM	UN	59.06
3542	SINAPI/CEF	JOELHO PVC SOLD 90G P/AGUA FRIA PREDIAL 20 MM	UN	0.38
3536	SINAPI/CEF	JOELHO PVC SOLD 90G P/AGUA FRIA PREDIAL 32 MM	UN	1.24
3535	SINAPI/CEF	JOELHO PVC SOLD 90G P/AGUA FRIA PREDIAL 40 MM	UN	2.86
3540	SINAPI/CEF	JOELHO PVC SOLD 90G P/AGUA FRIA PREDIAL 50 MM	UN	3.33
3539	SINAPI/CEF	JOELHO PVC SOLD 90G P/AGUA FRIA PREDIAL 60 MM	UN	16.239999999999998
3520	SINAPI/CEF	JOELHO PVC SOLD 90G PB P/ ESG PREDIAL DN 100MM	UN	5.53
3526	SINAPI/CEF	JOELHO PVC SOLD 90G PB P/ ESG PREDIAL DN 50MM	UN	1.67
3509	SINAPI/CEF	JOELHO PVC SOLD 90G PB P/ ESG PREDIAL DN 75MM	UN	4.05
3521	SINAPI/CEF	JOELHO PVC SOLD/ROSCA 90G P/AGUA FRIA PRED 20MM X 1/2"	UN	1.05
3522	SINAPI/CEF	JOELHO PVC SOLD/ROSCA 90G P/AGUA FRIA PRED 25MM X 3/4"	UN	1.81
3497	SINAPI/CEF	JOELHO REDUCAO 90 PVC ROSCA E BUCHA DE LATAO 3/4" X 1/2"	UN	5.18
3498	SINAPI/CEF	JOELHO REDUCAO 90G PVC C/ ROSCA P/AGUA FRIA PREDIAL 1"X3/4"	UN	2.76
3496	SINAPI/CEF	JOELHO REDUCAO 90G PVC C/ ROSCA P/AGUA FRIA PREDIAL 3/4"X1/2"	UN	1.71
20147	SINAPI/CEF	JOELHO REDUCAO 90G PVC SOLD C/ BUCHA DE LATAO 25MM X 1/2"	UN	4.0999999999999996
3532	SINAPI/CEF	JOELHO REDUCAO 90G PVC SOLD C/ BUCHA DE LATAO 32MM X 3/4"	UN	9.91
3533	SINAPI/CEF	JOELHO REDUCAO 90G PVC SOLD P/AGUA FRIA PREDIAL 25 MM X 20 MM	UN	1.38
	SINAPI/CEF
	SINAPI/CEF	PREÇOS DE INSUMOS	Página:	56 / 107
Mês de Coleta:	SINAPI/CEF	05/2014 Pesquisa: IBGE
	SINAPI/CEF	FORTALEZA 88,81		50.72
Localidade:	SINAPI/CEF	Encargos Sociais Desonerados(%) Horista:	Mensalista:
Código	SINAPI/CEF	Descriçao do Insumo	Unid	Preço
	SINAPI/CEF			Mediano (R$)
3538	SINAPI/CEF	JOELHO REDUCAO 90G PVC SOLD P/AGUA FRIA PREDIAL 32 MM X 25 MM	UN	1.81
3531	SINAPI/CEF	JOELHO REDUCAO 90G PVC SOLD/ROSCA P/AGUA FRIA PREDIAL 25MM X 1/2"	UN	1.33
3527	SINAPI/CEF	JOELHO REDUCAO 90G PVC SOLD/ROSCA P/AGUA FRIA PREDIAL 32MM X 3/4"	UN	6.76
3489	SINAPI/CEF	JOELHO 90 PVC C/ROSCA E BUCHA LATAO 3/4"	UN	6.47
20240	SINAPI/CEF	JOGO DE FERRAGEM P/ BASCULANTE DE MADEIRA - GONZOS, TRANQ., CORRENTES	JG	30.17
20242	SINAPI/CEF	JOGO DE FERRAGEM P/ JANELA CORRER EM FERRO CROMADO - TRILHO, RODIZIO, TRINCOS	JG	71.83
20243	SINAPI/CEF	JOGO DE FERRAGEM P/ JANELA CORRER EM FERRO NIQUELADO - TRILHO, RODIZIO, TRINCOS	JG	65.13
20241	SINAPI/CEF	JOGO DE FERRAGEM P/ JANELA CORRER EM LATAO CROMADO- TRILHO, RODIZIO, TRINCOS	JG	94.41
3104	SINAPI/CEF	JOGO DE FERRAGENS CROMADAS P/ PORTA DE VIDRO TEMPERADO, UMA FOLHA COMPOSTA: DOBRADICA	CJ	308.52999999999997
	SINAPI/CEF	SUPERIOR (101) E INFERIOR (103),TRINCO (502), FECHADURA (520),CONTRA FECHADURA (531),COM CAPUCHINHO
12032	SINAPI/CEF	JOGO TRANQUETA LATAO CROMADO TIPO 203 LA FONTE P/ FECHADURA PORTA BANHEIRO	JG	16.38
12030	SINAPI/CEF	JOGO TRANQUETA LATAO CROMADO TIPO 303 LA FONTE P/ FECHADURA PORTA BANHEIRO	JG	18.62
3545	SINAPI/CEF	JUNCAO CERAMICA45G ESG BBP DN100X100	UN	18.57
3572	SINAPI/CEF	JUNCAO CERAMICA45G ESG BBP DN150X100	UN	18.57
3573	SINAPI/CEF	JUNCAO CERAMICA45G ESG BBP DN150X150	UN	22.88
3546	SINAPI/CEF	JUNCAO CERAMICA45G ESG BBP DN200X100	UN	30.78
3574	SINAPI/CEF	JUNCAO CERAMICA45G ESG BBP DN200X150	UN	38.92
3552	SINAPI/CEF	JUNCAO CERAMICA45G ESG BBP DN200X200	UN	54.93
3551	SINAPI/CEF	JUNCAO CERAMICA45G ESG BBP DN250X100	UN	50.36
3575	SINAPI/CEF	JUNCAO CERAMICA45G ESG BBP DN250X150	UN	60.93
3576	SINAPI/CEF	JUNCAO CERAMICA45G ESG BBP DN250X200	UN	86.83
3577	SINAPI/CEF	JUNCAO CERAMICA45G ESG BBP DN250X250	UN	124.07
3578	SINAPI/CEF	JUNCAO CERAMICA45G ESG BBP DN300X100	UN	73
3579	SINAPI/CEF	JUNCAO CERAMICA45G ESG BBP DN300X150	UN	90.02
3580	SINAPI/CEF	JUNCAO CERAMICA45G ESG BBP DN300X200	UN	137.68
3550	SINAPI/CEF	JUNCAO CERAMICA45G ESG BBP DN300X250	UN	153.30000000000001
3581	SINAPI/CEF	JUNCAO CERAMICA45G ESG BBP DN300X300	UN	162.6
3582	SINAPI/CEF	JUNCAO CERAMICA45G ESG BBP DN350X100	UN	137.12
3547	SINAPI/CEF	JUNCAO CERAMICA45G ESG BBP DN350X150	UN	169.06
3583	SINAPI/CEF	JUNCAO CERAMICA45G ESG BBP DN350X200	UN	240.87
3584	SINAPI/CEF	JUNCAO CERAMICA45G ESG BBP DN350X250	UN	282.81
3564	SINAPI/CEF	JUNCAO CERAMICA45G ESG BBP DN350X300	UN	293.55
3561	SINAPI/CEF	JUNCAO CERAMICA45G ESG BBP DN350X350	UN	305.31
3565	SINAPI/CEF	JUNCAO CERAMICA45G ESG BBP DN375X100	UN	143.41
3566	SINAPI/CEF	JUNCAO CERAMICA45G ESG BBP DN375X150	UN	176.85
3567	SINAPI/CEF	JUNCAO CERAMICA45G ESG BBP DN375X200	UN	251.96
3568	SINAPI/CEF	JUNCAO CERAMICA45G ESG BBP DN375X250	UN	286.39
3569	SINAPI/CEF	JUNCAO CERAMICA45G ESG BBP DN375X300	UN	300.70999999999998
3570	SINAPI/CEF	JUNCAO CERAMICA45G ESG BBP DN375X350	UN	315.02999999999997
3548	SINAPI/CEF	JUNCAO CERAMICA45G ESG BBP DN375X375	UN	319.35000000000002
3571	SINAPI/CEF	JUNCAO CERAMICA45G ESG BBP DN400X100	UN	180.43
3563	SINAPI/CEF	JUNCAO CERAMICA45G ESG BBP DN400X150	UN	222.48
3562	SINAPI/CEF	JUNCAO CERAMICA45G ESG BBP DN400X200	UN	316.89
3553	SINAPI/CEF	JUNCAO CERAMICA45G ESG BBP DN400X250	UN	357.99
3554	SINAPI/CEF	JUNCAO CERAMICA45G ESG BBP DN400X300	UN	375.89
3555	SINAPI/CEF	JUNCAO CERAMICA45G ESG BBP DN400X350	UN	393.79
3556	SINAPI/CEF	JUNCAO CERAMICA45G ESG BBP DN400X375	UN	397.37
3557	SINAPI/CEF	JUNCAO CERAMICA45G ESG BBP DN400X400	UN	409.61
3558	SINAPI/CEF	JUNCAO CERAMICA45G ESG BBP DN45G 0X100	UN	266.14
3559	SINAPI/CEF	JUNCAO CERAMICA45G ESG BBP DN45G 0X150	UN	328.15
3560	SINAPI/CEF	JUNCAO CERAMICA45G ESG BBP DN45G 0X200	UN	467.42
3549	SINAPI/CEF	JUNCAO CERAMICA45G ESG BBP DN45G 0X250	UN	508.34
20139	SINAPI/CEF	JUNCAO DUPLA PVC SERIE R P/ ESG PREDIAL DN 100MM	UN	49.39
3668	SINAPI/CEF	JUNCAO DUPLA PVC SOLD P/ ESG PREDIAL DN 100MM	UN	23.77
	SINAPI/CEF
	SINAPI/CEF	PREÇOS DE INSUMOS	Página:	57 / 107
Mês de Coleta:	SINAPI/CEF	05/2014 Pesquisa: IBGE
	SINAPI/CEF	FORTALEZA 88,81		50.72
Localidade:	SINAPI/CEF	Encargos Sociais Desonerados(%) Horista:	Mensalista:
Código	SINAPI/CEF	Descriçao do Insumo	Unid	Preço
	SINAPI/CEF			Mediano (R$)
3656	SINAPI/CEF	JUNCAO DUPLA PVC SOLD P/ ESG PREDIAL DN 75MM	UN	11.96
3593	SINAPI/CEF	JUNCAO FERRO GALV 45 ROSCA1 1/2"	UN	37.25
3588	SINAPI/CEF	JUNCAO FERRO GALV 45 ROSCA1 1/4"	UN	27.76
3585	SINAPI/CEF	JUNCAO FERRO GALV 45 ROSCA1/2"	UN	6.94
3587	SINAPI/CEF	JUNCAO FERRO GALV 45 ROSCA1"	UN	18.739999999999998
3590	SINAPI/CEF	JUNCAO FERRO GALV 45 ROSCA2 1/2"	UN	90.17
3589	SINAPI/CEF	JUNCAO FERRO GALV 45 ROSCA2"	UN	60.95
3586	SINAPI/CEF	JUNCAO FERRO GALV 45 ROSCA3/4"	UN	12.75
3592	SINAPI/CEF	JUNCAO FERRO GALV 45 ROSCA3"	UN	137.54
3591	SINAPI/CEF	JUNCAO FERRO GALV 45 ROSCA4"	UN	237.39
3632	SINAPI/CEF	JUNCAO FOFO45 GR C/FLANGES PN 10/16/25 DN 50X50	UN	97.6
3638	SINAPI/CEF	JUNCAO FOFO45 GR C/FLANGES PN-10 DN 400X300	UN	1717.05
3604	SINAPI/CEF	JUNCAO FOFO45 GR C/FLANGES PN-10 DN 400X400	UN	2323.12
3595	SINAPI/CEF	JUNCAO FOFO45 GR C/FLANGES PN-10/16 DN 100X 80	UN	212.54
3596	SINAPI/CEF	JUNCAO FOFO45 GR C/FLANGES PN-10/16 DN 150X100	UN	251.69
3635	SINAPI/CEF	JUNCAO FOFO45 GR C/FLANGES PN-10/16 DN 150X150	UN	412.82
3597	SINAPI/CEF	JUNCAO FOFO45 GR C/FLANGES PN-10/16 DN 200X100	UN	592.21
3639	SINAPI/CEF	JUNCAO FOFO45 GR C/FLANGES PN-10/16 DN 200X150	UN	642.61
3598	SINAPI/CEF	JUNCAO FOFO45 GR C/FLANGES PN-10/16 DN 200X200	UN	689.22
3599	SINAPI/CEF	JUNCAO FOFO45 GR C/FLANGES PN-10/16 DN 250X150	UN	823.72
3600	SINAPI/CEF	JUNCAO FOFO45 GR C/FLANGES PN-10/16 DN 250X200	UN	869.49
3601	SINAPI/CEF	JUNCAO FOFO45 GR C/FLANGES PN-10/16 DN 250X250	UN	1150.06
3602	SINAPI/CEF	JUNCAO FOFO45 GR C/FLANGES PN-10/16 DN 300X200	UN	1052.49
3603	SINAPI/CEF	JUNCAO FOFO45 GR C/FLANGES PN-10/16 DN 300X300	UN	1503.62
3637	SINAPI/CEF	JUNCAO FOFO45 GR C/FLANGES PN-10/16/25 DN 80X 80	UN	173.72
3608	SINAPI/CEF	JUNCAO FOFO45 GR C/FLANGES PN-16 DN 200X100	UN	592.21
3609	SINAPI/CEF	JUNCAO FOFO45 GR C/FLANGES PN-16 DN 200X150	UN	642.61
3610	SINAPI/CEF	JUNCAO FOFO45 GR C/FLANGES PN-16 DN 200X200	UN	689.22
3634	SINAPI/CEF	JUNCAO FOFO45 GR C/FLANGES PN-16 DN 250X150	UN	907.21
3611	SINAPI/CEF	JUNCAO FOFO45 GR C/FLANGES PN-16 DN 250X200	UN	957.6
3612	SINAPI/CEF	JUNCAO FOFO45 GR C/FLANGES PN-16 DN 250X250	UN	1150.05
3613	SINAPI/CEF	JUNCAO FOFO45 GR C/FLANGES PN-16 DN 300X200	UN	1364.14
3633	SINAPI/CEF	JUNCAO FOFO45 GR C/FLANGES PN-16 DN 300X300	UN	2048.0500000000002
3614	SINAPI/CEF	JUNCAO FOFO45 GR C/FLANGES PN-16 DN 400X300	UN	2027.7
3615	SINAPI/CEF	JUNCAO FOFO45 GR C/FLANGES PN-16 DN 400X400	UN	2537.9699999999998
3617	SINAPI/CEF	JUNCAO FOFO45 GR C/FLANGES PN-25 DN 100X100	UN	236.04
3629	SINAPI/CEF	JUNCAO FOFO45 GR C/FLANGES PN-25 DN 150X100	UN	453.6
3618	SINAPI/CEF	JUNCAO FOFO45 GR C/FLANGES PN-25 DN 150X150	UN	412.82
3619	SINAPI/CEF	JUNCAO FOFO45 GR C/FLANGES PN-25 DN 200X100	UN	655.21
3628	SINAPI/CEF	JUNCAO FOFO45 GR C/FLANGES PN-25 DN 200X150	UN	705.61
3620	SINAPI/CEF	JUNCAO FOFO45 GR C/FLANGES PN-25 DN 200X200	UN	907.22
3627	SINAPI/CEF	JUNCAO FOFO45 GR C/FLANGES PN-25 DN 250X150	UN	995.42
3621	SINAPI/CEF	JUNCAO FOFO45 GR C/FLANGES PN-25 DN 250X200	UN	1058.42
3626	SINAPI/CEF	JUNCAO FOFO45 GR C/FLANGES PN-25 DN 250X250	UN	1150.05
3622	SINAPI/CEF	JUNCAO FOFO45 GR C/FLANGES PN-25 DN 300X200	UN	1363.86
3625	SINAPI/CEF	JUNCAO FOFO45 GR C/FLANGES PN-25 DN 300X300	UN	2048.0500000000002
3623	SINAPI/CEF	JUNCAO FOFO45 GR C/FLANGES PN-25 DN 400X300	UN	2752.83
3624	SINAPI/CEF	JUNCAO FOFO45 GR C/FLANGES PN-25 DN 400X400	UN	3066.15
3607	SINAPI/CEF	JUNCAO FOFO45º COM FLANGES, PN-10/16, DN = 100 X 100 MM	UN	236.04
10908	SINAPI/CEF	JUNCAO INVERTIDA PVC SOLD P/ ESG PREDIAL REDUCAO 100 X 50MM	UN	10.19
10909	SINAPI/CEF	JUNCAO INVERTIDA PVC SOLD P/ ESG PREDIAL REDUCAO 100 X 75MM	UN	16.809999999999999
3669	SINAPI/CEF	JUNCAO INVERTIDA PVC SOLD P/ ESG PREDIAL REDUCAO 75 X 50MM	UN	6.57
10911	SINAPI/CEF	JUNCAO INVERTIDA PVC SOLD P/ ESG PREDIAL 75MM	UN	22.77
	SINAPI/CEF
	SINAPI/CEF	PREÇOS DE INSUMOS	Página:	58 / 107
Mês de Coleta:	SINAPI/CEF	05/2014 Pesquisa: IBGE
	SINAPI/CEF	FORTALEZA 88,81		50.72
Localidade:	SINAPI/CEF	Encargos Sociais Desonerados(%) Horista:	Mensalista:
Código	SINAPI/CEF	Descriçao do Insumo	Unid	Preço
	SINAPI/CEF			Mediano (R$)
10865	SINAPI/CEF	JUNCAO PVC PBA NBR 10251 P/ REDE AGUA BBB DN 50/DE 60 MM	UN	17.41
3666	SINAPI/CEF	JUNCAO PVC SOLD 45G P/ ESG PREDIAL DN 40MM	UN	2.33
3653	SINAPI/CEF	JUNCAO PVC 45G NBR 10569 P/ REDE COLET ESG JE BBB DN 100MM	UN	18.100000000000001
3649	SINAPI/CEF	JUNCAO PVC 45G NBR 10569 P/ REDE COLET ESG JE BBB DN 150MM	UN	35.89
3651	SINAPI/CEF	JUNCAO PVC 45G NBR 10569 P/ REDE COLET ESG JE BBB DN 200MM	UN	59.59
3650	SINAPI/CEF	JUNCAO PVC 45G NBR 10569 P/ REDE COLET ESG JE BBB DN 250MM	UN	173.66
3645	SINAPI/CEF	JUNCAO PVC 45G NBR 10569 P/ REDE COLET ESG JE BBB DN 300MM	UN	284.05
3646	SINAPI/CEF	JUNCAO PVC 45G NBR 10569 P/ REDE COLET ESG JE BBB DN 350MM	UN	417.63
3647	SINAPI/CEF	JUNCAO PVC 45G NBR 10569 P/ REDE COLET ESG JE BBB DN 400MM	UN	566.99
12625	SINAPI/CEF	JUNCAO PVC 60G AQUAPLUV 88 MM	UN	27.99
20134	SINAPI/CEF	JUNCAO SIMPLES PVC LEVE 125MM	UN	99.6
20136	SINAPI/CEF	JUNCAO SIMPLES PVC LEVE 150MM	UN	111.32
3670	SINAPI/CEF	JUNCAO SIMPLES PVC P/ ESG PREDIAL DN 100X100MM	UN	13.53
3659	SINAPI/CEF	JUNCAO SIMPLES PVC P/ ESG PREDIAL DN 100X50MM	UN	7.95
3660	SINAPI/CEF	JUNCAO SIMPLES PVC P/ ESG PREDIAL DN 100X75MM	UN	14.05
3662	SINAPI/CEF	JUNCAO SIMPLES PVC P/ ESG PREDIAL DN 50X50MM	UN	5.14
3661	SINAPI/CEF	JUNCAO SIMPLES PVC P/ ESG PREDIAL DN 75X50MM	UN	8.0500000000000007
3658	SINAPI/CEF	JUNCAO SIMPLES PVC P/ ESG PREDIAL DN 75X75MM	UN	10.24
20144	SINAPI/CEF	JUNCAO SIMPLES PVC SERIE R P/ESG PREDIAL DN 100 X 100MM	UN	37.15
20143	SINAPI/CEF	JUNCAO SIMPLES PVC SERIE R P/ESG PREDIAL DN 100 X 75MM	UN	38.96
20145	SINAPI/CEF	JUNCAO SIMPLES PVC SERIE R P/ESG PREDIAL DN 150 X 100MM	UN	96.07
20146	SINAPI/CEF	JUNCAO SIMPLES PVC SERIE R P/ESG PREDIAL DN 150 X 150MM	UN	99.41
20140	SINAPI/CEF	JUNCAO SIMPLES PVC SERIE R P/ESG PREDIAL DN 40MM	UN	6.67
20141	SINAPI/CEF	JUNCAO SIMPLES PVC SERIE R P/ESG PREDIAL DN 50MM	UN	10.29
20142	SINAPI/CEF	JUNCAO SIMPLES PVC SERIE R P/ESG PREDIAL DN 75 X 75MM	UN	24.39
20138	SINAPI/CEF	JUNCAO SIMPLES REDUCAO PVC LEVE C/ BOLSA P/ ANEL 150 X 100MM	UN	42.87
20137	SINAPI/CEF	JUNCAO SIMPLES REDUCAO PVC LEVE C/ BOLSA P/ ANEL 150 X 75MM	UN	37.49
14157	SINAPI/CEF	JUNCAO2 GARRAS P/ INST. APARENTE	UN	1.08
3655	SINAPI/CEF	JUNCAO45G PVC C/ ROSCA 1 1/2"	UN	9.19
3657	SINAPI/CEF	JUNCAO45G PVC C/ ROSCA 1 1/4"	UN	7.77
3654	SINAPI/CEF	JUNCAO45G PVC C/ ROSCA 1/2"	UN	5.72
3663	SINAPI/CEF	JUNCAO45G PVC C/ ROSCA 1"	UN	7.14
3665	SINAPI/CEF	JUNCAO45G PVC C/ ROSCA 2"	UN	16.45
3664	SINAPI/CEF	JUNCAO45G PVC C/ ROSCA 3/4"	UN	6.62
3677	SINAPI/CEF	JUNTA DILATACAO ELASTICA (PVC) P/ CONCRETO (FUGENBAND) M-350/6 PRESSAO ATE 70 MCA	M	263.47000000000003
3674	SINAPI/CEF	JUNTA DILATACAO ELASTICA (PVC) P/ CONCRETO (FUGENBAND) O-120/3 PRESSAO ATE 2 MCA	M	43.47
3681	SINAPI/CEF	JUNTA DILATACAO ELASTICA (PVC) P/ CONCRETO (FUGENBAND) O-220/6 PRESSAO ATE 30 MCA	M	107.76
3676	SINAPI/CEF	JUNTA DILATACAO ELASTICA (PVC) P/ CONCRETO (FUGENBAND) O-350/10 PRESSAO ATE 100 MCA	M	304.8
11618	SINAPI/CEF	JUNTA DILATACAO ELASTICA (PVC) P/ CONCRETO (FUGENBAND) O-350/10-I PRESSAO ATE 100 MCA	M	357.65
3679	SINAPI/CEF	JUNTA DILATACAO ELASTICA (PVC) P/ CONCRETO (FUGENBAND) O-350/6 PRESSAO ATE 70 MCA	M	286.52999999999997
3678	SINAPI/CEF	JUNTA DILATACAO JEENE JJ0813M (-5/+10MM) - INCL EXEC/LABIOS POLIMERICOS	M	23.63
14804	SINAPI/CEF	JUNTA DILATACAO JEENE JJ0820TB (-16/+25MM) - INCL EXEC/LABIOS POLIMERICOS	M	120.41
14077	SINAPI/CEF	JUNTA DILATACAO JEENE JJ1525QN (-10/+20MM) - INCL EXEC/LABIOS POLIMERICOS	M	85.71
3672	SINAPI/CEF	JUNTA DILATACAO PLASTICA P/ PISO H=10MM E=4,0MM	M	0.84
3673	SINAPI/CEF	JUNTA DILATACAO PLASTICA P/ PISO H=25MM E=4,0MM	M	1.1000000000000001
3718	SINAPI/CEF	JUNTA GIBAULT FOFO DN 50	UN	116.88
3719	SINAPI/CEF	JUNTA GIBAULT FOFO DN 80	UN	120.86
3720	SINAPI/CEF	JUNTA GIBAULT FOFO DN 100	UN	122.9
3721	SINAPI/CEF	JUNTA GIBAULT FOFO DN 150	UN	211.66
3722	SINAPI/CEF	JUNTA GIBAULT FOFO DN 200	UN	355.07
3723	SINAPI/CEF	JUNTA GIBAULT FOFO DN 250	UN	375.56
3724	SINAPI/CEF	JUNTA GIBAULT FOFO DN 300	UN	505.58
3725	SINAPI/CEF	JUNTA GIBAULT FOFO DN 350	UN	737.43
	SINAPI/CEF
	SINAPI/CEF	PREÇOS DE INSUMOS	Página:	59 / 107
Mês de Coleta:	SINAPI/CEF	05/2014 Pesquisa: IBGE
	SINAPI/CEF	FORTALEZA 88,81		50.72
Localidade:	SINAPI/CEF	Encargos Sociais Desonerados(%) Horista:	Mensalista:
Código	SINAPI/CEF	Descriçao do Insumo	Unid	Preço
	SINAPI/CEF			Mediano (R$)
3728	SINAPI/CEF	JUNTA GIBAULT FOFO DN 400	UN	826.19
3726	SINAPI/CEF	JUNTA GIBAULT FOFO DN 500	UN	1249.54
3727	SINAPI/CEF	JUNTA GIBAULT FOFO DN 600	UN	1898.21
11617	SINAPI/CEF	JUNTA LATAO P/ PISO H =15MM E=3MM	KG	4.37
3671	SINAPI/CEF	JUNTA PLASTICA DE DILATACAO, PARA PISOS, DE 3/4" X 1/8" (17 X 3 MM)	M	1
6092	SINAPI/CEF	JUNTA PLASTICA DE VEDACAO - BISNAGA 250G	KG	68.099999999999994
20266	SINAPI/CEF	KIT ACESSORIOS PLASTICO P/ BANHEIRO - PAPELEIRA, SABONETEIRA E CABIDE	UN	31.51
3729	SINAPI/CEF	KIT CAVALETE DE PVC COM REGISTRO DE ESFERA DE 1/2"	UN	77.52
63	SINAPI/CEF	KIT CAVALETE PVC C/ REGISTRO 3/4"	UN	85.92
2599	SINAPI/CEF	KIT-EMENDA C1 1 1/4" P/ DUTOS TIPO KANAFLEX	UN	18.489999999999998
2600	SINAPI/CEF	KIT-EMENDA C1 2" P/ DUTOS TIPO KANAFLEX	UN	23.02
2607	SINAPI/CEF	KIT-EMENDA C1 3" P/ DUTOS TIPO KANAFLEX	UN	28.13
2601	SINAPI/CEF	KIT-EMENDA C1 4" P/ DUTOS TIPO KANAFLEX	UN	36.299999999999997
2606	SINAPI/CEF	KIT-EMENDA C1 5" P/ DUTOS TP KANAFLEX	UN	44.62
2602	SINAPI/CEF	KIT-EMENDA C1 6" P/ DUTOS TIPO KANAFLEX	UN	53.94
2603	SINAPI/CEF	KIT-EMENDA C2 2" P/ DUTOS TIPO KANAFLEX	UN	23.81
2605	SINAPI/CEF	KIT-EMENDA C2 3" P/ DUTOS TIPO KANAFLEX	UN	27.88
2604	SINAPI/CEF	KIT-EMENDA C2 4" P/ DUTOS TIPO KANAFLEX	UN	39.659999999999997
2598	SINAPI/CEF	KIT-EMENDA C2 5" P/ DUTOS TIPO KANAFLEX	UN	46.23
2608	SINAPI/CEF	KIT-EMENDA C2 6" P/ DUTOS TIPO KANAFLEX	UN	50.26
3412	SINAPI/CEF	LA DE VIDRO E = 2,5CM - PLACA 120 X 60CM	M2	45.81
3413	SINAPI/CEF	LA DE VIDRO E = 5MM	M2	89.61
11168	SINAPI/CEF	LACA INCOLOR CONCENTRADA PARA MADEIRA	GL	53.55
3731	SINAPI/CEF	LADRILHO HIDRAULICO DE * 20 X 20 * CM, E = 2 CM, PARA PAVIMENTACAO	M2	21.07
3734	SINAPI/CEF	LADRILHO HIDRAULICO LISO 20 X 20CM COR NATURAL	M2	20.170000000000002
3733	SINAPI/CEF	LADRILHO HIDRAULICO 20 X 20CM - LISO 2 CORES	M2	23.31
3735	SINAPI/CEF	LADRILHO HIDRAULICO 25 X 25CM - LISO COR NATURAL	M2	26.09
3732	SINAPI/CEF	LADRILHO HIDRAULICO 30 X 30CM - LISO COR NATURAL	M2	31.29
11644	SINAPI/CEF	LAJE CONCR ARMAD PREMOLD CIRCULAR P/ TRANSICAO POCO VISITA DN 1200MM, C/ FURO DN 600 MM	UN	238.07
11645	SINAPI/CEF	LAJE CONCR ARMAD PREMOLD CIRCULAR P/ TRANSICAO POCO VISITA DN 900 MM, C/ FURO DN 600 MM	UN	157.13999999999999
11646	SINAPI/CEF	LAJE CONCR ARMAD PREMOLD CIRCULAR P/TAMPA POCO VISITA DN 700 MM, ESP =10 CM	UN	67.14
11647	SINAPI/CEF	LAJE EXCENTRICA CONC ARM PRE-MOLDADO DN 1,00M FURO=0,53M E=12CM	UN	218.04
11648	SINAPI/CEF	LAJE EXCENTRICA CONC ARM PRE-MOLDADO DN 1,10M FURO=0,60M E=12CM	UN	220
11649	SINAPI/CEF	LAJE EXCENTRICA CONC ARM PRE-MOLDADO DN 1,20M FURO=0,53M E=12CM	UN	231
11650	SINAPI/CEF	LAJE EXCENTRICA CONC ARM PRE-MOLDADO DN 1,50M FURO=0,53M E=15CM	UN	263.20999999999998
13652	SINAPI/CEF	LAJE PRE MOLDADA TRELICADA P/ PISO , H=12CM , P/ APOIO SIMPLES , SOBRECARGA DE 200 KG/M2 , VAO LIVRE	M2	47.14
	SINAPI/CEF	MAXIMO DE 5,70M
3736	SINAPI/CEF	LAJE PRE-MOLDADA (LAJOTAS + VIGOTAS) PARA FORRO CONVENCIONAL, SOBRECARGA DE 100 KG/M2, VAO ATE	M2	27.5
	SINAPI/CEF	4,00 M (SEM COLOCACAO)
3741	SINAPI/CEF	LAJE PRE-MOLDADA DE FORRO CONVENCIONAL SOBRECARGA 100KG/M2 VAO ATE 4,50M	M2	31.43
3745	SINAPI/CEF	LAJE PRE-MOLDADA DE FORRO CONVENCIONAL SOBRECARGA 100KG/M2 VAO ATE 5,00M	M2	33.39
3742	SINAPI/CEF	LAJE PRE-MOLDADA DE FORRO TRELICADA SOBRECARGA 100KG/M2 VAO ATE 6,00M	M2	49.11
3743	SINAPI/CEF	LAJE PRE-MOLDADA DE PISO CONVENCIONAL SOBRECARGA 200KG/M2 VAO ATE 3,50M	M2	29.46
3744	SINAPI/CEF	LAJE PRE-MOLDADA DE PISO CONVENCIONAL SOBRECARGA 200KG/M2 VAO ATE 4,50M	M2	32.21
3739	SINAPI/CEF	LAJE PRE-MOLDADA DE PISO CONVENCIONAL SOBRECARGA 200KG/M2 VAO ATE 5,00M	M2	35.36
3747	SINAPI/CEF	LAJE PRE-MOLDADA DE PISO CONVENCIONAL SOBRECARGA 350KG/M2 VAO ATE 3,50M	M2	35.75
3737	SINAPI/CEF	LAJE PRE-MOLDADA DE PISO CONVENCIONAL SOBRECARGA 350KG/M2 VAO ATE 4,50M	M2	37.32
3738	SINAPI/CEF	LAJE PRE-MOLDADA DE PISO CONVENCIONAL SOBRECARGA 350KG/M2 VAO ATE 5,00M	M2	38.89
3746	SINAPI/CEF	LAJE PRE-MOLDADA DE PISO TRELICADA C/ H=16CM P/ APOIO SIMPLES SOBRECARGA 200KG/M2 VAO LIVRE ATE	M2	59.64
	SINAPI/CEF	6,00M
3748	SINAPI/CEF	LAJE PRE-MOLDADA DE PISO TRELICADA SOBRECARGA 100KG/M2 VAO ATE 7,00M	M2	58.93
3740	SINAPI/CEF	LAJE PRE-MOLDADA DE PISO TRELICADA SOBRECARGA 200KG/M2 VAO ATE 7,00M	M2	70.709999999999994
13650	SINAPI/CEF	LAJE TRELICADA P/ FORRO ,H=10CM P/ APOIO SIMPLES , VAO LIVRE DE 4,00M	M2	31.04
13651	SINAPI/CEF	LAJE TRELICADA P/ PISO , H=10CM , P/ APOIO SIMPLES , SOBRECARGA DE 200 KG/M2 , VAO LIVRE MAXIMO DE	M2	31.43
	SINAPI/CEF	5,70M
	SINAPI/CEF
	SINAPI/CEF	PREÇOS DE INSUMOS	Página:	60 / 107
Mês de Coleta:	SINAPI/CEF	05/2014 Pesquisa: IBGE
	SINAPI/CEF	FORTALEZA 88,81		50.72
Localidade:	SINAPI/CEF	Encargos Sociais Desonerados(%) Horista:	Mensalista:
Código	SINAPI/CEF	Descriçao do Insumo	Unid	Preço
	SINAPI/CEF			Mediano (R$)
13423	SINAPI/CEF	LAJE TRELICADA P/ PISO , H=16CM , P/ APOIO SIMPLES , SOBRECARGA DE 200 KG/M2 , VAO LIVRE MAXIMO DE	M2	56.49
	SINAPI/CEF	4,75M
13424	SINAPI/CEF	LAJE TRELICADA P/ PISO , H=20CM , P/ APOIO SIMPLES , SOBRECARGA DE 200 KG/M2 , VAO LIVRE MAXIMO DE	M2	70.91
	SINAPI/CEF	9,50M
13425	SINAPI/CEF	LAJE TRELICADA P/ PISO , H=25CM , P/ APOIO SIMPLES , SOBRECARGA DE 200 KG/M2 , VAO LIVRE MAXIMO DE	M2	77
	SINAPI/CEF	8,30M
13426	SINAPI/CEF	LAJE TRELICADA P/ PISO , H=30CM , P/ APOIO SIMPLES , SOBRECARGA DE 200 KG/M2 , VAO LIVRE MAXIMO DE	M2	88
	SINAPI/CEF	12,65M
11641	SINAPI/CEF	LAJOTA CERAMICA 20 X 30 CM P/ LAJE PRE-MOLDADA	M2	8.8000000000000007
13250	SINAPI/CEF	LAJOTA CERAMICA 20 X 30 CM PARA LALE PRE-MOLDADA	UN	0.53
21106	SINAPI/CEF	LAMBRIS DE ALUMINIO	KG	32.24
3753	SINAPI/CEF	LAMPADA FLUORESCENTE 20W	UN	4.32
3754	SINAPI/CEF	LAMPADA FLUORESCENTE 40W	UN	4.32
12207	SINAPI/CEF	LAMPADA FLUORESCENTE 85W	UN	9.44
3763	SINAPI/CEF	LAMPADA INCANDESCENTE 100W	UN	1.3
12203	SINAPI/CEF	LAMPADA INCANDESCENTE 150W	UN	1.87
12202	SINAPI/CEF	LAMPADA INCANDESCENTE 200W	UN	2.35
12200	SINAPI/CEF	LAMPADA INCANDESCENTE 300W	UN	10.029999999999999
12201	SINAPI/CEF	LAMPADA INCANDESCENTE 40W	UN	1.01
3764	SINAPI/CEF	LAMPADA INCANDESCENTE 60W	UN	1.01
3755	SINAPI/CEF	LAMPADA MISTA 160W BASE E - 27	UN	12.45
3750	SINAPI/CEF	LAMPADA MISTA 250W BASE E - 27	UN	16.32
3756	SINAPI/CEF	LAMPADA MISTA 500W BASE E - 40	UN	36.54
12214	SINAPI/CEF	LAMPADA VAPOR MERCURIO 125W	UN	11.82
3749	SINAPI/CEF	LAMPADA VAPOR MERCURIO 250W (BOCAL E-40)	UN	23.41
3751	SINAPI/CEF	LAMPADA VAPOR MERCURIO 400W	UN	35.26
3760	SINAPI/CEF	LAMPADA VAPOR MERCURIO 700W	UN	212.48
3752	SINAPI/CEF	LAMPADA VAPOR METALICO 400W BASE E-40	UN	98.5
12216	SINAPI/CEF	LAMPADA VAPOR SODIO 150W	UN	34.28
3757	SINAPI/CEF	LAMPADA VAPOR SODIO 250W	UN	39.090000000000003
3758	SINAPI/CEF	LAMPADA VAPOR SODIO 400W	UN	46.75
14145	SINAPI/CEF	LATAO CHAPA LAMINADA 1.20X0.60M ESP=3.5MM	KG	33.25
14144	SINAPI/CEF	LATAO EM BARRA RETANGULAR	KG	25.8
746	SINAPI/CEF	LAVADORA DE ALTA PRESSAO (LAVA-JATO)) PARA AGUA FRIA, DE 1400 A 1900 LIBRAS, VAZAO DE 400 A 700	UN	1474
	SINAPI/CEF	LITROS / HORA
11696	SINAPI/CEF	LAVATORIO (OU CUBA) DE SOBREPOR	UN	63.9
10426	SINAPI/CEF	LAVATORIO LOUCA BRANCA C/ COLUNA MEDINDO 45 X 55CM OU EQUIV - PADRAO MEDIO	UN	95.48
10425	SINAPI/CEF	LAVATORIO LOUCA BRANCA SUSPENSO 29,5 X 39,0CM OU EQUIV-PADRAO POPULAR	UN	44.27
10431	SINAPI/CEF	LAVATORIO LOUCA COR C/ COLUNA MEDINDO 45 X 55CM OU EQUIV - PADRAO MEDIO	UN	100.07
10429	SINAPI/CEF	LAVATORIO LOUCA COR SUSPENSO 29,5 X 39CM OU EQUIV - PADRAO POPULAR	UN	47.74
20269	SINAPI/CEF	LAVATORIO/CUBA DE EMBUTIR OVAL LOUCA BRANCA 35 X 50CM OU EQUIV SEM LADRAO - PADRAO MEDIO	UN	58.02
20270	SINAPI/CEF	LAVATORIO/CUBA DE EMBUTIR OVAL LOUCA COR 35 X 50CM OU EQUIV SEM LADRAO - PADRAO MEDIO	UN	59.16
10427	SINAPI/CEF	LAVATORIO/CUBA DE SOBREPOR OVAL LOUCA BRANCA 50 X 55CM OU EQUIV - C/ LADRAO - PADRAO ALTO	UN	56.88
10428	SINAPI/CEF	LAVATORIO/CUBA DE SOBREPOR OVAL LOUCA COR 50 X 55CM OU EQUIV - C/ LADRAO - PADRAO ALTO	UN	58.76
10853	SINAPI/CEF	LETRA ACO INOX H = 20 CM CHAPA 22	UN	59.64
5093	SINAPI/CEF	LEVANTADOR LATAO FUNDIDO CROMADO PESO MINIMO 35G P/ JAN GUILHOTINA	PAR	17.72
13323	SINAPI/CEF	LIMPADORA A JATO/VACUO PRESSAO P/LIMPEZA ESG PUBL./INDUSTRIAL CONSMAQ SF OU EQUIV. , MONTADA	UN	700797.62
	SINAPI/CEF	SOBRE CAMINHAO EQUI. C/EXAUSTOR-COMPRESSOR,TANQUE CILINDRICO DE ABERTURA,SISTEMA SEPARACAO
	SINAPI/CEF	LIQUIDOS
6091	SINAPI/CEF	LIQUIDO P/ BRILHO BASE PVA (INTERIORES/EXTERIORES)	L	23.02
3768	SINAPI/CEF	LIXA P/ FERRO	UN	2.2999999999999998
3767	SINAPI/CEF	LIXA P/ PAREDE OU MADEIRA	UN	0.55000000000000004
13192	SINAPI/CEF	LIXADEIRA ANGULAR P/ CONCRETO, BOSCH, MOD. GBR 14 CA (1373) , ELETRICA, POT. 1.400 W	UN	2024.64
3290	SINAPI/CEF	LIXADEIRA ELETRICA INDUSTRIAL P/ CORTE OU DESGASTE DIAM 7" PORTATIL	H	0.56999999999999995
3779	SINAPI/CEF	LONA PLASTICA PRETA L ARGURA 8M, ESPESSURA 150 MICRAS	M	7.23
3777	SINAPI/CEF	LONA PLASTICA, COR PRETA, ESPESSURA DE 150 MICRAS	M2	1.04
12268	SINAPI/CEF	LUMINARIA ABERTA P/ ILUMINACAO PUBLICA, CORPO REFLETOR EM ALUMINIO FUNDIDO, PORTA LAMPADA E27	UN	57.09
	SINAPI/CEF
	SINAPI/CEF	PREÇOS DE INSUMOS	Página:	61 / 107
Mês de Coleta:	SINAPI/CEF	05/2014 Pesquisa: IBGE
	SINAPI/CEF	FORTALEZA 88,81		50.72
Localidade:	SINAPI/CEF	Encargos Sociais Desonerados(%) Horista:	Mensalista:
Código	SINAPI/CEF	Descriçao do Insumo	Unid	Preço
	SINAPI/CEF			Mediano (R$)
	SINAPI/CEF	COM BRACO METALICO DE 1,50M
3798	SINAPI/CEF	LUMINARIA ABERTA P/ ILUMINACAO PUBLICA, TIPO X-57 PETERCO OU EQUIV	UN	33.67
3805	SINAPI/CEF	LUMINARIA ABERTA P/ ILUMINACAO PUBLICA, TIPO X-68 PETERCO OU EQUIV, C/ LAMPADA MISTA 160W	UN	38.67
3806	SINAPI/CEF	LUMINARIA AQUATIC PIAL REF. 60456 BRANCA	UN	116.62
14646	SINAPI/CEF	LUMINARIA CALHA EM CHAPA ACO SOBREPOR C/ 1 LAMPADA FLUORESCENTE 40W (COMPLETA, INCL. REATOR	UN	45.8
	SINAPI/CEF	AFP PARTIDA RAPIDA 127V E LAMPADA)
12243	SINAPI/CEF	LUMINARIA CALHA SOBREPOR CHAPA DE ACO P/ 4 LAMPADAS FLUORESCENTES 4OW (NAO INCLUI REATOR E	UN	23.59
	SINAPI/CEF	LAMP)
3788	SINAPI/CEF	LUMINARIA CALHA SOBREPOR EM CHAPA ACO C/ 1 LAMPADA FLUORESCENTE 20W (COMPLETA, INCL. REATOR	UN	36.25
	SINAPI/CEF	PART RAPIDA E LAMPADA)
3811	SINAPI/CEF	LUMINARIA CALHA SOBREPOR EM CHAPA ACO C/ 2 LAMPADAS FLUORESCENTES 20W TIPO TMS 500 PHILIPS OU	UN	58.44
	SINAPI/CEF	EQUIV (COMPLETA, INCL. REAT PART RAP+LAMP+SUP)
3799	SINAPI/CEF	LUMINARIA CALHA SOBREPOR EM CHAPA ACO C/ 2 LAMPADAS FLUORESCENTES 40W (COMPLETA, INCL REATOR	UN	61.49
	SINAPI/CEF	PART RAPIDA E LAMPADAS)
3812	SINAPI/CEF	LUMINARIA CALHA SOBREPOR EM CHAPA ACO C/ 3 LAMPADAS FLUORESCENTES 2OW (COMPLETA, INCL. REATOR	UN	93.29
	SINAPI/CEF	PART RAPIDA LAMPADAS)
3786	SINAPI/CEF	LUMINARIA CALHA SOBREPOR EM CHAPA ACO C/ 3 LAMPADAS FLUORESCENTES 4OW (COMPLETA, INCL. REATOR	UN	88.58
	SINAPI/CEF	PART RAPIDA E LAMPADAS)
3785	SINAPI/CEF	LUMINARIA CALHA SOBREPOR EM CHAPA ACO C/ 4 LAMPADAS FLUORESCENTES 20W (COMPLETA, INCL. REATOR	UN	97.52
	SINAPI/CEF	PART RAPIDA E LAMPADAS)
3784	SINAPI/CEF	LUMINARIA CALHA SOBREPOR EM CHAPA ACO C/ 4 LAMPADAS FLUORESCENTES 40W (COMPLETA, INCL. REATOR	UN	113.55
	SINAPI/CEF	PART RAPIDA E LAMPADAS)
12230	SINAPI/CEF	LUMINARIA CALHA SOBREPOR EM CHAPA ACO P/ 1 LAMPADA FLUORESCENTE 20W (NAO INCLUI REATOR E	UN	7.73
	SINAPI/CEF	LAMPADA)
12231	SINAPI/CEF	LUMINARIA CALHA SOBREPOR EM CHAPA ACO P/ 1 LAMPADA FLUORESCENTE 40W (NAO INCLUI REATOR E LAMP)	UN	11.05
12232	SINAPI/CEF	LUMINARIA CALHA SOBREPOR EM CHAPA ACO P/ 2 LAMPADAS FLUORESCENTES 2OW (NAO INCLUI REATOR E	UN	7.25
	SINAPI/CEF	LAMPADAS)
12239	SINAPI/CEF	LUMINARIA CALHA SOBREPOR EM CHAPA ACO P/ 2 LAMPADAS FLUORESCENTES 40W (NAO INCLUI REATOR E	UN	14.09
	SINAPI/CEF	LAMP)
12240	SINAPI/CEF	LUMINARIA CALHA SOBREPOR EM CHAPA ACO P/ 3 LAMPADAS FLUORESCENTES 20W (NAO INCLUI REATOR E	UN	13.29
	SINAPI/CEF	LAMP)
12241	SINAPI/CEF	LUMINARIA CALHA SOBREPOR EM CHAPA ACO P/ 3 LAMPADAS FLUORESCENTES 40W (NAO INCLUI REATOR E	UN	19.72
	SINAPI/CEF	LAMP)
12242	SINAPI/CEF	LUMINARIA CALHA SOBREPOR EM CHAPA ACO P/ 4 LAMPADAS FLUORESCENTES 20W (NAO INCLUI REATOR E	UN	14.4
	SINAPI/CEF	LAMP)
12271	SINAPI/CEF	LUMINARIA DUPLA P/SINALIZACAO, TIPO WETZEL AS-2/110 OU EQUIV	UN	147.43
12244	SINAPI/CEF	LUMINARIA EMBUTIDA WETZEL REF. IPT 31/1	UN	91.84
12245	SINAPI/CEF	LUMINARIA ESMALTADA COR ALUMINIO PETERCO Y.25/1	UN	63.95
13382	SINAPI/CEF	LUMINARIA FECHADA P/ ILUMINACAO PUBLICA, TIPO ABL 50/F OU EQUIV, P/ LAMPADA A VAPOR DE MERCURIO	UN	157.1
	SINAPI/CEF	400W
3787	SINAPI/CEF	LUMINARIA FECHADA P/ ILUMINACAO PUBLICA, TIPO X-35 PETERCO OU EQUIV, (COMPLETA, INCL. LAMPADA	UN	267.07
	SINAPI/CEF	VAPOR MERCURIO 400W)
3780	SINAPI/CEF	LUMINARIA PARA LAMPADA FLUORESCENTE COM CALHA DE SOBREPOR EM CHAPA DE ACO, INCLUINDO 1	UN	41.45
	SINAPI/CEF	LAMPADA DE 40 W E REATOR ELETRÔNICO DE PARTIDA RAPIDA
12265	SINAPI/CEF	LUMINARIA PHILLIPS PARA LAMPADA DE 400 W MODELO HDK 47240064 OU EQUIVALENTE	UN	294.45
12266	SINAPI/CEF	LUMINARIA PHILLIPS TIPO SPOT	UN	10.56
3803	SINAPI/CEF	LUMINARIA PLAFONIER SOBREPOR ARO/BASE METALICA C/ GLOBO ESFERICO VIDRO LEITOSO BOCA 10CM DIAM	UN	21.75
	SINAPI/CEF	20CM P/ 1 LAMP INCAND, INCL SOQUETE PORCELANA
13841	SINAPI/CEF	LUMINARIA PLAFONIER SOBREPOR C/ GLOBO CHATO VIDRO BOCA 10CM INCL BASE/ARO METALICA OU PLASTICO	UN	32.39
	SINAPI/CEF	C/ SOQUETE P/ 1 LAMP INCAND 60W - LINHA POPULAR
3807	SINAPI/CEF	LUMINARIA PROVA DE TEMPO E GASES, TIPO YLC-16/1 CASTIMETAL OU EQUIV, C/ LAMPADA INCANDESCENTE DE	UN	89.28
	SINAPI/CEF	100W
3793	SINAPI/CEF	LUMINARIA PROVA DE TEMPO E GASES, TIPO YLC-16/2 CASTIMETAL OU EQUIV (COMPLETA, INCL. LAMPADA	UN	114.95
	SINAPI/CEF	INCANDESCENTE DE 200W)
3794	SINAPI/CEF	LUMINARIA PROVA DE TEMPO E GASES, TIPO YLC-16/3 CASTIMETAL OU EQUIV (COMPLETA, INCL. LAMPADA	UN	148.63999999999999
	SINAPI/CEF	INCANDESCENTE DE 300W)
12267	SINAPI/CEF	LUMINARIA PROVA DE TEMPO PETERCO Y.31/1	UN	84.59
3819	SINAPI/CEF	LUVA CERAMICA P/ REDE ESG BB DN 100MM	UN	15.48
3820	SINAPI/CEF	LUVA CERAMICA P/ REDE ESG BB DN 150MM	UN	15.48
3821	SINAPI/CEF	LUVA CERAMICA P/ REDE ESG BB DN 200MM	UN	25.13
3814	SINAPI/CEF	LUVA CERAMICA P/ REDE ESG BB DN 250MM	UN	39.590000000000003
3822	SINAPI/CEF	LUVA CERAMICA P/ REDE ESG BB DN 300MM	UN	60.79
3823	SINAPI/CEF	LUVA CERAMICA P/ REDE ESG BB DN 350MM	UN	82.34
3815	SINAPI/CEF	LUVA CERAMICA P/ REDE ESG BB DN 400MM	UN	110.98
	SINAPI/CEF
	SINAPI/CEF	PREÇOS DE INSUMOS	Página:	62 / 107
Mês de Coleta:	SINAPI/CEF	05/2014 Pesquisa: IBGE
	SINAPI/CEF	FORTALEZA 88,81		50.72
Localidade:	SINAPI/CEF	Encargos Sociais Desonerados(%) Horista:	Mensalista:
Código	SINAPI/CEF	Descriçao do Insumo	Unid	Preço
	SINAPI/CEF			Mediano (R$)
3816	SINAPI/CEF	LUVA CERAMICA P/ REDE ESG BB DN 450MM	UN	150.35
3813	SINAPI/CEF	LUVA CERAMICA P/ REDE ESG BB DN 75MM	UN	14.32
12731	SINAPI/CEF	LUVA COBRE SEM ANEL DE SOLDA REF. 600 D = 104 MM	UN	185.94
12723	SINAPI/CEF	LUVA COBRE SEM ANEL DE SOLDA REF. 600 D = 15 MM	UN	1.8
12724	SINAPI/CEF	LUVA COBRE SEM ANEL DE SOLDA REF. 600 D = 22 MM	UN	3.22
12725	SINAPI/CEF	LUVA COBRE SEM ANEL DE SOLDA REF. 600 D = 28 MM	UN	6.33
12726	SINAPI/CEF	LUVA COBRE SEM ANEL DE SOLDA REF. 600 D = 35 MM	UN	15.44
12727	SINAPI/CEF	LUVA COBRE SEM ANEL DE SOLDA REF. 600 D = 42 MM	UN	21.88
12728	SINAPI/CEF	LUVA COBRE SEM ANEL DE SOLDA REF. 600 D = 54 MM	UN	33.51
12729	SINAPI/CEF	LUVA COBRE SEM ANEL DE SOLDA REF. 600 D = 66 MM	UN	99.65
12730	SINAPI/CEF	LUVA COBRE SEM ANEL DE SOLDA REF. 600 D = 79 MM	UN	137.09
3840	SINAPI/CEF	LUVA CORRER PVC DEFOFO JE DN 100	UN	48.75
3838	SINAPI/CEF	LUVA CORRER PVC DEFOFO JE DN 150	UN	63.91
3844	SINAPI/CEF	LUVA CORRER PVC DEFOFO JE DN 200	UN	91.19
3839	SINAPI/CEF	LUVA CORRER PVC DEFOFO JE DN 250	UN	166.88
3843	SINAPI/CEF	LUVA CORRER PVC DEFOFO JE DN 300	UN	241.67
3833	SINAPI/CEF	LUVA CORRER PVC JE NBR 10569 P/ REDE COLET ESG DN 100MM	UN	5.19
3834	SINAPI/CEF	LUVA CORRER PVC JE NBR 10569 P/ REDE COLET ESG DN 125MM	UN	15.53
3835	SINAPI/CEF	LUVA CORRER PVC JE NBR 10569 P/ REDE COLET ESG DN 150MM	UN	20.23
3836	SINAPI/CEF	LUVA CORRER PVC JE NBR 10569 P/ REDE COLET ESG DN 200MM	UN	31.26
3830	SINAPI/CEF	LUVA CORRER PVC JE NBR 10569 P/ REDE COLET ESG DN 250MM	UN	84.32
3831	SINAPI/CEF	LUVA CORRER PVC JE NBR 10569 P/ REDE COLET ESG DN 300MM	UN	146.13999999999999
3841	SINAPI/CEF	LUVA CORRER PVC JE NBR 10569 P/ REDE COLET ESG DN 350MM	UN	194.78
3842	SINAPI/CEF	LUVA CORRER PVC JE NBR 10569 P/ REDE COLET ESG DN 400MM	UN	250.15
20160	SINAPI/CEF	LUVA CORRER PVC LEVE DN 150MM	UN	26.89
3848	SINAPI/CEF	LUVA CORRER PVC P/ ESG PREDIAL DN 50MM	UN	3.98
3895	SINAPI/CEF	LUVA CORRER PVC P/ ESG PREDIAL DN 75MM	UN	6.09
3893	SINAPI/CEF	LUVA CORRER PVC P/ESG PREDIAL DN 100MM	UN	12.75
3900	SINAPI/CEF	LUVA CORRER PVC P/TUBO ROSCAVEL P/AGUA FRIA PREDIAL 1.1/2"	UN	13.62
3846	SINAPI/CEF	LUVA CORRER PVC P/TUBO ROSCAVEL P/AGUA FRIA PREDIAL 1/2"	UN	4.82
3886	SINAPI/CEF	LUVA CORRER PVC P/TUBO ROSCAVEL P/AGUA FRIA PREDIAL 3/4''	UN	6.77
3826	SINAPI/CEF	LUVA CORRER PVC PBA NBR 10351 P/REDE AGUA DN 100 - 110MM	UN	16.57
3825	SINAPI/CEF	LUVA CORRER PVC PBA NBR 10351 P/REDE AGUA DN 50 - 60MM	UN	3.91
3829	SINAPI/CEF	LUVA CORRER PVC PBA NBR 10351 P/REDE AGUA DN 65 - 75MM	UN	7.88
3827	SINAPI/CEF	LUVA CORRER PVC PBA NBR 10351 P/REDE AGUA DN 75 - 85MM	UN	10.92
20165	SINAPI/CEF	LUVA CORRER PVC SERIE R P/ ESG PREDIAL 100MM	UN	8.09
20166	SINAPI/CEF	LUVA CORRER PVC SERIE R P/ ESG PREDIAL 150MM	UN	52.5
20164	SINAPI/CEF	LUVA CORRER PVC SERIE R P/ ESG PREDIAL 75MM	UN	6.29
3854	SINAPI/CEF	LUVA CORRER PVC SOLD P/AGUA FRIA PREDIAL 20 MM	UN	4.54
3873	SINAPI/CEF	LUVA CORRER PVC SOLD P/AGUA FRIA PREDIAL 25 MM	UN	6.17
3847	SINAPI/CEF	LUVA CORRER PVC SOLD P/AGUA FRIA PREDIAL 50 MM	UN	16.809999999999999
21119	SINAPI/CEF	LUVA CPVC (AQUATHERM) SOLDAVEL 15MM	UN	0.88
21120	SINAPI/CEF	LUVA DE TRANSICAO CPVC (AQUATHERM) SOLDAVEL 15MM X 1/2"	UN	8.1300000000000008
20161	SINAPI/CEF	LUVA DUPLA PVC LEVE DN 125MM	UN	18.079999999999998
20162	SINAPI/CEF	LUVA DUPLA PVC LEVE DN 150MM	UN	23.54
20163	SINAPI/CEF	LUVA DUPLA PVC LEVE DN 200MM	UN	41.63
2644	SINAPI/CEF	LUVA FERRO GALV ELETROLITICO 1.1/2" P/ ELETRODUTO	UN	1.27
2639	SINAPI/CEF	LUVA FERRO GALV ELETROLITICO 1.1/4" P/ ELETRODUTO	UN	1.1299999999999999
2636	SINAPI/CEF	LUVA FERRO GALV ELETROLITICO 1/2" P/ ELETRODUTO	UN	0.6
2638	SINAPI/CEF	LUVA FERRO GALV ELETROLITICO 1" P/ ELETRODUTO	UN	0.69
2640	SINAPI/CEF	LUVA FERRO GALV ELETROLITICO 2.1/2" P/ ELETRODUTO	UN	5.13
2637	SINAPI/CEF	LUVA FERRO GALV ELETROLITICO 3/4" P/ ELETRODUTO	UN	0.6
2642	SINAPI/CEF	LUVA FERRO GALV ELETROLITICO 3" P/ ELETRODUTO	UN	6.51
	SINAPI/CEF
	SINAPI/CEF	PREÇOS DE INSUMOS	Página:	63 / 107
Mês de Coleta:	SINAPI/CEF	05/2014 Pesquisa: IBGE
	SINAPI/CEF	FORTALEZA 88,81		50.72
Localidade:	SINAPI/CEF	Encargos Sociais Desonerados(%) Horista:	Mensalista:
Código	SINAPI/CEF	Descriçao do Insumo	Unid	Preço
	SINAPI/CEF			Mediano (R$)
2641	SINAPI/CEF	LUVA FERRO GALV ELETROLITICO 4" P/ ELETRODUTO	UN	14.72
2643	SINAPI/CEF	LUVA FERRO GALV ELETROTILICO 2" P/ ELETRODUTO	UN	2.35
12404	SINAPI/CEF	LUVA FERRO GALV ROSCA MACHO/FEMEA 3/4"	UN	5.44
3939	SINAPI/CEF	LUVA FERRO GALV ROSCA 1.1/2"	UN	11.07
3911	SINAPI/CEF	LUVA FERRO GALV ROSCA 1.1/4"	UN	8.2200000000000006
3908	SINAPI/CEF	LUVA FERRO GALV ROSCA 1/2"	UN	2.7
3910	SINAPI/CEF	LUVA FERRO GALV ROSCA 1"	UN	5.81
3913	SINAPI/CEF	LUVA FERRO GALV ROSCA 2.1/2'	UN	31.88
3912	SINAPI/CEF	LUVA FERRO GALV ROSCA 2"	UN	16.649999999999999
3909	SINAPI/CEF	LUVA FERRO GALV ROSCA 3/4"	UN	3.94
3914	SINAPI/CEF	LUVA FERRO GALV ROSCA 3"	UN	47.04
3915	SINAPI/CEF	LUVA FERRO GALV ROSCA 4'	UN	69.650000000000006
3916	SINAPI/CEF	LUVA FERRO GALV ROSCA 5"	UN	136.69999999999999
3917	SINAPI/CEF	LUVA FERRO GALV ROSCA 6"	UN	195.14
2475	SINAPI/CEF	LUVA P/ ELETRODUTO ESMALTADO PESADO 1.1/4"	UN	1.31
2473	SINAPI/CEF	LUVA P/ ELETRODUTO ESMALTADO PESADO 1/2"	UN	0.45
2474	SINAPI/CEF	LUVA P/ ELETRODUTO ESMALTADO PESADO 1"	UN	0.82
2478	SINAPI/CEF	LUVA P/ ELETRODUTO ESMALTADO PESADO 2.1/2"	UN	5.16
2477	SINAPI/CEF	LUVA P/ ELETRODUTO ESMALTADO PESADO 2"	UN	2.69
2481	SINAPI/CEF	LUVA P/ ELETRODUTO ESMALTADO PESADO 3/4"	UN	0.54
2480	SINAPI/CEF	LUVA P/ ELETRODUTO ESMALTADO PESADO 3"	UN	5.4
2479	SINAPI/CEF	LUVA P/ ELETRODUTO ESMALTADO PESADO 4"	UN	5.95
2476	SINAPI/CEF	LUVA P/ELETRODUTO ESMALTADO PESADO 1.1/2"	UN	1.76
3878	SINAPI/CEF	LUVA PVC C/ROSCA P/AGUA FRIA PREDIAL 1.1/2"	UN	3.05
3877	SINAPI/CEF	LUVA PVC C/ROSCA P/AGUA FRIA PREDIAL 1.1/4"	UN	2.83
3883	SINAPI/CEF	LUVA PVC C/ROSCA P/AGUA FRIA PREDIAL 1/2"	UN	0.52
3876	SINAPI/CEF	LUVA PVC C/ROSCA P/AGUA FRIA PREDIAL 1"	UN	1.55
3902	SINAPI/CEF	LUVA PVC C/ROSCA P/AGUA FRIA PREDIAL 2.1/2"	UN	9.11
3879	SINAPI/CEF	LUVA PVC C/ROSCA P/AGUA FRIA PREDIAL 2"	UN	6.21
3884	SINAPI/CEF	LUVA PVC C/ROSCA P/AGUA FRIA PREDIAL 3/4"	UN	0.8
3880	SINAPI/CEF	LUVA PVC C/ROSCA P/AGUA FRIA PREDIAL 3"	UN	11
3901	SINAPI/CEF	LUVA PVC C/ROSCA P/AGUA FRIA PREDIAL 4"	UN	18.41
1898	SINAPI/CEF	LUVA PVC DE PRESSAO P/ ELETRODUTO TIGREFLEX 16	UN	0.61
1904	SINAPI/CEF	LUVA PVC DE PRESSAO P/ ELETRODUTO TIGREFLEX 20	UN	0.64
1899	SINAPI/CEF	LUVA PVC DE PRESSAO P/ ELETRODUTO TIGREFLEX 25	UN	0.68
1900	SINAPI/CEF	LUVA PVC DE PRESSAO P/ ELETRODUTO TIGREFLEX 32	UN	1.07
1893	SINAPI/CEF	LUVA PVC ROSCAVEL P/ ELETRODUTO 1.1/2"	UN	2.85
1902	SINAPI/CEF	LUVA PVC ROSCAVEL P/ ELETRODUTO 1.1/4"	UN	2.2799999999999998
1901	SINAPI/CEF	LUVA PVC ROSCAVEL P/ ELETRODUTO 1/2"	UN	0.71
1892	SINAPI/CEF	LUVA PVC ROSCAVEL P/ ELETRODUTO 1"	UN	1.36
1907	SINAPI/CEF	LUVA PVC ROSCAVEL P/ ELETRODUTO 2.1/2"	UN	12.52
1894	SINAPI/CEF	LUVA PVC ROSCAVEL P/ ELETRODUTO 2''	UN	4.5999999999999996
1891	SINAPI/CEF	LUVA PVC ROSCAVEL P/ ELETRODUTO 3/4"	UN	1.07
1896	SINAPI/CEF	LUVA PVC ROSCAVEL P/ ELETRODUTO 3''	UN	15.27
1895	SINAPI/CEF	LUVA PVC ROSCAVEL P/ ELETRODUTO 4''	UN	29.64
3867	SINAPI/CEF	LUVA PVC SOLD P/AGUA FRIA PREDIAL 110 MM	UN	37.479999999999997
3861	SINAPI/CEF	LUVA PVC SOLD P/AGUA FRIA PREDIAL 20 MM	UN	0.36
3904	SINAPI/CEF	LUVA PVC SOLD P/AGUA FRIA PREDIAL 25 MM	UN	0.44
3903	SINAPI/CEF	LUVA PVC SOLD P/AGUA FRIA PREDIAL 32 MM	UN	0.84
3862	SINAPI/CEF	LUVA PVC SOLD P/AGUA FRIA PREDIAL 40 MM	UN	1.99
3863	SINAPI/CEF	LUVA PVC SOLD P/AGUA FRIA PREDIAL 50 MM	UN	1.79
3864	SINAPI/CEF	LUVA PVC SOLD P/AGUA FRIA PREDIAL 60 MM	UN	7.53
3865	SINAPI/CEF	LUVA PVC SOLD P/AGUA FRIA PREDIAL 75 MM	UN	9.68
	SINAPI/CEF
	SINAPI/CEF	PREÇOS DE INSUMOS	Página:	64 / 107
Mês de Coleta:	SINAPI/CEF	05/2014 Pesquisa: IBGE
	SINAPI/CEF	FORTALEZA 88,81		50.72
Localidade:	SINAPI/CEF	Encargos Sociais Desonerados(%) Horista:	Mensalista:
Código	SINAPI/CEF	Descriçao do Insumo	Unid	Preço
	SINAPI/CEF			Mediano (R$)
3866	SINAPI/CEF	LUVA PVC SOLD P/AGUA FRIA PREDIAL 85 MM	UN	27.53
3859	SINAPI/CEF	LUVA PVC SOLDAVEL / ROSCA P/AGUA FRIA PREDIAL 20MM X 1/2"	UN	0.6
3906	SINAPI/CEF	LUVA PVC SOLDAVEL / ROSCA P/AGUA FRIA PREDIAL 25MM X 3/4"	UN	0.72
3860	SINAPI/CEF	LUVA PVC SOLDAVEL / ROSCA P/AGUA FRIA PREDIAL 32MM X 1"	UN	2.11
3905	SINAPI/CEF	LUVA PVC SOLDAVEL / ROSCA P/AGUA FRIA PREDIAL 40MM X 1.1/4"	UN	5.94
3871	SINAPI/CEF	LUVA PVC SOLDAVEL / ROSCA P/AGUA FRIA PREDIAL 50MM X 1.1/2"	UN	14.46
3855	SINAPI/CEF	LUVA PVC SOLDAVEL C/ BUCHA LATAO 20 MM X 1/2"	UN	2.87
3870	SINAPI/CEF	LUVA PVC SOLDAVEL C/ BUCHA LATAO 25 MM X 3/4"	UN	3.82
12892	SINAPI/CEF	LUVA RASPA DE COURO, CANO CURTO	PAR	6.2
12407	SINAPI/CEF	LUVA REDUCAO FERRO GALV ROSCA MACHO/FEMEA 1.1/2" X 1"	UN	12.05
12408	SINAPI/CEF	LUVA REDUCAO FERRO GALV ROSCA MACHO/FEMEA 1" X 1/2"	UN	7.45
12409	SINAPI/CEF	LUVA REDUCAO FERRO GALV ROSCA MACHO/FEMEA 1" X 3/4"	UN	7.45
12410	SINAPI/CEF	LUVA REDUCAO FERRO GALV ROSCA MACHO/FEMEA 3/4" X 1/2"	UN	5.15
3936	SINAPI/CEF	LUVA REDUCAO FERRO GALV ROSCA 1.1/2" X 1.1/4"	UN	10.88
3922	SINAPI/CEF	LUVA REDUCAO FERRO GALV ROSCA 1.1/2" X 1/2"	UN	9.9
3924	SINAPI/CEF	LUVA REDUCAO FERRO GALV ROSCA 1.1/2" X 1"	UN	11.03
3923	SINAPI/CEF	LUVA REDUCAO FERRO GALV ROSCA 1.1/2" X 3/4"	UN	10.7
3937	SINAPI/CEF	LUVA REDUCAO FERRO GALV ROSCA 1.1/4" X 1/2"	UN	8
3921	SINAPI/CEF	LUVA REDUCAO FERRO GALV ROSCA 1.1/4" X 1"	UN	8.14
3920	SINAPI/CEF	LUVA REDUCAO FERRO GALV ROSCA 1.1/4" X 3/4"	UN	8
3938	SINAPI/CEF	LUVA REDUCAO FERRO GALV ROSCA 1" X 1/2"	UN	5.84
3919	SINAPI/CEF	LUVA REDUCAO FERRO GALV ROSCA 1" X 3/4"	UN	5.92
3927	SINAPI/CEF	LUVA REDUCAO FERRO GALV ROSCA 2.1/2" X 1.1/2"	UN	31.23
3928	SINAPI/CEF	LUVA REDUCAO FERRO GALV ROSCA 2.1/2" X 2"	UN	31.23
3926	SINAPI/CEF	LUVA REDUCAO FERRO GALV ROSCA 2" X 1.1/2"	UN	16.760000000000002
3935	SINAPI/CEF	LUVA REDUCAO FERRO GALV ROSCA 2" X 1.1/4"	UN	16.73
3925	SINAPI/CEF	LUVA REDUCAO FERRO GALV ROSCA 2" X 1"	UN	16.579999999999998
12406	SINAPI/CEF	LUVA REDUCAO FERRO GALV ROSCA 3/4" X 1/2"	UN	3.94
3929	SINAPI/CEF	LUVA REDUCAO FERRO GALV ROSCA 3" X 1.1/2"	UN	45.51
3931	SINAPI/CEF	LUVA REDUCAO FERRO GALV ROSCA 3" X 2.1/2"	UN	45.51
3930	SINAPI/CEF	LUVA REDUCAO FERRO GALV ROSCA 3" X 2"	UN	45.51
3932	SINAPI/CEF	LUVA REDUCAO FERRO GALV ROSCA 4" X 2.1/2"	UN	67.930000000000007
3933	SINAPI/CEF	LUVA REDUCAO FERRO GALV ROSCA 4" X 2"	UN	67.930000000000007
3934	SINAPI/CEF	LUVA REDUCAO FERRO GALV ROSCA 4" X 3"	UN	69.099999999999994
3907	SINAPI/CEF	LUVA REDUCAO PVC C/ROSCA P/AGUA FRIA PREDIAL 1" X 3/4"	UN	1.63
3889	SINAPI/CEF	LUVA REDUCAO PVC C/ROSCA P/AGUA FRIA PREDIAL 3/4" X 1/2"	UN	1.2
3872	SINAPI/CEF	LUVA REDUCAO PVC SOLD P/AGUA FRIA PREDIAL 40 MM X 32 MM	UN	1.87
3868	SINAPI/CEF	LUVA REDUCAO PVC SOLD P/AGUA FRIA PREDIAL 25 MM X 20 MM	UN	0.64
3869	SINAPI/CEF	LUVA REDUCAO PVC SOLD P/AGUA FRIA PREDIAL 32 MM X 25 MM	UN	1.59
3850	SINAPI/CEF	LUVA REDUCAO PVC SOLD P/AGUA FRIA PREDIAL 60 MM X 50 MM	UN	4.26
3874	SINAPI/CEF	LUVA REDUCAO PVC SOLDAVEL / ROSCA C/ BUCHA LATAO 25MM X 1/2"	UN	3.11
3856	SINAPI/CEF	LUVA REDUCAO PVC SOLDAVEL / ROSCA P/AGUA FRIA PREDIAL 25MM X 1/2"	UN	1.04
3899	SINAPI/CEF	LUVA SIMPLES PVC P/ ESG PREDIAL DN 100MM	UN	3.23
3875	SINAPI/CEF	LUVA SIMPLES PVC P/ ESG PREDIAL DN 50MM	UN	1.55
3898	SINAPI/CEF	LUVA SIMPLES PVC P/ ESG PREDIAL DN 75MM	UN	2.63
3837	SINAPI/CEF	LUVA SIMPLES PVC PBA JE NBR 10351 P/ REDE AGUA DN 100/DE 11 0MM	UN	16
3845	SINAPI/CEF	LUVA SIMPLES PVC PBA JE NBR 10351 P/ REDE AGUA DN 50/DE 60M M	UN	4.8099999999999996
11045	SINAPI/CEF	LUVA SIMPLES PVC PBA JE NBR 10351 P/ REDE AGUA DN 75/DE 85 MM	UN	8.7200000000000006
20170	SINAPI/CEF	LUVA SIMPLES PVC SERIE R P/ESG PREDIAL 100MM	UN	8.44
20171	SINAPI/CEF	LUVA SIMPLES PVC SERIE R P/ESG PREDIAL 150MM	UN	20.63
20167	SINAPI/CEF	LUVA SIMPLES PVC SERIE R P/ESG PREDIAL 40MM	UN	3.47
20168	SINAPI/CEF	LUVA SIMPLES PVC SERIE R P/ESG PREDIAL 50MM	UN	4.58
20169	SINAPI/CEF	LUVA SIMPLES PVC SERIE R P/ESG PREDIAL 75MM	UN	5.42
	SINAPI/CEF
	SINAPI/CEF	PREÇOS DE INSUMOS	Página:	65 / 107
Mês de Coleta:	SINAPI/CEF	05/2014 Pesquisa: IBGE
	SINAPI/CEF	FORTALEZA 88,81		50.72
Localidade:	SINAPI/CEF	Encargos Sociais Desonerados(%) Horista:	Mensalista:
Código	SINAPI/CEF	Descriçao do Insumo	Unid	Preço
	SINAPI/CEF			Mediano (R$)
3897	SINAPI/CEF	LUVA SIMPLES PVC SOLD P/ ESG PREDIAL DN 40MM	UN	0.76
26037	SINAPI/CEF	MACACO PARA PROTENSÃO DE UMA CORDOALHA DE ATÉ 31,5 - LOCAÇÃO	DIA	520.55999999999995
11519	SINAPI/CEF	MACANETA ALAVANCA - ACAB PADRAO MEDIO	PAR	32.770000000000003
11520	SINAPI/CEF	MACANETA ALAVANCA - LINHA POPULAR	PAR	8.89
11518	SINAPI/CEF	MACANETA TIPO BOLA - ACAB SUPERIOR (LINHA LUXO)	PAR	101.63
4244	SINAPI/CEF	MACARIQUEIRO	H	12.65
3997	SINAPI/CEF	MADEIRA DE LEI SERRADA, NAO APARELHADA (P/TELHADO)	M3	2746.67
20198	SINAPI/CEF	MADEIRA DE 1A. QUALIDADE (MADEIRA BRANCA), SERRADA E NAO APARELHADA, PARA FORMAS DE CONCRETO	M3	1584.34
	SINAPI/CEF	ARMADO
3989	SINAPI/CEF	MADEIRA LEI NATIVA/REGIONAL SERRADA APARELHADA	M3	2600
10564	SINAPI/CEF	MADEIRA LEI 2A QUALIDADE SERRADA APARELHADA	M3	1742
4006	SINAPI/CEF	MADEIRA PINHO SERRADA 3A QUALIDADE NAO APARELHADA	M3	739.21
4004	SINAPI/CEF	MADEIRA 2A QUALIDADE SERRADA NAO APARELHADA	M3	1598.72
11836	SINAPI/CEF	MADEIRA 2A QUALIDADE SERRADA NAO APARELHADA -TIPO VIROLA	M3	1893.22
20185	SINAPI/CEF	MANGUEIRA DE CONDUCAO DE AGUA PARA SERVICOS LEVES E MEDIOS, COR LARANJA, D = 1 1/2" (40 MM)	M	15.78
21028	SINAPI/CEF	MANGUEIRA DE INCENDIO C/ CAPA SIMPLES TECIDA FIO POLIESTER TUBO INT BORRACHA SINT ABNT TP 1 P/ INST	UN	173.42
	SINAPI/CEF	PR, COMP C/ UNIOES E EMPAT INT LATAO C/ ENG RAP E ANEIS EXP P/ EMP MANG COBRE D = 1 1/2 L = 10M
21030	SINAPI/CEF	MANGUEIRA DE INCENDIO C/ CAPA SIMPLES TECIDA FIO POLIESTER TUBO INT BORRACHA SINT ABNT TP 1 P/ INST	UN	272.56
	SINAPI/CEF	PR, COMP C/ UNIOES E EMPAT INT LATAO C/ ENG RAP E ANEIS EXP P/ EMP MANG COBRE D = 1 1/2 L = 20M
21031	SINAPI/CEF	MANGUEIRA DE INCENDIO C/ CAPA SIMPLES TECIDA FIO POLIESTER TUBO INT BORRACHA SINT ABNT TP 1 P/ INST	UN	328.34
	SINAPI/CEF	PR, COMP C/ UNIOES E EMPAT INT LATAO C/ ENG RAP E ANEIS EXP P/ EMP MANG COBRE D = 1 1/2 L = 25M
21032	SINAPI/CEF	MANGUEIRA DE INCENDIO C/ CAPA SIMPLES TECIDA FIO POLIESTER TUBO INT BORRACHA SINT ABNT TP 1 P/ INST	UN	399.75
	SINAPI/CEF	PR, COMP C/ UNIOES E EMPAT INT LATAO C/ ENG RAP E ANEIS EXP P/ EMP MANG COBRE D = 1 1/2 L = 30M
21033	SINAPI/CEF	MANGUEIRA DE INCENDIO C/ CAPA SIMPLES TECIDA FIO POLIESTER TUBO INT BORRACHA SINT ABNT TP 1 P/ INST	UN	318.77999999999997
	SINAPI/CEF	PR, COMP C/ UNIOES E EMPAT INT LATAO C/ ENG RAP E ANEIS EXP P/ EMP MANG COBRE D = 2 1/2 L = 10M
21034	SINAPI/CEF	MANGUEIRA DE INCENDIO C/ CAPA SIMPLES TECIDA FIO POLIESTER TUBO INT BORRACHA SINT ABNT TP 1 P/ INST	UN	474.98
	SINAPI/CEF	PR, COMP C/ UNIOES E EMPAT INT LATAO C/ ENG RAP E ANEIS EXP P/ EMP MANG COBRE D = 2 1/2 L = 15M
21035	SINAPI/CEF	MANGUEIRA DE INCENDIO C/ CAPA SIMPLES TECIDA FIO POLIESTER TUBO INT BORRACHA SINT ABNT TP 1 P/ INST	UN	560.74
	SINAPI/CEF	PR, COMP C/ UNIOES E EMPAT INT LATAO C/ ENG RAP E ANEIS EXP P/ EMP MANG COBRE D = 2 1/2 L = 20M
21036	SINAPI/CEF	MANGUEIRA DE INCENDIO C/ CAPA SIMPLES TECIDA FIO POLIESTER TUBO INT BORRACHA SINT ABNT TP 1 P/ INST	UN	669.44
	SINAPI/CEF	PR, COMP C/ UNIOES E EMPAT INT LATAO C/ ENG RAP E ANEIS EXP P/ EMP MANG COBRE D = 2 1/2 L = 25M
21037	SINAPI/CEF	MANGUEIRA DE INCENDIO C/ CAPA SIMPLES TECIDA FIO POLIESTER TUBO INT BORRACHA SINT ABNT TP 1 P/ INST	UN	789.94
	SINAPI/CEF	PR, COMP C/ UNIOES E EMPAT INT LATAO C/ ENG RAP E ANEIS EXP P/ EMP MANG COBRE D = 2 1/2 L = 30M
21038	SINAPI/CEF	MANGUEIRA DE INCENDIO C/ CAPA SIMPLES TECIDA FIO POLIESTER TUBO INT BORRACHA SINT ABNT TP 1 P/	M	13.17
	SINAPI/CEF	INSTALACOES PREDIAIS D = 1 1/2
21039	SINAPI/CEF	MANGUEIRA DE INCENDIO C/ CAPA SIMPLES TECIDA FIO POLIESTER TUBO INT BORRACHA SINT ABNT TP 1 P/	M	27.64
	SINAPI/CEF	INSTALACOES PREDIAIS PR D = 2 1/2
21029	SINAPI/CEF	MANGUEIRA DE INCENDIO DE 1 1/2" E 15 M DE COMPRIMENTO, COM CAPA SIMPLES TECIDA EM FIO DE POLIESTER,	UN	230
	SINAPI/CEF	TUBO INTERNO EM BORRACHA SINTETICA (ABNT TIPO 1) PARA INSTALACAO PREDIAL, COM CONEXOES
20260	SINAPI/CEF	MANGUEIRA P/ GAS 1/2" C/ 1M	UN	6.68
12899	SINAPI/CEF	MANOMETRO 0 A 200PSI (0 A 14KGF/CM2) D=50MM - CONEXAO 1/4" BSP, RETO, CAIXA E ANEL EM ACO ESTAMPADO	UN	35.85
	SINAPI/CEF	1020, ACABAMENTO EM PINTURA ELETROSTATICA EM EPOXI PRETO
4022	SINAPI/CEF	MANTA BUTILICA E = 0,8 MM	M2	48.08
11621	SINAPI/CEF	MANTA IMPERMEABILIZANTE A BASE DE ASFALTO MODIFICADO C/ ELASTOMEROS DESBS TIPO TORODIM	M2	28.24
	SINAPI/CEF	ALUMINIO E = 3MM VIAPOL OU EQUIV
4014	SINAPI/CEF	MANTA IMPERMEABILIZANTE A BASE DE ASFALTO MODIFICADO C/ POLIMEROS DE APP TIPO TORODIM APP 3MM	M2	25.61
	SINAPI/CEF	VIAPOL OU EQUIV
4015	SINAPI/CEF	MANTA IMPERMEABILIZANTE A BASE DE ASFALTO MODIFICADO C/ POLIMEROS DE APP TIPO TORODIM 4MM	M2	29.58
	SINAPI/CEF	VIAPOL OU EQUIV
4017	SINAPI/CEF	MANTA IMPERMEABILIZANTE A BASE DE ASFALTO MODIFICADO C/ POLIMEROS DE APP TIPO TORODIM 5MM	M2	31.95
	SINAPI/CEF	VIAPOL OU EQUIV
4016	SINAPI/CEF	MANTA IMPERMEABILIZANTE TIPO GLASS, A BASE DE ASFALTO MODIFICADO COM POLIMEROS PLASTOMERICOS	M2	19.23
	SINAPI/CEF	(PL), E = 3 MM
4023	SINAPI/CEF	MANTA P/ IMPERMEABILIZACAO TIPO SIKADUR COMBIFLEX-SIKA	M2	98.78
25860	SINAPI/CEF	MANTA TERMOPLÁSTICA, PEAD, GEOMEMBRANA LISA, E = 0,50 MM, NBR 15352	M2	4.4800000000000004
25861	SINAPI/CEF	MANTA TERMOPLÁSTICA, PEAD, GEOMEMBRANA LISA, E = 0,75 MM, NBR 15352	M2	6.71
25862	SINAPI/CEF	MANTA TERMOPLÁSTICA, PEAD, GEOMEMBRANA LISA, E = 0,80 MM, NBR 15352	M2	7.16
25863	SINAPI/CEF	MANTA TERMOPLÁSTICA, PEAD, GEOMEMBRANA LISA, E = 1,00 MM, NBR 15352	M2	8.9499999999999993
25864	SINAPI/CEF	MANTA TERMOPLÁSTICA, PEAD, GEOMEMBRANA LISA, E = 1,50 MM, NBR 15352	M2	13.43
25865	SINAPI/CEF	MANTA TERMOPLÁSTICA, PEAD, GEOMEMBRANA LISA, E = 2,00 MM, NBR 15352	M2	17.899999999999999
25866	SINAPI/CEF	MANTA TERMOPLÁSTICA, PEAD, GEOMEMBRANA LISA, E = 2,50 MM, NBR 15352	M2	22.38
25868	SINAPI/CEF	MANTA TERMOPLÁSTICA, PEAD, GEOMEMBRANA TEXTURIZADA EM AMBAS AS FACES, E = 0,50 MM, NBR 15352	M2	4.95
	SINAPI/CEF
	SINAPI/CEF	PREÇOS DE INSUMOS	Página:	66 / 107
Mês de Coleta:	SINAPI/CEF	05/2014 Pesquisa: IBGE
	SINAPI/CEF	FORTALEZA 88,81		50.72
Localidade:	SINAPI/CEF	Encargos Sociais Desonerados(%) Horista:	Mensalista:
Código	SINAPI/CEF	Descriçao do Insumo	Unid	Preço
	SINAPI/CEF			Mediano (R$)
25869	SINAPI/CEF	MANTA TERMOPLÁSTICA, PEAD, GEOMEMBRANA TEXTURIZADA EM AMBAS AS FACES, E = 0,75 MM, NBR 15352	M2	7.45
25867	SINAPI/CEF	MANTA TERMOPLÁSTICA, PEAD, GEOMEMBRANA TEXTURIZADA EM AMBAS AS FACES, E = 1,50 MM, NBR 15352	M2	14.6
25872	SINAPI/CEF	MANTA TERMOPLÁSTICA, PEAD, GEOMEMBRANA TEXTURIZADA EM AMBAS AS FACES, E = 2,00 MM, NBR 15352	M2	19.46
25873	SINAPI/CEF	MANTA TERMOPLÁSTICA, PEAD, GEOMEMBRANA TEXTURIZADA EM AMBAS AS FACES, E = 2,50 MM, NBR 15352	M2	24.33
25871	SINAPI/CEF	MANTA TERMOPLÁSTICA, PEAD, GEOMEMBRANA TEXTURIZADA, E = 1,00 MM, NBR 15352	M2	9.84
25870	SINAPI/CEF	MANTA TERMOPLÁSTICA, PEAD, GEOMEMBRANA TEXTURIZADA, EM AMBAS AS FACES E = 0,80 MM, NBR 15352	M2	7.92
12898	SINAPI/CEF	MANÔMETRO ESCALA 10 KGF/CM2, CAIXA E ANEL EM ACO ESTAMPADO 1020, ACABAMENTO EM PINTURA	UN	83.9
	SINAPI/CEF	ELETROSTATICA EM EPOXI PRETO, DN = 100 MM, CONEXAO DE 1,2"
14535	SINAPI/CEF	MAQUINA (PRENSA HIDRAULICA) PMT-1000 P/ FABRICACAO DE TUBOS DE CONCRETO SIMPLES DN200 A DN600 X	UN	45118.58
	SINAPI/CEF	1000 A 1500MM DE COMPR - MENEGOTTI
14534	SINAPI/CEF	MAQUINA (PRENSA) VIBRATORIA TIPO MBM-3 C/ MOTOR ELETRICO 2CV P/ FAB DE PISOS INTERTRAVADOS PAV'S E	UN	12406.88
	SINAPI/CEF	BLOCOS DE CONCRETO - MENEGOTTI
4037	SINAPI/CEF	MAQUINA DE CORTAR ACO TIPO SOGEMAT OU EQUIV (MANUAL)	H	5.88
4035	SINAPI/CEF	MAQUINA DE CORTAR ASFALTO E CONCRETO COM MOTOR A GASOLINA DE 10 HP, SEM O DISCO (LOCACAO)	H	3.92
11280	SINAPI/CEF	MAQUINA DE CORTAR ASFALTO/CONCRETO, TIPO CLIPPER C 84, COM MOTOR A GASOLINA, 8,25 HP, C/ DISCO ATE	UN	4863.84
	SINAPI/CEF	20"
14619	SINAPI/CEF	MAQUINA DE CORTAR FERRO, POLIKORTE, MODELO MIP-18 S, COM MOTOR 10 CV	UN	1825.64
4036	SINAPI/CEF	MAQUINA DE DOBRAR ACO DIAM ATE 1 1/2" TIPO NEOCONDE OU EQUIV (MANUAL)	H	5.88
14647	SINAPI/CEF	MAQUINA DE PINTURA DE FAIXAS DE TRAFEGO, AUTOPROPELIDA, COMPLETA	UN	304500
13890	SINAPI/CEF	MAQUINA DEMARCADORA DE FAIXA DE TRAFEGO FX44 CONSMAQ, AUTOPROPELIDA, MOTOR DIESEL 30 HP	UN	484690.92
10764	SINAPI/CEF	MAQUINA ELETRICA P/ POLIMENTO DE PISO	H	3.12
20189	SINAPI/CEF	MAQUINA JATO DE AREIA PNEUMATICA CAMARA DUPLA 1 SAIDA	H	5.2
20190	SINAPI/CEF	MAQUINA JATO DE AREIA PNEUMATICA CAMARA DUPLA 2 SAIDA	H	6.8
10754	SINAPI/CEF	MAQUINA JATO DE AREIA, PNEUMATICA, DE 270 KG (LOCACAO)	H	5.23
20216	SINAPI/CEF	MAQUINA P/ DESBOBINAR, ENDIREITAR E CORTAR FERRO, MENEGOTTI, MODELO MCF, C/ MOTOR ELETRICO 2 HP	UN	1986.14
3335	SINAPI/CEF	MAQUINA P/ SOLDA ELETRICA TIPO BAMBINA TIG 30 AC/DC DA BAMBOZZI OU EQUIV	H	1.7
12868	SINAPI/CEF	MARCENEIRO	H	8.14
191	SINAPI/CEF	MARCO/ARO/BATENTE SIMPLES / GRADE CANTO 7 X 3,5CM P/ PORTA 0,60 A 1,20 X 2,10M MADEIRA REGIONAL 1A	JG	72.62
195	SINAPI/CEF	MARCO/ARO/BATENTE SIMPLES / GRADE CANTO 7 X 3,5CM P/ PORTA 0,60 A 1,20 X 2,10M MADEIRA REGIONAL 2A	JG	39.61
194	SINAPI/CEF	MARCO/ARO/BATENTE SIMPLES / GRADE CANTO 7 X 3CM P/ PORTA 0,60 A 1,20 X 2,10M MADEIRA REGIONAL 2A	JG	24.52
190	SINAPI/CEF	MARCO/ARO/BATENTE SIMPLES/ GRADE CANTO 7 X 3CM P/ PORTA 0,60 A 1,20 X 2,10M MADEIRA REGIONAL 1A	JG	63.42
11691	SINAPI/CEF	MARMORE ACINZENTADO POLIDO P/ BANCADA E = 2,5CM	M2	289.51
10628	SINAPI/CEF	MARMORE ACINZENTADO POLIDO P/ DIVISORIA E = 3CM	M2	405.31
10722	SINAPI/CEF	MARMORE ACINZENTADO POLIDO P/ PISO 20 X 30CM E = 2CM	M2	162.85
11692	SINAPI/CEF	MARMORE BRANCO POLIDO P/ BANCADA E = 3CM	M2	341.98
10629	SINAPI/CEF	MARMORE BRANCO POLIDO P/ DIVISORIAS E = 3CM	M2	394.45
10723	SINAPI/CEF	MARMORE BRANCO POLIDO P/ PISO 20 X 30CM E = 2CM	M2	159.22999999999999
4755	SINAPI/CEF	MARMORISTA/GRANITEIRO	H	8.5399999999999991
4040	SINAPI/CEF	MARTELETE OU ROMPEDOR PNEUMATICO DE * 27 KG * (LOCACAO)	H	1.78
4046	SINAPI/CEF	MARTELETE OU ROMPEDOR PNEUMATICO DE 28 KG	UN	5875.76
4044	SINAPI/CEF	MARTELETE OU ROMPEDOR PNEUMATICO TIPO ATLAS COPCO TEX-32 32,6 KG OU EQUIV	H	1.86
4043	SINAPI/CEF	MARTELETE OU ROMPEDOR PNEUMATICO TIPO ATLAS COPCO TEX-43,36 A 44 KG OU EQUIV	H	1.94
4045	SINAPI/CEF	MARTELETE OU ROMPEDOR PNEUMATICO TIPO ATLAS COPCO 27 A 44KG INCLUSIVE CONJUNTO DE MANGUEIRAS	H	2.59
	SINAPI/CEF	( 2 X 15M)
14531	SINAPI/CEF	MARTELO DEMOLIDOR PNEUMÁTICO MANUAL, MARCA ATLAS COPCO, MODELO TEX 22 PS	UN	5437.13
11616	SINAPI/CEF	MARTELO DEMOLIDOR PNEUMÁTICO MANUAL, MARCA ATLAS COPCO, MODELO TEX 32 P	UN	7052.97
14529	SINAPI/CEF	MARTELO PERFURADOR PNEUMÁTICO MANUAL, MARCA ATLAS COPCO, MODELO BBD 12 T	UN	6967.59
13447	SINAPI/CEF	MARTELO PERFURADOR PNEUMÁTICO MANUAL, MARCA ATLAS COPCO, MODELO RH 656	UN	6071.78
10747	SINAPI/CEF	MARTELO PERFURADOR PNEUMÁTICO MANUAL, MARCA ATLAS COPCO, MODELO RH 658	UN	6222.37
4054	SINAPI/CEF	MASSA A OLEO P/ MADEIRAS - LATA DE 18 L	18L	204.5
4053	SINAPI/CEF	MASSA A OLEO PARA MADEIRA	GL	47.62
4052	SINAPI/CEF	MASSA ACRILICA	18L	97.12
4056	SINAPI/CEF	MASSA ACRILICA PARA PAREDES INTERIOR/EXTERIOR	GL	25.04
7326	SINAPI/CEF	MASSA BETUMINOSA PARA CONSERTO DE TRINCAS E CALHAS METALICAS	KG	14.61
7328	SINAPI/CEF	MASSA BETUMINOSA PARA IMPERMEABILIZACAO	KG	15.34
7323	SINAPI/CEF	MASSA BETUMINOSA PARA ISOLAMENTOS	KG	4.16
	SINAPI/CEF
	SINAPI/CEF	PREÇOS DE INSUMOS	Página:	67 / 107
Mês de Coleta:	SINAPI/CEF	05/2014 Pesquisa: IBGE
	SINAPI/CEF	FORTALEZA 88,81		50.72
Localidade:	SINAPI/CEF	Encargos Sociais Desonerados(%) Horista:	Mensalista:
Código	SINAPI/CEF	Descriçao do Insumo	Unid	Preço
	SINAPI/CEF			Mediano (R$)
4051	SINAPI/CEF	MASSA CORRIDA PVA PARA PAREDES INTERNAS	18L	62.5
4047	SINAPI/CEF	MASSA CORRIDA PVA PARA PAREDES INTERNAS	GL	12.5
4048	SINAPI/CEF	MASSA CORRIDA PVA PARA PAREDES INTERNAS	L	3.47
4049	SINAPI/CEF	MASSA EPOXI (BICOMPONENTE, MASSA COM CATALIZADOR)	L	39.159999999999997
11604	SINAPI/CEF	MASSA EPOXI P/ REPAROS, EMBALAGEM 250G	UN	10.41
1611	SINAPI/CEF	MASSA P/ VEDACAO DE TELHA DE AMIANTO	KG	52.38
10498	SINAPI/CEF	MASSA PARA VIDRO	KG	4.67
4823	SINAPI/CEF	MASSA PLASTICA ADESIVA PARA MARMORE/GRANITO	KG	18.75
1610	SINAPI/CEF	MASSA PLASTICA PARA VEDACAO	KG	14.75
371	SINAPI/CEF	MASSA PRONTA PARA REBOCO/EMBOCO (PRE-FABRICADA) PARA REVESTIMENTO DE ALVENARIAS E LAJES	KG	0.52
7317	SINAPI/CEF	MASTIQUE BETUMINOSO PARA VEDACAO	KG	8.68
7321	SINAPI/CEF	MASTIQUE ELASTICO BASE SILICONE	310ML	21.36
628	SINAPI/CEF	MASTIQUE ELASTICO DE POLIURETANO DENVERJUNTA - DENVER	KG	27.62
12357	SINAPI/CEF	MASTRO SIMPLES GALV, C/ LUVA DE REDUCAO, DN 1 1/2" X 3,00M	UN	109.93
12358	SINAPI/CEF	MASTRO SIMPLES GALV, C/ LUVA DE REDUCAO, DN 2'' X 3,00M	UN	118.04
4746	SINAPI/CEF	MATERIAL DE JAZIDA (AO NATURAL) PARA BASE DE PAVIMENTACAO, SEM TRANSPORTE (PEDREGULHO OU	M3	22.5
	SINAPI/CEF	PICARRA)
11080	SINAPI/CEF	MATERIAL FILTRANTE (PEDREGULHO) 15,4 A 9,6 MM - POSTO PEDREIRA / FORNECEDOR (SEM FRETE)	M3	510.15
11079	SINAPI/CEF	MATERIAL FILTRANTE (PEDREGULHO) 2,4 A 0,6 MM - POSTO PEDREIRA / FORNECEDOR (SEM FRETE)	M3	489.47
11081	SINAPI/CEF	MATERIAL FILTRANTE (PEDREGULHO) 25,4 A 15,4 MM - POSTO PEDREIRA / FORNECEDOR (SEM FRETE)	M3	530.83000000000004
11082	SINAPI/CEF	MATERIAL FILTRANTE (PEDREGULHO) 38,0 A 25,4 MM - POSTO PEDREIRA / FORNECEDOR (SEM FRETE)	M3	551.52
11083	SINAPI/CEF	MATERIAL FILTRANTE (PEDREGULHO) 4,8 A 2,4 MM - POSTO PEDREIRA / FORNECEDOR (SEM FRETE)	M3	489.47
11084	SINAPI/CEF	MATERIAL FILTRANTE (PEDREGULHO) 9,6 A 4,8 MM - POSTO PEDREIRA / FORNECEDOR (SEM FRETE)	M3	510.15
4058	SINAPI/CEF	MECANICO DE EQUIPAMENTOS PESADOS	H	12.65
34794	SINAPI/CEF	MECANICO DE REFRIGERACAO	H	8.76
12768	SINAPI/CEF	MEDIDOR D = 2"	UN	1311.72
12779	SINAPI/CEF	MEDIDOR D = 3"	UN	1770.97
12780	SINAPI/CEF	MEDIDOR D = 4"	UN	2276.14
13741	SINAPI/CEF	MEDIDOR DE NIVEL ESTATICO E DINAMICO PARA POCO ARTESIANO COM CABO DE ACO REVESTIDO EM PVC	UN	4440.1899999999996
	SINAPI/CEF	COMPRIM= DE 200M
13587	SINAPI/CEF	MEIA CANA MAD APARELHADA P/ FORRO PAULISTA 1" X 1" (PINUS)	M	1.87
34774	SINAPI/CEF	MEIO BLOCO VEDACAO CONCRETO 14 X 19 X 19 CM (CLASSE D - NBR 6136/07)	UN	1.2
34773	SINAPI/CEF	MEIO BLOCO VEDACAO CONCRETO 14 X 19 X 19 CM APARENTE (CLASSE D - NBR 6136/07)	UN	1.34
34771	SINAPI/CEF	MEIO BLOCO VEDACAO CONCRETO 19 X 19 X 19 CM (CLASSE D - NBR 6136/07)	UN	1.38
34769	SINAPI/CEF	MEIO BLOCO VEDACAO CONCRETO 19 X 19 X 19 CM APARENTE (CLASSE D - NBR 6136/07)	UN	1.55
34764	SINAPI/CEF	MEIO BLOCO VEDACAO CONCRETO 9 X 19 X 19 CM (CLASSE D - NBR 6136/07)	UN	0.84
34763	SINAPI/CEF	MEIO BLOCO VEDACAO CONCRETO 9 X 19 X 19 CM APARENTE (CLASSE D - NBR 6136/07)	UN	0.9
4061	SINAPI/CEF	MEIO FIO RETO DE CONCRETO 80 X 45 X 18 X 12CM	UN	14.93
4062	SINAPI/CEF	MEIO-FIO CONCRETO PRE MOLDADO 100 X 30 X 15CM	UN	13.84
4059	SINAPI/CEF	MEIO-FIO OU GUIA DE CONCRETO PRÉ-MOLDADO DE 30 X 15 X 12 CM E COMPRIMENTO DE 1,00 M	M	15.65
1376	SINAPI/CEF	MEMBRANA ASFALT MODIFICADA K 80 HEY'DI P/ OBTER MEMBRANA FLEXIV IMPERM	KG	3.96
7322	SINAPI/CEF	MEMBRANA LIQUIDA PARA IMPERMEABILIZACAO DE COBERTURA	KG	13.54
10608	SINAPI/CEF	MESA VIBRATORIA MVM - 2,0 X 1,0M MOTOR ELETRICO 3CV - 2POLOS MARCA MENEGOTTI OU EQUIV	UN	5014.4399999999996
4069	SINAPI/CEF	MESTRE DE OBRAS	H	30.02
25972	SINAPI/CEF	MICRO ESFERAS DE VIDRO TIPO I-B PRE-MIX (PADRÃO INFRAERO) - NBR 8169	KG	9.8000000000000007
25973	SINAPI/CEF	MICRO ESFERAS DE VIDRO DO TIPO II-A - DROP-ON (PADRÃO INFRAERO) - NBR 8169	KG	9.8000000000000007
11699	SINAPI/CEF	MICTORIO ACO INOX 50 X50 X45CM	UN	330.03
11697	SINAPI/CEF	MICTORIO COLETIVO ACO INOX 380 X 250MM	M	403.95
11698	SINAPI/CEF	MICTORIO COLETIVO ACO INOX 58 X 30CM	M	519.62
10432	SINAPI/CEF	MICTORIO SIFONADO LOUCA BRANCA C/PERTENCES	UN	145.91999999999999
10430	SINAPI/CEF	MICTORIO SIFONADO LOUCA COR C/PERTENCES	UN	148.44999999999999
11560	SINAPI/CEF	MOLA FECHA PORTA P/ PORTA C/ LARGURA ATE 90CM	UN	144.99
11571	SINAPI/CEF	MOLA FECHA PORTA P/ PORTA C/ LARGURA MAIOR QUE 100CM	UN	192.02
11561	SINAPI/CEF	MOLA FECHA PORTA P/ PORTA C/ LARGURA 91 A 100CM	UN	175.88
	SINAPI/CEF
	SINAPI/CEF	PREÇOS DE INSUMOS	Página:	68 / 107
Mês de Coleta:	SINAPI/CEF	05/2014 Pesquisa: IBGE
	SINAPI/CEF	FORTALEZA 88,81		50.72
Localidade:	SINAPI/CEF	Encargos Sociais Desonerados(%) Horista:	Mensalista:
Código	SINAPI/CEF	Descriçao do Insumo	Unid	Preço
	SINAPI/CEF			Mediano (R$)
11499	SINAPI/CEF	MOLA HIDRAULICA DE PISO P/ VIDRO TEMPERADO 10MM	UN	920.68
2700	SINAPI/CEF	MONTADOR	H	11.8
2701	SINAPI/CEF	MONTADOR (TUBO ACO/EQUIPAMENTOS)	H	11.8
25957	SINAPI/CEF	MONTADOR DE ESTRUTURA METALICA	H	6.78
34761	SINAPI/CEF	MONTADOR ELETROELETRONICO	H	7.9
2437	SINAPI/CEF	MONTADOR ELETROMECANICO	H	12.36
2703	SINAPI/CEF	MONTADOR INDUSTRIAL	H	13.2
730	SINAPI/CEF	MOTOBOMBA AUTOESCORVANTE C/ MOTOR ELETRICO TRIFASICO 7,5CV BOCA IS 3 X 3" MARCA DANCOR SERIE	UN	4203.3999999999996
	SINAPI/CEF	AAE MOD. 725 - TJM HM/ Q = 6M / 91,5M3 / H A 3 1M / 28,5 M3 /H**CAIXA**"
723	SINAPI/CEF	MOTOBOMBA AUTOESCORVANTE P/ DRENAGEM BOCAIS 2 X 2" A GASOLINA 3,5CV MARCA BRANCO MOD.	UN	2270.9899999999998
	SINAPI/CEF	710,HM/Q = 6M/33M3 / H A 36M/ 10M3 / H**CAIXA**"
14252	SINAPI/CEF	MOTOBOMBA AUTOESCORVANTE P/ DRENAGEM BOCAIS 3" X 2 1/2" MOTOR A GASOLINA * 7HP, HM/Q = 5M/25M3/H	UN	6305.1
	SINAPI/CEF	A 45M/3M3/H *"
741	SINAPI/CEF	MOTOBOMBA CENTRIFUGA ELETRICA MONOFASICA ATE 2CV P/ DRENAGEM, SAIDA 1 1/2"	H	0.64
744	SINAPI/CEF	MOTOBOMBA CENTRIFUGA ELETRICA TRIFASICA POTENCIA > 5 ATE 10CV P / DRENAGEM, SAIDA 3", HM = * 20 M *"	H	1.4
4087	SINAPI/CEF	MOTOCICLETA COM MOTOR DE 150 CILINDRADAS	UN	8119
4090	SINAPI/CEF	MOTONIVELADORA - POTÊNCIA 140HP PESO OPERACIONAL 12,5T	UN	580000
13227	SINAPI/CEF	MOTONIVELADORA - POTÊNCIA 177 HP PESO OPERACIONAL 14,7T	UN	605746.19999999995
10597	SINAPI/CEF	MOTONIVELADORA - POTÊNCIA 185HP PESO OPERACIONAL 14,7T	UN	815103
4092	SINAPI/CEF	MOTONIVELADORA ATE 130HP (INCL MANUT/OPERACAO)	H	125.61
4091	SINAPI/CEF	MOTONIVELADORA COM POTENCIA DE 140 A 155 HP (LOCACAO COM OPERADOR, COMBUSTIVEL E MANUTENCAO)	H	136.69
4089	SINAPI/CEF	MOTONIVELADORA 185 A 200HP (INCL MANUT/OPERACAO)	H	147.77000000000001
20020	SINAPI/CEF	MOTORISTA DE BASCULANTE	H	10.84
4093	SINAPI/CEF	MOTORISTA DE CAMINHAO	H	11.75
10512	SINAPI/CEF	MOTORISTA DE CAMINHAO - PISO MENSAL (ENCARGO SOCIAL MENSALISTA)	MES	2064.13
4094	SINAPI/CEF	MOTORISTA DE CAMINHAO E CARRETA	H	12.43
4095	SINAPI/CEF	MOTORISTA DE VEICULO LEVE	H	11.68
4097	SINAPI/CEF	MOTORISTA DE VEICULO PESADO	H	12.65
4096	SINAPI/CEF	MOTORISTA OPERADOR DE MUNCK	H	12.65
13955	SINAPI/CEF	MOTOSSERRA A GASOLINA PORTATIL HUSKVARNA MOD 61**CAIXA**	UN	2028.52
10763	SINAPI/CEF	MOTOSSERRA A GASOLINA PORTATIL TIPO HUSQVARNA MOD. 61 OU SIMILAR	H	2.5499999999999998
4102	SINAPI/CEF	MOURÃO RETO DE CONCRETO PRÉ-MOLDADO 10 X 10CM, H=3M, PARA CERCAS	UN	21.7
4114	SINAPI/CEF	MOURAO CONCRETO "T" H = 2,78M P/ 8FIOS + 0,45M P/ 3FIOS"	UN	22.32
4112	SINAPI/CEF	MOURAO CONCRETO RETO SECAO TRIANGULAR 12 CM H = 2,2M	UN	15.32
4103	SINAPI/CEF	MOURAO CONCRETO RETO TP ALAMBRADO 10 X 10CM H = 3,25M	UN	20.36
4108	SINAPI/CEF	MOURAO CONCRETO RETO 10X10CM H = 2M	UN	15.32
4107	SINAPI/CEF	MOURAO CONCRETO RETO 15X15CM H = 2,30M	UN	18.100000000000001
357	SINAPI/CEF	MUDA DE ARBUSTO REGIONAL ORNAMENTAL	UN	25
358	SINAPI/CEF	MUDA DE ARVORE REGIONAL ORNAMENTAL	UN	25
365	SINAPI/CEF	MUDAS ARBUSTIVAS DA REGIAO	UN	6.77
349	SINAPI/CEF	MUDAS HERBACEAS DA REGIAO	UN	1.31
360	SINAPI/CEF	MUDAS RASTEIRAS DA REGIAO	UN	1.25
4146	SINAPI/CEF	MUFLA TERMINAL PRIMARIA UNIPOLAR USO EXTERNO PARA CABO 10/16MM2 ISOL. 6/10KV EM EPR - BORRACHA	UN	229.06
	SINAPI/CEF	DE SILICONE
4127	SINAPI/CEF	MUFLA TERMINAL PRIMARIA UNIPOLAR USO EXTERNO PARA CABO 25/70MM2 ISOL, 3,6/6KV EM EPR - BORRACHA	UN	211.18
	SINAPI/CEF	DE SILICONE
4133	SINAPI/CEF	MUFLA TERMINAL PRIMARIA UNIPOLAR USO EXTERNO PARA CABO 35/120MM2 ISOL. 15/25KV EM EPR - BORRACHA	UN	289.52
	SINAPI/CEF	DE SILICONE
4135	SINAPI/CEF	MUFLA TERMINAL PRIMARIA UNIPOLAR USO EXTERNO PARA CABO 35/70MM2 ISOL. 20/35KV EM EPR - BORRACHA	UN	318.48
	SINAPI/CEF	DE SILICONE
4145	SINAPI/CEF	MUFLA TERMINAL PRIMARIA UNIPOLAR USO EXTERNO PARA CABO 50/185MM2 ISOL. 20/35KV EM EPR	UN	252.06
4140	SINAPI/CEF	MUFLA TERMINAL PRIMARIA UNIPOLAR USO EXTERNO, TERMOCONTRATIL, PARA CABO 10/16MM2 ISOL. 3,6KV EM	UN	252.06
	SINAPI/CEF	EPR - BORRACHA DE SILICONE
4154	SINAPI/CEF	MUFLA TERMINAL PRIMARIA UNIPOLAR USO INTERNO PARA CABO 25/70MM2 ISOL 6/10KV EM EPR- BORRACHA DE	UN	258.02
	SINAPI/CEF	SILICONE
4152	SINAPI/CEF	MUFLA TERMINAL PRIMARIA UNIPOLAR USO INTERNO PARA CABO 25/70MM2 ISOL.3,6 /6KV EM EPR - BORRACHA	UN	258.02
	SINAPI/CEF	DE SILICONE
4168	SINAPI/CEF	MUFLA TERMINAL PRIMARIA UNIPOLAR USO INTERNO PARA CABO 35/120MM2 ISOLACAO 15/25KV EM EPR -	UN	272.49
	SINAPI/CEF	BORRACHA DE SILICONE
	SINAPI/CEF
	SINAPI/CEF	PREÇOS DE INSUMOS	Página:	69 / 107
Mês de Coleta:	SINAPI/CEF	05/2014 Pesquisa: IBGE
	SINAPI/CEF	FORTALEZA 88,81		50.72
Localidade:	SINAPI/CEF	Encargos Sociais Desonerados(%) Horista:	Mensalista:
Código	SINAPI/CEF	Descriçao do Insumo	Unid	Preço
	SINAPI/CEF			Mediano (R$)
4161	SINAPI/CEF	MUFLA TERMINAL PRIMARIA UNIPOLAR USO INTERNO PARA CABO 35/70MM2 ISOLACAO 8,7/15KV EM EPR -	UN	262.27
	SINAPI/CEF	BORRACHA DE SILICONE
4167	SINAPI/CEF	MUFLA TERMINAL PRIMARIA UNIPOLAR USO INTERNO PARA CABO 50/185MM2 ISOLACAO 20/35KV EM EPR -	UN	249.88
	SINAPI/CEF	BORRACHA DE SILICONE
4209	SINAPI/CEF	NIPEL FERRO GALV ROSCA 1.1/2"	UN	8.07
4180	SINAPI/CEF	NIPEL FERRO GALV ROSCA 1.1/4"	UN	7.12
4177	SINAPI/CEF	NIPEL FERRO GALV ROSCA 1/2"	UN	2.12
4179	SINAPI/CEF	NIPEL FERRO GALV ROSCA 1"	UN	5.1100000000000003
4208	SINAPI/CEF	NIPEL FERRO GALV ROSCA 2.1/2"	UN	25.09
4181	SINAPI/CEF	NIPEL FERRO GALV ROSCA 2"	UN	17.57
4178	SINAPI/CEF	NIPEL FERRO GALV ROSCA 3/4"	UN	3.03
4182	SINAPI/CEF	NIPEL FERRO GALV ROSCA 3"	UN	35.65
4183	SINAPI/CEF	NIPEL FERRO GALV ROSCA 4"	UN	55.99
4184	SINAPI/CEF	NIPEL FERRO GALV ROSCA 5"	UN	100.54
4185	SINAPI/CEF	NIPEL FERRO GALV ROSCA 6"	UN	122.86
4214	SINAPI/CEF	NIPEL PVC C/ C/ ROSCA P/ AGUA FRIA PREDIAL 1.1/2"	UN	3.01
4215	SINAPI/CEF	NIPEL PVC C/ C/ ROSCA P/ AGUA FRIA PREDIAL 1.1/4"	UN	2.72
4210	SINAPI/CEF	NIPEL PVC C/ C/ ROSCA P/ AGUA FRIA PREDIAL 1/2"	UN	0.5
4212	SINAPI/CEF	NIPEL PVC C/ C/ ROSCA P/ AGUA FRIA PREDIAL 1"	UN	1.29
4213	SINAPI/CEF	NIPEL PVC C/ C/ ROSCA P/ AGUA FRIA PREDIAL 2"	UN	5.34
4211	SINAPI/CEF	NIPEL PVC C/ C/ ROSCA P/ AGUA FRIA PREDIAL 3/4"	UN	0.47
4205	SINAPI/CEF	NIPEL REDUCAO FERRO GALV ROSCA 1.1/2" X 1.1/4"	UN	8.0299999999999994
4192	SINAPI/CEF	NIPEL REDUCAO FERRO GALV ROSCA 1.1/2" X 1"	UN	7.96
4191	SINAPI/CEF	NIPEL REDUCAO FERRO GALV ROSCA 1.1/2" X 3/4"	UN	7.96
4207	SINAPI/CEF	NIPEL REDUCAO FERRO GALV ROSCA 1.1/4" X 1/2"	UN	6.68
4206	SINAPI/CEF	NIPEL REDUCAO FERRO GALV ROSCA 1.1/4" X 1"	UN	7.05
4190	SINAPI/CEF	NIPEL REDUCAO FERRO GALV ROSCA 1.1/4" X 3/4"	UN	6.87
4186	SINAPI/CEF	NIPEL REDUCAO FERRO GALV ROSCA 1/2" X 1/4"	UN	2.12
4188	SINAPI/CEF	NIPEL REDUCAO FERRO GALV ROSCA 1" X 1/2"	UN	5.04
4189	SINAPI/CEF	NIPEL REDUCAO FERRO GALV ROSCA 1" X 3/4"	UN	4.93
4196	SINAPI/CEF	NIPEL REDUCAO FERRO GALV ROSCA 2.1/2" X 1.1/2"	UN	24.4
4195	SINAPI/CEF	NIPEL REDUCAO FERRO GALV ROSCA 2.1/2" X 1.1/4"	UN	24.69
4197	SINAPI/CEF	NIPEL REDUCAO FERRO GALV ROSCA 2.1/2" X 2"	UN	24.4
4194	SINAPI/CEF	NIPEL REDUCAO FERRO GALV ROSCA 2" X 1.1/2"	UN	17.170000000000002
4193	SINAPI/CEF	NIPEL REDUCAO FERRO GALV ROSCA 2" X 1.1/4"	UN	17.170000000000002
4204	SINAPI/CEF	NIPEL REDUCAO FERRO GALV ROSCA 2" X 1"	UN	17.170000000000002
4187	SINAPI/CEF	NIPEL REDUCAO FERRO GALV ROSCA 3/4" X 1/2"	UN	3.03
4198	SINAPI/CEF	NIPEL REDUCAO FERRO GALV ROSCA 3" X 1.1/2"	UN	35.21
4202	SINAPI/CEF	NIPEL REDUCAO FERRO GALV ROSCA 3" X 2.1/2"	UN	35.21
4203	SINAPI/CEF	NIPEL REDUCAO FERRO GALV ROSCA 3" X 2"	UN	35.21
2645	SINAPI/CEF	NIPLE FERRO GALV P/ ELETRODUTO 1"	UN	2.9
2646	SINAPI/CEF	NIPLE LONGO FERRO GALV P/ ELETRODUTO TAMANHO 150MM X DN 1"	UN	4.5999999999999996
7252	SINAPI/CEF	NIVEL OTICO C/ PRECISAO +/- 0,7MM TIPO WILD NA-2 OU EQUIV	H	1.22
7595	SINAPI/CEF	NIVELADOR	H	14.98
11138	SINAPI/CEF	OLEO COMBUSTIVEL BPF A GRANEL	L	1.6
5333	SINAPI/CEF	OLEO DE LINHACA	L	15.66
4221	SINAPI/CEF	OLEO DIESEL COMBUSTIVEL COMUM	L	2.4900000000000002
4227	SINAPI/CEF	OLEO LUBRIFICANTE PARA MOTORES DE EQUIPAMENTOS PESADOS (CAMINHOES, TRATORES, RETROS E ETC)	L	15.1
4242	SINAPI/CEF	OPERADOR DE ACABADORA	H	11.47
4243	SINAPI/CEF	OPERADOR DE BETONEIRA (CAMINHAO)	H	11.44
4250	SINAPI/CEF	OPERADOR DE COMPRESSOR OU COMPRESSORISTA	H	6.89
25960	SINAPI/CEF	OPERADOR DE DEMARCADORA DE FAIXAS	H	7.55
4234	SINAPI/CEF	OPERADOR DE ESCAVADEIRA	H	11.47
4253	SINAPI/CEF	OPERADOR DE GUINCHO	H	6.36
	SINAPI/CEF
	SINAPI/CEF	PREÇOS DE INSUMOS	Página:	70 / 107
Mês de Coleta:	SINAPI/CEF	05/2014 Pesquisa: IBGE
	SINAPI/CEF	FORTALEZA 88,81		50.72
Localidade:	SINAPI/CEF	Encargos Sociais Desonerados(%) Horista:	Mensalista:
Código	SINAPI/CEF	Descriçao do Insumo	Unid	Preço
	SINAPI/CEF			Mediano (R$)
4254	SINAPI/CEF	OPERADOR DE GUINDASTE	H	12.5
4230	SINAPI/CEF	OPERADOR DE MAQUINAS E EQUIPAMENTOS	H	12.06
4257	SINAPI/CEF	OPERADOR DE MARTELETE OU MARTELETEIRO	H	6.4
4240	SINAPI/CEF	OPERADOR DE MOTO-ESCREIPER	H	11.47
4239	SINAPI/CEF	OPERADOR DE MOTONIVELADORA	H	12.58
4248	SINAPI/CEF	OPERADOR DE PA CARREGADEIRA	H	12.35
25959	SINAPI/CEF	OPERADOR DE PAVIMENTADORA	H	9.75
4238	SINAPI/CEF	OPERADOR DE ROLO COMPACTADOR	H	11.47
4233	SINAPI/CEF	OPERADOR DE USINA DE ASFALTO, DE SOLOS OU DE CONCRETO	H	12.65
4251	SINAPI/CEF	OPERADOR JATO DE AREIA OU JATISTA	H	6.83
4252	SINAPI/CEF	OPERADOR PARA BATE ESTACAS	H	8.07
2	SINAPI/CEF	OXIGENIO	M3	13.14
4261	SINAPI/CEF	PA CARREGADEIRA SOBRE PNEUS * 105 HP * CAP. 1,72M3 * PESO OPERACIONAL* 9 T * TIPO CATERPILAR 924 - F II	H	108.97
	SINAPI/CEF	NACIONAL OU EQUIV (INCL MANUTENCAO/OPERACAO)
4259	SINAPI/CEF	PA CARREGADEIRA SOBRE PNEUS * 170 HP * CAP. * 3 M 3 * PESO OPERACIONAL * 16 T * TIPO CATERPILAR 950 - F II	H	136.21
	SINAPI/CEF	NACIONAL OU EQUIV (INCL MANUTENCAO/OPERACAO)
4260	SINAPI/CEF	PA CARREGADEIRA SOBRE PNEUS COM MOTOR DE 105 HP E CAPACIDADE NA CACAMBA DE 1,91 M3 (LOCACAO	H	96.75
	SINAPI/CEF	COM OPERADOR, COMBUSTIVEL E MANUTENCAO)
14221	SINAPI/CEF	PA CARREGADEIRA SOBRE RODAS CASE W20 E - POTENCIA 144HP - CAPACIDADE DA CACAMBA 1,53 A 1,91 M3 -	UN	298092.3
	SINAPI/CEF	PESO OPERACIONAL 10.334 KG**CAIXA**
25016	SINAPI/CEF	PA CARREGADEIRA SOBRE RODAS CATERPILLAR 938 G - POTENCIA 145 HP - CAPACIDADE DA CACAMBA 2,1 A 2,8	UN	463092.3
	SINAPI/CEF	M3 - PESO OPERACIONAL 13.030 KG**CAIXA**
4263	SINAPI/CEF	PA CARREGADEIRA SOBRE RODAS CATERPILLAR 950 G - POTENCIA 180 HP - CAPACIDADE DA CACAMBA. 2,5 A 3,3	UN	619888.5
	SINAPI/CEF	M3 - PESO OPERACIONAL 17.428 KG**CAIXA**
4262	SINAPI/CEF	PA CARREGADEIRA SOBRE RODAS, POTENCIA = 114 HP, CAPACIDADE DA CACAMBA DE 1,4 A 1,7 M3, PESO	UN	330000
	SINAPI/CEF	OPERACIONAL DE 9,1 T
13597	SINAPI/CEF	PADRAO POLIFASICO COMPLETO EM POSTE GALV DE 3" X 5,0M	UN	622.83000000000004
21111	SINAPI/CEF	PAPEL DE PAREDE COLOCADO VINIL TEX EM PAREDE JA PREPARADA	M2	75.819999999999993
21144	SINAPI/CEF	PAPEL MANTEIGA (FOLHA 66 X 96CM)	UN	0.96
21140	SINAPI/CEF	PAPEL MILIMETRADO TRANSPARENTE - ROLO DE 1,05 X 10M	10M	5
11851	SINAPI/CEF	PAPEL SULFITE ALCALINO A 4 (PACOTE COM 500 FOLHAS)	FL	0.03
11852	SINAPI/CEF	PAPEL VEGETAL 100G/M2 - 0,80M DE LARGURA	M	5.43
11853	SINAPI/CEF	PAPEL VEGETAL 65G/M2 - 0,80M DE LARGURA	M	4.33
21139	SINAPI/CEF	PAPEL VEGETAL 90G/M2 - 0,8M DE LARGURA	M	4.13
11703	SINAPI/CEF	PAPELEIRA CROMADA	UN	14.87
4267	SINAPI/CEF	PAPELEIRA DE LOUCA BRANCA	UN	18.8
25400	SINAPI/CEF	PAR DE TABELAS DE BASQUETE EM COMPENSADO NAVAL DE *1,80 X 1,20* M, COM ARO DE METAL E REDE (SEM	UN	967.03
	SINAPI/CEF	SUPORTE DE FIXACAO)
4272	SINAPI/CEF	PARA-RAIOS DE BAIXA TENSAO, TENSAO DE OPERACAO 275V ( VN = 220V ) E 150V ( VN = 127V ), CORR. MAX.	UN	68.400000000000006
	SINAPI/CEF	19,5KA
4276	SINAPI/CEF	PARA-RAIOS DE DISTRIBUICAO TIPO VALVULA DE OXIDO DE ZINCO, TENSAO NOMINAL 15KV, 5KA	UN	185.24
4273	SINAPI/CEF	PARA-RAIOS DE DISTRIBUICAO TIPO VALVULA DE OXIDO DE ZINCO, TENSAO NOMINAL 30KV, 10KA	UN	492.28
4274	SINAPI/CEF	PARA-RAIOS TIPO FRANKLIN, EM LATAO CROMADO, DUAS DESCIDAS, GRANDE, PARA PROTECAO DE	UN	51.3
	SINAPI/CEF	EDIFICACOES CONTRA DESCARGAS ATMOSFERICAS
11963	SINAPI/CEF	PARAFUSO ACO CHUMBADOR PARABOLT 1/2" X 75MM	UN	3.77
11964	SINAPI/CEF	PARAFUSO ACO CHUMBADOR PARABOLT 3/8" X 75MM	UN	3.13
4299	SINAPI/CEF	PARAFUSO COM ROSCA SOBERBA E ARRUELA FIXA, EM FERRO GALVANIZADO, DE 8 X 110 MM (PARA FIXACAO DE	UN	0.87
	SINAPI/CEF	TELHAS DE FIBROCIMENTO)
4383	SINAPI/CEF	PARAFUSO FRANCES METRICO ZINCADO 12 X 140MM, INCL PORCA SEXT E ARRUELA DE PRESSAO/MEDIA	UN	2.11
4344	SINAPI/CEF	PARAFUSO FRANCES METRICO ZINCADO 12 X 150MM, INCL PORCA SEXT E ARRUELA DE PRESSAO/MEDIA	UN	1.0900000000000001
436	SINAPI/CEF	PARAFUSO FRANCES M16(D=16MM) X 150MM CAB ABAULADA - ZINCAGEM A FOGO	UN	4
442	SINAPI/CEF	PARAFUSO FRANCES M16(D=16MM) X 45MM CAB ABAULADA - ZINCAGEM A FOGO	UN	2.4900000000000002
4335	SINAPI/CEF	PARAFUSO FRANCES ZINCADO 1/2" X 12" C/ PORCA E ARRUELA LISA/MEDIA	UN	3.96
4334	SINAPI/CEF	PARAFUSO FRANCES ZINCADO 1/2" X 15" C/ PORCA E ARRUELA LISA/MEDIA	UN	5.84
4343	SINAPI/CEF	PARAFUSO FRANCES ZINCADO 1/2" X 4" C/ PORCA E ARRUELA	UN	1.73
11953	SINAPI/CEF	PARAFUSO FRANCES ZINCADO 1/4" X 2" C/ PORCA E ARRUELA LISA/MEDIA	UN	0.3
11955	SINAPI/CEF	PARAFUSO LATAO ACAB CROMADO P/ FIXAR PECA SANITARIA - INCL PORCA CEGA, ARRUELA E BUCHA DE NYLON	UN	1.85
	SINAPI/CEF	S-10
11960	SINAPI/CEF	PARAFUSO LATAO ROSCA SOBERBA CAB CHATA FENDA SIMPLES 2.5 X 12MM (NR.3 X 1/2")	UN	7.54
	SINAPI/CEF
	SINAPI/CEF	PREÇOS DE INSUMOS	Página:	71 / 107
Mês de Coleta:	SINAPI/CEF	05/2014 Pesquisa: IBGE
	SINAPI/CEF	FORTALEZA 88,81		50.72
Localidade:	SINAPI/CEF	Encargos Sociais Desonerados(%) Horista:	Mensalista:
Código	SINAPI/CEF	Descriçao do Insumo	Unid	Preço
	SINAPI/CEF			Mediano (R$)
4333	SINAPI/CEF	PARAFUSO LATAO ROSCA SOBERBA CAB CHATA FENDA SIMPLES 3,2 X 16MM	UN	1.55
4358	SINAPI/CEF	PARAFUSO LATAO ROSCA SOBERBA CAB CHATA FENDA SIMPLES 4,8 X 65MM (NR.10 X 2.1/2")	UN	1.1299999999999999
429	SINAPI/CEF	PARAFUSO M16 (ROSCA DUPLA D=16MM) X 300MM - ZINCAGEM A FOGO	UN	6.2
437	SINAPI/CEF	PARAFUSO M16 (ROSCA DUPLA D=16MM) X 400MM - ZINCAGEM A FOGO	UN	9.43
430	SINAPI/CEF	PARAFUSO M16 (ROSCA MAQUINA D=16MM) X 125MM CAB QUADRADA - ZINCAGEM A FOGO	UN	3.07
441	SINAPI/CEF	PARAFUSO M16 (ROSCA MAQUINA D=16MM) X 150MM CAB QUADRADA - ZINCAGEM A FOGO	UN	3.42
431	SINAPI/CEF	PARAFUSO M16 (ROSCA MAQUINA D=16MM) X 200MM CAB QUADRADA - ZINCAGEM A FOGO	UN	4.4800000000000004
432	SINAPI/CEF	PARAFUSO M16 (ROSCA MAQUINA D=16MM) X 250MM CAB QUADRADA - ZINCAGEM A FOGO	UN	5.28
439	SINAPI/CEF	PARAFUSO M16 (ROSCA MAQUINA D=16MM) X 300MM CAB QUADRADA - ZINCAGEM A FOGO	UN	5.28
433	SINAPI/CEF	PARAFUSO M16 (ROSCA MAQUINA D=16MM) X 350MM CAB QUADRADA - ZINCAGEM A FOGO	UN	7.61
11790	SINAPI/CEF	PARAFUSO M16 (ROSCA MAQUINA D=16MM) X 450MM CAB QUADRADA - Z INCAGEM A FOGO	UN	9.91
4351	SINAPI/CEF	PARAFUSO NIQUELADO P/ FIXAR PECA SANITARIA - INCL PORCA CEGA, ARRUELA E BUCHA DE NYLON S-8	UN	1.88
4384	SINAPI/CEF	PARAFUSO NIQUELADO P/ FIXAR PECA SANITARIA - INCL PORCA CEGA, ARRUELA E BUCHA NYLON S-10	UN	7.54
4379	SINAPI/CEF	PARAFUSO ROSCA SOBERBA ZINCADO CAB CHATA FENDA SIMPLES 2,5 X 10MM (3/8")	UN	1.06
11054	SINAPI/CEF	PARAFUSO ROSCA SOBERBA ZINCADO CAB CHATA FENDA SIMPLES 3,2 X 20MM (3/4") "	UN	0.15
11055	SINAPI/CEF	PARAFUSO ROSCA SOBERBA ZINCADO CAB CHATA FENDA SIMPLES 3,5 X 25MM (1")	UN	0.1
11056	SINAPI/CEF	PARAFUSO ROSCA SOBERBA ZINCADO CAB CHATA FENDA SIMPLES 3,8 X 30MM (1.1/4")	UN	0.15
4377	SINAPI/CEF	PARAFUSO ROSCA SOBERBA ZINCADO CAB CHATA FENDA SIMPLES 4,2 X 30MM	UN	0.11
11057	SINAPI/CEF	PARAFUSO ROSCA SOBERBA ZINCADO CAB CHATA FENDA SIMPLES 4,8 X 40MM (1.1/2")	UN	0.2
4356	SINAPI/CEF	PARAFUSO ROSCA SOBERBA ZINCADO CAB CHATA FENDA SIMPLES 4,8 X 45MM (1.3/4")	UN	0.08
11059	SINAPI/CEF	PARAFUSO ROSCA SOBERBA ZINCADO CAB CHATA FENDA SIMPLES 5,5 X 50MM (2") "	UN	0.31
11058	SINAPI/CEF	PARAFUSO ROSCA SOBERBA ZINCADO CAB CHATA FENDA SIMPLES 5,5 X 65MM (2.1/2") "	UN	0.56000000000000005
13246	SINAPI/CEF	PARAFUSO SEXTAVADO FERRO POLIDO ROSCA INTEIRA 5/16" X 3/4" C/ PORCA E ARRUELA LISA/LEVE	UN	0.41
4346	SINAPI/CEF	PARAFUSO SEXTAVADO FERRO POLIDO ROSCA PARCIAL 5/8" X 6" C/ PORCA E ARRUELA DE PESSAO/MEDIA	UN	3.77
13294	SINAPI/CEF	PARAFUSO SEXTAVADO ROSCA SOBERBA ZINCADO 3/8" X 80MM	UN	1.1299999999999999
11948	SINAPI/CEF	PARAFUSO SEXTAVADO ROSCA SOBERBA ZINCADO 5/16" X 40MM	UN	1.43
4382	SINAPI/CEF	PARAFUSO SEXTAVADO ROSCA SOBERBA ZINCADO 5/16" X 80MM	UN	0.49
4354	SINAPI/CEF	PARAFUSO SEXTAVADO ZINCADO GRAU 5 ROSCA INTEIRA 1.1/2" X 4" "	UN	1.02
11962	SINAPI/CEF	PARAFUSO SEXTAVADO ZINCADO ROSCA INTEIRA 1/4" X 1/2"	UN	0.11
4332	SINAPI/CEF	PARAFUSO SEXTAVADO ZINCADO ROSCA INTEIRA 3/8" X 2" "	UN	0.34
4331	SINAPI/CEF	PARAFUSO SEXTAVADO ZINCADO ROSCA INTEIRA 5/8" X 2.1/4" "	UN	1.51
4336	SINAPI/CEF	PARAFUSO SEXTAVADO ZINCADO ROSCA INTEIRA 5/8" X 3" C/ PORCA E ARRUELA DE PRESSAO/MEDIA	UN	1.73
428	SINAPI/CEF	PARAFUSO TIPO MAQUINA EM ACO GALVANIZADO, COM CABECA SEXTAVADA E PORCA, DIAMETRO = 16 MM,	UN	10.71
	SINAPI/CEF	COMPRIMENTO = 500 MM
4329	SINAPI/CEF	PARAFUSO TIPO MAQUINA EM FERRO GALVANIZADO, COM CABECA SEXTAVADA E SEM PORCA, DIAMETRO = 1/2",	UN	0.98
	SINAPI/CEF	COMPRIMENTO = 2"
4320	SINAPI/CEF	PARAFUSO ZINCADO - 5/16" X 250MM - P/ TELHA FIBROC CANALETE 49 - INCL BUCHA NYLON S-10	UN	0.41
4380	SINAPI/CEF	PARAFUSO ZINCADO ROSCA SOBERBA 5/16" X 120MM P/ TELHA FIBROCIMENTO	UN	2.0499999999999998
4304	SINAPI/CEF	PARAFUSO ZINCADO ROSCA SOBERBA 5/16" X 150MM P/ TELHA FIBROCIMENTO	UN	1.1299999999999999
4305	SINAPI/CEF	PARAFUSO ZINCADO ROSCA SOBERBA 5/16" X 180MM P/ TELHA FIBROCIMENTO	UN	2.56
4306	SINAPI/CEF	PARAFUSO ZINCADO ROSCA SOBERBA 5/16" X 200MM P/ TELHA FIBROCIMENTO	UN	1.64
4308	SINAPI/CEF	PARAFUSO ZINCADO ROSCA SOBERBA 5/16" X 230MM P/ TELHA FIBROCIMENTO	UN	1.94
4302	SINAPI/CEF	PARAFUSO ZINCADO ROSCA SOBERBA 5/16" X 250MM P/ TELHA FIBROCIMENTO	UN	2.15
4300	SINAPI/CEF	PARAFUSO ZINCADO ROSCA SOBERBA 5/16" X 50MM P/ TELHA FIBROCIMENTO	UN	0.51
4301	SINAPI/CEF	PARAFUSO ZINCADO ROSCA SOBERBA 5/16" X 85MM P/ TELHA FIBROCIMENTO	UN	0.82
4318	SINAPI/CEF	PARAFUSO ZINCADO- 5/16" X 85MM - P/ TELHA FIBROC CANALETE 90 - INCL BUCHA NYLON S-10	UN	0.41
4385	SINAPI/CEF	PARALELEPIPEDO GRANITICO OU BASALTICO (*30 A 35* PECAS POR M2) PARA PAVIMENTACAO DE RUAS (SEM	MIL	700
	SINAPI/CEF	FRETE)
4386	SINAPI/CEF	PARALELEPIPEDO GRANITICO OU BASALTICO - 30 A 35 PECAS/M2 (SEM FRETE)	UN	0.7
6217	SINAPI/CEF	PARQUET PAULISTA TIPO MOSAICO 20 X 20 CM	M2	61.18
20078	SINAPI/CEF	PASTA LUBRIFICANTE PARA TUBOS DE PVC C/ ANEL DE BORRACHA ( POTE 500G)	UN	24.04
20079	SINAPI/CEF	PASTA LUBRIFICANTE PARA TUBOS DE PVC C/ ANEL DE BORRACHA ( POTE 5000G)	UN	221.97
118	SINAPI/CEF	PASTA VEDA JUNTAS LATA C/ 0,50 KG TIPO PASTA NIAGARA OU SIMILAR	UN	49.74
4396	SINAPI/CEF	PASTILHA CERAMICA ESMALTADA, QUADRADA, DE *1*" (*2,5 X 2,5* CM)	M2	70.2
4397	SINAPI/CEF	PASTILHA CERAMICA FOSCA QUADRADA 1"	M2	69.66
	SINAPI/CEF
	SINAPI/CEF	PREÇOS DE INSUMOS	Página:	72 / 107
Mês de Coleta:	SINAPI/CEF	05/2014 Pesquisa: IBGE
	SINAPI/CEF	FORTALEZA 88,81		50.72
Localidade:	SINAPI/CEF	Encargos Sociais Desonerados(%) Horista:	Mensalista:
Código	SINAPI/CEF	Descriçao do Insumo	Unid	Preço
	SINAPI/CEF			Mediano (R$)
25962	SINAPI/CEF	PASTILHA DE VIDRO BRANCA 2 x 2 CM	M2	38.94
34754	SINAPI/CEF	PASTILHA DE VIDRO CORES 2 X 2 CM	M2	210.79
4751	SINAPI/CEF	PASTILHEIRO	H	10.94
34752	SINAPI/CEF	PASTLHA DE VIDRO MESCLADA 2 X 2 CM	M2	235.1
3288	SINAPI/CEF	PECA DE MADEIRA "MEIA CANA" (ACABAMENTO) PARA FORRO PAULISTA, DE *2,5 X 2,5* CM	M	3.25
25022	SINAPI/CEF	PECA DE MADEIRA DE LEI *4 X 5* CM (1.1/2" X 2") NAO APARELHADA	M	5.23
4425	SINAPI/CEF	PECA DE MADEIRA DE LEI *6 X 12* CM, NÃO APARELHADA, (VIGA - P/TELHADO)	M	19.78
4464	SINAPI/CEF	PECA DE MADEIRA DE LEI NATIVA/REGIONAL *3 X 6* CM NAO APARELHADA	M	4.96
4443	SINAPI/CEF	PECA DE MADEIRA DE LEI NATIVA/REGIONAL *5 X 13* CM (2 X 5") NAO APARELHADA	M	17.88
4453	SINAPI/CEF	PECA DE MADEIRA DE LEI NATIVA/REGIONAL *5 X 5* CM NAO APARELHADA	M	6.87
4442	SINAPI/CEF	PECA DE MADEIRA DE LEI NATIVA/REGIONAL *8 X 18* CM NAO APARELHADA	M	39.57
4460	SINAPI/CEF	PECA DE MADEIRA DE LEI *2,5 X 10* CM (1" X 4") NÃO APARELHADA, (SARRAFO-P/TELHADO)	M	6.65
4415	SINAPI/CEF	PECA DE MADEIRA DE LEI *2,5 X 5* CM, NÃO APARELHADA, (RIPÃO-P/TELHADO)	M	3.35
4417	SINAPI/CEF	PECA DE MADEIRA DE LEI *2,5 X 7,5* CM (1" X 3"), NÃO APARELHADA, (P/TELHADO)	M	5.03
4430	SINAPI/CEF	PECA DE MADEIRA DE LEI *5 X 6* CM, NÃO APARELHADA, (CAIBRO-P/TELHADO)	M	8.23
4400	SINAPI/CEF	PECA DE MADEIRA DE LEI *5,0 X 7,5* CM ( 2" X 3" ) NÃO APARELHADA, (P/TELHADO)	M	9.5399999999999991
4472	SINAPI/CEF	PECA DE MADEIRA DE LEI *6 X 16* CM, NÃO APARELHADA, (VIGA - P/TELHADO)	M	24.02
4462	SINAPI/CEF	PECA DE MADEIRA DE LEI *6 X 25* CM, NÃO APARELHADA, (PRANCHA-P/TELHADO)	M2	164.8
4429	SINAPI/CEF	PECA DE MADEIRA DE LEI *7,5 X 10* CM, NÃO APARELHADA, (P/TELHADO)	M	19.13
4481	SINAPI/CEF	PECA DE MADEIRA DE LEI *7,5 X 15* CM ( 3" X 6" ), NÃO APARELHADA, (P/TELHADO, ESTRUTURAS PERMANENTES)	M	28.66
4473	SINAPI/CEF	PECA DE MADEIRA DE LEI *7,5 X 12,5* CM (3 "X 5") , NÃO APARELHADA,(P/TELHADO)	M	25.77
4433	SINAPI/CEF	PECA DE MADEIRA DE LEI *7,5 X 7,5* CM, NÃO APARELHADA, (P/TELHADO, ESTRUTURAS PERMANENTES)	M	15.43
4408	SINAPI/CEF	PECA DE MADEIRA DE LEI NATIVA/REGIONAL *1,5 X 5* CM (1/2 X 2) NAO APARELHADA	M	2
4440	SINAPI/CEF	PECA DE MADEIRA DE LEI NATIVA/REGIONAL *3 X 16* CM NAO APARELHADA	M	13.19
4477	SINAPI/CEF	PECA DE MADEIRA DE LEI NATIVA/REGIONAL *4 X 10* CM NAO APARELHADA	M	11.01
4468	SINAPI/CEF	PECA DE MADEIRA DE LEI NATIVA/REGIONAL *4 X 30* CM NAO APARELHADA	M2	109.87
4463	SINAPI/CEF	PECA DE MADEIRA DE LEI NATIVA/REGIONAL *4 X 30* CM NAO APARELHADA	M3	2746.67
4449	SINAPI/CEF	PECA DE MADEIRA DE LEI NATIVA/REGIONAL *4 X 8* CM NAO APARELHADA	M	8.77
4487	SINAPI/CEF	PECA DE MADEIRA DE LEI NATIVA/REGIONAL *5 X 10* CM NAO APARELHADA	M	9.59
4466	SINAPI/CEF	PECA DE MADEIRA DE LEI NATIVA/REGIONAL *5 X 15* CM NAO APARELHADA	M	20.6
4465	SINAPI/CEF	PECA DE MADEIRA DE LEI NATIVA/REGIONAL *5,0 X 22,5* CM (2 X 9") NAO APARELHADA	M	30.93
4470	SINAPI/CEF	PECA DE MADEIRA DE LEI NATIVA/REGIONAL *7,5 X 40,0* CM (3 X 16") NAO APARELHADA	M	82.4
4479	SINAPI/CEF	PECA DE MADEIRA DE LEI NATIVA/REGIONAL *8 X 12* CM NAO APARELHADA	M	26.38
4490	SINAPI/CEF	PECA DE MADEIRA DE LEI NATIVA/REGIONAL *8 X 16* CM NAO APARELHADA	M	35.15
4431	SINAPI/CEF	PECA DE MADEIRA DE LEI NATIVA/REGIONAL *8 X 8* CM NAO APARELHADA	M	17.61
4458	SINAPI/CEF	PECA DE MADEIRA DE LEI NATIVA/REGIONAL 1 X 2 CM NAO APARELHADA	M	0.54
4403	SINAPI/CEF	PECA DE MADEIRA DE LEI NATIVA/REGIONAL 1 X 5 CM NAO APARELHADA	M	1.35
4432	SINAPI/CEF	PECA DE MADEIRA DE LEI NATIVA/REGIONAL 1,5 X 10,0 CM NAO APARELHADA	M	4
4407	SINAPI/CEF	PECA DE MADEIRA DE LEI NATIVA/REGIONAL 1,5 X 4 CM NAO APARELHADA	M	1.62
4419	SINAPI/CEF	PECA DE MADEIRA DE LEI NATIVA/REGIONAL 10 X 10 X 3 CM P/ FIXACAO DE ESQUADRIAS OU RODAPE	UN	0.81
4421	SINAPI/CEF	PECA DE MADEIRA DE LEI NATIVA/REGIONAL 10 X 15 X 3 CM P/ FIXACAO DE ESQUADRIAS OU RODAPE	UN	1.19
4420	SINAPI/CEF	PECA DE MADEIRA DE LEI NATIVA/REGIONAL 10 X 20 X 3 CM P/ FIXACAO DE ESQUADRIAS OU RODAPE	UN	1.62
4410	SINAPI/CEF	PECA DE MADEIRA DE LEI NATIVA/REGIONAL 2 X 5 CM NAO APARELHADA	M	2.65
4413	SINAPI/CEF	PECA DE MADEIRA DE LEI NATIVA/REGIONAL 2,5 X 4 CM NAO APARELHADA	M	2.65
4405	SINAPI/CEF	PECA DE MADEIRA DE LEI NATIVA/REGIONAL 2,5 X 7 CM NAO APARELHADA	M	4.6500000000000004
4418	SINAPI/CEF	PECA DE MADEIRA DE LEI NATIVA/REGIONAL 5 X 5 X10 CM (APROX) P/ FIXACAO DE ESQUADRIAS OU RODAPE	UN	0.65
4412	SINAPI/CEF	PECA DE MADEIRA DE LEI NATIVA/REGIONAL1 X 3 CM NAO APARELHADA	M	0.81
20207	SINAPI/CEF	PECA DE MADEIRA LEI APARELHADA 1 1/2 X 3" (4 X 7,5CM)	M	9.2799999999999994
20205	SINAPI/CEF	PECA DE MADEIRA LEI APARELHADA 1,5 X 4CM	M	1.85
20206	SINAPI/CEF	PECA DE MADEIRA LEI APARELHADA 2 X 10CM	M	6.19
20212	SINAPI/CEF	PECA DE MADEIRA LEI APARELHADA 2 X 3" (5 X 7,5CM)	M	11.62
20208	SINAPI/CEF	PECA DE MADEIRA LEI APARELHADA 3 X 12" (7,5 X 30CM)	M	69.709999999999994
20209	SINAPI/CEF	PECA DE MADEIRA LEI APARELHADA 3 X 3" (7,5 X 7,5CM)	M	17.420000000000002
	SINAPI/CEF
	SINAPI/CEF	PREÇOS DE INSUMOS	Página:	73 / 107
Mês de Coleta:	SINAPI/CEF	05/2014 Pesquisa: IBGE
	SINAPI/CEF	FORTALEZA 88,81		50.72
Localidade:	SINAPI/CEF	Encargos Sociais Desonerados(%) Horista:	Mensalista:
Código	SINAPI/CEF	Descriçao do Insumo	Unid	Preço
	SINAPI/CEF			Mediano (R$)
20210	SINAPI/CEF	PECA DE MADEIRA LEI APARELHADA 3 X 4.1/2" (7,5 X 11,5)	M	26.7
20211	SINAPI/CEF	PECA DE MADEIRA LEI APARELHADA 3 X 6" (7,5 X 15CM)	M	34.869999999999997
20204	SINAPI/CEF	PECA DE MADEIRA LEI APARELHADA 3 X 9" (7,5 X 23CM)	M	53.43
20213	SINAPI/CEF	PECA DE MADEIRA LEI APARELHADA 6 X 12CM	M	20.28
4485	SINAPI/CEF	PECA DE MADEIRA LEI NATIVA/REGIONAL *4 X 6* CM (1 1/2'' X 2 1/2'') NAO APARELHADA	M	6.59
14580	SINAPI/CEF	PECA DE MADEIRA LEI NATIVA/REGIONAL *7,5X30*CM (3 X 12") NÃO APARELHADA	M	61.8
4401	SINAPI/CEF	PECA DE MADEIRA LEI NATIVA/REGIONAL 1 X 8 CM NAO APARELHADA	M	2.11
11844	SINAPI/CEF	PECA DE MADEIRA LEI 4 X 30CM APARELHADA	M	37.15
13588	SINAPI/CEF	PECA DE MADEIRA NAO APARELHADA L=10 A 15CM ESP =1,5 A 2,0CM MOLDURADA P/ ACAB LATERAL TELHADOS	M	4.47
	SINAPI/CEF	CERÂMICOS (ABA, TABEIRA, VISTA, RIPAO MOLD, ESPELHO, TESTEIRA ETC.)
4491	SINAPI/CEF	PECA DE MADEIRA NATIVA / REGIONAL 7,5 X 7,5CM (3X3) NAO APARELHADA (P/FORMA)	M	6.65
4505	SINAPI/CEF	PECA DE MADEIRA NATIVA/REGIONAL 1 X 7CM NAO APARELHADA (P/FORMA)	M	2.63
4510	SINAPI/CEF	PECA DE MADEIRA NATIVA/REGIONAL 1,5 X 4CM NAO APARELHADA (P/FORMA)	M	1.84
4502	SINAPI/CEF	PECA DE MADEIRA NATIVA/REGIONAL 2,5 X 5CM (1X2") NAO APARELHADA (SARRAFO P/FORMA)	M	2.34
4517	SINAPI/CEF	PECA DE MADEIRA NATIVA/REGIONAL 2,5 X 7,0 CM (SARRAFO-P/FORMA)	M	1.28
4515	SINAPI/CEF	PECA DE MADEIRA NATIVA/REGIONAL 7,5 X 10CM NÃO APARELHADA (P/ESCORAMENTO)	M	10.199999999999999
4448	SINAPI/CEF	PECA DE MADEIRA NATIVA/REGIONAL 7,5 X 12,50 CM (3X5") NAO APARELHADA (P/FORMA)	M	12.15
4492	SINAPI/CEF	PECA DE MADEIRA NATIVA/REGIONAL 8 X 8CM NAO APARELHADA (PONTALETE-P/ESCORAMENTO)	M	10.029999999999999
2745	SINAPI/CEF	PECA DE MADEIRA ROLICA (EUCALIPTO) D = 10CM	M	1.51
2748	SINAPI/CEF	PECA DE MADEIRA ROLICA (EUCALIPTO) D = 19CM	M	5.53
2790	SINAPI/CEF	PECA DE MADEIRA ROLICA (EUCALIPTO) D = 22CM	M	10.029999999999999
2744	SINAPI/CEF	PECA DE MADEIRA ROLICA D = 15CM - H = 4,0M	UN	35.33
2742	SINAPI/CEF	PECA DE MADEIRA ROLICA D = 15CM P/ ESCORAMENTOS	M	6.04
4119	SINAPI/CEF	PECA DE MADEIRA ROLICA D = 19CM PARA CERCA	M	5.96
2736	SINAPI/CEF	PECA DE MADEIRA ROLICA D = 20CM	M	7.55
2751	SINAPI/CEF	PECA DE MADEIRA ROLICA SEM TRATAMENTO (EUCALIPTO OU REGIONAL EQUIVALENTE) D = 12 A 15 CM,	M	4.92
	SINAPI/CEF	P/ESCORAMENTOS, H = 6 M
2729	SINAPI/CEF	PECA DE MADEIRA ROLICA TRATADA ( EUCALIPTO OU REGIONAL EQUIVALENTE) ( D = 4 A 7 CM - H = 3,0 M (	UN	3.32
	SINAPI/CEF	P/CAIBROS)
4115	SINAPI/CEF	PECA DE MADEIRA ROLICA TRATADA (EUCALIPTO OU REGIONAL EQUIVALENTE) D = 12 A 15CM - H = 3,0M	M	3.94
	SINAPI/CEF	(P/CERCA//PILAR)
2747	SINAPI/CEF	PECA DE MADEIRA ROLICA TRATADA (EUCALIPTO OU REGIONAL EQUIVALENTE) D = 16 A 19CM - H = 12,0M	M	5.53
	SINAPI/CEF	(P/POSTES)
2731	SINAPI/CEF	PECA DE MADEIRA ROLICA TRATADA (EUCALIPTO OU REGIONAL EQUIVALENTE) D = 20 A 24CM - H = 12,0M	M	7.52
	SINAPI/CEF	(P/POSTES)
2794	SINAPI/CEF	PECA DE MADEIRA ROLICA TRATADA (EUCALIPTO OU REGIONAL EQUIVALENTE) D = 25 A 29CM - H = 6,5M (P/PILAR)	M	13.11
2788	SINAPI/CEF	PECA DE MADEIRA ROLICA TRATADA (EUCALIPTO OU REGIONAL EQUIVALENTE) D = 30 A 34CM - H = 6,5M (P/PILAR)	M	15.1
21138	SINAPI/CEF	PECA DE MADEIRA ROLICA TRATADA (EUCALIPTO OU REGIONAL EQUIVALENTE) D=8 A 11 CM (P/CERCA/CAIBRO)	M	2.97
14439	SINAPI/CEF	PECA DE MADEIRA ROLICA, SEM TRATAMENTO (EUCALIPTO OU REGIONAL EQUIVALENTE) D = 8 A 11 CM, P/	M	1.51
	SINAPI/CEF	ESCORAMENTOS, H = 6 M
2728	SINAPI/CEF	PECA DE MADEIRA ROLICA, SEM TRATAMENTO (EUCALIPTO OU REGIONAL EQUIVALENTE) D = 8 A 11 CM, P/	M	1.51
	SINAPI/CEF	ESCORAMENTOS, H=3 M
6194	SINAPI/CEF	PECA DE MADEIRA 2A QUALIDADE 2,5 X 15CM (1X6") NAO APARELHADA	M	5.99
4509	SINAPI/CEF	PECA DE MADEIRA 3A QUALIDADE 2,5 X 10CM NAO APARELHADA	M	3.42
4513	SINAPI/CEF	PECA DE MADEIRA 3A/4A NATIVA/REGIONAL 5 X 5 CM	M	1.85
4512	SINAPI/CEF	PECA DE MADEIRA 3A/4A QUALIDADE 2,5 X 5CM NAO APARELHADA	M	2.1
4500	SINAPI/CEF	PECA DE MADEIRA 3A/4A QUALIDADE 7,5 X 10CM NAO APARELHADA	M	10.31
4506	SINAPI/CEF	PECA DE MADEIRANATIVA/REGIONAL 2,5 X 10CM (1X4") NAO APARELHADA (SARRAFO P/FORMA)	M	4.13
4715	SINAPI/CEF	PEDRA ARDOSIA CINZA IRREGULAR	M2	15.3
4704	SINAPI/CEF	PEDRA ARDOSIA CINZA 20 X 40CM E = 1CM	M2	19.579999999999998
10730	SINAPI/CEF	PEDRA ARDOSIA CINZA 30 X 30 X 1CM	M2	18
10731	SINAPI/CEF	PEDRA ARDOSIA PARA PISO, DE *40 X 40* CM, E= 1 CM	M2	18
4748	SINAPI/CEF	PEDRA BRITADA BICA CORRIDA (NÃO CLASSIFICADA) - POSTO PEDREIRA / FORNECEDOR (SEM FRETE)	M3	42.43
4729	SINAPI/CEF	PEDRA BRITADA GRADUADA, CLASSIFICADA - POSTO PEDREIRA / FORNECEDOR (SEM FRETE)	M3	46.82
4720	SINAPI/CEF	PEDRA BRITADA N. 0 PEDRISCO OU CASCALHINHO - POSTO PEDREIRA / FORNECEDOR (SEM FRETE)	M3	46.82
4727	SINAPI/CEF	PEDRA BRITADA N. 05 - POSTO PEDREIRA / FORNECEDOR (SEM FRETE)	M3	30.72
4721	SINAPI/CEF	PEDRA BRITADA N. 1 - POSTO PEDREIRA / FORNECEDOR (SEM FRETE)	M3	47.11
	SINAPI/CEF
	SINAPI/CEF	PREÇOS DE INSUMOS	Página:	74 / 107
Mês de Coleta:	SINAPI/CEF	05/2014 Pesquisa: IBGE
	SINAPI/CEF	FORTALEZA 88,81		50.72
Localidade:	SINAPI/CEF	Encargos Sociais Desonerados(%) Horista:	Mensalista:
Código	SINAPI/CEF	Descriçao do Insumo	Unid	Preço
	SINAPI/CEF			Mediano (R$)
4718	SINAPI/CEF	PEDRA BRITADA N. 2 - POSTO PEDREIRA / FORNECEDOR (SEM FRETE)	M3	45.5
4722	SINAPI/CEF	PEDRA BRITADA N. 3 - POSTO PEDREIRA / FORNECEDOR (SEM FRETE)	M3	40.96
4723	SINAPI/CEF	PEDRA BRITADA N. 4 - POSTO PEDREIRA / FORNECEDOR (SEM FRETE)	M3	39.5
4712	SINAPI/CEF	PEDRA C/SUPERF LISA NAO TRABALHADA P/ REVESTIMENTO	M2	49.5
2710	SINAPI/CEF	PEDRA ESMERIL 6 X 3/4"	UN	28.57
10734	SINAPI/CEF	PEDRA GRANITICA RACHINHA ESP=2 A 3CM SERRADA P/ REVESTIMENTO	M2	82.13
10737	SINAPI/CEF	PEDRA MIRACEMA	M2	45
4717	SINAPI/CEF	PEDRA PORTUGUESA BRANCA	M2	42.75
4708	SINAPI/CEF	PEDRA PORTUGUESA PRETA	M2	24.75
4710	SINAPI/CEF	PEDRA SAO TOME 20 X 40CM	M2	79.88
4730	SINAPI/CEF	PEDRA-DE-MÃO OU PEDRA RACHÃO P/ MURO ARRIMO/FUNDAÇÃO/ENROCAMENTO ETC - POSTO PEDREIRA /	M3	36.869999999999997
	SINAPI/CEF	FORNECEDOR (SEM FRETE)
4750	SINAPI/CEF	PEDREIRO	H	9.06
4826	SINAPI/CEF	PEITORIL MARMORE BRANCO L = 15CM ESP = 3CM, POLIDO	M	57.36
4825	SINAPI/CEF	PEITORIL MARMORE BRANCO L = 25CM ESP = 3CM, POLIDO	M	77.81
10855	SINAPI/CEF	PEITORIL PRE-MOLDADO DE GRANILITE, MARMORITE OU GRANITINA L = 15CM	M	36.92
13340	SINAPI/CEF	PERFIL "U" CHAPA ACO DOBRADA, E = 3,04 MM , H = 20 CM, ABAS = 5 CM (4,47 KG/M)	M	23.34
4773	SINAPI/CEF	PERFIL ACO ESTRUTURAL "I", 10 " X 4 5/8 ", ESPESSURA = 11,35 MM (44,65 KG/M)	M	238.69
4764	SINAPI/CEF	PERFIL ACO ESTRUTURAL "I", 10" X 4 5/8" ( QUALQUER ESPESSURA )	KG	5.5
4775	SINAPI/CEF	PERFIL ACO ESTRUTURAL "I", 12 " X 5 1/4 " , ESPESSURA = 11,68 MM (60,71 KG/M)	M	345.61
4776	SINAPI/CEF	PERFIL ACO ESTRUTURAL "I", 12 " X 5 1/4 ", ESPESSURA = 14,35 MM (66,97 KG/M)	M	370.06
4774	SINAPI/CEF	PERFIL ACO ESTRUTURAL "I", 12 " X 5 1/4 " (QUALQUER ESPESSURA)	KG	5.53
4768	SINAPI/CEF	PERFIL ACO ESTRUTURAL "I", 8 " X 4 " (QUALQUER ESPESSURA)	KG	5.55
4769	SINAPI/CEF	PERFIL ACO ESTRUTURAL "I", 8 " X 4 " , ESPESSURA = 8,86 MM (30,50 KG/M)	M	166.97
10963	SINAPI/CEF	PERFIL ACO ESTRUTURAL "I", 8 " X 4 ", ESPESSURA = 11,20 MM (34,22 KG/M)	M	189.09
10964	SINAPI/CEF	PERFIL ACO ESTRUTURAL "U", 15 " X 3,3/8 " (QUALQUER ESPESSURA)	KG	7.71
34360	SINAPI/CEF	PERFIL DE ALUMINIO ANODIZADO	KG	30.95
10962	SINAPI/CEF	PERFIL LAMINADO ACO ESTRUTURAL "H", 6 " X 6 " (QUALQUER ESPESSURA)	KG	5.87
4765	SINAPI/CEF	PERFIL LAMINADO ACO ESTRUTURAL "I", 4" X 2 5/8", ESPESSURA = 6,43 MM ( 12,65 KG/M )	M	69.25
4766	SINAPI/CEF	PERFIL LAMINADO ACO ESTRUTURAL "I", 6" X 3 3/8" ( QUALQUER ESPESSURA )	KG	5.53
4767	SINAPI/CEF	PERFIL LAMINADO ACO ESTRUTURAL "I", 6" X 3 3/8", ESPESSURA = 8,71 MM ( 21,95 KG/M )	M	119.31
10965	SINAPI/CEF	PERFIL LAMINADO ACO ESTRUTURAL "U", 4 " X 1,5/8 ", ESPESSURA = 6,27 MM (9,30 KG/M)	M	49.78
10966	SINAPI/CEF	PERFIL LAMINADO ACO ESTRUTURAL "U", 6 " X 2 " (QUALQUER ESPESSURA)	KG	5.56
11651	SINAPI/CEF	PERFURATRIZ PNEUMATICA COM PESO DE 18,9 KG E DIAMETRO IGUAL A 3 CM	UN	3942.13
4780	SINAPI/CEF	PERFURATRIZ PNEUMATICA P/ ROCHA TIPO ATLAS COPCO RH-658 - 24,0KG OU EQUIV	H	2.21
4778	SINAPI/CEF	PERFURATRIZ PNEUMATICA PARA ROCHA, DE *17* KG (LOCACAO)	H	2.0299999999999998
1748	SINAPI/CEF	PIA ACO INOXIDAVEL 130 X 60CM C/1 CUBA	UN	130.72
1745	SINAPI/CEF	PIA ACO INOXIDAVEL 160 X 60CM C/1 CUBA	UN	159.06
1749	SINAPI/CEF	PIA ACO INOXIDAVEL 180 X 60CM C/1 CUBA	UN	178.92
1750	SINAPI/CEF	PIA ACO INOXIDAVEL 200 X 60CM C/2 CUBAS	UN	231.24
2713	SINAPI/CEF	PICARETA PONTA E PONTA SEM CABO	UN	25.71
13617	SINAPI/CEF	PICK UP VOLKSWAGEN MOD. SAVEIRO CL 1.8, 98CV, A GASOLINA	UN	55591.01
5327	SINAPI/CEF	PIGMENTO EM PO PARA ARGAMASSAS, CIMENTOS E OUTROS	KG	24.83
11091	SINAPI/CEF	PINGADEIRA PLASTICA P/ TELHA FIBROCIMENTO CANALETE 49 OU KALHETA	UN	0.27
11092	SINAPI/CEF	PINGADEIRA PLASTICA P/ TELHA FIBROCIMENTO CANALETE 90	UN	0.28999999999999998
14147	SINAPI/CEF	PINO C/ ROSCA DIAM 1/4" 30 X 20"	CX	52.19
445	SINAPI/CEF	PINO P/ ISOLADOR M16X19X320MM 25KV	UN	9.16
444	SINAPI/CEF	PINO RETO P/ ISOLADOR 15KV DIMENSOES 16 X 19 X 290MM	UN	9.67
4783	SINAPI/CEF	PINTOR	H	9.08
12874	SINAPI/CEF	PINTOR DE LETREIROS	H	9.6
4785	SINAPI/CEF	PINTOR PARA TINTA EPOXI	H	10.81
4799	SINAPI/CEF	PISO BORRACHA 500 X 500 X 15 MM CANELADO P/ ARGAMASSA AI.25 PLURIGOMA PRETO	M2	260.37
4801	SINAPI/CEF	PISO BORRACHA 500 X 500 X 3,5 MM CANELADO P/ COLA G.25 PLURIGOMA PRETO	M2	61.56
4802	SINAPI/CEF	PISO BORRACHA 500 X 500 X 3,5 MM FRISADO P/ COLA G.45 PLURIGOMA PRETO	M2	61.56
	SINAPI/CEF
	SINAPI/CEF	PREÇOS DE INSUMOS	Página:	75 / 107
Mês de Coleta:	SINAPI/CEF	05/2014 Pesquisa: IBGE
	SINAPI/CEF	FORTALEZA 88,81		50.72
Localidade:	SINAPI/CEF	Encargos Sociais Desonerados(%) Horista:	Mensalista:
Código	SINAPI/CEF	Descriçao do Insumo	Unid	Preço
	SINAPI/CEF			Mediano (R$)
4800	SINAPI/CEF	PISO BORRACHA 500 X 500 X 3,5 MM PASTILHADO P/ COLA G.15 PLURIGOMA PRETO	M2	31.77
4798	SINAPI/CEF	PISO BORRACHA 500 X 500 X 7 MM CANELADO P/ ARGAMASSA A.25 PLURIGOMA PRETO	M2	138.25
4796	SINAPI/CEF	PISO BORRACHA 500 X 500 X 7 MM FRISADO P/ ARGAMASSA A.45 PLURIGOMA PRETO	M2	138.25
4797	SINAPI/CEF	PISO BORRACHA 500 X 500 X 7 MM PASTILHADO P/ ARGAMASSA A.15 PLURIGOMA PRETO	M2	137.69
4794	SINAPI/CEF	PISO DE BORRACHA DE 500 X 500 X 14 MM SPORTGOMA P/ ARGAMASSA PRETO PLURIGOMA	M2	172.99
25965	SINAPI/CEF	PISO DE BORRACHA SINTÉTICA 50X50CM - ESP 4.00 MM, MODELO CANELADO, COR VERDE MUSGO	M2	130.63
4795	SINAPI/CEF	PISO DE BORRACHA 500 X 500 X 15 MM PASTILHADO P/ ARGAMASSA AI.15 PLURIGOMA PRETO	M2	240.96
4786	SINAPI/CEF	PISO EM GRANILITE, MARMORITE OU GRANITINA - ESP = 8 MM	M2	43.93
25977	SINAPI/CEF	PISO EM GRANITO BRANCO MARFIM 30X30CM E=2CM LEVIGADO	M2	162.35
25978	SINAPI/CEF	PISO EM GRANITO BRANCO MARFIM 50X50CM E=2CM LEVIGADO	M2	178.59
25979	SINAPI/CEF	PISO EM GRANITO BRANCO MONET 50X50CM E=2CM LEVIGADO	M2	173.18
25980	SINAPI/CEF	PISO EM GRANITO BRANCO QUARTZ E=2CM LEVIGADO	M2	178.59
25981	SINAPI/CEF	PISO EM GRANITO BRANCO QUARTZ 30X30CM E=2CM LEVIGADO	M2	215.39
25982	SINAPI/CEF	PISO EM GRANITO BRANCO QUARTZ 50X50CM E=2CM LEVIGADO	M2	214.31
21108	SINAPI/CEF	PISO PORCELANATO POLIDO EXTRA 40 X 40 CM	M2	82
4792	SINAPI/CEF	PISO VINÍLICO EM PLACAS DE 30 X 30CM, C/ FLASH, ESP = 3,2MM	M2	79.44
4790	SINAPI/CEF	PISO VINILICO EM PLACAS DE *30 X 30* CM, E = 2 MM (SEM COLOCACAO)	M2	46.62
10851	SINAPI/CEF	PLACA ACRILICO P/IDENTIFICACAO 25 X 8CM E=4MM	UN	63.04
21110	SINAPI/CEF	PLACA CEGA METALICA REDONDA P/ TOMADA DE PISO 3 X 3"	UN	14.72
12121	SINAPI/CEF	PLACA CEGA REDONDA 3'' EM TERMOPLASTICO, TIPO SILENTOQUE PIAL OU EQUIV	UN	3.08
12119	SINAPI/CEF	PLACA CEGA 4 X 2'' EM TERMOPLASTICO, TIPO SILENTOQUE PIAL OU EQUIV	UN	1.58
12120	SINAPI/CEF	PLACA CEGA 4 X 4'' EM TERMOPLASTICO, TIPO SILENTOQUE PIAL OU EQUIV	UN	3.66
4812	SINAPI/CEF	PLACA DE GESSO PARA FORRO, DE 60 X 60* CM E ESPESSURA DE 12 MM (30 MM NAS BORDAS) (SEM	M2	6.11
	SINAPI/CEF	COLOCACAO)
10848	SINAPI/CEF	PLACA DE INAUGURACAO DURALUMINIO 40 X 60CM	UN	372.9
10849	SINAPI/CEF	PLACA DE INAUGURACAO EM BRONZE 35 X 50CM	UN	1923.94
4818	SINAPI/CEF	PLACA DE MARMORE BRANCO POLIDO, PARA PISO, DE 30 X 30 CM, E = 2 CM	M2	150
4813	SINAPI/CEF	PLACA DE OBRA (PARA CONSTRUCAO CIVIL) EM CHAPA GALVANIZADA *Nº 22*, PINTADA, DE *2,0 X 1,0* M, SEM	M2	207.5
	SINAPI/CEF	COLOCACAO
3408	SINAPI/CEF	PLACA DE POLIESTIRENO EXPANDIDO (ISOPOR) PARA ISOLAMENTO TERMICO/ACÚSTICO, COM 1,20 X 0,60 M, E = 2	M2	7.03
	SINAPI/CEF	CM
11094	SINAPI/CEF	PLACA DE VEDACAO NERVURA PARA TELHA DE FIBROCIMENTO TIPO CANALETE 90 (SEM AMIANTO)	UN	7.51
4309	SINAPI/CEF	PLACA DE VENTILACAO P/ TELHA FIBROCIMENTO CANALETE 49 KALHETA	UN	1.66
4307	SINAPI/CEF	PLACA DE VENTILACAO P/ TELHA FIBROCIMENTO CANALETE 90 OU KALHETAO	UN	4.32
13521	SINAPI/CEF	PLACA ESMALTADA P/ IDENTIFICACAO NR DE RUA	UN	126.16
4820	SINAPI/CEF	PLACA MARMORE BRANCO COMUM 15 X 30CM E = 2,5CM, POLIDO P/ REVESTIMENTO	M2	144.75
4819	SINAPI/CEF	PLACA MARMORE BRANCO COMUM 15 X 30CM E = 3CM, POLIDO P/ REVESTIMENTO	M2	162.85
4822	SINAPI/CEF	PLACA MARMORE BRANCO 15 X 30CM E = 2CM, POLIDO PARA REVESTIMENTO	M2	159.22999999999999
4821	SINAPI/CEF	PLACA MARMORE BRANCO 30 X 30CM E = 3CM, P/ PISO, POLIDO	M2	222.63
10698	SINAPI/CEF	PLACA PRE-MOLDADA DE GRANILITE, MARMORITE OU GRANITINA ESP = 3CM P/ PAREDE	M2	92.29
4895	SINAPI/CEF	PLUG DE PVC ROSCAVEL, DE 1/2" (NBR 5648)	UN	0.31
4893	SINAPI/CEF	PLUG OU BUJAO FERRO GALV 1 1/2"	UN	5.92
4894	SINAPI/CEF	PLUG OU BUJAO FERRO GALV 1 1/4"	UN	4.57
4888	SINAPI/CEF	PLUG OU BUJAO FERRO GALV 1/2"	UN	1.35
4890	SINAPI/CEF	PLUG OU BUJAO FERRO GALV 1"	UN	3.03
12411	SINAPI/CEF	PLUG OU BUJAO FERRO GALV 2 1/2"	UN	16.91
4891	SINAPI/CEF	PLUG OU BUJAO FERRO GALV 2"	UN	8.98
4889	SINAPI/CEF	PLUG OU BUJAO FERRO GALV 3/4"	UN	2.12
4892	SINAPI/CEF	PLUG OU BUJAO FERRO GALV 3"	UN	23.23
12412	SINAPI/CEF	PLUG OU BUJAO FERRO GALV 4"	UN	45.43
4900	SINAPI/CEF	PLUG PVC C/ROSCA P/ AGUA FRIA PREDIAL 1.1/2"	UN	2.72
4898	SINAPI/CEF	PLUG PVC C/ROSCA P/ AGUA FRIA PREDIAL 1.1/4"	UN	0.94
4897	SINAPI/CEF	PLUG PVC C/ROSCA P/ AGUA FRIA PREDIAL 1"	UN	1.0900000000000001
4899	SINAPI/CEF	PLUG PVC C/ROSCA P/ AGUA FRIA PREDIAL 2"	UN	3.09
4896	SINAPI/CEF	PLUG PVC C/ROSCA P/ AGUA FRIA PREDIAL 3/4"	UN	0.47
	SINAPI/CEF
	SINAPI/CEF	PREÇOS DE INSUMOS	Página:	76 / 107
Mês de Coleta:	SINAPI/CEF	05/2014 Pesquisa: IBGE
	SINAPI/CEF	FORTALEZA 88,81		50.72
Localidade:	SINAPI/CEF	Encargos Sociais Desonerados(%) Horista:	Mensalista:
Código	SINAPI/CEF	Descriçao do Insumo	Unid	Preço
	SINAPI/CEF			Mediano (R$)
4907	SINAPI/CEF	PLUG PVC NBR 10569 P/ REDE COLET ESG JE DN 100MM	UN	24.57
4906	SINAPI/CEF	PLUG PVC NBR 10569 P/ REDE COLET ESG JE DN 125MM	UN	28.88
4902	SINAPI/CEF	PLUG PVC NBR 10569 P/ REDE COLET ESG JE DN 150MM	UN	34.090000000000003
4908	SINAPI/CEF	PLUG PVC NBR 10569 P/ REDE COLET ESG JE DN 200MM	UN	50.31
4909	SINAPI/CEF	PLUG PVC NBR 10569 P/ REDE COLET ESG JE DN 250MM	UN	85.76
4904	SINAPI/CEF	PLUG PVC NBR 10569 P/ REDE COLET ESG JE DN 300MM	UN	192.29
4903	SINAPI/CEF	PLUG PVC NBR 10569 P/ REDE COLET ESG JE DN 350MM	UN	247.61
4905	SINAPI/CEF	PLUG PVC NBR 10569 P/ REDE COLET ESG JE DN 400MM	UN	320.55
11073	SINAPI/CEF	PLUG PVC P/ ESG PREDIAL 75MM	UN	4.26
11071	SINAPI/CEF	PLUG PVC P/ ESG PREDIAL 100MM	UN	5.08
11072	SINAPI/CEF	PLUG PVC P/ ESG PREDIAL 50MM	UN	1.86
2509	SINAPI/CEF	PLUG 3P + T 30A/440V REFERENCIA 56406, USO INDUSTRIAL TP PIAL OU EQUIV	UN	30.59
1374	SINAPI/CEF	PO 1 P/ TRATAM ESPECIAL (SIST IMPERM) CIMENTO ESPECIAL PEGA RAPIDA HEY'DI, VIAPOL OU EQUIV	KG	3.01
1375	SINAPI/CEF	PO 2 P/ TRATAM ESPECIAL (SIST IMPERM) CIMENTO ESPECIAL PEGA ULTRA RAPIDA HEY'DI, VIAPOL OU EQUIV	KG	7.28
4752	SINAPI/CEF	POCEIRO	H	9.66
13954	SINAPI/CEF	POLIDORA DE PISO (POLITRIZ) ELETRICA 4HP/12A**CAIXA**	UN	6769.48
11427	SINAPI/CEF	POLVORA NEGRA	KG	23.79
26022	SINAPI/CEF	PONTEIRO PARA ROMPEDOR 1 1/4" ( 32MM) , SEXTAVADO, TIPO TORNIBRÁS REF. 3083.3047-00 OU SIMILAR	UN	69.44
421	SINAPI/CEF	PORCA OLHAL ACO P/ PARAFUSO C/ DIAM NOMINAL DE 16MM	UN	8.6300000000000008
3402	SINAPI/CEF	PORCA OLHAL ACO ZINCADO QUENTE M-16	UN	5.72
4341	SINAPI/CEF	PORCA ZINCADA QUADRADA 10 MM	UN	0.23
4337	SINAPI/CEF	PORCA ZINCADA QUADRADA 16 MM	UN	0.49
14148	SINAPI/CEF	PORCA ZINCADA SEXTAVADA ALTA 1/4"	UN	0.08
4339	SINAPI/CEF	PORCA ZINCADA SEXTAVADA 1/2"	UN	0.45
11971	SINAPI/CEF	PORCA ZINCADA SEXTAVADA 24MM	UN	3.2
4342	SINAPI/CEF	PORCA ZINCADA SEXTAVADA 3/8"	UN	0.19
4330	SINAPI/CEF	PORCA ZINCADA SEXTAVADA 5/16"	UN	0.11
4340	SINAPI/CEF	PORCA ZINCADA SEXTAVADA 5/8"	UN	0.45
34713	SINAPI/CEF	PORTA VIDRO TEMPERADO C/2 FOLHAS, DE CORRER, E = 10 MM	M2	246.48
13362	SINAPI/CEF	PORTA ACO ENROLAR CHAPA 22 ONDULADA/PERFIL MEIA CANA - ACAB GALV NATURAL - 2,0 X 2,50M - MANUAL -	M2	411.6
	SINAPI/CEF	COMPLETA - COLOCADA
4911	SINAPI/CEF	PORTA ACO ENROLAR CHAPA 22 RAIADA LARGA - ACAB GALV NATURAL - 2,0 X 2,50M - MANUAL - COMPLETA -	M2	356.72
	SINAPI/CEF	COLOCADA
4913	SINAPI/CEF	PORTA ACO ENROLAR CHAPA 24 ONDULADA/PERFIL MEIA CANA - ACAB GALV NATURAL - 2FLS DE 2,0 X 2,60M -	UN	1776.74
	SINAPI/CEF	MANUAL - COMPLETA - COLOCADA
4943	SINAPI/CEF	PORTA ACO ENROLAR CHAPA 24 VAZADA TIJOLINHO OU EQUIV C/ RETANG OU CIRCULO - ACAB GALV NATURAL -	M2	593.39
	SINAPI/CEF	2,0 X 2,50M - MANUAL - COMPLETA - COLOCADA
4944	SINAPI/CEF	PORTA ACO ENROLAR TIPO GRADE - FABRICADA C/ PERFIL "U" VIRADO/CHAPA 16 OU PERFIL ESTEIRA GRILL	M2	531.65
	SINAPI/CEF	REFORCADA TIJOLINHO - ACAB GALV NATURAL - 2,0 X 2,50M - MANUAL - COMPLETA - COLOCADA"
4914	SINAPI/CEF	PORTA ALUMINIO ABRIR, PERFIL SERIE 25, CHAPA CORRUGADA C/ GUARNICAO 87 X 210CM	M2	453.83
4917	SINAPI/CEF	PORTA ALUMINIO ABRIR, PERFIL SERIE 25, TP VENEZIANA C/ GUARNICAO 87 X 210CM	M2	455.95
4923	SINAPI/CEF	PORTA ALUMINIO CORRER, PERFIL SERIE 16, FOLHAS P/ VIDRO C/ GUARNICAO 160 X 210CM	M2	397.28
5088	SINAPI/CEF	PORTA CADEADO ZINCADO OXIDADO PRETO	UN	4.2699999999999996
11153	SINAPI/CEF	PORTA CHAPA DOBRADA ACO PRE-ZINCADO OU C/ ADICAO DE COBRE ABRIR C/ POSTIGO P/ VIDRO 87 X 210CM	M2	306.89
11152	SINAPI/CEF	PORTA CHAPA DOBRADA ACO PRE-ZINCADO OU C/ ADICAO DE COBRE ABRIR C/ TRAVESSAS P/ VIDRO 87 X 210CM	M2	178.38
20022	SINAPI/CEF	PORTA CHAPA DOBRADA ACO PRE-ZINCADO OU C/ ADICAO DE COBRE ABRIR C/ VENEZIANA 80 X 210CM	UN	247.76
11151	SINAPI/CEF	PORTA CHAPA DOBRADA ACO PRE-ZINCADO OU C/ ADICAO DE COBRE ABRIR C/ VENEZIANA 87 X 210CM	M2	164.52
11154	SINAPI/CEF	PORTA CORTA FOGO 0,90X2,10X0,04M	UN	535.05999999999995
4929	SINAPI/CEF	PORTA DE ABRIR EM FERRO (TIPO CHAPA Nº 18), COM ALMOFADA E GUARNICAO, SEM BASCULA, DE *0,87 X 2,10*	M2	236.3
	SINAPI/CEF	M
4922	SINAPI/CEF	PORTA DE CORRER EM ALUMINIO (LINHA 25), COM DUAS FOLHAS PARA VIDRO E GUARNICAO, DE 1,80 X 2,10 M	M2	355.1
4910	SINAPI/CEF	PORTA DE ENROLAR COMPLETA (MONTANTE E FECHADURA) EM CHAPA DE ACO ONDULADA Nº 26 - M2	M2	343
25969	SINAPI/CEF	PORTA DENTE PARA FRESADORA CIBER W 1900.	UN	310.38
11367	SINAPI/CEF	PORTA EUCAPLAC CHAPA PINTADA COR 80X210CM E=35MM - EUCATEX	M2	191.55
11364	SINAPI/CEF	PORTA EUCATEX EUCADUR PRONTA PARA PINTURA 60 X 210 X 3,5CM	UN	152.31
11365	SINAPI/CEF	PORTA EUCATEX EUCADUR PRONTA PARA PINTURA 70 X 210 X 3,5CM	UN	156.52000000000001
	SINAPI/CEF
	SINAPI/CEF	PREÇOS DE INSUMOS	Página:	77 / 107
Mês de Coleta:	SINAPI/CEF	05/2014 Pesquisa: IBGE
	SINAPI/CEF	FORTALEZA 88,81		50.72
Localidade:	SINAPI/CEF	Encargos Sociais Desonerados(%) Horista:	Mensalista:
Código	SINAPI/CEF	Descriçao do Insumo	Unid	Preço
	SINAPI/CEF			Mediano (R$)
11366	SINAPI/CEF	PORTA EUCATEX EUCADUR PRONTA PARA PINTURA 80 X 210 X 3,5CM	UN	102.19
4930	SINAPI/CEF	PORTA FERRO ABRIR TP BARRA CHATA C/ REQUADRO E GUARNICAO COMPLETA 87 X 210CM	M2	199.64
4937	SINAPI/CEF	PORTA FERRO ABRIR TP CHAPA C/ GUARNICAO 60 X 210CM	UN	416.79
4931	SINAPI/CEF	PORTA FERRO ABRIR TP CHAPA C/ GUARNICAO 70 X 210CM	UN	213.39
4938	SINAPI/CEF	PORTA FERRO ABRIR TP CHAPA C/ GUARNICAO 80 X 210CM	UN	428.05
4936	SINAPI/CEF	PORTA FERRO ABRIR TP GRADE C/ CHAPA, C/ GUARNICAO 87 X 210CM	M2	190.7
4939	SINAPI/CEF	PORTA FERRO ABRIR TP QUADRICULADA C/ GUARNICAO 87 X 210CM	M2	237.22
4940	SINAPI/CEF	PORTA FERRO CORRER TP CHAPA C/ GUARNICAO 1FL P/ VIDRO COMPLETA 87 X 210CM	M2	240
4941	SINAPI/CEF	PORTA FERRO CORRER TP CHAPA C/ GUARNICAO 2FLS COMPLETA 160 X 210CM	M2	213.89
20276	SINAPI/CEF	PORTA FERRO MISTA EM VENEZIANA E CAIXILHO P/ VIDRO COMPLETA 90 X 210CM	M2	255.94
4981	SINAPI/CEF	PORTA INTERNA LISA EM COMPENSADO DE MADEIRA DE 1A. QUALIDADE, COM FOLHEADO PARA ACABAMENTO	UN	120
	SINAPI/CEF	EM CERA OU VERNIZ, DE *0,70 X 2,10 X 0,035* M
4989	SINAPI/CEF	PORTA MADEIRA COMPENSADA LISA PARA CERA OU VERNIZ 100 X 210 X 3,5CM	UN	150.1
5020	SINAPI/CEF	PORTA MADEIRA COMPENSADA LISA PARA CERA OU VERNIZ 60 X 210 X 3,5CM	UN	116.62
4992	SINAPI/CEF	PORTA MADEIRA COMPENSADA LISA PARA CERA OU VERNIZ 80 X 210 X 3,5CM	UN	124.92
4987	SINAPI/CEF	PORTA MADEIRA COMPENSADA LISA PARA CERA OU VERNIZ 90 X 210 X 3,5CM	UN	140
4982	SINAPI/CEF	PORTA MADEIRA COMPENSADA LISA PARA PINTURA 100 X 210 X 3,5 CM	UN	119.8
10553	SINAPI/CEF	PORTA MADEIRA COMPENSADA LISA PARA PINTURA 60 X 210 X 3,5CM	UN	72.94
10554	SINAPI/CEF	PORTA MADEIRA COMPENSADA LISA PARA PINTURA 70 X 210 X 3,5CM	UN	73.819999999999993
10555	SINAPI/CEF	PORTA MADEIRA COMPENSADA LISA PARA PINTURA 80 X 210 X 3,5CM	UN	75.040000000000006
10556	SINAPI/CEF	PORTA MADEIRA COMPENSADA LISA PARA PINTURA 90 X 210 X 3,5CM	UN	94.04
5028	SINAPI/CEF	PORTA MADEIRA REGIONAL 1A CORRER P/ VIDRO E = 3,5CM	M2	401.47
4969	SINAPI/CEF	PORTA MADEIRA REGIONAL 1A VENEZIANA 80 X 210 X 3CM	M2	243
4967	SINAPI/CEF	PORTA MADEIRA REGIONAL 2A VENEZIANA 80 X 210 X 3,5CM	M2	218.79
4977	SINAPI/CEF	PORTA MADEIRA REGIONAL 2A VENEZIANA 80 X 210 X 3CM	M2	200.11
5002	SINAPI/CEF	PORTA MADEIRA REGIONAL 3A CORRER P/ VIDRO E = 3CM	M2	245.81
4962	SINAPI/CEF	PORTA MADEIRA SEMI-OCA ALMOFADADA REGIONAL 1A 70 X 210 X 3CM	UN	189.63
20322	SINAPI/CEF	PORTA MADEIRA SEMI-OCA ALMOFADADA REGIONAL 1A 60 X 210 X 3CM	UN	182.6
4964	SINAPI/CEF	PORTA MADEIRA SEMI-OCA ALMOFADADA REGIONAL 1A 80 X 210 X 3CM	UN	252.93
4958	SINAPI/CEF	PORTA MADEIRA SEMI-OCA ALMOFADADA REGIONAL 2A 80 X 210 X 3,5	M2	196.72
11155	SINAPI/CEF	PORTA METALICA ABRIR TIPO VENEZIANA C/ GUARNICAO COMPLETA 87 X 210CM	M2	226.75
25001	SINAPI/CEF	PORTA METALICA ABRIR TIPO VENEZIANA, COMPLETA, 60 A 80 X 210 CM - LINHA POPULAR (CHAPA FINA - NUM 20 A	UN	198.3
	SINAPI/CEF	24)
11156	SINAPI/CEF	PORTA PANTOGRAFICA EM ACO PERFIL "U"	M2	222.47
4998	SINAPI/CEF	PORTA TIPO MEXICANA DE MADEIRA MACICA DE 1A. QUALIDADE, DE *0,80 X 2,10 X 0,035* M	M2	249.98
4268	SINAPI/CEF	PORTA TOALHA DE LOUCA BRANCA C/ BASTAO PLASTICO	UN	16.55
21101	SINAPI/CEF	PORTA TOALHA EM METAL CROMADO, TIPO ARGOLA	UN	16.18
21102	SINAPI/CEF	PORTA TOALHA EM METAL CROMADO, TIPO HASTE OU BARRA	UN	20.27
4947	SINAPI/CEF	PORTAO FERRO ABRIR CHAPA GALVANIZADA NUM 18	M2	225.29
4946	SINAPI/CEF	PORTAO FERRO ABRIR EM TELA 1 FOLHA 95 X 210CM	UN	368.91
4950	SINAPI/CEF	PORTAO FERRO ABRIR EM TELA 2 FOLHAS 420 X 210CM	UN	1464.38
4948	SINAPI/CEF	PORTAO FERRO C/ VARA 1/2" C/REQUADRO	M2	157.69999999999999
12387	SINAPI/CEF	POSTE ACO H = 2,5M D = 75MM TIPO XR-701/1 XOULUX OU TPD-236/1 TROPICO	UN	194.18
12388	SINAPI/CEF	POSTE ACO H = 2,5M D = 75MM TIPO XR-701/2 XOULUX OU TPD-236/2 TROPICO	UN	238.02
5052	SINAPI/CEF	POSTE CÔNICO CONTINUO DE FERRO GALVANIZADO, CURVO, FLANGEADO, SIMPLES, COM BASE, H = 7 M	UN	695.28
5040	SINAPI/CEF	POSTE DE CONCRETO CIRCULAR, 100 KG, H = 5 M (NBR 8451)	UN	216.5
5054	SINAPI/CEF	POSTE DE CONCRETO CIRCULAR, 100 KG, H = 7 M (NBR 8451)	UN	315.83
12366	SINAPI/CEF	POSTE DE CONCRETO CIRCULAR, 150 KG, H = 10 M (NBR 8451)	UN	562.29
5045	SINAPI/CEF	POSTE DE CONCRETO CIRCULAR, 200 KG, H = 11 M (NBR 8451)	UN	783.01
12367	SINAPI/CEF	POSTE DE CONCRETO CIRCULAR, 200 KG, H = 17 M (NBR 8451)	UN	2397.17
12368	SINAPI/CEF	POSTE DE CONCRETO CIRCULAR, 200 KG, H = 22,5 M (NBR 8451)	UN	4743
5042	SINAPI/CEF	POSTE DE CONCRETO CIRCULAR, 200 KG, H = 7 M (NBR 8451)	UN	408.46
5044	SINAPI/CEF	POSTE DE CONCRETO CIRCULAR, 200 KG, H = 9 M (NBR 8451)	UN	552.41999999999996
5055	SINAPI/CEF	POSTE DE CONCRETO CIRCULAR, 300 KG, H = 11 M (NBR 8451)	UN	785.4
	SINAPI/CEF
	SINAPI/CEF	PREÇOS DE INSUMOS	Página:	78 / 107
Mês de Coleta:	SINAPI/CEF	05/2014 Pesquisa: IBGE
	SINAPI/CEF	FORTALEZA 88,81		50.72
Localidade:	SINAPI/CEF	Encargos Sociais Desonerados(%) Horista:	Mensalista:
Código	SINAPI/CEF	Descriçao do Insumo	Unid	Preço
	SINAPI/CEF			Mediano (R$)
5041	SINAPI/CEF	POSTE DE CONCRETO CIRCULAR, 300 KG, H = 5 M (NBR 8451)	UN	290.16000000000003
5043	SINAPI/CEF	POSTE DE CONCRETO CIRCULAR, 300 KG, H = 7 M (NBR 8451)	UN	501.08
5053	SINAPI/CEF	POSTE DE CONCRETO CIRCULAR, 300 KG, H = 9 M (NBR 8451)	UN	611.29999999999995
5035	SINAPI/CEF	POSTE DE CONCRETO CIRCULAR, 400 KG, H = 11 M (NBR 8451)	UN	999.46
5036	SINAPI/CEF	POSTE DE CONCRETO CIRCULAR, 400 KG, H = 14 M (NBR 8451)	UN	1668.42
5059	SINAPI/CEF	POSTE DE CONCRETO CIRCULAR, 400 KG, H = 9 M (NBR 8451)	UN	781.67
5034	SINAPI/CEF	POSTE DE CONCRETO CIRCULAR, 600 KG, H = 10 M (NBR 8451)	UN	1078.6300000000001
5056	SINAPI/CEF	POSTE DE CONCRETO DUPLO T ,TIPO B, 500 KG, H = 9 M (NBR 8451)	UN	838.12
5057	SINAPI/CEF	POSTE DE CONCRETO DUPLO T, TIPO B, 300 KG, H = 10 M (NBR 8451)	UN	672.17
5033	SINAPI/CEF	POSTE DE CONCRETO DUPLO T, TIPO B, 300 KG, H = 9 M (NBR 8451)	UN	558
5037	SINAPI/CEF	POSTE DE CONCRETO DUPLO T, TIPO D, 100 KG, H = 7 M (NBR 8451)	UN	283.10000000000002
5038	SINAPI/CEF	POSTE DE CONCRETO DUPLO T, TIPO D, 200 KG, H = 9 M (NBR 8451)	UN	454.77
12374	SINAPI/CEF	POSTE DE CONCRETO DUPLO T, 100 KG, H = 6 M, (NBR 8451)	UN	279
12372	SINAPI/CEF	POSTE DE CONCRETO DUPLO T, 200 KG, H = 11 M (NBR 8451)	UN	599.29
13335	SINAPI/CEF	POSTE DE CONCRETO DUPLO T, 200 KG, H = 8 M (NBR 8451)	UN	360.9
13339	SINAPI/CEF	POSTE DE CONCRETO DUPLO T, 300 KG, H = 12 M (NBR 8451)	UN	890.91
12373	SINAPI/CEF	POSTE DE CONCRETO DUPLO T, 400 KG,H = 12 M (NBR 8451)	UN	932.98
34712	SINAPI/CEF	POSTE DE CONCRETO PADRAO, 1 CAIXA, H = 7,5 M	UN	680.76
34711	SINAPI/CEF	POSTE DE CONCRETO PADRAO, 2 CAIXAS, H = 7,5 M	UN	892.8
34706	SINAPI/CEF	POSTE DE CONCRETO PADRAO, 3 CAIXAS , H = 7,5 M	UN	1530.04
34703	SINAPI/CEF	POSTE DE CONCRETO PADRAO, 4 CAIXAS , H = 7,5 M	UN	2566.8000000000002
14166	SINAPI/CEF	POSTE FERRO GALV DE ENGATAR RETO CONICO CONTINUO H = 7M	UN	722.42
14164	SINAPI/CEF	POSTE FERRO GALV FLANGEADO CURVO DUPLO CONICO CONTINUO H = 9M, C/ BASE	UN	1256.93
14163	SINAPI/CEF	POSTE FERRO GALV FLANGEADO CURVO DUPLO CONICO CONTINUO H = 9M, S/ BASE	UN	1319.57
14162	SINAPI/CEF	POSTE FERRO GALV FLANGEADO CURVO SIMPLES CONICO CONTINUO H = 9M, S/ BASE	UN	1133.33
5051	SINAPI/CEF	POSTE FERRO GALV FLANGEADO CURVO SIMPLES CONICO CONTINUO, C/ BASE H = 9,00M	UN	954.43
14165	SINAPI/CEF	POSTE FERRO GALV FLANGEADO RETO CONICO CONTINUO H = 9M C/ BASE	UN	1014.73
12378	SINAPI/CEF	POSTE FERRO GALV FLANGEADO RETO DN = 80MM X 6,0M	UN	655.61
5050	SINAPI/CEF	POSTE FERRO GALV FLANGEADO RETO H = 2.50M	UN	253.39
34695	SINAPI/CEF	POSTE PADRAO SUBTERRANEO 100 A, H = 2,5 M	UN	641.70000000000005
34692	SINAPI/CEF	POSTE PADRAO SUBTERRANEO 200 A, H = 2,5 M	UN	1540.08
26028	SINAPI/CEF	POZOLANA	SC50KG	19.329999999999998
4437	SINAPI/CEF	PRANCHA MADEIRA NATIVA/REGIONAL 7,5 X 22,5 CM NAO APARELHADA (P/FORMA)	M	26.73
20247	SINAPI/CEF	PREGO DE ACO 15 X 15 C/ CABECA	KG	9.84
5063	SINAPI/CEF	PREGO POLIDO COM CABECA 1 1/2 X 14	KG	8.33
5074	SINAPI/CEF	PREGO POLIDO COM CABECA 1 1/2" X 13"	KG	11.29
5072	SINAPI/CEF	PREGO POLIDO COM CABECA 1" X 17"	KG	17.2
5065	SINAPI/CEF	PREGO POLIDO COM CABECA 10 X 10	KG	14.51
5066	SINAPI/CEF	PREGO POLIDO COM CABECA 12 X 12	KG	11.61
5067	SINAPI/CEF	PREGO POLIDO COM CABECA 16 X 24	KG	9.57
5068	SINAPI/CEF	PREGO POLIDO COM CABECA 17 X 21	KG	9.14
5073	SINAPI/CEF	PREGO POLIDO COM CABECA 17 X 24	KG	8.7100000000000009
5069	SINAPI/CEF	PREGO POLIDO COM CABECA 17 X 27	KG	8.6
5070	SINAPI/CEF	PREGO POLIDO COM CABECA 17 X 30	KG	8.2799999999999994
5071	SINAPI/CEF	PREGO POLIDO COM CABECA 18 X 24	KG	8.6
5061	SINAPI/CEF	PREGO POLIDO COM CABECA 18 X 27	KG	9.3000000000000007
5075	SINAPI/CEF	PREGO POLIDO COM CABECA 18 X 30	KG	8.65
5064	SINAPI/CEF	PREGO POLIDO COM CABECA 2 1/2 X 10	KG	9.3000000000000007
5078	SINAPI/CEF	PREGO POLIDO COM CABECA 2 1/2" X 12"	KG	9.9499999999999993
5062	SINAPI/CEF	PREGO POLIDO COM CABECA 3 X 9	KG	10.64
1604	SINAPI/CEF	PRENSA CABO DE CONEXAO GT-P22 P/ CABO COBRE OU SIMILAR	UN	5.05
11149	SINAPI/CEF	PRIMER EPOXI	GL	145.71
34597	SINAPI/CEF	PRIMER HIDROFUGANTE A BASE DE SILANO SILOXANO	L	19.670000000000002
	SINAPI/CEF
	SINAPI/CEF	PREÇOS DE INSUMOS	Página:	79 / 107
Mês de Coleta:	SINAPI/CEF	05/2014 Pesquisa: IBGE
	SINAPI/CEF	FORTALEZA 88,81		50.72
Localidade:	SINAPI/CEF	Encargos Sociais Desonerados(%) Horista:	Mensalista:
Código	SINAPI/CEF	Descriçao do Insumo	Unid	Preço
	SINAPI/CEF			Mediano (R$)
511	SINAPI/CEF	PRIMER TP ADEFLEX 604-S ASFALTOS VITORIA OU EQUIV	L	8.77
512	SINAPI/CEF	PRIMER TP ADEFLEX 612 ASFALTOS VITORIA OU EQUIV	KG	14.5
34604	SINAPI/CEF	PRIMER UNIVERSAL, FUNDO ANTICORROSIVO TIPO ZARCAO	L	22.98
11174	SINAPI/CEF	PRIMER UNIVERSAL, FUNDO ANTICORROSIVO TIPO ZARCAO	18L	413.72
12272	SINAPI/CEF	PROJETOR P/ FACHADA PROVA DE TEMPO P/ LAMPADA INCANDESCENTE OU VAPOR MERCURIO E27, TIPO Z-15	UN	71.64
	SINAPI/CEF	PETERCO OU EQUIV
12273	SINAPI/CEF	PROJETOR RETANGULAR FECHADO PARA LAMPADA VAPOR DE MERCURIO/SODIO 250 W A 500 W, CABECEIRAS	UN	43.5
	SINAPI/CEF	EM ALUMINIO FUNDIDO, CORPO EM ALUMINIO ANODIZADO, PARA LAMPADA E40 FECHAMENTO EM VIDRO
	SINAPI/CEF	TEMPERADO.
11733	SINAPI/CEF	PROLONGAMENTO PVC PARA CAIXA SIFONADA 100MMX100MM (NBR 5688)	UN	1.35
11734	SINAPI/CEF	PROLONGAMENTO PVC PARA CAIXA SIFONADA 100MMX150MM (NBR 5688)	UN	1.89
11735	SINAPI/CEF	PROLONGAMENTO PVC PARA CAIXA SIFONADA 100MMX200MM (NBR 5688)	UN	2.4900000000000002
11737	SINAPI/CEF	PROLONGAMENTO PVC PARA CAIXA SIFONADA 150MMX150MM (NBR 5688)	UN	4.25
11738	SINAPI/CEF	PROLONGAMENTO PVC PARA CAIXA SIFONADA 150MMX200MM (NBR 5688)	UN	5.16
11523	SINAPI/CEF	PUXADOR CONCHA LATAO CROMADO OU POLIDO P/ PORTA/JAN CORRER - 3 X 9CM	UN	6.94
11522	SINAPI/CEF	PUXADOR CONCHA LATAO CROMADO OU POLIDO P/ PORTA/JAN CORRER C/ FURO P/ CHAVE - 4 X 10CM	UN	7.54
11524	SINAPI/CEF	PUXADOR TUBULAR DE CENTRO P/ JANELAS - LATAO CROMADO	UN	9.61
5080	SINAPI/CEF	PUXADOR ZAMAK CENTRAL P/ ESQUADRIA ALUMINIO	UN	8.24
11096	SINAPI/CEF	PÓ DE MÁRMORE - POSTO PEDREIRA / FORNECEDOR (SEM FRETE)	KG	0.1
4741	SINAPI/CEF	PÓ-DE-PEDRA - POSTO PEDREIRA / FORNECEDOR (SEM FRETE)	M3	38.04
13391	SINAPI/CEF	QUADRO DE DISTRIBUICAO DE EMBUTIR C/ BARRAMENTO MONOFASICO P/ 6 DISJUNTORES UNIPOLARES EM	UN	128.44
	SINAPI/CEF	CHAPA DE ACO GALV
13392	SINAPI/CEF	QUADRO DE DISTRIBUICAO DE EMBUTIR C/ BARRAMENTO MONOFASICO P/ 8 DISJUNTORES UNIPOLARES EM	UN	119.63
	SINAPI/CEF	CHAPA DE ACO GALV
13402	SINAPI/CEF	QUADRO DE DISTRIBUICAO DE EMBUTIR C/ BARRAMENTO NEUTRO P/ 18 DISJUNTORES UNIPOLARES EM CHAPA	UN	195.69
	SINAPI/CEF	DE ACO GALV
13393	SINAPI/CEF	QUADRO DE DISTRIBUICAO DE EMBUTIR C/ BARRAMENTO TRIFASICO P/ 12 DISJUNTORES UNIPOLARES EM CHAPA	UN	141.07
	SINAPI/CEF	DE ACO GALV
13394	SINAPI/CEF	QUADRO DE DISTRIBUICAO DE EMBUTIR C/ BARRAMENTO TRIFASICO P/ 15 DISJUNTORES UNIPOLARES EM CHAPA	UN	156.02000000000001
	SINAPI/CEF	DE ACO GALV
13395	SINAPI/CEF	QUADRO DE DISTRIBUICAO DE EMBUTIR C/ BARRAMENTO TRIFASICO P/ 18 DISJUNTORES UNIPOLARES EM CHAPA	UN	190.34
	SINAPI/CEF	DE ACO GALV
12039	SINAPI/CEF	QUADRO DE DISTRIBUICAO DE EMBUTIR C/ BARRAMENTO TRIFASICO P/ 24 DISJUNTORES UNIPOLARES EM CHAPA	UN	235.17
	SINAPI/CEF	DE ACO GALV
13396	SINAPI/CEF	QUADRO DE DISTRIBUICAO DE EMBUTIR C/ BARRAMENTO TRIFASICO P/ 27 DISJUNTORES UNIPOLARES EM CHAPA	UN	234.85
	SINAPI/CEF	DE ACO GALV
13397	SINAPI/CEF	QUADRO DE DISTRIBUICAO DE EMBUTIR C/ BARRAMENTO TRIFASICO P/ 30 DISJUNTORES UNIPOLARES EM CHAPA	UN	240.55
	SINAPI/CEF	DE ACO GALV
5101	SINAPI/CEF	QUADRO DE DISTRIBUICAO DE EMBUTIR C/ BARRAMENTO TRIFASICO P/ 30 DISJUNTORES UNIPOLARES EM CHAPA	UN	238.38
	SINAPI/CEF	DE FERRO GALV
12041	SINAPI/CEF	QUADRO DE DISTRIBUICAO DE EMBUTIR C/ BARRAMENTO TRIFASICO P/ 32 DISJUNTORES UNIPOLARES EM CHAPA	UN	368.24
	SINAPI/CEF	DE ACO GALV
12042	SINAPI/CEF	QUADRO DE DISTRIBUICAO DE EMBUTIR C/ BARRAMENTO TRIFASICO P/ 40 DISJUNTORES UNIPOLARES EM CHAPA	UN	414.49
	SINAPI/CEF	DE ACO GALV COM CHAVE GERAL TRIFASICA
5097	SINAPI/CEF	QUADRO DE DISTRIBUICAO DE EMBUTIR C/ BARRAMENTO TRIFASICO P/ 40 DISJUNTORES UNIPOLARES EM CHAPA	UN	391.94
	SINAPI/CEF	DE FERRO GALV
12043	SINAPI/CEF	QUADRO DE DISTRIBUICAO DE EMBUTIR C/ BARRAMENTO TRIFASICO P/ 50 DISJUNTORES UNIPOLARES EM CHAPA	UN	579.26
	SINAPI/CEF	DE ACO GALV
12045	SINAPI/CEF	QUADRO DE DISTRIBUICAO DE EMBUTIR C/ BARRAMENTO TRIFASICO P/ 60 DISJUNTORES UNIPOLARES EM CHAPA	UN	719.07
	SINAPI/CEF	DE ACO GALV
13399	SINAPI/CEF	QUADRO DE DISTRIBUICAO DE EMBUTIR SEM BARRAMENTO P/ 3 DISJUNTORES UNIPOLARES, COM PORTA EM	UN	13.6
	SINAPI/CEF	CHAPA DE ACO GALV
13398	SINAPI/CEF	QUADRO DE DISTRIBUICAO DE EMBUTIR SEM BARRAMENTO P/ 3 DISJUNTORES UNIPOLARES, S/ PORTA, EM	UN	11.3
	SINAPI/CEF	CHAPA DE ACO GALV
13400	SINAPI/CEF	QUADRO DE DISTRIBUICAO DE EMBUTIR SEM BARRAMENTO P/ 6 DISJUNTORES UNIPOLARES, S/ PORTA, EM	UN	20.62
	SINAPI/CEF	CHAPA DE ACO GALV,
13401	SINAPI/CEF	QUADRO DE DISTRIBUICAO DE EMBUTIR SEM BARRAMENTO, P/12 DISJUNTORES UNIPOLARES, S/ PORTA EM	UN	38.22
	SINAPI/CEF	CHAPA DE ACO GALV
5095	SINAPI/CEF	QUADRO DE DISTRIBUICAO DE EMBUTIR SEM BARRAMENTO, SEM PORTA, P/4 DISJUNTORES UNIPOLARES EM	UN	18.54
	SINAPI/CEF	CHAPA DE ACO GALV
12038	SINAPI/CEF	QUADRO DE DISTRIBUICAO DE SOBREPOR C/ BARRAMENTO TRIFASICO P/ 18 DISJUNTORES UNIPOLARES, EM	UN	217.66
	SINAPI/CEF	CHAPA DE ACO GALV
12040	SINAPI/CEF	QUADRO DE DISTRIBUICAO DE SOBREPOR C/ BARRAMENTO TRIFASICO P/ 24 DISJUNTORES UNIPOLARES, EM	UN	255.31
	SINAPI/CEF	CHAPA DE ACO GALV
21104	SINAPI/CEF	QUADRO EM CHAPA ACO GALVANIZADO 18 USG, 40X60CM P/ INSTALACAO DE PONTO DE FORCA PARA ELEVADOR	UN	293.72000000000003
	SINAPI/CEF
	SINAPI/CEF	PREÇOS DE INSUMOS	Página:	80 / 107
Mês de Coleta:	SINAPI/CEF	05/2014 Pesquisa: IBGE
	SINAPI/CEF	FORTALEZA 88,81		50.72
Localidade:	SINAPI/CEF	Encargos Sociais Desonerados(%) Horista:	Mensalista:
Código	SINAPI/CEF	Descriçao do Insumo	Unid	Preço
	SINAPI/CEF			Mediano (R$)
12035	SINAPI/CEF	QUADRO EM CHAPA DE ACO 18, PARA 3 DISJUNTORES MONOPOLARES, SEM BARRAMENTO, DE EMBUTIR, COM	UN	13.6
	SINAPI/CEF	PORTA (PARA DISTRIBUICAO DE CIRCUITOS)
20272	SINAPI/CEF	QUADRO METALICO P/ MONT ELETRO-ELETRONICO 48 X 38 X 22CM CEMAR OU EQUIV	UN	196.32
14060	SINAPI/CEF	QUADRO 160 X 66CM PADRAO LIGHT TR-4	UN	124.1
4224	SINAPI/CEF	QUEROSENE	L	10.84
21058	SINAPI/CEF	RALO QUADRADO FOFO C/ REQUADRO 100 X 100MM P/ PATIO	UN	23.65
21059	SINAPI/CEF	RALO QUADRADO FOFO C/ REQUADRO 150 X 150MM P/ PATIO	UN	26.17
11234	SINAPI/CEF	RALO QUADRADO FOFO C/ REQUADRO 200 X 200MM P/ PATIO	UN	38
21060	SINAPI/CEF	RALO QUADRADO FOFO C/ REQUADRO 250 X 250MM P/ PATIO	UN	44.29
21061	SINAPI/CEF	RALO QUADRADO FOFO C/ REQUADRO 300 X 300MM P/ PATIO	UN	60.39
21062	SINAPI/CEF	RALO QUADRADO FOFO C/ REQUADRO 400 X 400MM P/ PATIO	UN	126.32
11711	SINAPI/CEF	RALO SECO PVC CONICO 100 X 40 MM C/GRELHA QUADRADA BRANCA	UN	8.43
11739	SINAPI/CEF	RALO SECO PVC CONICO 100 X 40 MM C/GRELHA REDONDA BRANCA	UN	6.3
5102	SINAPI/CEF	RALO SECO PVC QUADRADO 100 X 100 X 53 MM SAIDA 40MM C/GRELHA BRANCA	UN	7.01
11708	SINAPI/CEF	RALO SEMI-ESFERICO FOFO TP ABACAXI D = 100MM P/ LAJES, CALHAS ETC	UN	20.38
11709	SINAPI/CEF	RALO SEMI-ESFERICO FOFO TP ABACAXI D = 150MM P/ LAJES, CALHAS ETC	UN	34.979999999999997
11710	SINAPI/CEF	RALO SEMI-ESFERICO FOFO TP ABACAXI D = 200MM P/ LAJES, CALHAS ETC	UN	75.489999999999995
21066	SINAPI/CEF	RALO SEMI-ESFERICO FOFO TP ABACAXI D = 50MM P/ LAJES, CALHAS ETC	UN	17.11
11707	SINAPI/CEF	RALO SEMI-ESFERICO FOFO TP ABACAXI D = 75MM P/ LAJES, CALHAS ETC	UN	20.13
11741	SINAPI/CEF	RALO SIFONADO PVC CILINDRICO 100 X 40 MM C/GRELHA REDONDA BRANCA	UN	5.39
11745	SINAPI/CEF	RALO SIFONADO PVC QUADRADO 100X100X53MM SAIDA 40MM C/GRELHA BRANCA	UN	7.35
11743	SINAPI/CEF	RALO SIFONADO PVC REDONDO CONICO 100X40MM COM GRELHA PVC BRANCA REDONDA	UN	6.74
25961	SINAPI/CEF	RASTELEIRO	H	4.58
1082	SINAPI/CEF	REATOR P/ LAMPADA VAPOR DE SODIO 250W USO EXT	UN	98.61
12316	SINAPI/CEF	REATOR P/ 1 LAMPADA VAPOR DE MERCURIO 125W USO EXT	UN	45.2
12317	SINAPI/CEF	REATOR P/ 1 LAMPADA VAPOR DE MERCURIO 250W USO EXT	UN	53.9
12318	SINAPI/CEF	REATOR P/ 1 LAMPADA VAPOR DE MERCURIO 400W USO EXT	UN	62.09
1074	SINAPI/CEF	REATOR PARTIDA CONVENCIONAL P/ 1 LAMPADA FLUORESCENTE 20W/220V	UN	8.99
1075	SINAPI/CEF	REATOR PARTIDA CONVENCIONAL P/ 1 LAMPADA FLUORESCENTE 40W/127V	UN	16.34
1089	SINAPI/CEF	REATOR PARTIDA CONVENCIONAL P/ 1 LAMPADA FLUORESCENTE 40W/220V	UN	12.33
1103	SINAPI/CEF	REATOR PARTIDA CONVENCIONAL P/1 LAMPADA FLUORESCENTE 20W/127V	UN	8.44
12314	SINAPI/CEF	REATOR PARTIDA RAPIDA P/ 1 LAMPADA FLUORESCENTE 110W/220V	UN	50.15
1088	SINAPI/CEF	REATOR PARTIDA RAPIDA P/ 1 LAMPADA FLUORESCENTE 20W/127V	UN	19.21
1077	SINAPI/CEF	REATOR PARTIDA RAPIDA P/ 1 LAMPADA FLUORESCENTE 20W/220V	UN	18.37
1087	SINAPI/CEF	REATOR PARTIDA RAPIDA P/ 1 LAMPADA FLUORESCENTE 40W/127V	UN	19.21
1078	SINAPI/CEF	REATOR PARTIDA RAPIDA P/ 1 LAMPADA FLUORESCENTE 40W/220V	UN	18.37
12315	SINAPI/CEF	REATOR PARTIDA RAPIDA P/ 1 LAMPADA FLUORESCENTE 85W/220V	UN	47.85
1086	SINAPI/CEF	REATOR PARTIDA RAPIDA P/ 2 LAMPADAS FLUORESCENTES 20W/127V	UN	26.22
1084	SINAPI/CEF	REATOR PARTIDA RAPIDA P/ 2 LAMPADAS FLUORESCENTES 20W/220V	UN	26.13
1079	SINAPI/CEF	REATOR PARTIDA RAPIDA P/ 2 LAMPADAS FLUORESCENTES 40W/127V	UN	29
1085	SINAPI/CEF	REATOR PARTIDA RAPIDA P/ 2 LAMPADAS FLUORESCENTES 40W/220V	UN	27.79
5104	SINAPI/CEF	REBITE DE ALUMINIO VAZADO DE REPUXO, 3,2 X 8 MM (1KG = 1025 UNIDADES)	KG	50.46
26023	SINAPI/CEF	REBOLO ABRASIVO, DIVERSAS GRANAS, TIPO RETO, DIM. 6" ( 152,4MM X 25,4MM X 31,75MM)	UN	26.47
14575	SINAPI/CEF	RECICLADORA DE PAVIMENTACAO ASFALTICA A FRIO, WIRTGEN, MODELO W 1900, DIESEL, POTÊNCIA 435 HP	UN	2200000
20049	SINAPI/CEF	REDUCAO EXCENTRICA PVC LEVE C/ BOLSA P/ ANEL DN 125 X 100MM	UN	25.5
20050	SINAPI/CEF	REDUCAO EXCENTRICA PVC LEVE C/ BOLSA P/ ANEL DN 150 X 100MM	UN	17.79
20051	SINAPI/CEF	REDUCAO EXCENTRICA PVC LEVE DN 125 X 75MM	UN	14.57
20052	SINAPI/CEF	REDUCAO EXCENTRICA PVC LEVE DN 150 X 125MM	UN	42.89
20053	SINAPI/CEF	REDUCAO EXCENTRICA PVC LEVE DN 200 X 150MM	UN	51.97
20054	SINAPI/CEF	REDUCAO EXCENTRICA PVC LEVE DN 250 X 200MM	UN	115.12
20033	SINAPI/CEF	REDUCAO EXCENTRICA PVC NBR 10569 P/REDE COLET ESG PB JE 125 X 100MM	UN	35.06
20034	SINAPI/CEF	REDUCAO EXCENTRICA PVC NBR 10569 P/REDE COLET ESG PB JE 150 X 100MM	UN	57.46
20035	SINAPI/CEF	REDUCAO EXCENTRICA PVC NBR 10569 P/REDE COLET ESG PB JE 150 X 125MM	UN	63.95
20036	SINAPI/CEF	REDUCAO EXCENTRICA PVC NBR 10569 P/REDE COLET ESG PB JE 200 X 150MM	UN	92.48
	SINAPI/CEF
	SINAPI/CEF	PREÇOS DE INSUMOS	Página:	81 / 107
Mês de Coleta:	SINAPI/CEF	05/2014 Pesquisa: IBGE
	SINAPI/CEF	FORTALEZA 88,81		50.72
Localidade:	SINAPI/CEF	Encargos Sociais Desonerados(%) Horista:	Mensalista:
Código	SINAPI/CEF	Descriçao do Insumo	Unid	Preço
	SINAPI/CEF			Mediano (R$)
20037	SINAPI/CEF	REDUCAO EXCENTRICA PVC NBR 10569 P/REDE COLET ESG PB JE 250 X 200MM	UN	188.67
20038	SINAPI/CEF	REDUCAO EXCENTRICA PVC NBR 10569 P/REDE COLET ESG PB JE 300 X 250MM	UN	348.13
20039	SINAPI/CEF	REDUCAO EXCENTRICA PVC NBR 10569 P/REDE COLET ESG PB JE 350 X 300MM	UN	491.74
20040	SINAPI/CEF	REDUCAO EXCENTRICA PVC NBR 10569 P/REDE COLET ESG PB JE 400 X 300MM	UN	627.15
20041	SINAPI/CEF	REDUCAO EXCENTRICA PVC NBR 10569 P/REDE COLET ESG PB JE 400 X 350MM	UN	633
20043	SINAPI/CEF	REDUCAO EXCENTRICA PVC P/ ESG PREDIAL DN 100 X 50MM	UN	3.47
20044	SINAPI/CEF	REDUCAO EXCENTRICA PVC P/ ESG PREDIAL DN 100 X 75MM	UN	4.24
20042	SINAPI/CEF	REDUCAO EXCENTRICA PVC P/ ESG PREDIAL DN 75 X 50MM	UN	3.19
20046	SINAPI/CEF	REDUCAO EXCENTRICA PVC SERIE R P/ESG PREDIAL DN 100 X 75MM	UN	9.4
20047	SINAPI/CEF	REDUCAO EXCENTRICA PVC SERIE R P/ESG PREDIAL DN 150 X 100MM	UN	27.16
20045	SINAPI/CEF	REDUCAO EXCENTRICA PVC SERIE R P/ESG PREDIAL DN 75 X 50MM	UN	4.84
20972	SINAPI/CEF	REDUCAO FIXA TIPO STORZ LATAO P/ INST. PREDIAL COMBATE A INCENDIO ENGATE RAPIDO 2.1/2" X 1.1/2"	UN	69.31
20032	SINAPI/CEF	REDUCAO PVC PBA JE BB P/REDE AGUA DN 75 X 50/DE 85 X 60MM	UN	39.26
11321	SINAPI/CEF	REDUCAO PVC PBA JE PB P/REDE AGUA DN 100 X 50/DE 110 X 60MM	UN	6.96
11323	SINAPI/CEF	REDUCAO PVC PBA JE PB P/REDE AGUA DN 100 X 75/DE 110 X 85MM	UN	8.32
20327	SINAPI/CEF	REDUCAO PVC PBA JE PB P/REDE AGUA DN 75 X 50/DE 85 X 60MM	UN	3.96
25966	SINAPI/CEF	REDUTOR TIPO THINNER PARA ACABAMENTO	L	13.85
13846	SINAPI/CEF	REFLETOR ABERTO TIPO BEDO ( PRATO), DIAM 12" (310MM), SOQUETE E-27"	UN	26.59
13390	SINAPI/CEF	REFLETOR REDONDO EM ALUMINIO ANODIZADO PARA LAMPADA VAPOR DE MERCURIO/SODIO, CORPO EM	UN	57.04
	SINAPI/CEF	ALUMINIO COM PINTURA EPOXI, PARA LAMPADA E-27 DE 300 W, COM SUPORTE REDONDO E ALCA REGULAVEL
	SINAPI/CEF	PARA FIXACAO.
6029	SINAPI/CEF	REGISTRO DE ESFERA PVC DE 1/2 CABEÇA QUADRADA, COM ROSCA - NB 5648	UN	9.6999999999999993
6005	SINAPI/CEF	REGISTRO DE GAVETA 3/4" COM VOLANTE CROMADO	UN	59.9
6010	SINAPI/CEF	REGISTRO GAVETA 1.1/2" BRUTO LATAO REF 1502-B	UN	62.24
6015	SINAPI/CEF	REGISTRO GAVETA 1.1/2" REF 1509-C - C/ CANOPLA ACAB CROMADO SIMPLES	UN	117
6017	SINAPI/CEF	REGISTRO GAVETA 1.1/4" BRUTO LATAO REF 1502-B	UN	49.44
6014	SINAPI/CEF	REGISTRO GAVETA 1.1/4" REF 1509-C - C/ CANOPLA ACAB CROMADO SIMPLES	UN	108.98
6020	SINAPI/CEF	REGISTRO GAVETA 1/2" BRUTO LATAO REF 1502-B	UN	25.81
6006	SINAPI/CEF	REGISTRO GAVETA 1/2" REF 1509-C - C/ CANOPLA ACAB CROMADO SIMPLES	UN	58.86
6019	SINAPI/CEF	REGISTRO GAVETA 1" BRUTO LATAO REF 1502-B	UN	36.32
6013	SINAPI/CEF	REGISTRO GAVETA 1" REF 1509-C - C/ CANOPLA ACAB CROMADO SIMPLES	UN	71.650000000000006
6011	SINAPI/CEF	REGISTRO GAVETA 2.1/2" BRUTO LATAO REF 1502-B	UN	234.54
6028	SINAPI/CEF	REGISTRO GAVETA 2" BRUTO LATAO REF 1502-B	UN	93.29
6016	SINAPI/CEF	REGISTRO GAVETA 3/4" BRUTO LATAO REF 1502-B	UN	25.72
6012	SINAPI/CEF	REGISTRO GAVETA 3" BRUTO LATAO REF 1502-B	UN	356.19
6027	SINAPI/CEF	REGISTRO GAVETA 4" BRUTO LATAO REF 1502-B	UN	606.98
11756	SINAPI/CEF	REGISTRO OU REGULADOR P/ GAS COZINHA MARCA ALIANCA REF 76506/1	UN	20.87
10904	SINAPI/CEF	REGISTRO OU VÁLVULA GLOBO ANGULAR DE LATÃO, 45 GRAUS, D = 2 1/2", PARA HIDRANTES EM INSTALAÇÃO	UN	130
	SINAPI/CEF	PREDIAL DE INCÊNDIO
6034	SINAPI/CEF	REGISTRO PASSEIO PVC P/ POLIET PE-5 20 MM	UN	5.97
11752	SINAPI/CEF	REGISTRO PRESSAO 1/2" BRUTO REF 1400	UN	24.09
6021	SINAPI/CEF	REGISTRO PRESSAO 1/2" REF 1416 - C/ CANOPLA ACAB CROMADO SIMPLES	UN	54.11
11753	SINAPI/CEF	REGISTRO PRESSAO 3/4" BRUTO REF 1400	UN	25.19
6024	SINAPI/CEF	REGISTRO PRESSAO 3/4" REF 1416 - C/ CANOPLA ACAB CROMADO SIMPLES	UN	59.18
6036	SINAPI/CEF	REGISTRO PVC ESFERA BORB C/ROSCA REF 1/2"	UN	8.14
6031	SINAPI/CEF	REGISTRO PVC ESFERA BORB C/ROSCA REF 3/4"	UN	9.58
6033	SINAPI/CEF	REGISTRO PVC ESFERA CAB QUAD C/ROSCA REF 3/4"	UN	12.76
11672	SINAPI/CEF	REGISTRO PVC ESFERA VS ROSCAVEL DN 1 1/2"	UN	27.78
11669	SINAPI/CEF	REGISTRO PVC ESFERA VS ROSCAVEL DN 1 1/4"	UN	22.99
11670	SINAPI/CEF	REGISTRO PVC ESFERA VS ROSCAVEL DN 1/2"	UN	10.130000000000001
20055	SINAPI/CEF	REGISTRO PVC ESFERA VS ROSCAVEL DN 1"	UN	17.38
11671	SINAPI/CEF	REGISTRO PVC ESFERA VS ROSCAVEL DN 2"	UN	40.46
6032	SINAPI/CEF	REGISTRO PVC ESFERA VS ROSCAVEL DN 3/4"	UN	12.14
11673	SINAPI/CEF	REGISTRO PVC ESFERA VS SOLDAVEL DN 20	UN	9.5500000000000007
11674	SINAPI/CEF	REGISTRO PVC ESFERA VS SOLDAVEL DN 25	UN	12.3
	SINAPI/CEF
	SINAPI/CEF	PREÇOS DE INSUMOS	Página:	82 / 107
Mês de Coleta:	SINAPI/CEF	05/2014 Pesquisa: IBGE
	SINAPI/CEF	FORTALEZA 88,81		50.72
Localidade:	SINAPI/CEF	Encargos Sociais Desonerados(%) Horista:	Mensalista:
Código	SINAPI/CEF	Descriçao do Insumo	Unid	Preço
	SINAPI/CEF			Mediano (R$)
11675	SINAPI/CEF	REGISTRO PVC ESFERA VS SOLDAVEL DN 32	UN	17.149999999999999
11676	SINAPI/CEF	REGISTRO PVC ESFERA VS SOLDAVEL DN 40	UN	22.72
11677	SINAPI/CEF	REGISTRO PVC ESFERA VS SOLDAVEL DN 50	UN	26.98
11678	SINAPI/CEF	REGISTRO PVC ESFERA VS SOLDAVEL DN 60	UN	47.09
11718	SINAPI/CEF	REGISTRO PVC PRESSAO S-30 ROSCAVEL DN 3/4"	UN	14.95
6038	SINAPI/CEF	REGISTRO PVC PRESSAO S-30 ROSCAVEL REF 1/2"	UN	13.53
11719	SINAPI/CEF	REGISTRO PVC PRESSAO S-30 SOLDAVEL DN 25 MM	UN	14.24
6037	SINAPI/CEF	REGISTRO PVC PRESSAO S-30 SOLDAVEL 20MM	UN	12.84
13897	SINAPI/CEF	REGUA VIBRADORA DUPLA P/ CONCRETO A GASOLINA 3,4CV A 3600 RPM	UN	5619.9
10640	SINAPI/CEF	REGUA VIBRATORIA DE CONCRETO TRELISSADA EQUIPADA COM MOTOR A GASOLINA DE 11 HP**CAIXA**	UN	18408.59
11086	SINAPI/CEF	REJEITO DE MINÉRIO (SIR) - POSTO PEDREIRA / FORNECEDOR (SEM FRETE)	M3	20.34
34356	SINAPI/CEF	REJUNTE BRANCO	KG	3.31
34357	SINAPI/CEF	REJUNTE COLORIDO	KG	3.68
2510	SINAPI/CEF	RELE FOTOELETRICO 1000W/220V	UN	25.91
12359	SINAPI/CEF	RELE TERMICO SIEMENS 3UA52	UN	87.31
5320	SINAPI/CEF	REMOVEDOR DE TINTA OLEO/ESMALTE VERNIZ	L	27.7
7353	SINAPI/CEF	RESINA ACRILICA	L	28.85
7324	SINAPI/CEF	RESINA BASE EPOXI	KG	33.94
10518	SINAPI/CEF	RETARDO PARA CORDEL DETONANTE	UN	29.42
6044	SINAPI/CEF	RETROESCAVADEIRA C/ CARREGADEIRA SOBRE PNEUS 75HP C/CONVERSOR DE TORQUE (INCL	H	84.48
	SINAPI/CEF	MANUTENCAO/OPERACAO E COMBUSTÍVEL)
6042	SINAPI/CEF	RETROESCAVADEIRA C/ CARREGADEIRA SOBRE PNEUS 76HP TRANSMISSAO MECANICA (INCL	H	67.89
	SINAPI/CEF	MANUTENCAO/OPERACAO E COMBUSTÍVEL )
6043	SINAPI/CEF	RETROESCAVADEIRA COM PA CARREGADEIRA SOBRE RODAS, MOTOR DE 70 A 80 HP, CAPACIDADE DE 0,2 / 0,7	H	75.430000000000007
	SINAPI/CEF	M3, COM TRANSMISSAO MECANICA (LOCACAO COM OPERADOR, COMBUSTIVEL E MANUTENCAO)
6046	SINAPI/CEF	RETROESCAVADEIRA SOBRE RODAS, TRACAO 4 X 4, POTENCIA MINIMA DE 70 HP, CAPACIDADE MINIMA DE 0,7 M3,	UN	235000
	SINAPI/CEF	PESO OPERACIONAL MINIMO DE 6500 KG, PROFUNDIDADE DE ESCAVACAO SUPERIOR A 4,00 M
11602	SINAPI/CEF	REVESTIMENTO BASE EPOXI E CIMENTO P/ PISO MONOLITICO, COM ALTA RESISTÊNCIA MECÂNICA	KG	61.33
536	SINAPI/CEF	REVESTIMENTO CERAMICO PARA PAREDES, ESMALTADO, LISO, BRILHANTE, PEI = 0, DE *20 X 20* CM, DE 1A.	M2	21.45
	SINAPI/CEF	QUALIDADE
139	SINAPI/CEF	REVESTIMENTO IMPERMEABILIZANTE SEMI FLEXIVEL PARA SUPERFICIE SIKA TOP 107 OU EQUIVALENTE	KG	12.08
116	SINAPI/CEF	REVESTIMENTO IMPERMEABILIZANTE SEMI-FLEXIVEL BI-COMPONENTE	KG	2.9
7315	SINAPI/CEF	REVESTIMENTO IMPERMEAVEL DE ALUMINIO LIQUIDO	L	25.98
1112	SINAPI/CEF	RINCAO CHAPA GALVANIZADA NUM 26 L = 50CM	M	16.399999999999999
10559	SINAPI/CEF	ROCADEIRA COSTAL COM MOTOR A GASOLINA DE * 2 HP *	UN	2335.63
10664	SINAPI/CEF	ROCADEIRA REBOCAVEL LAVRALE MOD RDU 130/540**CAIXA**	UN	4986.3100000000004
25983	SINAPI/CEF	RODAPÉ EM GRANITO BRANCO MARFIM E=2CM, H=10CM, LEVIGADO	M2	248.94
10857	SINAPI/CEF	RODAPE ARDOSIA CINZA 10 X 1CM	M	4.5
4803	SINAPI/CEF	RODAPE BORRACHA LISO H = 7CM P/ ARGAMASSA RCI.70 ESP = 2,0MM	M	20.37
10852	SINAPI/CEF	RODAPE BORRACHA SINTETICA 7CM X 1MM SUPERFICIE LISA	M	13.77
20231	SINAPI/CEF	RODAPE GRANITO 10 X 2CM	M	36.19
10854	SINAPI/CEF	RODAPE MADEIRA LEI 1A QUALIDADE 10 X 2CM CANTO BOLEADO	M	14.69
6185	SINAPI/CEF	RODAPE MADEIRA LEI 1A QUALIDADE 5 X 2CM	M	8.7200000000000006
6186	SINAPI/CEF	RODAPE MADEIRA LEI 1A QUALIDADE 7 X 1,5CM	M	9.8000000000000007
6183	SINAPI/CEF	RODAPE MADEIRA LEI 1A QUALIDADE 7 X 2CM	M	11.27
4830	SINAPI/CEF	RODAPE MARMORE BRANCO COMUM H = 5CM, ESP = 2CM, POLIDO	M	18.09
4829	SINAPI/CEF	RODAPE MARMORE BRANCO COMUM H = 7CM, ESP = 2CM, POLIDO	M	25.33
4804	SINAPI/CEF	RODAPE VINILICO 5CM E = 1MM	M	6.5
11573	SINAPI/CEF	RODIZIO LATAO 6MM C/ ROLAMENTO SKF	UN	12.4
11575	SINAPI/CEF	ROLDANA FIXA DUPLA LATAO C/ ROLAMENTO P/ PORTA/JAN CORRER	UN	22.75
11576	SINAPI/CEF	ROLDANA LATAO P/ JANELA GUILHOTINA	UN	23.89
20256	SINAPI/CEF	ROLDANAS PLASTICAS/PVC OU CLEATS TAMANHO MEDIO P/ INSTALACAO ELETR APARENTE	UN	2.5299999999999998
13470	SINAPI/CEF	ROLO COMPACTADOR DE PNEUS (7 RODAS), PRESSÃO VARIÁVEL, CATERPILLAR, MODELO PS-360C, POTÊNCIA	UN	201686.02
	SINAPI/CEF	150CV - PESO OPERACIONAL 8,5 T
6066	SINAPI/CEF	ROLO COMPACTADOR DE PNEUS ESTÁTICO PARA ASFALTO, PRESSÃO VARIÁVEL, DYNAPAC, MODELO CP-221,	UN	345471.73
	SINAPI/CEF	POTÊNCIA 100HP - PESO SEM/COM LASTRO 11,8/21T
14511	SINAPI/CEF	ROLO COMPACTADOR DE PNEUS PRESSÃO VARIÁVEL ESTÁTICO PARA ASFALTO, DYNAPAC, MODELO CP-271,	UN	381176.89
	SINAPI/CEF
	SINAPI/CEF	PREÇOS DE INSUMOS	Página:	83 / 107
Mês de Coleta:	SINAPI/CEF	05/2014 Pesquisa: IBGE
	SINAPI/CEF	FORTALEZA 88,81		50.72
Localidade:	SINAPI/CEF	Encargos Sociais Desonerados(%) Horista:	Mensalista:
Código	SINAPI/CEF	Descriçao do Insumo	Unid	Preço
	SINAPI/CEF			Mediano (R$)
	SINAPI/CEF	POTÊNCIA 100HP - PESO MÁXIMO OPERACIONAL 12,4T - IMPACTO DINÂMICO SEM/COM LASTRO 13,7/30T
10642	SINAPI/CEF	ROLO COMPACTADOR DE PNEUS, PRESSAO VARIAVEL, AUTOPROPELIDO (POTENCIA = 111 HP; PESO SEM LASTRO	UN	336940
	SINAPI/CEF	= 9,5 T; PESO COM LASTRO = 22,4 T)
6063	SINAPI/CEF	ROLO COMPACTADOR DE PNEUS, PRESSAO VARIAVEL, AUTOPROPELIDO 145HP, PESO VAZIO/C/ LASTRO 9,8/27 T,	H	86.15
	SINAPI/CEF	P/ SELAGEM ASFALTICA, TIPO DYNAPAC CP-27 OU EQUIV (INCL MANUTENCAO/OPERACAO)
6051	SINAPI/CEF	ROLO COMPACTADOR DE PNEUS, PRESSAO VARIAVEL, AUTOPROPELIDO 94HP, PESO VAZIO/C/ LASTRO 7,6/22 T P/	H	70.489999999999995
	SINAPI/CEF	SELAGEM ASFALTICA TIPO DYNAPAC CP - 22 OU EQUIV (INCL MANUTENCAO/OPERACAO)
6054	SINAPI/CEF	ROLO COMPACTADOR ESTATICO LISO AUTOPROPELIDO 58,5HP, FORCA IMPACTO 6 A 9T, TIPO MULLER RT-82H OU	H	57.95
	SINAPI/CEF	EQUIV (INCL MANUTENCAO/OPERACAO)
6050	SINAPI/CEF	ROLO COMPACTADOR LISO VIBRATORIO REBOCAVEL PESO 5T, FORCA IMPACTO 15,4T TIPO DYNAPAC CH-44 OU	H	27.41
	SINAPI/CEF	EQUIV
6049	SINAPI/CEF	ROLO COMPACTADOR LISO VIBRATORIO REBOCAVEL PESO 6,7T, FORCA IMPACTO 20,7T TIPO DYNAPAC CFB-66	H	29.37
	SINAPI/CEF	OU EQUIV
13231	SINAPI/CEF	ROLO COMPACTADOR PÉ DE CARNEIRO VIBRATÓRIO PARA SOLOS, DYNAPAC, MODELO CA-250P, POTÊNCIA	UN	351261.74
	SINAPI/CEF	110HP - PESO OPERACIONAL 13,5 T
6048	SINAPI/CEF	ROLO COMPACTADOR PE DE CARNEIRO VIBRATORIO REBOCAVEL PESO 6,7T, FORCA IMPACTO 20,7T TIPO	H	29.37
	SINAPI/CEF	DYNAPAC CF B-66 OU EQUIV
6047	SINAPI/CEF	ROLO COMPACTADOR PE DE CARNEIRO VIBRATORIO REBOCAVEL, PESO 5T, FORCA IMPACTO 15,4T TIPO	H	27.41
	SINAPI/CEF	DYNAPAC CH-44 OU EQUIV
13881	SINAPI/CEF	ROLO COMPACTADOR TANDEM VIBRATÓRIO AÇO LISO, MULLER, MODELO VT-8, POTÊNCIA 13HP - PESO	UN	102888.34
	SINAPI/CEF	OPERACIONAL 1,7T - IMPACTO DINÂMICO 4,1T
13468	SINAPI/CEF	ROLO COMPACTADOR TANDEM VIBRATÓRIO CILINDROS LISO DE AÇO PARA SOLOS/ASFALTO, DYNAPAC, MODELO	UN	70445.36
	SINAPI/CEF	CC-102, POTÊNCIA 29HP - PESO MÁXIMO OPERACIONAL 2,46T - IMPACTO DINÂMICO 3,42T
14626	SINAPI/CEF	ROLO COMPACTADOR TANDEM VIBRATÓRIO CILINDROS LISO DE AÇO, DYNAPAC, MODELO CC-422, POTÊNCIA	UN	178525.91
	SINAPI/CEF	125HP - PESO MÁXIMO OPERACIONAL 11,2T
6058	SINAPI/CEF	ROLO COMPACTADOR VIBRATORIO LISO AUTOPROPELIDO 101HP P/ ASFALTO, PESO 7,5T, FORCA IMPACTO 13 A	H	70.489999999999995
	SINAPI/CEF	19,2 T TIPO DYNAPAC CA-15A OU EQUIV (INCL MANUTENCAO/OPERACAO)
6065	SINAPI/CEF	ROLO COMPACTADOR VIBRATORIO LISO AUTOPROPELIDO 101HP P/ SOLOS, PESO 6,58T, FORCA IMPACTO 18 T,	H	70.489999999999995
	SINAPI/CEF	TIPO DYNAPAC CA- 15 OU EQUIV (INCL MANUTENCAO/OPERACAO)
6052	SINAPI/CEF	ROLO COMPACTADOR VIBRATORIO LISO AUTOPROPELIDO 65HP, FORCA IMPACTO 18T, TIPO MULLER VAP-70 L OU	H	70.489999999999995
	SINAPI/CEF	EQUIV (INCL MANUTENCAO/OPERACAO)
6056	SINAPI/CEF	ROLO COMPACTADOR VIBRATORIO LISO AUTOPROPELIDO 76HP, FORCA IMPACTO 11T, TIPO MULLER VAP-SSA OU	H	66.959999999999994
	SINAPI/CEF	EQUIV (INCL MANUTENCAO/OPERACAO)
6059	SINAPI/CEF	ROLO COMPACTADOR VIBRATORIO LISO AUTOPROPELIDO 83HP, FORCA IMPACTO 11T, TIPO MULLER VAP-SSL OU	H	69.7
	SINAPI/CEF	EQUIV (INCL MANUTENCAO/OPERACAO)
10758	SINAPI/CEF	ROLO COMPACTADOR VIBRATORIO LISO TANDEM AUTOPROPELIDO 11 CV, PESO 1,9T FORCA IMPACTO 4,2 T TIPO	H	54.82
	SINAPI/CEF	DYNAPAC CG -11 OU EQUIV (INCL MANUTENCAO/OPERACAO)
6060	SINAPI/CEF	ROLO COMPACTADOR VIBRATORIO PE DE CARNEIRO AUTOPROPELIDO 83HP, FORCA IMPACTO 19T, TIPO MULLER	H	70.489999999999995
	SINAPI/CEF	VAP-SSP OU EQUIV (INCL MANUTENCAO/OPERACAO)
6062	SINAPI/CEF	ROLO COMPACTADOR VIBRATORIO, PE DE CARNEIRO, AUTOPROPELIDO, POTENCIA = 125 HP, PESO = 11,1 T,	H	79.099999999999994
	SINAPI/CEF	FORCA DE IMPACTO = 31,1 T (LOCACAO COM OPERADOR, COMBUSTIVEL E MANUTENCAO)
13600	SINAPI/CEF	ROLO COMPACTADOR VIBRATÓRIO AÇO LISO, MULLER, MODELO VAP-70L, POTÊNCIA 150HP - PESO MÁXIMO	UN	307332.40999999997
	SINAPI/CEF	OPERACIONAL 9,8T - IMPACTO DINÂMICO 18,24/26,74T
13467	SINAPI/CEF	ROLO COMPACTADOR VIBRATÓRIO CILINDRO LISO DE AÇO PARA SOLOS, DYNAPAC, MODELO CA-250STD,	UN	333891.67
	SINAPI/CEF	POTÊNCIA 110HP - PESO OPERACIONAL 13,5T - IMPACTO DINÂMICO 12/25T
6068	SINAPI/CEF	ROLO COMPACTADOR VIBRATÓRIO DE UM CILINDRO AÇO LISO, DYNAPAC, MODELO CA-150A, POTÊNCIA 80HP -	UN	255726.27
	SINAPI/CEF	PESO OPERACIONAL 8,1T
10646	SINAPI/CEF	ROLO COMPACTADOR VIBRATÓRIO DE UM CILINDRO AÇO LISO, MULLER, MODELO VAP-55L, POTÊNCIA 83CV -	UN	223028.5
	SINAPI/CEF	PESO OPERACIONAL 6,6T - IMPACTO DINÂMICO 18,5/11,5T
6070	SINAPI/CEF	ROLO COMPACTADOR VIBRATÓRIO PÉ DE CARNEIRO (OPERADO POR CONTROLE REMOTO), DYNAPAC, MODELO	UN	52903.49
	SINAPI/CEF	LP-8500, POTÊNCIA 17HP - PESO OPERACIONAL 1,65 T
13469	SINAPI/CEF	ROLO COMPACTADOR VIBRATÓRIO PÉ DE CARNEIRO PARA SOLOS, COM TRAÇÃO NO TAMBOR, DYNAPAC,	UN	369596.83
	SINAPI/CEF	MODELO CA-250PD, POTÊNCIA 110HP - PESO MÁXIMO OPERACIONAL 13,65T - IMPACTO DINÂMICO 30,6T
14513	SINAPI/CEF	ROLO COMPACTADOR VIBRATÓRIO PÉ DE CARNEIRO PARA SOLOS, DYNAPAC, MODELO CA-150P, POTÊNCIA 80HP	UN	244146.22
	SINAPI/CEF	- PESO MÁXIMO OPERACIONAL 8,8T - IMPACTO DINÂMICO 14,58T
14489	SINAPI/CEF	ROLO COMPACTADOR VIBRATÓRIO PÉ DE CARNEIRO, MULLER, MODELO VAP-70P, POTÊNCIA 150HP - PESO	UN	321738.48
	SINAPI/CEF	OPERACIONAL 9,8T - IMPACTO DINÂMICO 31,75T
6069	SINAPI/CEF	ROLO COMPACTADOR VIBRATÓRIO REBOCÁVEL AÇO LISO, CMV, MODELO CVR-15L, POTÊNCIA 65CV - PESO 3,8T -	UN	73516
	SINAPI/CEF	IMPACTO DINÂMICO 18,3T
6067	SINAPI/CEF	ROLO COMPACTADOR VIBRATÓRIO TANDEM AÇO LISO, MULLER, MODELO RT-82H, POTÊNCIA 58CV - PESO	UN	189744.02
	SINAPI/CEF	SEM/COM LASTRO 6,5/9,4T
13365	SINAPI/CEF	ROLO COMPACTADOR VIBRATÓRIO TANDEM CILINDROS LISO DE AÇO PARA SOLO/ASFALTO, DYNAPAC, MODELO	UN	83376.41
	SINAPI/CEF	CC-142, POTÊNCIA 45HP - PESO MÁXIMO OPERACIONAL 4,4T - IMPACTO DINÂMICO 3,1T
11282	SINAPI/CEF	ROLO COMPACTADOR VIBRATÓRIO TANDEM CILINDROS LISOS DE AÇO, DYNAPAC, MODELO CC-900, POTÊNCIA	UN	47285.25
	SINAPI/CEF	23,5HP - PESO MÁXIMO OPERACIONAL 1600KG - IMPACTO DINÂMICO 1,73T
13624	SINAPI/CEF	ROMPEDOR ELETRICO, MONOFASICO, MARCA WACKER, MOD. EH 8, 1,1 KW (1,44 HP), PESO = 8 KG	UN	5334.72
11578	SINAPI/CEF	ROSETA LATAO CROMADO TIPO 203 LA FONTE P/ FECHADURA PORTA	UN	6.08
11577	SINAPI/CEF	ROSETA LATAO CROMADO TIPO 303 LA FONTE P/ FECHADURA PORTA	UN	4.1500000000000004
	SINAPI/CEF
	SINAPI/CEF	PREÇOS DE INSUMOS	Página:	84 / 107
Mês de Coleta:	SINAPI/CEF	05/2014 Pesquisa: IBGE
	SINAPI/CEF	FORTALEZA 88,81		50.72
Localidade:	SINAPI/CEF	Encargos Sociais Desonerados(%) Horista:	Mensalista:
Código	SINAPI/CEF	Descriçao do Insumo	Unid	Preço
	SINAPI/CEF			Mediano (R$)
1115	SINAPI/CEF	RUFO CHAPA GALVANIZADA NUM 24 L = 16CM	M	11.02
1116	SINAPI/CEF	RUFO CHAPA GALVANIZADA NUM 24 L = 25CM	M	13.43
1111	SINAPI/CEF	RUFO CHAPA GALVANIZADA NUM 24 L = 33CM	M	22.73
1114	SINAPI/CEF	RUFO CHAPA GALVANIZADA NUM 24 L = 50CM	M	19.98
1113	SINAPI/CEF	RUFO CHAPA GALVANIZADA NUM 26 L = 35CM	M	13.67
20215	SINAPI/CEF	RUFO PARA TELHA DE FIBROCIMENTO (SEM AMIANTO)	UN	17.38
20214	SINAPI/CEF	RUFO PARA TELHA DE FIBROCIMENTO CANALETE 49 OU KALHETA (SEM AMIANTO)	UN	31.65
7237	SINAPI/CEF	RUFO PARA TELHA DE FIBROCIMENTO ONDULADA (SEM AMIANTO)	UN	18.309999999999999
11064	SINAPI/CEF	RUFO PARA TELHA FIBROCIMENTO CANALETE 90 OU KALHETAO (SEM AMIANTO)	UN	13.42
16	SINAPI/CEF	SABAO	KG	2.67
11757	SINAPI/CEF	SABONETEIRA DE SOBREPOR (FIXADA NA PAREDE), "TIPO CONCHA", EM ACO INOXIDAVEL	UN	13.23
21103	SINAPI/CEF	SABONETEIRA EM ALUMINIO 15 X 15 CM DE SOBREPOR	UN	15.51
11758	SINAPI/CEF	SABONETEIRA EM VIDRO C/ SUPORTE EM ACO INOX P/ SABAO LIQUIDO	UN	9.93
4269	SINAPI/CEF	SABONETEIRA LOUCA BRANCA 15 X 15CM	UN	19.190000000000001
4270	SINAPI/CEF	SABONETEIRA LOUCA BRANCA 7,5 X 15CM	UN	13.85
25988	SINAPI/CEF	SACO DE ANINHAGEM	M2	1.88
6076	SINAPI/CEF	SAIBRO PARA ARGAMASSA (COLETADO NO COMERCIO)	M3	22.29
12413	SINAPI/CEF	SAIDA EM T FLANGE EM PE FERRO GALV 2 1/2" (COMBATE INCENDIO)	UN	132.32
27478	SINAPI/CEF	SALÁRIO MÍNIMO NACIONAL	MES	1091.21
27367	SINAPI/CEF	SALÁRIO MÍNIMO REGIONAL MENSAL (SEM ENCARGOS - NÃO SE REFERE AO PISO SALARIAL DA CONSTRUÇÃO	MES	724
	SINAPI/CEF	CIVIL)
11653	SINAPI/CEF	SALARIO MINIMO NACIONAL MENSAL (SEM ENCARGOS SOCIAIS)	MES	724
6082	SINAPI/CEF	SALARIO MINIMO NACIONAL HORA (SEM ENCARGOS SOCIAS)	H	3.31
13109	SINAPI/CEF	SAPATA DE PVC ADITIVADO NERVURADO D = 6"	UN	164.84
13110	SINAPI/CEF	SAPATA DE PVC ADITIVADO NERVURADO D = 8"	UN	216.93
7581	SINAPI/CEF	SAPATILHA EM ACO GALV P/ CABOS DN ATE 5/8"	UN	1.27
7575	SINAPI/CEF	SECCIONADOR 3P SOB CARG ICF 630A 600V C/BASE UNIELETRO	UN	2440.69
4734	SINAPI/CEF	SEIXO ROLADO PARA APLICAÇÃO EM CONCRETO - POSTO PEDREIRA / FORNECEDOR (SEM FRETE)	M3	64.37
6085	SINAPI/CEF	SELADOR ACRILICO	L	16.86
6087	SINAPI/CEF	SELADOR ACRILICO P/ PAREDES INTERIOR/EXTERIOR	GL	24.98
6090	SINAPI/CEF	SELADOR LATEX PVA	L	19.649999999999999
1373	SINAPI/CEF	SELADOR MINERAL BASE SILICATOS P/ TRATAM. ESPECIAL (SISTEMA IMPERMEAB)HEY'DI VIAPOL	6KG	30.48
6083	SINAPI/CEF	SELADOR PVA PARA PAREDES INTERNAS	GL	70.75
11622	SINAPI/CEF	SELANTE À BASE DE ALCATRAO E POLIURETANO SIKAFLEX T-68 OU EQUIVALENTE	KG	43.87
144	SINAPI/CEF	SELANTE E ADESIVO DE ELASTICIDADE PERMANENTE TIPO SIKAFLEX-11 FC OU EQUIVALENTE	300ML	41.1
142	SINAPI/CEF	SELANTE ELÁSTICO MONOCOMPONENTE À BASE DE POLIURETANO SIKAFLEX 1A PLUS OU EQUIVALENTE	310ML	49.93
6097	SINAPI/CEF	SELIM CERAMICO 90G DN 100X100MM	UN	16.14
6103	SINAPI/CEF	SELIM CERAMICO 90G DN 150X100MM	UN	17.02
6098	SINAPI/CEF	SELIM CERAMICO 90G DN 200X100MM	UN	18.04
6099	SINAPI/CEF	SELIM CERAMICO 90G DN 200X150MM	UN	21.9
6102	SINAPI/CEF	SELIM CERAMICO 90G DN 250X100MM	UN	21.9
6100	SINAPI/CEF	SELIM CERAMICO 90G DN 250X150MM	UN	25.8
6104	SINAPI/CEF	SELIM CERAMICO 90G DN 300X100MM	UN	25.8
6101	SINAPI/CEF	SELIM CERAMICO 90G DN 300X150MM	UN	30.08
6105	SINAPI/CEF	SELIM PVC 90G C/ TRAVAS NBR 10569 P/ REDE COLET ESG DN 125X100MM	UN	20.010000000000002
6106	SINAPI/CEF	SELIM PVC 90G C/ TRAVAS NBR 10569 P/ REDE COLET ESG DN 150X100MM	UN	20.3
6107	SINAPI/CEF	SELIM PVC 90G ELASTICO NBR 10569 P/ REDE COLET ESG DN 200X100MM	UN	33.54
6108	SINAPI/CEF	SELIM PVC 90G ELASTICO NBR 10569 P/ REDE COLET ESG DN 250X100MM	UN	35.29
6109	SINAPI/CEF	SELIM PVC 90G ELASTICO NBR 10569 P/ REDE COLET ESG DN 300X100MM	UN	35.65
12817	SINAPI/CEF	SERRA COPO P/ CANALETA ENTRADA P/ TIL PVC EB-644 DN 100/DE 101,6 MM	UN	355.53
12818	SINAPI/CEF	SERRA COPO P/ CANALETA ENTRADA P/ TIL PVC EB-644 DN 100/DE 110,O MM	UN	383
12819	SINAPI/CEF	SERRA COPO P/ CANALETA ENTRADA P/ TIL PVC EB-644 DN 125/DE 125,0 MM	UN	437.92
12820	SINAPI/CEF	SERRA COPO P/ CANALETA ENTRADA P/ TIL PVC EB-644 DN 150/DE 160,0 MM	UN	440.62
12821	SINAPI/CEF	SERRA COPO P/ SELIM PVC EB-644 DN 100	UN	433.62
	SINAPI/CEF
	SINAPI/CEF	PREÇOS DE INSUMOS	Página:	85 / 107
Mês de Coleta:	SINAPI/CEF	05/2014 Pesquisa: IBGE
	SINAPI/CEF	FORTALEZA 88,81		50.72
Localidade:	SINAPI/CEF	Encargos Sociais Desonerados(%) Horista:	Mensalista:
Código	SINAPI/CEF	Descriçao do Insumo	Unid	Preço
	SINAPI/CEF			Mediano (R$)
25985	SINAPI/CEF	SERRA DE DISCO DIAMANTADO, 57 CV , Á DISSEL , MARCA EDCO , MODELO SS - 65 , CONSUMO 14,4 L/H,	UN	49013.599999999999
	SINAPI/CEF	CAPACIDADE DE CORTE 800 MM (0,8M/M3) = 1000M3 DE PAVIMENTADO. (IMPORTADO)
13887	SINAPI/CEF	SERRA DIAMANTADA 14" P/CONCRETO	UN	211.39
6110	SINAPI/CEF	SERRALHEIRO	H	8.56
6111	SINAPI/CEF	SERVENTE	H	6.21
10513	SINAPI/CEF	SERVENTE - PISO MENSAL (ENCARGO SOCIAL MENSALISTA)	MES	994.38
25950	SINAPI/CEF	SERVICO DE BOMBEAMENTO DE CONCRETO COM CONSUMO MINIMO DE 40 M3	M3	30.27
6136	SINAPI/CEF	SIFAO EM METAL CROMADO PARA LAVATORIO, DE 1" X 1 1/2"	UN	64
6137	SINAPI/CEF	SIFAO EM METAL CROMADO 1 X 1 1/2"	UN	63.27
11760	SINAPI/CEF	SIFAO EM METAL CROMADO 1 X 1 1/4"	UN	80.08
6147	SINAPI/CEF	SIFAO EM METAL CROMADO 1 X 1"	UN	61.46
6150	SINAPI/CEF	SIFAO EM METAL CROMADO 1 1/2 X 2"	UN	79.569999999999993
20262	SINAPI/CEF	SIFAO FLEXIVEL P/ PIA AMERICANA 1 1/2 X 2"	UN	9.66
20261	SINAPI/CEF	SIFAO FLEXIVEL P/ PIA E LAVATORIO 3/4" X 1 1/2"	UN	10.24
6148	SINAPI/CEF	SIFAO PLASTICO FLEXIVEL P/ COLUNA 1 1/2"	UN	7.16
6146	SINAPI/CEF	SIFAO PLASTICO P/ LAVATORIO/PIA TIPO COPO 1 1/4"	UN	8.0399999999999991
6149	SINAPI/CEF	SIFAO PLASTICO P/ LAVATORIO/PIA TIPO COPO 1"	UN	8.1300000000000008
6145	SINAPI/CEF	SIFAO PLASTICO P/ LAVATORIO/PIA TIPO COPO 40 MM	UN	7.67
26026	SINAPI/CEF	SILICA ATIVA PARA ADIÇÃO EM ARGAMASSA E CONCRETO	KG	1.53
20250	SINAPI/CEF	SISAL EM FIBRA	KG	5
7	SINAPI/CEF	SODA CAUSTICA	KG	3.56
12732	SINAPI/CEF	SOLDA P/ TUBO E CONEXOES DE COBRE 500 G	UN	50.59
13388	SINAPI/CEF	SOLDA 50/50	KG	59.23
6160	SINAPI/CEF	SOLDADOR	H	11.16
6166	SINAPI/CEF	SOLDADOR A (PARA SOLDA A SER TESTADA COM RAIOS "X")	H	12.19
4828	SINAPI/CEF	SOLEIRA DE MARMORE BRANCO NACIONAL, POLIDO, DE 13 A 15 CM DE LARGURA E 2 CM DE ESPESSURA	M	31.5
20232	SINAPI/CEF	SOLEIRA GRANITO 15 X 3CM	M	65.14
20233	SINAPI/CEF	SOLEIRA GRANITO 25 X 3CM	M	104.95
4827	SINAPI/CEF	SOLEIRA MARMORE BRANCO L = 25CM E = 3CM, POLIDO	M	76.900000000000006
20248	SINAPI/CEF	SOLEIRA MARMORE DE 3 X 5CM	M	39.81
10856	SINAPI/CEF	SOLEIRA PREMOLDADA DE GRANILITE, MARMORITE OU GRANITINA - LARG = 15 CM	M	36.92
11610	SINAPI/CEF	SOLUÇÃO ASFÁLTICA ELASTOMÉRICA IMPERMEABILIZANTE, APLICAÇÃO A FRIO - VITLASTIC 70 VIAPOL OU	KG	10.220000000000001
	SINAPI/CEF	EQUIVALENTE
11609	SINAPI/CEF	SOLUÇÃO ASFÁLTICA ELASTOMÉRICA PARA IMPRIMAÇÃO, APLICAÇÃO À QUENTE OU FRIO - VITLASTIC 50 VIAPOL	KG	9.14
	SINAPI/CEF	OU EQUIVALENTE.
10483	SINAPI/CEF	SOLUÇÃO DE SILICONE HIDRORREPELENE PARA APLICAÇÃO EM TIJOLOS E CONCRETOS APARENTES	L	19.809999999999999
10484	SINAPI/CEF	SOLUÇÃO DE SILICONE HIDRORREPELENTE PARA SER APLICADO EM CONCRETOS E TIJOLOS APARENTES	GL	71.31
20083	SINAPI/CEF	SOLUCAO LIMPADORA FRASCO PLASTICO C/ 1000CM3	UN	33.71
20082	SINAPI/CEF	SOLUCAO LIMPADORA FRASCO PLASTICO C/ 200CM3	UN	10.130000000000001
5318	SINAPI/CEF	SOLVENTE DILUENTE A BASE DE AGUARRAS	L	10.3
10691	SINAPI/CEF	SOLVENTE PARA COLA (PARA LAMINADO MELAMINICO) A BASE DE RESINA SINTETICA	L	18.71
34595	SINAPI/CEF	SOLVENTE PARA MATERIAIS BASE EPOXI	L	28.9
13329	SINAPI/CEF	SOQUETE DE PVC PARA LÂMPADA INCANDESCENTE (BASE E-27) COM RABICHO, DE 10 A/250 V	UN	2.41
14543	SINAPI/CEF	SOQUETE P/ LAMPADA INCANDESCENTE (E-27) EM PVC C/ CHAVE 10A, 250V	UN	4.5199999999999996
21044	SINAPI/CEF	SPRINKLER TIPO PENDENTE 68 GRAUS CELSIUS (BULBO VERMELHO) ACABAMENTO CROMADO 1/2"-15MM	UN	19.38
21045	SINAPI/CEF	SPRINKLER TIPO PENDENTE 68 GRAUS CELSIUS (BULBO VERMELHO) ACABAMENTO CROMADO 3/4"-20MM	UN	20.3
21040	SINAPI/CEF	SPRINKLER TIPO PENDENTE 68 GRAUS CELSIUS (BULBO VERMELHO) ACABAMENTO NATURAL 1/2"-15MM	UN	17.53
21041	SINAPI/CEF	SPRINKLER TIPO PENDENTE 68 GRAUS CELSIUS (BULBO VERMELHO) ACABAMENTO NATURAL 3/4"-20MM	UN	18.45
21046	SINAPI/CEF	SPRINKLER TIPO PENDENTE 79 GRAUS CELSIUS (BULBO AMARELO) ACABAMENTO CROMADO 1/2"-15MM	UN	22.14
21047	SINAPI/CEF	SPRINKLER TIPO PENDENTE 79 GRAUS CELSIUS (BULBO AMARELO) ACABAMENTO CROMADO 3/4"-20MM	UN	22.14
21042	SINAPI/CEF	SPRINKLER TIPO PENDENTE 79 GRAUS CELSIUS (BULBO AMARELO) ACABAMENTO NATURAL 1/2"-15MM	UN	19.38
21043	SINAPI/CEF	SPRINKLER TIPO PENDENTE 79 GRAUS CELSIUS (BULBO AMARELO) ACABAMENTO NATURAL 3/4"-20MM	UN	19.84
1105	SINAPI/CEF	STARTER S- 10 (P/ LAMPADA 30/40/65W)	UN	1.06
1104	SINAPI/CEF	STARTER S- 2 (P/ LAMPADA 15/20W)	UN	0.97
11895	SINAPI/CEF	SUMIDOURO CONCRETO PRE MOLDADO, COMPLETO, PARA 10 CONTRIBUINTES	UN	668.94
	SINAPI/CEF
	SINAPI/CEF	PREÇOS DE INSUMOS	Página:	86 / 107
Mês de Coleta:	SINAPI/CEF	05/2014 Pesquisa: IBGE
	SINAPI/CEF	FORTALEZA 88,81		50.72
Localidade:	SINAPI/CEF	Encargos Sociais Desonerados(%) Horista:	Mensalista:
Código	SINAPI/CEF	Descriçao do Insumo	Unid	Preço
	SINAPI/CEF			Mediano (R$)
11896	SINAPI/CEF	SUMIDOURO CONCRETO PRE MOLDADO, COMPLETO, PARA 100 CONTRIBUINTES	UN	3506.18
11897	SINAPI/CEF	SUMIDOURO CONCRETO PRE MOLDADO, COMPLETO, PARA 150 CONTRIBUINTES	UN	4574.9399999999996
11898	SINAPI/CEF	SUMIDOURO CONCRETO PRE MOLDADO, COMPLETO, PARA 200 CONTRIBUINTES	UN	4805.6099999999997
3282	SINAPI/CEF	SUMIDOURO CONCRETO PRE MOLDADO, COMPLETO, PARA 5 CONTRIBUINTES	UN	486.33
11899	SINAPI/CEF	SUMIDOURO CONCRETO PRE MOLDADO, COMPLETO, PARA 50 CONTRIBUINTES	UN	2372.0500000000002
11900	SINAPI/CEF	SUMIDOURO CONCRETO PRE MOLDADO, COMPLETO, PARA 75 CONTRIBUINTES	UN	3252.44
13408	SINAPI/CEF	SUPER PLASTIFICANTE PARA CONCRETO - TAMBOR 200KG	200KG	1419.04
14149	SINAPI/CEF	SUPORTE "Y" P/ INST. APARENTE" CAIXA COM 100 UNIDADES	CX	71.430000000000007
20061	SINAPI/CEF	SUPORTE DE PVC MR AQUAPLUV D = 125MM	UN	12.96
7576	SINAPI/CEF	SUPORTE DT 185 X 95MM X 5/16" P/TRANSFORMADOR	UN	52.88
7572	SINAPI/CEF	SUPORTE ISOLADOR REFORCADO ROSCA SOBERBA EM FG C/ ISOLADOR	UN	6.6
3396	SINAPI/CEF	SUPORTE ISOLADOR SIMPLES ROSCA SOBERBA C/ ISOLADOR	UN	2.79
11033	SINAPI/CEF	SUPORTE PARA CALHA DE 150 MM EM FG	UN	18.12
390	SINAPI/CEF	SUPORTE PARA TUBO DE PROTECAO DN 2'' C/ ROSCA MECANICA	UN	6.01
3384	SINAPI/CEF	SUPORTE SIMPLES C/ROLDANA P/ CHUMBAR GT-P1 GAMATEC OU SIMILAR	UN	5.81
12626	SINAPI/CEF	SUPORTE ZINCADO DOBRADO AQUAPLUV (PVC-TIGRE)	UN	15.48
10477	SINAPI/CEF	SYNTEKO C/ CATALIZADOR	L	20.010000000000002
10566	SINAPI/CEF	TÁBUA DE MADEIRA DE LEI *2,5 X 25* CM ( 1" X 9" ) NÃO APARELHADA, (TABEIRA- P/TELHADO)	M	12.46
6207	SINAPI/CEF	TÁBUA MADEIRA DE LEI *2,5 X 20* CM ( 1" X 8" ) NÃO APARELHADA (TABEIRA-P/TELHADO)	M	10.42
20249	SINAPI/CEF	TABEIRA EM MARMORE 2 X 5CM	M	21.71
6204	SINAPI/CEF	TABUA DE MADEIRA DE LEI, *2,5 X 15* CM (1 X 6) NAO APARELHADA, (TABEIRA-P/TELHADO)	M	9.59
10717	SINAPI/CEF	TABUA DE PINUS 1A QUALIDADE 10 X 300CM	UN	8.6
10718	SINAPI/CEF	TABUA DE PINUS 1A QUALIDADE 20 X 300CM	UN	17.2
10719	SINAPI/CEF	TABUA DE PINUS 1A QUALIDADE 30 X 300CM	UN	30.49
20195	SINAPI/CEF	TABUA EM MADEIRA DE LEI 2A QUALIDADE MACHO/FEMEA 10 X 2,0CM P/ PISO	M2	88.16
3993	SINAPI/CEF	TABUA MADEIRA LEI E = 2,5CM (1") APARELHADA	M2	65
3992	SINAPI/CEF	TABUA MADEIRA LEI 2,5 X 30,0CM (1 X 12") APARELHADA	M	19.53
10720	SINAPI/CEF	TABUA MADEIRA LEI 1,5 X 20,0CM (1/2 X 8") APARELHADA	M	7.8
6178	SINAPI/CEF	TABUA MADEIRA LEI 1A QUALIDADE MACHO/FEMEA 10 X 2,0CM P/ PISO	M2	130.87
6180	SINAPI/CEF	TABUA MADEIRA LEI 1A QUALIDADE MACHO/FEMEA 15 X 2,0CM P/ PISO	M2	120
6182	SINAPI/CEF	TABUA MADEIRA LEI 1A QUALIDADE MACHO/FEMEA 20 X 2,0CM P/ PISO	M2	131.56
3990	SINAPI/CEF	TABUA MADEIRA LEI 2,5 X 25,0CM (1 X 10") APARELHADA	M	16.28
4436	SINAPI/CEF	TABUA MADEIRA NATIVA/REGIONAL *3,5 X 25*CM (1.1/2 X 10) NAO APARELHADA (P/FORMA)	M	17.82
4435	SINAPI/CEF	TABUA MADEIRA NATIVA/REGIONAL 3,5 X 20,0 CM NAO APARELHADA (P/FORMA)	M	13.37
6206	SINAPI/CEF	TABUA MADEIRA 1A QUALIDADE 2,5 X 30CM (1 X 12 ) NAO APARELHADA	M2	52.12
6193	SINAPI/CEF	TABUA MADEIRA 2A QUALIDADE 2,5 X 20,0CM (1 X 8") NAO APARELHADA	M	8.6
6189	SINAPI/CEF	TABUA MADEIRA 2A QUALIDADE 2,5 X 30,0CM (1 X 12") NAO APARELHADA	M	12.9
13628	SINAPI/CEF	TABUA MADEIRA 3A QUALIDADE 1/2 X 8 (1,5 X 20,0CM) NAO APARELHADA	M	7.3
10567	SINAPI/CEF	TABUA MADEIRA 3A QUALIDADE 2,5 X 23,0CM (1 X 9") NAO APARELHADA	M	8.76
6212	SINAPI/CEF	TABUA MADEIRA 3A QUALIDADE 2,5 X 30,0CM (1 X 12 ) NAO APARELHADA	M	12.25
6188	SINAPI/CEF	TABUA MADEIRA 3A QUALIDADE 2,5 X 30CM (1 X 12 ) NAO APARELHADA	M2	40.83
6214	SINAPI/CEF	TACO (NAO PICHADO) DE MADEIRA DE 1A. QUALIDADE PARA PISO, DE *7 X 21* CM	M2	48.03
6216	SINAPI/CEF	TACO PARQUET IPE CERNE	UN	45.89
10809	SINAPI/CEF	TALHA ELETRICA 3 T	H	0.49
10740	SINAPI/CEF	TALHA ELETRICA 3T	UN	10108.86
13914	SINAPI/CEF	TALHA GUINCHO MANUAL 1.5T	UN	1253.8699999999999
10811	SINAPI/CEF	TALHA MANUAL PARA ELEVAÇÃO DE CARGAS DE 2 T - (LOCAÇÃO)	H	0.65
10742	SINAPI/CEF	TALHA MANUAL 2T	UN	898.27
11730	SINAPI/CEF	TAMPA CEGA EM ACO INOX P/ RALO SIFONADO 20 X 20CM	UN	20.95
7552	SINAPI/CEF	TAMPA CEGA EM LATAO POLIDO PARA CONDULETE EM LIGA DE ALUMINIO 4 X 4"	UN	12.84
7543	SINAPI/CEF	TAMPA CEGA EM PVC P/CONDULETE 4 X 2"	UN	3.11
13255	SINAPI/CEF	TAMPA CONCRETO P/PV E/OU CX. INSPECAO 60 X 60 X 8CM	UN	45.57
11299	SINAPI/CEF	TAMPA FOFO TIPO R2 PADRAO TELEBRAS 545 X 1104MM 75KG CARGA MAX 2000KG P/ CAIXA TELEFONE	UN	369.91
	SINAPI/CEF
	SINAPI/CEF	PREÇOS DE INSUMOS	Página:	87 / 107
Mês de Coleta:	SINAPI/CEF	05/2014 Pesquisa: IBGE
	SINAPI/CEF	FORTALEZA 88,81		50.72
Localidade:	SINAPI/CEF	Encargos Sociais Desonerados(%) Horista:	Mensalista:
Código	SINAPI/CEF	Descriçao do Insumo	Unid	Preço
	SINAPI/CEF			Mediano (R$)
14112	SINAPI/CEF	TAMPA FOFO TP R1 PADRAO TELEBRAS 385 X 630MM 25KG CARGA MAX 1500KG P/ CAIXA TELEFONE	UN	221.44
21069	SINAPI/CEF	TAMPA FOFO 9KG CARGA MAX 12500KG D = 100MM P/ CAIXA REGISTRO DE AGUA	UN	67.94
21070	SINAPI/CEF	TAMPA QUADRADA FOFO C/ BASE 300 X 300MM CARGA MAX 2000KG P/ CAIXA INSPECAO, ESGOTO, AGUA,	UN	148.47
	SINAPI/CEF	ELETRICA ETC
21071	SINAPI/CEF	TAMPA QUADRADA FOFO C/ BASE 400 X 400MM CARGA MAX 2000KG P/ CAIXA INSPECAO, ESGOTO, AGUA,	UN	181.68
	SINAPI/CEF	ELETRICA ETC
21072	SINAPI/CEF	TAMPA QUADRADA FOFO C/ BASE 600 X 600MM CARGA MAX 2000KG P/ CAIXA INSPECAO, ESGOTO, AGUA,	UN	344.74
	SINAPI/CEF	ELETRICA ETC
21073	SINAPI/CEF	TAMPA QUADRADA FOFO C/ BASE 800 X 800MM CARGA MAX 2000KG P/ CAIXA INSPECAO, ESGOTO, AGUA,	UN	546.04999999999995
	SINAPI/CEF	ELETRICA ETC
7539	SINAPI/CEF	TAMPA S/ EQUIPAMENTO 2 TECLAS P/ CONDUTORES 1/2'' OU 3/4'', TIPO C11 MOFERCO OU EQUVALENTE	UN	1.72
21087	SINAPI/CEF	TAMPAO FOFO ARTICULADO 37KG CARGA MAX 12500KG DIAM ABERT 500MM P/ POCO VISITA DE REDE AGUA	UN	317.06
	SINAPI/CEF	PLUVIAL, ESGOTO ETC
21088	SINAPI/CEF	TAMPAO FOFO ARTICULADO 57KG DIAM ABERT 600MM P/ POCO VISITA DE REDE AGUA PLUVIAL, ESGOTO ETC	UN	412.43
21089	SINAPI/CEF	TAMPAO FOFO ARTICULADO 72KG CARGA MAX 30000KG DIAM ABERT 610MM P/ POCO VISITA DE REDE AGUA	UN	516.36
	SINAPI/CEF	PLUVIAL, ESGOTO ETC
21090	SINAPI/CEF	TAMPAO FOFO ARTICULADO 83KG CARGA MAX 30000KG DIAM ABERT 600MM P/ POCO VISITA DE REDE AGUA	UN	563.91999999999996
	SINAPI/CEF	PLUVIAL, ESGOTO ETC
21091	SINAPI/CEF	TAMPAO FOFO ARTICULADO 88KG DIAM ABERT 610MM P/ POCO VISITA DE REDE AGUA PLUVIAL, ESGOTO ETC	UN	478.11
11301	SINAPI/CEF	TAMPAO FOFO ARTICULADO83KG CARGA MAX 12500KG DIAM ABERT 600MM P/ POCO VISITA DE REDE AGUA	UN	1087.07
	SINAPI/CEF	PLUVIAL, ESGOTO ETC
11298	SINAPI/CEF	TAMPAO FOFO P/ CAIXA REGISTRO T-34 (34 KG)	UN	157.52000000000001
14113	SINAPI/CEF	TAMPAO FOFO P/ CX R3 PADRAO TELEBRAS	UN	588.83000000000004
11303	SINAPI/CEF	TAMPAO FOFO T-100 D=745MM 79,5KG	UN	270.38
11315	SINAPI/CEF	TAMPAO FOFO T-16 (7KG) - 30x30CM (P/ CAIXA DE INSPECAO)	UN	62.39
21086	SINAPI/CEF	TAMPAO FOFO TIPO R3 PADRAO TELEBRAS 155KG CARGA MAX 30000KG DIAM ABERT 664MM P/ POCO VISITA DE	UN	624.05999999999995
	SINAPI/CEF	REDE TELEFONE
11290	SINAPI/CEF	TAMPAO FOFO 125 KG P/ POCO VISITA	UN	427.78
21074	SINAPI/CEF	TAMPAO FOFO 137KG CARGA MAX 9000KG DIAM ABERT 542MM P/ POCO VISITA DE REDE AGUA PLUVIAL, ESGOTO	UN	478.11
	SINAPI/CEF	ETC
21075	SINAPI/CEF	TAMPAO FOFO 139KG CARGA MAX 30000KG DIAM ABERT 900MM P/ POCO VISITA DE REDE AGUA PLUVIAL, ESGOTO	UN	1049.33
	SINAPI/CEF	ETC
11296	SINAPI/CEF	TAMPAO FOFO 170KG CARGA MAX 30000KG DIAM ABERT 900MM P/ POCO VISITA DE REDE DE AGUA PLUVIAL,	UN	2873.7
	SINAPI/CEF	ESGOTO ETC
11291	SINAPI/CEF	TAMPAO FOFO 175 KG P/ POCO VISITA T-175	UN	553.6
21076	SINAPI/CEF	TAMPAO FOFO 240KG CARGA MAX 13000KG DIAM ABERT 600MM P/ POCO VISITA DE REDE AGUA PLUVIAL, ESGOTO	UN	1258.18
	SINAPI/CEF	ETC
11292	SINAPI/CEF	TAMPAO FOFO 30 X 40 CM S/INSCRICAO	UN	135.88
11316	SINAPI/CEF	TAMPAO FOFO 33KG CARGA MAX 12500KG DIAM ABERT 500MM P/ POCO VISITA DE REDE DE AGUA PLUVIAL,	UN	291.89999999999998
	SINAPI/CEF	ESGOTO ETC
11293	SINAPI/CEF	TAMPAO FOFO 40X50CM C/INSCRICAO "INCENDIO"	UN	208.86
21077	SINAPI/CEF	TAMPAO FOFO 43KG DIAM ABERT 576MM P/ POCO VISITA DE REDE AGUA PLUVIAL, ESGOTO ETC	UN	276.8
21078	SINAPI/CEF	TAMPAO FOFO 51KG CARGA MAX 30000KG DIAM ABERT 500MM P/ POCO VISITA DE REDE AGUA PLUVIAL, ESGOTO	UN	346.5
	SINAPI/CEF	ETC EM VIA TRAFEGO LEVE
21079	SINAPI/CEF	TAMPAO FOFO 55KG CARGA MAX 2600KG DIAM ABERT 476MM P/ POCO VISITA DE REDE AGUA PLUVIAL, ESGOTO	UN	276.8
	SINAPI/CEF	ETC EM VIA TRAFEGO LEVE
21080	SINAPI/CEF	TAMPAO FOFO 57KG CARGA MAX 12500KG DIAM ABERT 600MM P/ POCO VISITA DE REDE AGUA PLUVIAL, ESGOTO	UN	327.13
	SINAPI/CEF	ETC EM VIA TRAFEGO LEVE
21081	SINAPI/CEF	TAMPAO FOFO 65KG CARGA MAX 12500KG DIAM ABERT 500MM P/ POCO VISITA, REDE AGUA PLUVIAL, ESGOTO	UN	295.67
	SINAPI/CEF	ETC.
21082	SINAPI/CEF	TAMPAO FOFO 65KG CARGA MAX 30000KG DIAM ABERT 500MM P/ POCO VISITA DE REDE AGUA PLUVIAL, ESGOTO	UN	427.78
	SINAPI/CEF	ETC
21083	SINAPI/CEF	TAMPAO FOFO 70KG CARGA MAX 3100KG DIAM ABERT 556MM P/ POCO VISITA DE REDE AGUA PLUVIAL, ESGOTO	UN	291.89999999999998
	SINAPI/CEF	ETC EM VIA TRAFEGO LEVE
21084	SINAPI/CEF	TAMPAO FOFO 73KG CARGA MAX 30000KG DIAM ABERT 555MM P/ POCO VISITA DE REDE AGUA PLUVIAL, ESGOTO	UN	452.95
	SINAPI/CEF	ETC
6236	SINAPI/CEF	TAMPAO FOFO 80KG CARGA MAX 3900KG DIAM ABERT 528MM P/ POCO VISITA DE REDE AGUA PLUVIAL, ESGOTO	UN	327.13
	SINAPI/CEF	ETC EM VIA TRAFEGO MEDIO
6243	SINAPI/CEF	TAMPAO FOFO 83KG CARGA MAX 12500KG DIAM ABERT 600MM P/ POCO VISITA DE REDE DE AGUA PLUVIAL,	UN	1026.68
	SINAPI/CEF	ESGOTO ETC
6240	SINAPI/CEF	TAMPAO FOFO 83KG CARGA MAX 30000KG DIAM ABERT 600MM P/ POCO VISITA DE REDE DE AGUA PLUVIAL,	UN	591.35
	SINAPI/CEF	ESGOTO ETC
21085	SINAPI/CEF	TAMPAO FOFO 88KG CARGA MAX 30000KG DIAM ABERT 610MM P/ POCO VISITA DE REDE AGUA PLUVIAL, ESGOTO	UN	588.33000000000004
	SINAPI/CEF	ETC
20964	SINAPI/CEF	TAMPAO LATAO C/ CORRENTE P/ INSTALACAO PREDIAL COMBATE A INCENDIO ENGATE RAPIDO 1 1/2"	UN	35.74
	SINAPI/CEF
	SINAPI/CEF	PREÇOS DE INSUMOS	Página:	88 / 107
Mês de Coleta:	SINAPI/CEF	05/2014 Pesquisa: IBGE
	SINAPI/CEF	FORTALEZA 88,81		50.72
Localidade:	SINAPI/CEF	Encargos Sociais Desonerados(%) Horista:	Mensalista:
Código	SINAPI/CEF	Descriçao do Insumo	Unid	Preço
	SINAPI/CEF			Mediano (R$)
10905	SINAPI/CEF	TAMPAO LATAO C/ CORRENTE P/ INSTALACAO PREDIAL COMBATE A INCENDIO ENGATE RAPIDO 2 1/2"	UN	56.98
11066	SINAPI/CEF	TAMPAO PARA TELHA DE FIBROCIMENTO TIPO CANALETE 49 OU KALHETA (SEM AMIANTO)	UN	11.14
11065	SINAPI/CEF	TAMPAO PARA TELHA DE FIBROCIMENTO TIPO CANALETE 90 (SEM AMIANTO)	UN	12.77
6249	SINAPI/CEF	TAMPAO PVC P/ TIL EB-644 P/ REDE COLET ESG DN 100MM	UN	35.479999999999997
6250	SINAPI/CEF	TAMPAO PVC P/ TIL EB-644 P/ REDE COLET ESG DN 125MM	UN	47.22
6251	SINAPI/CEF	TAMPAO PVC P/ TIL EB-644 P/ REDE COLET ESG DN 150MM	UN	54.44
6252	SINAPI/CEF	TAMPAO PVC P/ TIL EB-644 P/ REDE COLET ESG DN 200MM	UN	69.47
11289	SINAPI/CEF	TAMPAO T-5 AR (5,0Kg) 20 X 20CM P/ CAIXA DE REGISTRO	UN	31.2
2666	SINAPI/CEF	TAMPAO/TERMINAL 1 1/4" P/ DUTOS TP KANAFLEX	UN	2.5
2668	SINAPI/CEF	TAMPAO/TERMINAL 2" P/ DUTOS TP KANAFLEX	UN	3.46
2664	SINAPI/CEF	TAMPAO/TERMINAL 3" P/ DUTOS TP KANAFLEX	UN	4.82
2662	SINAPI/CEF	TAMPAO/TERMINAL 4" P/ DUTOS TP KANAFLEX	UN	9.57
2663	SINAPI/CEF	TAMPAO/TERMINAL 5" P/ DUTOS TP KANAFLEX	UN	14.42
2665	SINAPI/CEF	TAMPAO/TERMINAL 6" P/ DUTOS TP KANAFLEX	UN	17.670000000000002
11688	SINAPI/CEF	TANQUE ACO INOX CHAPA 22/304 52X54X30CM	UN	137.54
6253	SINAPI/CEF	TANQUE DE CONCRETO PRE-MOLDADO, MODELO POPULAR (1 ESFREGADOR), PARA LAVAR ROUPAS	UN	62.5
14405	SINAPI/CEF	TANQUE ESTACIONARIO COM SERPENTINA E CAPACIDADE DE 30000 LITROS	UN	96700
25014	SINAPI/CEF	TANQUE ESTACIONARIO FERLEX TAA -MACARICO CAP 20 000 L**CAIXA**	UN	89037.39
25013	SINAPI/CEF	TANQUE ESTACIONARIO FERLEX TAA -SERPENTINA CAP 20 000 L**CAIXA**	UN	82777.789999999994
10424	SINAPI/CEF	TANQUE LOUCA BRANCA C/COLUNA - 22L OU EQUIV	UN	179.94
10423	SINAPI/CEF	TANQUE LOUCA BRANCA SUSPENSO - 18L OU EQUIV	UN	152.77000000000001
20271	SINAPI/CEF	TANQUE LOUCA EM COR C/COLUNA - 30L OU EQUIV	UN	175.9
11690	SINAPI/CEF	TANQUE MARMORE SINTETICO 22L	UN	56.84
20234	SINAPI/CEF	TANQUE MONOBLOCO DE GRANITINA OU MARMORITE, MODELO POPULAR (1 ESFREGADOR), PARA LAVAR	UN	66.930000000000007
	SINAPI/CEF	ROUPAS
4763	SINAPI/CEF	TAQUEADOR OU TAQUEIRO	H	7.44
14583	SINAPI/CEF	TARIFA "A" ENTRE 0 E 20M3 FORNECIMENTO D'AGUA	M3	6.24
14250	SINAPI/CEF	TARIFA DE ENERGIA ELETRICA COMERCIAL, BAIXA TENSAO, RELATIVA AO CONSUMO DE ATE 100 KWH, INCLUINDO	KW/H	0.33
	SINAPI/CEF	ICMS, PIS/PASEP E COFINS
11457	SINAPI/CEF	TARJETA TIPO LIVRE/OCUPADO P/ PORTA BANHEIRO	UN	19.48
13304	SINAPI/CEF	TAXA DE RELIGACAO NORMAL DE ENERGIA COMERCIAL MONOFASICA, BAIXA TENSAO, INCLUINDO ICMS	UN	6.01
6254	SINAPI/CEF	TE CERAMICO 90G ESG BBP DN 100 X 100	UN	18.04
6255	SINAPI/CEF	TE CERAMICO 90G ESG BBP DN 150 X 100	UN	18.04
6281	SINAPI/CEF	TE CERAMICO 90G ESG BBP DN 150 X 150	UN	21.8
6256	SINAPI/CEF	TE CERAMICO 90G ESG BBP DN 200 X 100	UN	29.62
6257	SINAPI/CEF	TE CERAMICO 90G ESG BBP DN 200 X 150	UN	38.92
6258	SINAPI/CEF	TE CERAMICO 90G ESG BBP DN 200 X 200	UN	50.54
6259	SINAPI/CEF	TE CERAMICO 90G ESG BBP DN 250 X 100	UN	48.01
6280	SINAPI/CEF	TE CERAMICO 90G ESG BBP DN 250 X 150	UN	59.17
6260	SINAPI/CEF	TE CERAMICO 90G ESG BBP DN 250 X 200	UN	81.069999999999993
6285	SINAPI/CEF	TE CERAMICO 90G ESG BBP DN 250 X 250	UN	104.83
6261	SINAPI/CEF	TE CERAMICO 90G ESG BBP DN 300 X 100	UN	74.650000000000006
6262	SINAPI/CEF	TE CERAMICO 90G ESG BBP DN 300 X 150	UN	87.43
6284	SINAPI/CEF	TE CERAMICO 90G ESG BBP DN 300 X 200	UN	122.14
6263	SINAPI/CEF	TE CERAMICO 90G ESG BBP DN 300 X 250	UN	143.19
6264	SINAPI/CEF	TE CERAMICO 90G ESG BBP DN 300 X 300	UN	154.88
6265	SINAPI/CEF	TE CERAMICO 90G ESG BBP DN 350 X 100	UN	130.6
6266	SINAPI/CEF	TE CERAMICO 90G ESG BBP DN 350 X 150	UN	160.99
6267	SINAPI/CEF	TE CERAMICO 90G ESG BBP DN 350 X 200	UN	229.39
6268	SINAPI/CEF	TE CERAMICO 90G ESG BBP DN 350 X 250	UN	268.49
6269	SINAPI/CEF	TE CERAMICO 90G ESG BBP DN 350 X 300	UN	279.23
6270	SINAPI/CEF	TE CERAMICO 90G ESG BBP DN 350 X 350	UN	290.77999999999997
6283	SINAPI/CEF	TE CERAMICO 90G ESG BBP DN 375 X 100	UN	136.63
6271	SINAPI/CEF	TE CERAMICO 90G ESG BBP DN 375 X 150	UN	168.43
	SINAPI/CEF
	SINAPI/CEF	PREÇOS DE INSUMOS	Página:	89 / 107
Mês de Coleta:	SINAPI/CEF	05/2014 Pesquisa: IBGE
	SINAPI/CEF	FORTALEZA 88,81		50.72
Localidade:	SINAPI/CEF	Encargos Sociais Desonerados(%) Horista:	Mensalista:
Código	SINAPI/CEF	Descriçao do Insumo	Unid	Preço
	SINAPI/CEF			Mediano (R$)
6272	SINAPI/CEF	TE CERAMICO 90G ESG BBP DN 375 X 200	UN	239.96
6282	SINAPI/CEF	TE CERAMICO 90G ESG BBP DN 375 X 250	UN	272.07
6273	SINAPI/CEF	TE CERAMICO 90G ESG BBP DN 375 X 300	UN	286.39
6274	SINAPI/CEF	TE CERAMICO 90G ESG BBP DN 375 X 350	UN	297.13
6275	SINAPI/CEF	TE CERAMICO 90G ESG BBP DN 375 X 375	UN	304.14999999999998
6276	SINAPI/CEF	TE CERAMICO 90G ESG BBP DN 400 X 150	UN	211.88
6292	SINAPI/CEF	TE CERAMICO 90G ESG BBP DN 400 X 200	UN	301.83
6291	SINAPI/CEF	TE CERAMICO 90G ESG BBP DN 400 X 250	UN	340.09
6277	SINAPI/CEF	TE CERAMICO 90G ESG BBP DN 400 X 300	UN	357.99
6278	SINAPI/CEF	TE CERAMICO 90G ESG BBP DN 400 X 350	UN	372.31
6290	SINAPI/CEF	TE CERAMICO 90G ESG BBP DN 400 X 375	UN	375.89
6279	SINAPI/CEF	TE CERAMICO 90G ESG BBP DN 400 X 400	UN	382.63
6289	SINAPI/CEF	TE CERAMICO 90G ESG BBP DN 450 X 100	UN	253.47
6286	SINAPI/CEF	TE CERAMICO 90G ESG BBP DN 450 X 150	UN	312.54000000000002
6287	SINAPI/CEF	TE CERAMICO 90G ESG BBP DN 450 X 200	UN	445.2
6288	SINAPI/CEF	TE CERAMICO 90G ESG BBP DN 450 X 250	UN	483.28
12740	SINAPI/CEF	TE COBRE S/ ANEL DE SOLDA REF. 611 079MM	UN	349.28
12733	SINAPI/CEF	TE COBRE S/ANEL DE SOLDA REF. 611 015MM	UN	3.33
12734	SINAPI/CEF	TE COBRE S/ANEL DE SOLDA REF. 611 022MM	UN	7.86
12735	SINAPI/CEF	TE COBRE S/ANEL DE SOLDA REF. 611 028MM	UN	14.24
12736	SINAPI/CEF	TE COBRE S/ANEL DE SOLDA REF. 611 035MM	UN	33.840000000000003
12737	SINAPI/CEF	TE COBRE S/ANEL DE SOLDA REF. 611 042MM	UN	45.24
12738	SINAPI/CEF	TE COBRE S/ANEL DE SOLDA REF. 611 054MM	UN	94.96
12739	SINAPI/CEF	TE COBRE S/ANEL DE SOLDA REF. 611 066MM	UN	216.01
12741	SINAPI/CEF	TE COBRE S/ANEL DE SOLDA REF. 611 104MM	UN	569.98
21121	SINAPI/CEF	TE CPVC (AQUATHERM) 90G SOLD 15MM	UN	1.75
7138	SINAPI/CEF	TE DE PVC 90º SOLDAVEL, DE 20 MM (NBR 5688)	UN	0.6
12414	SINAPI/CEF	TE FERRO GALVANIZADO 45G 1.1/2"	UN	37.979999999999997
12415	SINAPI/CEF	TE FERRO GALVANIZADO 45G 1.1/4"	UN	27.94
12417	SINAPI/CEF	TE FERRO GALVANIZADO 45G 1/2"	UN	7.19
12416	SINAPI/CEF	TE FERRO GALVANIZADO 45G 1"	UN	19.059999999999999
12418	SINAPI/CEF	TE FERRO GALVANIZADO 45G 2.1/2"	UN	89.15
12419	SINAPI/CEF	TE FERRO GALVANIZADO 45G 2"	UN	60.19
12421	SINAPI/CEF	TE FERRO GALVANIZADO 45G 3/4"	UN	11.5
12420	SINAPI/CEF	TE FERRO GALVANIZADO 45G 3"	UN	141.49
12422	SINAPI/CEF	TE FERRO GALVANIZADO 45G 4"	UN	248.02
6297	SINAPI/CEF	TE FERRO GALVANIZADO 90G 1.1/2"	UN	17.239999999999998
6296	SINAPI/CEF	TE FERRO GALVANIZADO 90G 1.1/4"	UN	15.12
6294	SINAPI/CEF	TE FERRO GALVANIZADO 90G 1/2"	UN	3.83
6323	SINAPI/CEF	TE FERRO GALVANIZADO 90G 1"	UN	9.7899999999999991
6299	SINAPI/CEF	TE FERRO GALVANIZADO 90G 2.1/2"	UN	55.11
6298	SINAPI/CEF	TE FERRO GALVANIZADO 90G 2"	UN	31.3
6295	SINAPI/CEF	TE FERRO GALVANIZADO 90G 3/4"	UN	5.81
6322	SINAPI/CEF	TE FERRO GALVANIZADO 90G 3"	UN	71.510000000000005
6300	SINAPI/CEF	TE FERRO GALVANIZADO 90G 4"	UN	136.19
6321	SINAPI/CEF	TE FERRO GALVANIZADO 90G 5"	UN	256.05
6301	SINAPI/CEF	TE FERRO GALVANIZADO 90G 6"	UN	366.71
7105	SINAPI/CEF	TE INSPECAO PVC P/ ESG PREDIAL 100 X 75MM	UN	26.72
20183	SINAPI/CEF	TE INSPECAO PVC SERIE R P/ESG PREDIAL 100 X 75MM	UN	32.17
20182	SINAPI/CEF	TE INSPECAO PVC SERIE R P/ESG PREDIAL 75 X 75MM	UN	26.08
7118	SINAPI/CEF	TE PVC C/ROSCA 90G P/ AGUA FRIA PREDIAL 1.1/2"	UN	9.69
7117	SINAPI/CEF	TE PVC C/ROSCA 90G P/ AGUA FRIA PREDIAL 1.1/4"	UN	9.0399999999999991
7098	SINAPI/CEF	TE PVC C/ROSCA 90G P/ AGUA FRIA PREDIAL 1/2"	UN	1.23
	SINAPI/CEF
	SINAPI/CEF	PREÇOS DE INSUMOS	Página:	90 / 107
Mês de Coleta:	SINAPI/CEF	05/2014 Pesquisa: IBGE
	SINAPI/CEF	FORTALEZA 88,81		50.72
Localidade:	SINAPI/CEF	Encargos Sociais Desonerados(%) Horista:	Mensalista:
Código	SINAPI/CEF	Descriçao do Insumo	Unid	Preço
	SINAPI/CEF			Mediano (R$)
7094	SINAPI/CEF	TE PVC C/ROSCA 90G P/ AGUA FRIA PREDIAL 1"	UN	5.03
7110	SINAPI/CEF	TE PVC C/ROSCA 90G P/ AGUA FRIA PREDIAL 2"	UN	17.829999999999998
7123	SINAPI/CEF	TE PVC C/ROSCA 90G P/ AGUA FRIA PREDIAL 3/4"	UN	1.42
20173	SINAPI/CEF	TE PVC LEVE 90G CURTO 125MM	UN	70.38
20174	SINAPI/CEF	TE PVC LEVE 90G CURTO 150MM	UN	42.6
20175	SINAPI/CEF	TE PVC LEVE 90G CURTO 200MM	UN	154.19999999999999
7049	SINAPI/CEF	TE PVC PBA NBR 10351 P/ REDE AGUA 90G BBB DN 100/ DE 110MM	UN	30.77
7048	SINAPI/CEF	TE PVC PBA NBR 10351 P/ REDE AGUA 90G BBB DN 50/ DE 60MM	UN	6.61
7088	SINAPI/CEF	TE PVC PBA NBR 10351 P/ REDE AGUA 90G BBB DN 75/ DE 85MM	UN	16.57
20179	SINAPI/CEF	TE PVC SERIE R P/ ESG PREDIAL 100 X 100MM	UN	33.090000000000003
20178	SINAPI/CEF	TE PVC SERIE R P/ ESG PREDIAL 100 X 75MM	UN	24.37
20180	SINAPI/CEF	TE PVC SERIE R P/ ESG PREDIAL 150 X 100MM	UN	58.89
20181	SINAPI/CEF	TE PVC SERIE R P/ ESG PREDIAL 150 X 150MM	UN	74.489999999999995
20177	SINAPI/CEF	TE PVC SERIE R P/ ESG PREDIAL 75 X 75MM	UN	18.97
7121	SINAPI/CEF	TE PVC SOLD 90G C/ BUCHA LATAO NA BOLSA CENTRAL 20MM X 1/2"	UN	5.95
7137	SINAPI/CEF	TE PVC SOLD 90G C/ BUCHA LATAO NA BOLSA CENTRAL 25MM X 1/2"	UN	6.6
7122	SINAPI/CEF	TE PVC SOLD 90G C/ BUCHA LATAO NA BOLSA CENTRAL 25MM X 3/4"	UN	6.74
7114	SINAPI/CEF	TE PVC SOLD 90G C/ BUCHA LATAO NA BOLSA CENTRAL 32MM X 3/4"	UN	11.17
7109	SINAPI/CEF	TE PVC SOLD 90G C/ ROSCA NA BOLSA CENTRAL 20MM X 1/2"	UN	1.52
7135	SINAPI/CEF	TE PVC SOLD 90G C/ ROSCA NA BOLSA CENTRAL 25MM X 1/2"	UN	2.4
7103	SINAPI/CEF	TE PVC SOLD 90G C/ ROSCA NA BOLSA CENTRAL 32MM X 3/4"	UN	6.23
7146	SINAPI/CEF	TE PVC SOLD 90G P/ AGUA FRIA PREDIAL 110MM	UN	99.97
7139	SINAPI/CEF	TE PVC SOLD 90G P/ AGUA FRIA PREDIAL 25MM	UN	0.69
7140	SINAPI/CEF	TE PVC SOLD 90G P/ AGUA FRIA PREDIAL 32MM	UN	2.08
7141	SINAPI/CEF	TE PVC SOLD 90G P/ AGUA FRIA PREDIAL 40MM	UN	5.31
7142	SINAPI/CEF	TE PVC SOLD 90G P/ AGUA FRIA PREDIAL 50MM	UN	5.54
7143	SINAPI/CEF	TE PVC SOLD 90G P/ AGUA FRIA PREDIAL 60MM	UN	21.23
7144	SINAPI/CEF	TE PVC SOLD 90G P/ AGUA FRIA PREDIAL 75MM	UN	35.08
7145	SINAPI/CEF	TE PVC SOLD 90G P/ AGUA FRIA PREDIAL 85MM	UN	48.37
7116	SINAPI/CEF	TE PVC SOLD 90G P/ ESG PREDIAL BBB DN 40MM	UN	1.94
7082	SINAPI/CEF	TE PVC90G NBR 10569 P/ REDE COLET ESG JE BBB DN 100MM	UN	23.04
7083	SINAPI/CEF	TE PVC90G NBR 10569 P/ REDE COLET ESG JE BBB DN 125MM	UN	40.159999999999997
7069	SINAPI/CEF	TE PVC90G NBR 10569 P/ REDE COLET ESG JE BBB DN 150MM	UN	37.97
7070	SINAPI/CEF	TE PVC90G NBR 10569 P/ REDE COLET ESG JE BBB DN 200MM	UN	64.55
7060	SINAPI/CEF	TE PVC90G NBR 10569 P/ REDE COLET ESG JE BBB DN 250MM	UN	246.29
7061	SINAPI/CEF	TE PVC90G NBR 10569 P/ REDE COLET ESG JE BBB DN 300MM	UN	377.95
7065	SINAPI/CEF	TE PVC90G NBR 10569 P/ REDE COLET ESG JE BBB DN 400MM	UN	417.91
20172	SINAPI/CEF	TE PVC90G NBR 10569 P/ REDE COLET ESG JE BBP DN 100MM	UN	9.2100000000000009
6314	SINAPI/CEF	TE REDUCAO FERRO GALV 90G C/ ROSCA 3" X 2.1/2"	UN	72.09
6313	SINAPI/CEF	TE REDUCAO FERRO GALV 90G C/ ROSCA 3" X 2"	UN	71.510000000000005
6315	SINAPI/CEF	TE REDUCAO FERRO GALV 90G C/ ROSCA 4" X 2"	UN	134
6316	SINAPI/CEF	TE REDUCAO FERRO GALV 90G C/ ROSCA 4" X 3"	UN	134
6319	SINAPI/CEF	TE REDUCAO FERRO GALV 90G ROSCA 1.1/2" X 1"	UN	17.170000000000002
6304	SINAPI/CEF	TE REDUCAO FERRO GALV 90G ROSCA 1.1/2" X 3/4"	UN	16.760000000000002
21116	SINAPI/CEF	TE REDUCAO FERRO GALV 90G ROSCA 1.1/4" X 3/4"	UN	15.92
6320	SINAPI/CEF	TE REDUCAO FERRO GALV 90G ROSCA 1" X 1/2"	UN	9.5299999999999994
6303	SINAPI/CEF	TE REDUCAO FERRO GALV 90G ROSCA 1" X 3/4"	UN	9.75
6308	SINAPI/CEF	TE REDUCAO FERRO GALV 90G ROSCA 2.1/2" X 1.1/2"	UN	55.33
6317	SINAPI/CEF	TE REDUCAO FERRO GALV 90G ROSCA 2.1/2" X 1.1/4"	UN	54.67
6307	SINAPI/CEF	TE REDUCAO FERRO GALV 90G ROSCA 2.1/2" X 1"	UN	55.11
6309	SINAPI/CEF	TE REDUCAO FERRO GALV 90G ROSCA 2.1/2" X 2"	UN	55.11
6318	SINAPI/CEF	TE REDUCAO FERRO GALV 90G ROSCA 2" X 1.1/2"	UN	31.15
6306	SINAPI/CEF	TE REDUCAO FERRO GALV 90G ROSCA 2" X 1.1/4"	UN	30.64
	SINAPI/CEF
	SINAPI/CEF	PREÇOS DE INSUMOS	Página:	91 / 107
Mês de Coleta:	SINAPI/CEF	05/2014 Pesquisa: IBGE
	SINAPI/CEF	FORTALEZA 88,81		50.72
Localidade:	SINAPI/CEF	Encargos Sociais Desonerados(%) Horista:	Mensalista:
Código	SINAPI/CEF	Descriçao do Insumo	Unid	Preço
	SINAPI/CEF			Mediano (R$)
6305	SINAPI/CEF	TE REDUCAO FERRO GALV 90G ROSCA 2" X 1"	UN	30.28
6302	SINAPI/CEF	TE REDUCAO FERRO GALV 90G ROSCA 3/4" X 1/2"	UN	5.84
6312	SINAPI/CEF	TE REDUCAO FERRO GALV 90G ROSCA 3" X 1.1/2"	UN	71.510000000000005
6311	SINAPI/CEF	TE REDUCAO FERRO GALV 90G ROSCA 3" X 1.1/4"	UN	70.63
6310	SINAPI/CEF	TE REDUCAO FERRO GALV 90G ROSCA 3" X 1"	UN	69.760000000000005
7119	SINAPI/CEF	TE REDUCAO PVC C/ ROSCA 90G P/ AGUA FRIA PREDIAL 1 X 3/4"	UN	4.1500000000000004
7126	SINAPI/CEF	TE REDUCAO PVC C/ ROSCA 90G P/ AGUA FRIA PREDIAL 1.1/2" X 3/4"	UN	7.99
7120	SINAPI/CEF	TE REDUCAO PVC C/ ROSCA 90G P/ AGUA FRIA PREDIAL 3/4 X 1/2"	UN	2.82
20176	SINAPI/CEF	TE REDUCAO PVC LEVE 90G CURTO C/ BOLSA P/ ANEL 150 X 100MM	UN	46.34
11378	SINAPI/CEF	TE REDUCAO PVC PBA NBR 10351 P/ REDE AGUA BBB JE DN 100 X 50 /DE 110 X 60MM	UN	24.93
11379	SINAPI/CEF	TE REDUCAO PVC PBA NBR 10351 P/ REDE AGUA BBB JE DN 100 X 75 /DE 110 X 85MM	UN	27.22
11493	SINAPI/CEF	TE REDUCAO PVC PBA NBR 10351 P/ REDE AGUA BBB JE DN 75 X 50 /DE 85 X 60MM	UN	13.78
7106	SINAPI/CEF	TE REDUCAO PVC SOLD 90G P/ AGUA FRIA PREDIAL 110 MM X 60 MM	UN	64.75
7104	SINAPI/CEF	TE REDUCAO PVC SOLD 90G P/ AGUA FRIA PREDIAL 25 MM X 20 MM	UN	1.85
7136	SINAPI/CEF	TE REDUCAO PVC SOLD 90G P/ AGUA FRIA PREDIAL 32 MM X 25 MM	UN	3.55
7128	SINAPI/CEF	TE REDUCAO PVC SOLD 90G P/ AGUA FRIA PREDIAL 40 MM X 32 MM	UN	4.9400000000000004
7108	SINAPI/CEF	TE REDUCAO PVC SOLD 90G P/ AGUA FRIA PREDIAL 50 MM X 20 MM	UN	6.69
7129	SINAPI/CEF	TE REDUCAO PVC SOLD 90G P/ AGUA FRIA PREDIAL 50 MM X 25 MM	UN	5.63
7130	SINAPI/CEF	TE REDUCAO PVC SOLD 90G P/ AGUA FRIA PREDIAL 50 MM X 32 MM	UN	8.82
7131	SINAPI/CEF	TE REDUCAO PVC SOLD 90G P/ AGUA FRIA PREDIAL 50 MM X 40 MM	UN	10.98
7132	SINAPI/CEF	TE REDUCAO PVC SOLD 90G P/ AGUA FRIA PREDIAL 75 MM X 50 MM	UN	24.37
7133	SINAPI/CEF	TE REDUCAO PVC SOLD 90G P/ AGUA FRIA PREDIAL 85 MM X 60 MM	UN	52.29
7066	SINAPI/CEF	TE REDUCAO PVC 90G NBR 10569 P/ REDE COLET ESG JE BBB DN 200 X 150MM	UN	75.650000000000006
7068	SINAPI/CEF	TE REDUCAO PVC 90G NBR 10569 P/ REDE COLET ESG JE BBB DN 250 X 150MM	UN	133.72999999999999
7091	SINAPI/CEF	TE SANITARIO PVC P/ ESG PREDIAL DN 100 X 100MM	UN	10.199999999999999
11655	SINAPI/CEF	TE SANITARIO PVC P/ ESG PREDIAL DN 100X50MM	UN	9.3699999999999992
11656	SINAPI/CEF	TE SANITARIO PVC P/ ESG PREDIAL DN 100X75MM	UN	8.91
7097	SINAPI/CEF	TE SANITARIO PVC P/ ESG PREDIAL DN 50 X 50MM	UN	4.0199999999999996
11657	SINAPI/CEF	TE SANITARIO PVC P/ ESG PREDIAL DN 75X50 MM	UN	7.52
11658	SINAPI/CEF	TE SANITARIO PVC P/ ESG PREDIAL DN 75X75 MM	UN	10.38
7153	SINAPI/CEF	TECNICO DE LABORATORIO	H	14.89
6175	SINAPI/CEF	TECNICO DE SONDAGEM	H	17.89
34548	SINAPI/CEF	TELA DE AÇO SOLDADA GALVANIZADA PARA ALVENARIA , FIO 1,20 A 1.70 DE DIÂMETRO, MALHA 15 X 15 MM,	M	1.6
	SINAPI/CEF	LARGURA 17,5 CM E COMPRIMENTO 50,0 CM
34557	SINAPI/CEF	TELA DE ACO SOLDADA GALVANIZADA PARA ALVENARIA, FIO 1,20 A 1,70 DE DIAMETRO, MALHA 15 X 15 MM,	M	1.01
	SINAPI/CEF	LARGURA 7,5 CM E COMPRIMENTO 50,0 CM
10915	SINAPI/CEF	TELA ACO SOLDADA NERVURADA CA - 60, Q-61, (0,97 KG/M2), DIÂMETRO DO FIO = 3,4 MM, LARGURA = 2,45 X 120	KG	4.33
	SINAPI/CEF	METROS DE COMPRIMENTO, ESPAÇAMENTO DA MALHA = 15X15CM
10916	SINAPI/CEF	TELA ACO SOLDADA NERVURADA CA - 60, Q-92 (1,48 KG/M2), DIÂMETRO DO FIO = 4,2 MM, LARGURA = 2,45 X 60	KG	4.3
	SINAPI/CEF	METROS DE COMPRIMENTO, ESPAÇAMENTO DA MALHA = 15X15CM
21141	SINAPI/CEF	TELA ACO SOLDADA NERVURADA CA - 60, Q-92 (1,48 KG/M2), DIÂMETRO DO FIO = 4,2 MM, LARGURA =2,45 X 60	M2	6.66
	SINAPI/CEF	METROS DE COMPRIMENTO, ESPAÇAMENTO DA MALHA = 15X15CM CMS
7154	SINAPI/CEF	TELA ACO SOLDADA NERVURADA CA-60, Q-138, (2,20 KG/M2), DIÂMETRO DO FIO=4,2MM, LARGURA=2,45 X 120	KG	4.3600000000000003
	SINAPI/CEF	METROS DE COMPRIMENTO, ESPAÇAMENTO DA MALHA = 10 X 10 CM
7155	SINAPI/CEF	TELA ACO SOLDADA NERVURADA CA-60, Q-138, (2,20KG/M2), DIÂMETRO DO FIO =4,2MM, LARGURA=2,45 X 120	M2	9.6999999999999993
	SINAPI/CEF	METROS DE COMPRIMENTO, ESPAÇAMENTO DA MALHA = 10 X 10 CM
10917	SINAPI/CEF	TELA ACO SOLDADA NERVURADA CA-60, Q-61, (0,97 KG/M2), DIÂMETRO DO FIO = 3,4 MM, LARGURA = 2,45 X 120	M2	4.21
	SINAPI/CEF	METROS DE COMPRIMENTO, ESPAÇAMENTO DA MALHA = 15X15CM
10919	SINAPI/CEF	TELA ACO SOLDADA Q-47 15X15CM FIO 3,0 X 3,0MM 0,75KG/M2	M2	12.99
10932	SINAPI/CEF	TELA ARAME GALV FIO 8 BWG (4,19MM) MALHA 2" (5X5CM) QUADRADA OU LOSANGO H=2,0M	M2	39.380000000000003
7162	SINAPI/CEF	TELA ARAME GALV FIO 10 BWG (3,4MM) MALHA 2" (5 X 5CM) QUADRADA OU LOSANGO H= 2,0M	M2	21
10925	SINAPI/CEF	TELA ARAME GALV FIO 10 BWG (3,4MM) MALHA 8 X 8CM QUADRADA OU LOSANGO H=2,0M	M2	14.77
10926	SINAPI/CEF	TELA ARAME GALV FIO 12 BWG (2,77MM) MALHA 1.1/2" (4 X 4CM) QUADRADA OU LOSANGO H=2,0M	M2	18.05
10933	SINAPI/CEF	TELA ARAME GALV FIO 12 BWG (2,77MM) MALHA 4" (10 X 10CM) QUADRADA OU LOSANGO H=2,0M	M2	11.19
10927	SINAPI/CEF	TELA ARAME GALV FIO 12 BWG (2,77MM) MALHA 8 X 8CM QUADRADA OU LOSANGO H = 2,0M	M2	9.52
7167	SINAPI/CEF	TELA ARAME GALV FIO 14 BWG (2,11MM) MALHA 2" (5x5cm) QUADRADA OU LOSANGO H = 2,0M	M2	9.42
10928	SINAPI/CEF	TELA ARAME GALV FIO 14 BWG (2,11MM) MALHA 8 X 8CM QUADRADA OU LOSANGO H=2,0M	M2	8.14
	SINAPI/CEF
	SINAPI/CEF	PREÇOS DE INSUMOS	Página:	92 / 107
Mês de Coleta:	SINAPI/CEF	05/2014 Pesquisa: IBGE
	SINAPI/CEF	FORTALEZA 88,81		50.72
Localidade:	SINAPI/CEF	Encargos Sociais Desonerados(%) Horista:	Mensalista:
Código	SINAPI/CEF	Descriçao do Insumo	Unid	Preço
	SINAPI/CEF			Mediano (R$)
10929	SINAPI/CEF	TELA ARAME GALV FIO 18 BWG (1,24MM) MALHA 2 X 2CM QUADRADA OU LOSANGO	M2	15.75
10931	SINAPI/CEF	TELA ARAME GALV FIO 24 BWG MALHA 1/2" P/ VIVEIROS	M2	8.11
7164	SINAPI/CEF	TELA ARAME GALV PRENSADO FIO 12 (2,77MM) MALHA 2" (5 X 5CM)	M2	19.690000000000001
10935	SINAPI/CEF	TELA ARAME GALV REVESTIDO C/ PVC FIO 12 BWG (2,77MM) MALHA 3" (7,5 X 7,5CM)	M2	16.02
10937	SINAPI/CEF	TELA ARAME GALV REVESTIDO C/ PVC FIO 14 BWG (2,11MM) MALHA 2" (5 X 5CM)	M2	14.9
7156	SINAPI/CEF	TELA DE ACO SOLDADA CA-60, Q-196 (3,11 KG/M2), DIAMETRO DO FIO = 5,00 MM, LARGURA = 2,45 M,	M2	12.51
	SINAPI/CEF	ESPACAMENTO = 10 X 10 CM
34547	SINAPI/CEF	TELA DE ACO SOLDADA GALVANIZADA PARA ALVENARIA, FIO 1,20 A 1,70 DE DIAMETRO, MALHA 15 X 15 MM,	M	1.64
	SINAPI/CEF	LARGURA 12 CM E COMPRIMENTO 50 CM
34550	SINAPI/CEF	TELA DE ACO SOLDADA GALVANIZADA PARA ALVENARIA, FIO 1,20 A 1,70 DE DIAMETRO, MALHA 15 X 15 MM,	M	0.56999999999999995
	SINAPI/CEF	LARGURA 6 CM E COMPRIMENTO 50 CM
34558	SINAPI/CEF	TELA DE ACO SOLDADA GALVANIZADA PARA ALVENARIA, FIO 1,20 A 1,70 DE DIAMETRO, MALHA 15 X15 MM,	M	1.07
	SINAPI/CEF	LARGURA 10,5 CM E COMPRIMENTO 50,0 CM
11589	SINAPI/CEF	TELA DE ARAME GALVANIZADO REVESTIDO COM PVC, FIO 14 BWG (2,11MM) MALHA HEXAGONAL 6 X 8 CM (ZN/AL +	UN	488.67
	SINAPI/CEF	PVC), FIO 2,0 MM, DIMENSOES 4,0 X 2,0 X 0,3 M
7158	SINAPI/CEF	TELA DE ARAME GALVANIZADO, DIÂMETRO DO FIO = 2,77 MM (12 BWG), ESPAÇAMENTO DA MALHA 5 X 5 CM, H=2M	M2	14.44
	SINAPI/CEF	PARA ALAMBRADO
7169	SINAPI/CEF	TELA DE ESTUQUE - TIPO STANDARD	M2	1.94
7170	SINAPI/CEF	TELA DE NYLON OU PLÁSTICA COM MALHA DE 5 MM, TIPO FACHADEIRA, PARA PROTEÇÃO DE OBRAS EM	M2	2.06
	SINAPI/CEF	EDIFÍCIOS
34612	SINAPI/CEF	TELA EM MALHA HEXAGONAL DUPLA TORCAO 8 X 10 CM (ZN/AL + PVC), FIO 2,7 MM, DIMENSOES 0,5 X 1,0 X 3,0 M	UN	271.54000000000002
	SINAPI/CEF	(SOLO REFORCADO)
34614	SINAPI/CEF	TELA EM MALHA HEXAGONAL DUPLA TORCAO 8 X 10 CM (ZN/AL + PVC), FIO 2,7 MM, DIMENSOES 0,5 X 1,0 X 4,0 M	UN	318.99
	SINAPI/CEF	(SOLO REFORÃADO)
34635	SINAPI/CEF	TELA EM MALHA HEXAGONAL DUPLA TORCAO 8 X 10 CM (ZN/AL + PVC), FIO 2,7 MM, DIMENSOES 1,0 X 1,0 X 3,0 M	UN	349.19
	SINAPI/CEF	(SOLO REFORCADO)
34633	SINAPI/CEF	TELA EM MALHA HEXAGONAL DUPLA TORCAO 8 X 10 CM (ZN/AL + PVC), FIO 2,7 MM, DIMENSOES 1,0 X 1,0 X 4,0 M	UN	384.9
	SINAPI/CEF	(SOLO REFORCADO)
34630	SINAPI/CEF	TELA MALHA HEXAGONAL DUPLA TORCAO VERDE 8 X 10 CM (ZN/AL + PVC), FIO 2,7 MM, DIMENSOES 70 GRAUS X	UN	350.62
	SINAPI/CEF	0,6 X 3,0 M (SOLO REFORCADO)
7161	SINAPI/CEF	TELA METAL EXPANDIDO DEPLOYE MALHA LOSANGO 3/4" CORDAO 0,9MM ESP 0,6MM	M2	1.51
10936	SINAPI/CEF	TELA METAL REFORCADA FIO 12 BWG (2,77MM) MALHA QUADRADA 3 X 3CM	M2	31.14
25069	SINAPI/CEF	TELA NYLON P/REVESTIMENTO POCO FILTRANTE	M2	7.58
10920	SINAPI/CEF	TELA SOLDADA ARAME GALVANIZADO 12 BWG (2,77MM) MALHA 15 X 5CM	M2	7.61
7243	SINAPI/CEF	TELHA ACO ZINCADO TRAPEZOIDAL ESP=0,5MM	M2	26.18
7238	SINAPI/CEF	TELHA ALUMINIO ONDULADA E = 0,5MM	M2	38
7239	SINAPI/CEF	TELHA ALUMINIO ONDULADA E = 0,6MM	M2	43.33
7240	SINAPI/CEF	TELHA ALUMINIO ONDULADA E = 0,7MM	M2	53.29
11067	SINAPI/CEF	TELHA ALUMINIO TRAPEZOIDAL E = 0,5 MM	KG	26.64
11068	SINAPI/CEF	TELHA ALUMINIO TRAPEZOIDAL E = 0,7 MM	KG	30.09
14171	SINAPI/CEF	TELHA AUTO-PORTANTE ACO ZINCADO A-120 C/ PRE-PINTURA E=0,95MM	M2	124.08
14170	SINAPI/CEF	TELHA AUTO-PORTANTE ACO ZINCADO A-120 SEM PINTURA E=0,95MM	M2	89.21
14173	SINAPI/CEF	TELHA AUTO-PORTANTE ACO ZINCADO A-259 C/ PRE-PINTURA E= 0,95MM	M2	87.67
14175	SINAPI/CEF	TELHA AUTO-PORTANTE ACO ZINCADO A-440 C/ PRE-PINTURA E= 1,25MM	M2	124.08
14174	SINAPI/CEF	TELHA AUTO-PORTANTE ACO ZINCADO A-440 SEM PINTURA E=1,25MM	M2	89.21
14177	SINAPI/CEF	TELHA AUTO-PORTANTE ACO ZINCADO A-494 C/ PRE-PINTURA - E=1,55MM	M2	155.41
14179	SINAPI/CEF	TELHA AUTO-PORTANTE ACO ZINCADO A-530 C/ PRE-PINTURA - E= 1,95MM	M2	217.64
14178	SINAPI/CEF	TELHA AUTO-PORTANTE ACO ZINCADO A-530 SEM PINTURA E= 1,95MM	M2	161.54
14176	SINAPI/CEF	TELHA AUTO-PORTANTE ACO ZINCADO SEM PINTURA A-494 E=1,55MM	M2	117.59
7176	SINAPI/CEF	TELHA CERAMICA TIPO COLONIAL COMP = 46,0 A 50,0CM - 25 A 27 UN/M2	UN	0.45
7173	SINAPI/CEF	TELHA CERAMICA TIPO COLONIAL, DE 1A. QUALIDADE, COM 46 A 50 CM (COBERTURA DE *26* TELHAS POR M2)	MIL	450
7183	SINAPI/CEF	TELHA CERAMICA TIPO FRANCESA, DE 1A. QUALIDADE (COBERTURA DE *16* TELHAS POR M2)	UN	0.81
7180	SINAPI/CEF	TELHA CERAMICA TIPO PAULISTA, DE 1A. QUALIDADE, COM 33 CM (COBERTURA DE *26* TELHAS POR M2)	UN	1.9
11088	SINAPI/CEF	TELHA CERAMICA TIPO PLAN, DE 1A. QUALIDADE, COM 46 A 50 CM (COBERTURA DE 26 A 33 TELHAS POR M2)	UN	1.25
7175	SINAPI/CEF	TELHA CERAMICA TIPO ROMANA, DE 1A. QUALIDADE, COM 41 CM (COBERTURA DE 18 TELHAS POR M2)	UN	1.5
25007	SINAPI/CEF	TELHA CHAPA ACO ONDULADA ZINCADA E = 0,5 MM	M2	21.73
7184	SINAPI/CEF	TELHA DE FIBRA DE VIDRO ONDULADA, E = 0,6 MM, DE *0,50 X 2,44* M	M2	22.87
34468	SINAPI/CEF	TELHA DE FIBROCIMENTO E = 6 MM, DE *4,60 X 1,06* M (SEM AMIANTO)	UN	166.48
34473	SINAPI/CEF	TELHA DE FIBROCIMENTO E = 8 MM, DE *3,00 X 1,06* M (SEM AMIANTO)	UN	136.16
	SINAPI/CEF
	SINAPI/CEF	PREÇOS DE INSUMOS	Página:	93 / 107
Mês de Coleta:	SINAPI/CEF	05/2014 Pesquisa: IBGE
	SINAPI/CEF	FORTALEZA 88,81		50.72
Localidade:	SINAPI/CEF	Encargos Sociais Desonerados(%) Horista:	Mensalista:
Código	SINAPI/CEF	Descriçao do Insumo	Unid	Preço
	SINAPI/CEF			Mediano (R$)
34480	SINAPI/CEF	TELHA DE FIBROCIMENTO E = 8 MM, DE *4,10 X 1,06* M (SEM AMIANTO)	UN	185.67
34486	SINAPI/CEF	TELHA DE FIBROCIMENTO E = 8 MM, DE *4,60 X 1,06* M (SEM AMIANTO)	UN	207.95
7202	SINAPI/CEF	TELHA DE FIBROCIMENTO E= 8 MM, DE *3,70 X 1,06* M (SEM AMIANTO)	M2	42.62
34417	SINAPI/CEF	TELHA DE FIBROCIMENTO ONDULADA E = 4 MM, DE *2,13 X 0,50* M (SEM AMIANTO)	UN	12.71
7213	SINAPI/CEF	TELHA DE FIBROCIMENTO ONDULADA E = 4 MM, DE *2,44 X 0,50* M (SEM AMIANTO)	M2	12.07
7191	SINAPI/CEF	TELHA DE FIBROCIMENTO ONDULADA E = 4 MM, DE *2,44 X 0,50* M (SEM AMIANTO)	UN	14.73
7195	SINAPI/CEF	TELHA DE FIBROCIMENTO ONDULADA E = 6 MM, DE *1,53 X 1,10* M (SEM AMIANTO)	UN	35.090000000000003
7186	SINAPI/CEF	TELHA DE FIBROCIMENTO ONDULADA E = 6 MM, DE *1,83 X 1,10* M (SEM AMIANTO)	UN	41.98
7194	SINAPI/CEF	TELHA DE FIBROCIMENTO ONDULADA E = 6 MM, DE *2,44 X 1,10* M (SEM AMIANTO)	M2	20.82
7207	SINAPI/CEF	TELHA DE FIBROCIMENTO ONDULADA E = 6 MM, DE *2,44 X 1,10* M (SEM AMIANTO)	UN	55.88
7197	SINAPI/CEF	TELHA DE FIBROCIMENTO ONDULADA E = 6 MM, DE *3,66 X 1,10* M (SEM AMIANTO)	UN	83.94
7192	SINAPI/CEF	TELHA DE FIBROCIMENTO ONDULADA E = 8 MM, DE *1,53 X 1,10* M (SEM AMIANTO)	UN	46.17
7193	SINAPI/CEF	TELHA DE FIBROCIMENTO ONDULADA E = 8 MM, DE *1,83 X 1,10* M (SEM AMIANTO)	UN	55.11
7189	SINAPI/CEF	TELHA DE FIBROCIMENTO ONDULADA E = 8 MM, DE *2,44 X 1,10* M (SEM AMIANTO)	UN	77.41
7198	SINAPI/CEF	TELHA DE FIBROCIMENTO ONDULADA E = 8 MM, DE *3,66 X 1,10* M (SEM AMIANTO)	M2	28.82
7190	SINAPI/CEF	TELHA DE FIBROCIMENTO ONDULADA E= 4 MM, DE *1,22 X 0,50* M (SEM AMIANTO)	UN	7.31
34458	SINAPI/CEF	TELHA DE FIBROCIMENTO, E = 6 MM, DE *3,00 X 1,06* M (SEM AMIANTO)	UN	107.52
34464	SINAPI/CEF	TELHA DE FIBROCIMENTO, E = 6 MM, DE *4,10 X 1,06* M (SEM AMIANTO)	UN	144.25
7245	SINAPI/CEF	TELHA DE VIDRO TIPO FRANCESA, *39 X 23* CM	UN	23.44
7212	SINAPI/CEF	TELHA ESTRUTURAL DE FIBROCIMENTO, CANALETE 49 OU KALHETA, C = 7,20 M (SEM AMIANTO)	UN	242.48
34425	SINAPI/CEF	TELHA ESTRUTURAL DE FIBROCIMENTO, CANALETE 49 OU KALHETA, 1 ABA, C = 2,00 M (SEM AMIANTO)	UN	71.75
7223	SINAPI/CEF	TELHA ESTRUTURAL DE FIBROCIMENTO, CANALETE 49 OU KALHETA, 1 ABA, C = 2,50,M (SEM AMIANTO)	UN	83.62
7234	SINAPI/CEF	TELHA ESTRUTURAL DE FIBROCIMENTO, CANALETE 49 OU KALHETA, 1 ABA, C = 3,60 M (SEM AMIANTO)	UN	120.61
7224	SINAPI/CEF	TELHA ESTRUTURAL DE FIBROCIMENTO, CANALETE 49 OU KALHETA, 1 ABA, C = 4,00 M (SEM AMIANTO)	UN	133.22
7221	SINAPI/CEF	TELHA ESTRUTURAL DE FIBROCIMENTO, CANALETE 49 OU KALHETA, 1 ABA, C = 4,50 M (SEM AMIANTO)	M2	64.78
7210	SINAPI/CEF	TELHA ESTRUTURAL DE FIBROCIMENTO, CANALETE 49 OU KALHETA, 1 ABA, C = 4,50 M (SEM AMIANTO)	UN	151.58000000000001
7225	SINAPI/CEF	TELHA ESTRUTURAL DE FIBROCIMENTO, CANALETE 49 OU KALHETA, 1 ABA, C = 5,00 M (SEM AMIANTO)	UN	168.43
7226	SINAPI/CEF	TELHA ESTRUTURAL DE FIBROCIMENTO, CANALETE 49 OU KALHETA, 1 ABA, C = 5,50 M (SEM AMIANTO)	UN	185.35
7236	SINAPI/CEF	TELHA ESTRUTURAL DE FIBROCIMENTO, CANALETE 49 OU KALHETA, 1 ABA, C = 6,00 M (SEM AMIANTO)	UN	202.15
7227	SINAPI/CEF	TELHA ESTRUTURAL DE FIBROCIMENTO, CANALETE 49 OU KALHETA, 1 ABA, C = 6,50 M (SEM AMIANTO)	UN	219
7229	SINAPI/CEF	TELHA ESTRUTURAL DE FIBROCIMENTO, CANALETE 90 OU KALHETAO, C = 3,00 M (SEM AMIANTO)	UN	160.35
7230	SINAPI/CEF	TELHA ESTRUTURAL DE FIBROCIMENTO, CANALETE 90 OU KALHETAO, C = 4,60 M (SEM AMIANTO)	UN	255.53
7231	SINAPI/CEF	TELHA ESTRUTURAL DE FIBROCIMENTO, CANALETE 90 OU KALHETAO, C = 6,00 M (SEM AMIANTO)	UN	335.59
7220	SINAPI/CEF	TELHA ESTRUTURAL DE FIBROCIMENTO, CANALETE 90 OU KALHETAO, C = 7,40 M (SEM AMIANTO)	UN	412.57
7233	SINAPI/CEF	TELHA ESTRUTURAL DE FIBROCIMENTO, CANALETE 90 OU KALHETAO, C = 9,20 M (SEM AMIANTO)	UN	514.09
7228	SINAPI/CEF	TELHA ESTRUTURAL FIBROCIMENTO CANALETE 90 OU KALHETAO, C = 6,70M	M2	46.27
34447	SINAPI/CEF	TELHA ESTRUTURAL FIBROCIMENTO CANALETE 90 OU KALHETAO, C = 8,20 M (SEM AMIANTO)	UN	459.2
34402	SINAPI/CEF	TELHA FIBROCIMENTO ONDULADA E = 8 MM, DE *3,66 X 1,10* M (SEM AMIANTO)	UN	116.03
14172	SINAPI/CEF	TELHA PLANA DE ACO ZINCADO, AUTOPORTANTE, KP 88, E = 0,95 MM	M2	58.61
7246	SINAPI/CEF	TELHA VIDRO TIPO CANAL OU COLONIAL (C = 46 A 50,0CM)	UN	29.97
12869	SINAPI/CEF	TELHADISTA	H	7.84
7247	SINAPI/CEF	TEODOLITO COM PRECISAO DE + / - 6 SEGUNDOS, INCLUSIVE TRIPE (LOCACAO)	H	2.11
1574	SINAPI/CEF	TERMINAL A COMPRESSAO EM COBRE ESTANHADO P/ CABO 10MM2	UN	0.93
1575	SINAPI/CEF	TERMINAL A COMPRESSAO EM COBRE ESTANHADO P/ CABO 16MM2	UN	1.1499999999999999
1570	SINAPI/CEF	TERMINAL A COMPRESSAO EM COBRE ESTANHADO P/ CABO 2,5MM2	UN	0.48
1576	SINAPI/CEF	TERMINAL A COMPRESSAO EM COBRE ESTANHADO P/ CABO 25MM2	UN	1.1100000000000001
1577	SINAPI/CEF	TERMINAL A COMPRESSAO EM COBRE ESTANHADO P/ CABO 35MM2	UN	1.3
1571	SINAPI/CEF	TERMINAL A COMPRESSAO EM COBRE ESTANHADO P/ CABO 4MM2	UN	0.74
1578	SINAPI/CEF	TERMINAL A COMPRESSAO EM COBRE ESTANHADO P/ CABO 50MM2	UN	2
1573	SINAPI/CEF	TERMINAL A COMPRESSAO EM COBRE ESTANHADO P/ CABO 6MM2	UN	1.08
1579	SINAPI/CEF	TERMINAL A COMPRESSAO EM COBRE ESTANHADO P/ CABO 70MM2	UN	2.08
1580	SINAPI/CEF	TERMINAL A COMPRESSAO EM COBRE ESTANHADO P/ CABO 95MM2	UN	2.97
1581	SINAPI/CEF	TERMINAL A COMPRESSAO EM COBRE ESTANHADO P/ CABO120MM2	UN	4.9000000000000004
	SINAPI/CEF
	SINAPI/CEF	PREÇOS DE INSUMOS	Página:	94 / 107
Mês de Coleta:	SINAPI/CEF	05/2014 Pesquisa: IBGE
	SINAPI/CEF	FORTALEZA 88,81		50.72
Localidade:	SINAPI/CEF	Encargos Sociais Desonerados(%) Horista:	Mensalista:
Código	SINAPI/CEF	Descriçao do Insumo	Unid	Preço
	SINAPI/CEF			Mediano (R$)
1535	SINAPI/CEF	TERMINAL A PRESSAO DE BRONZE P/ CABO A BARRA, CABO 1,5 A 10MM2, C/ 1 FURO DE FIXACAO	UN	2.23
1536	SINAPI/CEF	TERMINAL A PRESSAO DE BRONZE P/ CABO A BARRA, CABO 10 A 16MM2, C/ 1 FURO DE FIXACAO	UN	2.78
1541	SINAPI/CEF	TERMINAL A PRESSAO DE BRONZE P/ CABO A BARRA, CABO 120 A 185MM2 C/ 1 FURO P/ FIXACAO	UN	8.9
1543	SINAPI/CEF	TERMINAL A PRESSAO DE BRONZE P/ CABO A BARRA, CABO 16 A 25MM2 C/ 2 FUROS P/ FIXACAO	UN	2.97
11838	SINAPI/CEF	TERMINAL A PRESSAO DE BRONZE P/ CABO A BARRA, CABO 240MM2 C/ 1 FURO DE FIXACAO	UN	15.43
1537	SINAPI/CEF	TERMINAL A PRESSAO DE BRONZE P/ CABO A BARRA, CABO 25 A 35MM2 C/ 1 FURO DE FIXACAO	UN	3.71
11839	SINAPI/CEF	TERMINAL A PRESSAO DE BRONZE P/ CABO A BARRA, CABO 300MM2 C/ 1 FURO DE FIXACAO	UN	11.87
1538	SINAPI/CEF	TERMINAL A PRESSAO DE BRONZE P/ CABO A BARRA, CABO 50 A 70MM2, C/ 1 FURO DE FIXACAO	UN	4.82
1540	SINAPI/CEF	TERMINAL A PRESSAO DE BRONZE P/ CABO A BARRA, CABO 70 A 95MM2 C/ 1 FUROP/ FIXACAO	UN	6.68
1554	SINAPI/CEF	TERMINAL A PRESSAO DE BRONZE P/ CABO A BARRA, CABO/BARRA P/ 2 CABOS BITOLA 150 A 185MM2 C/ 2 FUROS	UN	93.52
	SINAPI/CEF	P/ FIXACAO
1553	SINAPI/CEF	TERMINAL A PRESSAO DE BRONZE P/ CABO A BARRA, CABO/BARRA P/ 2 CABOS BITOLA 95 A 120MM2 C/ 2 FUROS	UN	65.959999999999994
	SINAPI/CEF	P/ FIXACAO
1547	SINAPI/CEF	TERMINAL A PRESSAO DE BRONZE P/ CABO A BARRA, CABOS 150 A 185MM2 C/ 2 FUROS P/ FIXACAO	UN	52.68
1542	SINAPI/CEF	TERMINAL A PRESSAO DE BRONZE P/ CABO A BARRA, CABOS 4 A 10MM2 C/ 2 FUROS P/ FIXACAO	UN	2.78
1545	SINAPI/CEF	TERMINAL A PRESSAO DE BRONZE P/ CABO A BARRA, CABOS 50 A 70MM2 C/ 2 FUROS P/ FIXACAO	UN	11.24
1546	SINAPI/CEF	TERMINAL A PRESSAO DE BRONZE P/ CABO A BARRA, CABOS 95 A 120MM2 C/ 2 FUROS P/ FIXACAO	UN	24.93
11876	SINAPI/CEF	TERMINAL A PRESSAO P/ CABO A BARRA, CABO 150 A 180MM2	UN	11.5
11872	SINAPI/CEF	TERMINAL A PRESSAO P/ CABO A BARRA, CABO 16 A 25MM2	UN	3.3
11877	SINAPI/CEF	TERMINAL A PRESSAO P/ CABO A BARRA, CABO 240 A 300MM2	UN	14.84
1594	SINAPI/CEF	TERMINAL A PRESSAO P/ CABO A BARRA, CABO 25-35MM2 C/ 2 FUROS P/ FIXACAO	UN	6.38
11873	SINAPI/CEF	TERMINAL A PRESSAO P/ CABO A BARRA, CABO 35MM2	UN	3.45
1605	SINAPI/CEF	TERMINAL A PRESSAO P/ CABO A BARRA, CABO 50-70MM2 C/ 2 FUROS P/ FIXACAO	UN	10.130000000000001
11875	SINAPI/CEF	TERMINAL A PRESSAO P/ CABO A BARRA, CABO 95 A120MM2	UN	8.5299999999999994
11874	SINAPI/CEF	TERMINAL A PRESSAO P/CABO A BARRA, CABO 50 A 70MM2	UN	5.23
1591	SINAPI/CEF	TERMINAL A PRESSAO 1 CABO 120MM2 C/ 1 FURO DE FIXACAO	UN	6.57
1585	SINAPI/CEF	TERMINAL A PRESSAO 1 CABO 16MM2 C/ 1 FURO DE FIXACAO	UN	2
1593	SINAPI/CEF	TERMINAL A PRESSAO 1 CABO 185MM2 C/ 1 FURO DE FIXACAO	UN	7.75
1586	SINAPI/CEF	TERMINAL A PRESSAO 1 CABO 25MM2 C/ 1 FURO DE FIXACAO	UN	2.11
1587	SINAPI/CEF	TERMINAL A PRESSAO 1 CABO 35MM2 C/ 1 FURO DE FIXACAO	UN	3.34
1588	SINAPI/CEF	TERMINAL A PRESSAO 1 CABO 50MM2 C/ 1 FURO DE FIXACAO	UN	3.9
1589	SINAPI/CEF	TERMINAL A PRESSAO 1 CABO 70MM2 C/ 1 FURO DE FIXACAO	UN	4.75
1590	SINAPI/CEF	TERMINAL A PRESSAO 1 CABO 95MM2 C/ 1 FURO DE FIXACAO	UN	4.75
7571	SINAPI/CEF	TERMINAL AEREO EM ACO GALV DN 3/8'', COMPRIM= 300MM C/ BASE DE FIXACAO HORIZONTAL	UN	7.52
12356	SINAPI/CEF	TERMINAL AEREO EM ACO GALV, C/ BASE DE FIXACAO HORIZONTAL DN 1/2"	UN	8.4499999999999993
21122	SINAPI/CEF	TERMINAL CPVC (AQUATHERM) SOLDAVEL REF.15MM X 1/2"	UN	10.06
4126	SINAPI/CEF	TERMINAL DE PORCELANA (MUFLA) UNIPOLAR, USO EXTERNO, TENSAO 3,6/6 KV, PARA CABO DE 10/16 MM2, COM	UN	210.33
	SINAPI/CEF	ISOLAMENTO EPR
2669	SINAPI/CEF	TERMINAL P/ ACABAMENTO NA PAREDE CAIXA KANAFLEX 3"	UN	4.8499999999999996
7253	SINAPI/CEF	TERRA VEGETAL	M3	85.15
4807	SINAPI/CEF	TESTEIRA BORRACHA LISA TDCI P/ PISO 65X33MM ESP = 8,5MM P/ ARGAMASSA	M	16.95
4805	SINAPI/CEF	TESTEIRA BORRACHA LISA TDI P/ PISO 65 X 33MM ESP = 15MM P/ ARGAMASSA	M	28.24
4806	SINAPI/CEF	TESTEIRA VINILICA - PECA 5M	M	14.12
34401	SINAPI/CEF	TIJOLO CERAMICO LAMINADO 5,5 X 11 X 23 CM	UN	0.8
7256	SINAPI/CEF	TIJOLO CERAMICO MACICO APARENTE 2 FUROS 6,5 X 10 X 20CM	UN	0.28999999999999998
7262	SINAPI/CEF	TIJOLO CERAMICO MACICO APARENTE 5,5 X 11X 23CM	MIL	380.95
7260	SINAPI/CEF	TIJOLO CERAMICO MACICO APARENTE 6 X 12 X 24CM	UN	0.39
7258	SINAPI/CEF	TIJOLO CERAMICO MACICO 5 X 10 X 20CM	UN	0.2
34400	SINAPI/CEF	TIJOLO CERAMICO REFRATARIO 2,5 X 11,4 X 22,9 CM	UN	1.95
10617	SINAPI/CEF	TIJOLO CERAMICO REFRATARIO 6,3 X 11,4 X 22,9CM	UN	1.9
7255	SINAPI/CEF	TIJOLO MACICO DE BARRO COZIDO, DE *5,5 X 10,5 X 22,0* CM	MIL	200
7274	SINAPI/CEF	TIL PVC LIGACAO PREDIAL NBR 10569 P/REDE COLET ESG JE BBB DN 100 X 100MM	UN	56.12
7280	SINAPI/CEF	TIL PVC PASSAGEM NBR 10569 P/REDE COLET ESG JE BBB DN 100X100MM	UN	204.61
7281	SINAPI/CEF	TIL PVC PASSAGEM NBR 10569 P/REDE COLET ESG JE BBB DN 125X125MM	UN	206.26
7282	SINAPI/CEF	TIL PVC PASSAGEM NBR 10569 P/REDE COLET ESG JE BBB DN 150X150MM	UN	208.02
	SINAPI/CEF
	SINAPI/CEF	PREÇOS DE INSUMOS	Página:	95 / 107
Mês de Coleta:	SINAPI/CEF	05/2014 Pesquisa: IBGE
	SINAPI/CEF	FORTALEZA 88,81		50.72
Localidade:	SINAPI/CEF	Encargos Sociais Desonerados(%) Horista:	Mensalista:
Código	SINAPI/CEF	Descriçao do Insumo	Unid	Preço
	SINAPI/CEF			Mediano (R$)
7276	SINAPI/CEF	TIL PVC PASSAGEM NBR 10569 P/REDE COLET ESG JE BBB DN 200X150MM	UN	295.57
7277	SINAPI/CEF	TIL PVC PASSAGEM NBR 10569 P/REDE COLET ESG JE BBB DN 250X150MM	UN	351.3
7278	SINAPI/CEF	TIL PVC PASSAGEM NBR 10569 P/REDE COLET ESG JE BBB DN 300X150MM	UN	526.65
7286	SINAPI/CEF	TIL PVC RADIAL NBR 10569 P/REDE COLET ESG JE BBB DN 125X200MM	UN	288.36
7275	SINAPI/CEF	TIL PVC RADIAL NBR 10569 P/REDE COLET ESG JE BBB DN 150X200MM	UN	533.79
7285	SINAPI/CEF	TIL PVC RADIAL NBR 10569 P/REDE COLET ESG JE BBB DN 200X200MM	UN	583.72
7283	SINAPI/CEF	TIL PVC RADIAL NBR 10569 P/REDE COLET ESG JE BBB DN 250X200MM	UN	650.87
7284	SINAPI/CEF	TIL PVC RADIAL NBR 10569 P/REDE COLET ESG JE BBB DN 300X200MM	UN	736.7
11663	SINAPI/CEF	TIL TUBO QUEDA PVC NBR 10569 P/ REDE COLET ESG BBB JE DN 100 X 100MM	UN	86.42
11664	SINAPI/CEF	TIL TUBO QUEDA PVC NBR 10569 P/ REDE COLET ESG BBB JE DN 125 X 125MM	UN	109.32
11665	SINAPI/CEF	TIL TUBO QUEDA PVC NBR 10569 P/ REDE COLET ESG BBB JE DN 150 X 150MM	UN	156.96
11666	SINAPI/CEF	TIL TUBO QUEDA PVC NBR 10569 P/ REDE COLET ESG BBB JE DN 200 X 150MM	UN	195.86
11667	SINAPI/CEF	TIL TUBO QUEDA PVC NBR 10569 P/ REDE COLET ESG BBB JE DN 250 X 150MM	UN	274.25
11668	SINAPI/CEF	TIL TUBO QUEDA PVC NBR 10569 P/ REDE COLET ESG BBB JE DN 300 X 150MM	UN	346.35
155	SINAPI/CEF	TINTA À BASE DE ALCATRÃO E EPOXI, COMPOUND COAL TAR EPOXI, OTTO BAUMGART OU EQUIVALENTE	L	26.37
7314	SINAPI/CEF	TINTA À BASE DE BORRACHA CLORADA - CORES	L	39.96
26031	SINAPI/CEF	TINTA À BASE DE RESINA ACRÍLICA, PARA SINALIZAÇÃO DE PISTAS DE POUSO E PÁTIOS DE AERONAVES (NBR	L	19.920000000000002
	SINAPI/CEF	8169)
11630	SINAPI/CEF	TINTA À DE BASE BORRACHA CLORADA - CORES	GL	143.85
7338	SINAPI/CEF	TINTA A BASE DE ALCATRAO E EPOXI	KG	22.56
154	SINAPI/CEF	TINTA A BASE DE RESINA EPOXI ALCATRÃO, (PASTA PARA REVESTIMENTO)	L	34.450000000000003
7287	SINAPI/CEF	TINTA A OLEO BRILHANTE (USO GERAL)	GL	46.25
7350	SINAPI/CEF	TINTA ACRILICA P/CERAMICA	L	25.75
7348	SINAPI/CEF	TINTA ACRILICA PARA PISO	L	11.92
7347	SINAPI/CEF	TINTA ACRILICA PARA PISO	GL	42.92
7300	SINAPI/CEF	TINTA ALUMINIO ESMALTE PROTETORA SUPERFICIE METALICA	GL	79.13
7320	SINAPI/CEF	TINTA ASFALTICA P/ CONCRETO E ARGAMASSA - GALAO 3,6L	L	13.4
7313	SINAPI/CEF	TINTA ASFALTICA PARA CONCRETO E ALVENARIA	L	8.19
7319	SINAPI/CEF	TINTA ASFALTICA PARA CONCRETO E ARGAMASSA - LATA 18L	L	6.33
11632	SINAPI/CEF	TINTA BASE BORRACHA CLORADA	GL	231.07
7337	SINAPI/CEF	TINTA BASE RESINA EPOXI	L	35.46
7318	SINAPI/CEF	TINTA BETUMINOSA BASE EMULSAO	KG	5.25
7303	SINAPI/CEF	TINTA EPOXI	GL	158.41
7304	SINAPI/CEF	TINTA EPOXI	L	44.01
7311	SINAPI/CEF	TINTA ESMALTE SINTETICO ACETINADO	L	19.649999999999999
7290	SINAPI/CEF	TINTA ESMALTE SINTETICO ACETINADO	GL	70.72
7294	SINAPI/CEF	TINTA ESMALTE SINTETICO ALTO BRILHO	GL	66.7
7292	SINAPI/CEF	TINTA ESMALTE SINTETICO ALTO BRILHO	L	18.53
7288	SINAPI/CEF	TINTA ESMALTE SINTETICO FOSCO	L	20.100000000000001
7312	SINAPI/CEF	TINTA ESMALTE SINTETICO FOSCO	GL	72.36
7293	SINAPI/CEF	TINTA GRAFITE ESMALTE PROTETORA DE SUPERFICIE METALICA	L	19.09
7364	SINAPI/CEF	TINTA HIDRACOR	L	0.69
7363	SINAPI/CEF	TINTA HIDRACOR	KG	2.78
7356	SINAPI/CEF	TINTA LATEX ACRILICA	L	17.079999999999998
7355	SINAPI/CEF	TINTA LATEX ACRILICA	GL	63.69
35693	SINAPI/CEF	TINTA LATEX ACRILICA ECONOMICA, COR BRANCA	L	7.55
35692	SINAPI/CEF	TINTA LATEX ACRILICA STANDART, COR BRANCA	L	40.46
7345	SINAPI/CEF	TINTA LATEX PVA	L	13.77
35691	SINAPI/CEF	TINTA LATEX PVA STANDART, COR BRANCA	L	11.24
7362	SINAPI/CEF	TINTA MINERAL IMPERMEAVEL EM PO - SUPER CONSERVADO "P" SIKA	KG	6.07
7342	SINAPI/CEF	TINTA MINERAL IMPERMEAVEL PO	KG	3.43
11163	SINAPI/CEF	TINTA PARA SINALIZAÇÃO HORIZONTAL, À BASE DE RESINA ACRÍLICA, EMULSIONADA EM ÁGUA, TIPO AQUAPLAST	GL	132.41999999999999
	SINAPI/CEF	- INDUTIL (NBR 13699)
7343	SINAPI/CEF	TINTA PARA SINALIZACAO HORIZONTAL A BASE DE RESINA ACRILICA	L	25.97
	SINAPI/CEF
	SINAPI/CEF	PREÇOS DE INSUMOS	Página:	96 / 107
Mês de Coleta:	SINAPI/CEF	05/2014 Pesquisa: IBGE
	SINAPI/CEF	FORTALEZA 88,81		50.72
Localidade:	SINAPI/CEF	Encargos Sociais Desonerados(%) Horista:	Mensalista:
Código	SINAPI/CEF	Descriçao do Insumo	Unid	Preço
	SINAPI/CEF			Mediano (R$)
11625	SINAPI/CEF	TINTA PRIMARIA BETUMINOSA EM SUSPENSAO AQUOSA	KG	4.9000000000000004
153	SINAPI/CEF	TINTA PROTETORA EMULSAO AQUOSA, BASE EPOXI, TIPO SIKAGUARD 67	L	87.51
7306	SINAPI/CEF	TINTA PROTETORA SUPERFICIE METALICA ALUMINIO	L	22.63
7295	SINAPI/CEF	TINTA PROTETORA SUPERFICIE METALICA GRAFITE	GL	68.739999999999995
7344	SINAPI/CEF	TINTA PVA, INTERIOR-EXTERIOR	GL	51.19
26032	SINAPI/CEF	TINTA RETRORREFLETIVAS A BASE DE RESINA ACRÍLICA COM MICROESFERA DE VIDRO, DB-800 COR BRANCA N	L	19.82
	SINAPI/CEF	9,5
7360	SINAPI/CEF	TINTA TEXTURIZADA ACRILICA P/ PINTURA INTERNA/EXTERNA	L	13.23
11060	SINAPI/CEF	TIRANTE EM FG P/ CONTRAVENTAMENTO DE TELHA CANALETE 90 - 1/4" X 400MM "	UN	30.3
20245	SINAPI/CEF	TOMADA COMPLETA P/ RADIO E TV	UN	5.45
7528	SINAPI/CEF	TOMADA DE EMBUTIR, 2 P + T, UNIVERSAL, DE 10 A / 250 V, COM PLACA	UN	5.4
12145	SINAPI/CEF	TOMADA DE PISO 2P UNIVERSAL 10A/250V C/ PLACA 4'' X 4'' EM TERMOPLASTICO ALTA RESISTENCIA, TIPO PIAL OU	UN	17.079999999999998
	SINAPI/CEF	EQUIV
7535	SINAPI/CEF	TOMADA DUPLA EMBUTIR 2 X 2P UNIVERSAL 10A/250V C/PLACA, TIPO SILENTOQUE PIAL OU EQUIV	UN	9.2200000000000006
7536	SINAPI/CEF	TOMADA DUPLA EMBUTIR 2 X 2P UNIVERSAL 10A/250V S/PLACA, TIPO SILENTOQUE PIAL OU EQUIV	UN	8.34
7526	SINAPI/CEF	TOMADA EMBUTIR P/ TELEFONE PADRAO TELEBRAS C/ PLACA, TIPO SILENTOQUE PIAL OU EQUIV	UN	10.48
7529	SINAPI/CEF	TOMADA EMBUTIR 2P + T 15A/250V C/PLACA, TIPO SILENTOQUE OU EQUIV	UN	12.63
7533	SINAPI/CEF	TOMADA EMBUTIR 2P UNIVERSAL 10A/250V S/PLACA, TIPO SILENTOQUE PIAL OU EQUIV	UN	3.71
7524	SINAPI/CEF	TOMADA EMBUTIR 3P + T 30A/440V REF 56403 USO INDUSTRIAL SEM PLACA, PIAL OU EQUIV	UN	16.18
7525	SINAPI/CEF	TOMADA EMBUTIR 3P + T 30A/440V REF 56404 USO INDUSTRIAL C/ PLACA, PIAL OU EQUIV	UN	20.72
7531	SINAPI/CEF	TOMADA EMBUTIR 3P 20A/250V C/PLACA, TIPO SILENTOQUE PIAL OU EQUIV	UN	11.12
12143	SINAPI/CEF	TOMADA ESPECIAL C/ PINO 15A, REVESTIMENTO EM BORRACHA, TIPO SAVEL OU EQUIV	UN	18.66
12142	SINAPI/CEF	TOMADA SOBREPOR P/ TELEFONE PADRAO TELEBRAS, TIPO SILENTOQUE PIAL OU EQUIV	UN	6.84
12147	SINAPI/CEF	TOMADA SOBREPOR 2P UNIVERSAL 10A/250V, TIPO SILENTOQUE PIAL OU EQUIV	UN	8.34
7527	SINAPI/CEF	TOMADA TELEFONE 4P TELEBRAS S/PLACA PIAL OU SIMILAR	UN	8.58
7592	SINAPI/CEF	TOPOGRAFO	H	18.45
13984	SINAPI/CEF	TORNEIRA CROMADA CURTA SEM AREJADOR 1/2" OU 3/4" REF 1152 - USO GERAL	UN	52.79
13416	SINAPI/CEF	TORNEIRA CROMADA LONGA 1/2" OU 3/4" REF 1158 P/ PIA COZ - PADRAO POPULAR	UN	31.11
13417	SINAPI/CEF	TORNEIRA CROMADA MEDIA 1/2" OU 3/4" REF 1143 - PADRAO POPULAR	UN	32.56
11772	SINAPI/CEF	TORNEIRA CROMADA TUBO MOVEL P/ BANCADA 1/2" OU 3/4" REF 1167 P/ PIA COZ - PADRAO ALTO	UN	199.15
11773	SINAPI/CEF	TORNEIRA CROMADA TUBO MOVEL P/ PAREDE 1/2" OU 3/4" REF 1168 P/ PIA COZ - PADRAO MEDIO	UN	115.61
13418	SINAPI/CEF	TORNEIRA CROMADA 1/2" OU 3/4" CURTA REF 1140 P/ TANQUE - PADRAO POPULAR	UN	25.36
7604	SINAPI/CEF	TORNEIRA CROMADA 1/2" OU 3/4" REF 1126 P/ TANQUE - PADRAO POPULAR	UN	16.34
11762	SINAPI/CEF	TORNEIRA CROMADA 1/2" OU 3/4" REF 1153 P/ JARDIM/TANQUE - PADRAO ALTO	UN	56.08
11775	SINAPI/CEF	TORNEIRA CROMADA 1/2" OU 3/4" REF 1157 P/ PIA COZ - C/ AREJADOR - PADRAO MEDIO	UN	99.81
13983	SINAPI/CEF	TORNEIRA CROMADA 1/2" OU 3/4" REF 1159 P/ PIA COZ - PADRAO POPULAR	UN	40.4
13415	SINAPI/CEF	TORNEIRA CROMADA 1/2" OU 3/4" REF 1193 P/ LAVATORIO - PADRAO POPULAR	UN	32.450000000000003
11823	SINAPI/CEF	TORNEIRA DE BOIA PVC 1/2" P/ CAIXA DESCARGA EXTERNA	UN	8.24
11763	SINAPI/CEF	TORNEIRA DE BOIA REAL 1.1/2" C/ BALAO PLASTICO	UN	86.86
11764	SINAPI/CEF	TORNEIRA DE BOIA REAL 1.1/4" C/ BALAO PLASTICO	UN	73.97
11826	SINAPI/CEF	TORNEIRA DE BOIA REAL 1/2" C/ BALAO METALICO	UN	32.72
11829	SINAPI/CEF	TORNEIRA DE BOIA REAL 1/2" C/ BALAO PLASTICO	UN	13.44
11825	SINAPI/CEF	TORNEIRA DE BOIA REAL 1" C/ BALAO PLASTICO	UN	47.1
11767	SINAPI/CEF	TORNEIRA DE BOIA REAL 2" C/ BALAO PLASTICO	UN	103.24
7606	SINAPI/CEF	TORNEIRA DE BOIA REAL 3/4" C/ BALAO METALICO	UN	35.340000000000003
11830	SINAPI/CEF	TORNEIRA DE BOIA REAL 3/4" C/ BALAO PLASTICO	UN	13.76
11766	SINAPI/CEF	TORNEIRA DE BOIA VAZAO TOTAL 1/2" C/ BALAO PLASTICO OU METALICO	UN	34.200000000000003
11765	SINAPI/CEF	TORNEIRA DE BOIA VAZAO TOTAL 1" C/ BALAO PLASTICO OU METALICO	UN	48.66
11824	SINAPI/CEF	TORNEIRA DE BOIA VAZAO TOTAL 3/4" C/ BALAO PLASTICO OU METALICO	UN	38.380000000000003
11777	SINAPI/CEF	TORNEIRA ELETRICA P/ COZINHA	UN	117.11
7603	SINAPI/CEF	TORNEIRA METAL AMARELO 1/2" OU 3/4" CURTA REF 1120 P/ TANQUE	UN	12.51
7602	SINAPI/CEF	TORNEIRA METAL AMARELO 3/4" CURTA REF 1128 P/ JARDIM	UN	14.37
11832	SINAPI/CEF	TORNEIRA PLÁSTICA DE 1/2" PARA LAVATÓRIO	UN	7.2
11831	SINAPI/CEF	TORNEIRA PLASTICA 3/4" P/TANQUE	UN	6.88
	SINAPI/CEF
	SINAPI/CEF	PREÇOS DE INSUMOS	Página:	97 / 107
Mês de Coleta:	SINAPI/CEF	05/2014 Pesquisa: IBGE
	SINAPI/CEF	FORTALEZA 88,81		50.72
Localidade:	SINAPI/CEF	Encargos Sociais Desonerados(%) Horista:	Mensalista:
Código	SINAPI/CEF	Descriçao do Insumo	Unid	Preço
	SINAPI/CEF			Mediano (R$)
11822	SINAPI/CEF	TORNEIRA PLASTICO 1/2" P/ PIA	UN	7.2
12076	SINAPI/CEF	TRANSFORMADOR TRIFASICO DE DISTRIBUICAO DE 15 KV; 220/127 V; 15 KVA, IMERSO EM OLEO MINERAL	UN	3049.5
7613	SINAPI/CEF	TRANSFORMADOR TRIFASICO 13,8KV/220-127V; 1000KVA IMERSO EM OLEO MINERAL"	UN	57214.14
7619	SINAPI/CEF	TRANSFORMADOR TRIFASICO 13,8KV/220-127V; 112,5KVA IMERSO EM OLEO MINERAL"	UN	7108.6
7614	SINAPI/CEF	TRANSFORMADOR TRIFASICO 13,8KV/220-127V; 150KVA IMERSO EM OLEO MINERAL"	UN	8249.2000000000007
7618	SINAPI/CEF	TRANSFORMADOR TRIFASICO 13,8KV/220-127V; 1500KVA IMERSO EM OLEO MINERAL"	UN	88573.52
7620	SINAPI/CEF	TRANSFORMADOR TRIFASICO 13,8KV/220-127V; 225KVA IMERSO EM OLEO MINERAL"	UN	11869.42
7610	SINAPI/CEF	TRANSFORMADOR TRIFASICO 13,8KV/220-127V; 30 KVA IMERSO EM OLEO MINERAL"	UN	3686.48
7615	SINAPI/CEF	TRANSFORMADOR TRIFASICO 13,8KV/220-127V; 300KVA IMERSO EM OLEO MINERAL"	UN	14612.17
7617	SINAPI/CEF	TRANSFORMADOR TRIFASICO 13,8KV/220-127V; 45 KVA IMERSO EM OLEO MINERAL"	UN	4295.83
7616	SINAPI/CEF	TRANSFORMADOR TRIFASICO 13,8KV/220-127V; 500KVA IMERSO EM OLEO MINERAL"	UN	21876.44
7611	SINAPI/CEF	TRANSFORMADOR TRIFASICO 13,8KV/220-127V; 75KVA IMERSO EM OLEO MINERAL"	UN	5504.65
7612	SINAPI/CEF	TRANSFORMADOR TRIFASICO 13,8KV/220-127V; 750KVA IMERSO EM OLEO MINERAL"	UN	38715.050000000003
7622	SINAPI/CEF	TRATOR DE ESTEIRAS CATERPILLAR D5G -POT.99HP, PESO OPERACIONAL 8,5T **CAIXA**	UN	363376.2
7623	SINAPI/CEF	TRATOR DE ESTEIRAS CATERPILLAR D8R COM LAMINA - POTENCIA 305 HP - PESO OPERACIONAL 37 T**CAIXA**	UN	1673034
25020	SINAPI/CEF	TRATOR DE ESTEIRAS CATERPILLAR D8R COM LAMINA E ESCARIFICADOR - POTENCIA 305 HP - PESO	UN	2112244.2000000002
	SINAPI/CEF	OPERACIONAL 37 T**CAIXA**
7626	SINAPI/CEF	TRATOR DE ESTEIRAS COM LAMINA, POTENCIA DE *90* HP, PESO OPERACIONAL DE *9* T (LOCACAO COM	H	123.75
	SINAPI/CEF	OPERADOR, COMBUSTIVEL E MANUTENCAO)
13338	SINAPI/CEF	TRATOR DE ESTEIRAS FIAT ALLIS FD-130,POT.120HP,PESO OPERACIONAL 12,10T**CAIXA**	UN	357423
7625	SINAPI/CEF	TRATOR DE ESTEIRAS KOMATSU,NACIONAL , MOD D61-EX-12, POT 165 HP, PESO OPERACIONAL 17,1T, CACAMBA	UN	643361.4
	SINAPI/CEF	5,2 M³**CAIXA**
7628	SINAPI/CEF	TRATOR DE ESTEIRAS 110 A 160HP C/ LAMINA PESO OPERACIONAL * 13T * (INCL MANUT/OPERACAO)	H	147.52000000000001
7629	SINAPI/CEF	TRATOR DE ESTEIRAS 160 A 300HP C/ LAMINA PESO OPERACIONAL * 16T * (INCL MANUT/OPERACAO)	H	186.85
7624	SINAPI/CEF	TRATOR DE ESTEIRAS, POTENCIA DE 153 HP, PESO OPERACIONAL DE 15 T, COM RODA MOTRIZ ELEVADA	UN	660000
7642	SINAPI/CEF	TRATOR DE PNEUS ATE 75HP (INCL MANUT/OPERACAO)	H	42.4
7641	SINAPI/CEF	TRATOR DE PNEUS COM MOTOR *75* HP (LOCACAO COM OPERADOR, COMBUSTIVEL E MANUTENCAO)	H	70.66
7640	SINAPI/CEF	TRATOR DE PNEUS COM MOTOR A DIESEL DE 86 CV, TRACAO 4 X 2, PESO COM LASTRO DE 4,32 T	UN	100000
10598	SINAPI/CEF	TRATOR DE PNEUS MASSEY FERGUSSON MF-25OX STANDARD 51HP**CAIXA**	UN	64656
13238	SINAPI/CEF	TRATOR DE PNEUS MASSEY FERGUSSON MOD. MF-292 TURBO, 105HP, PESO C/ LASTRO 4,32T, TRACAO 4 X	UN	114531
	SINAPI/CEF	2**CAIXA**
4237	SINAPI/CEF	TRATORISTA	H	12.62
7250	SINAPI/CEF	TRENA EM FIBRA DE VIDRO L = 30M	H	0.19
11421	SINAPI/CEF	TRILHO (TIPO FERROVIA) UTILZADO PARA ESTACAS EM FUNDACOES PREDIAIS	KG	2.65
11581	SINAPI/CEF	TRILHO "U" ALUMINIO 40 X 40MM P/ ROLDANA	M	4.9400000000000004
11580	SINAPI/CEF	TRILHO QUADRADO ALUMINIO 1/4'' P/ RODIZIOS	M	8.9499999999999993
10743	SINAPI/CEF	TROLEY MANUAL CAP. 1T	UN	532.9
7697	SINAPI/CEF	TUBO ACO GALV C/ COSTURA DIN 2440/NBR 5580 CLASSE MEDIA DN 1.1/2" (40MM) E=3,25MM - 3,61KG/M	M	27.9
7698	SINAPI/CEF	TUBO ACO GALV C/ COSTURA DIN 2440/NBR 5580 CLASSE MEDIA DN 1.1/4" (32MM) E=3,25MM - 3,14KG/M	M	25.27
7691	SINAPI/CEF	TUBO ACO GALV C/ COSTURA DIN 2440/NBR 5580 CLASSE MEDIA DN 1/2" (15MM) E = 2,65MM - 1,22KG/M	M	9.4600000000000009
7701	SINAPI/CEF	TUBO ACO GALV C/ COSTURA DIN 2440/NBR 5580 CLASSE MEDIA DN 2.1/2" (65MM) E=3,65MM - 6,51KG/M	M	51.56
7696	SINAPI/CEF	TUBO ACO GALV C/ COSTURA DIN 2440/NBR 5580 CLASSE MEDIA DN 2" (50MM) E=3,65MM - 5,10KG/M	M	38.97
7700	SINAPI/CEF	TUBO ACO GALV C/ COSTURA DIN 2440/NBR 5580 CLASSE MEDIA DN 3/4" (20MM) E = 2,65MM - 1,58KG/M	M	12.9
7694	SINAPI/CEF	TUBO ACO GALV C/ COSTURA DIN 2440/NBR 5580 CLASSE MEDIA DN 3" (80MM) E = 4,05MM - 8,47KG/M	M	58.43
7693	SINAPI/CEF	TUBO ACO GALV C/ COSTURA DIN 2440/NBR 5580 CLASSE MEDIA DN 4" (100MM) E = 4,50MM - 12,10KG/M	M	94.5
7692	SINAPI/CEF	TUBO ACO GALV C/ COSTURA DIN 2440/NBR 5580 CLASSE MEDIA DN 5" (125MM) E=5,40MM - 17,80KG/M	M	130.26
21016	SINAPI/CEF	TUBO ACO GALV C/ COSTURA NBR 5580 CLASSE LEVE DN 100MM ( 4" ) E = 3,75MM - 10,55KG/M	M	87.54
21014	SINAPI/CEF	TUBO ACO GALV C/ COSTURA NBR 5580 CLASSE LEVE DN 65MM ( 2.1/2" ) E = 3,35MM - 6,23KG/M	M	47.15
21015	SINAPI/CEF	TUBO ACO GALV C/ COSTURA NBR 5580 CLASSE LEVE DN 80MM ( 3" ) E = 3,35MM - 7,32KG/M	M	60.71
21008	SINAPI/CEF	TUBO ACO GALV C/ COSTURA NBR 5580 CLASSE LEVE DN 15MM ( 1/2" ) E = 2,25MM - 1,12KG/M	M	10.33
21009	SINAPI/CEF	TUBO ACO GALV C/ COSTURA NBR 5580 CLASSE LEVE DN 20MM ( 3/4" ) E = 2,25MM - 1,43KG/M	M	14.47
21011	SINAPI/CEF	TUBO ACO GALV C/ COSTURA NBR 5580 CLASSE LEVE DN 32MM ( 1.1/4" ) E = 2,65MM - 2,71KG/M	M	21.97
21012	SINAPI/CEF	TUBO ACO GALV C/ COSTURA NBR 5580 CLASSE LEVE DN 40MM ( 1.1/2" ) E = 3,00MM - 3,48KG/M	M	29.48
	SINAPI/CEF	COMPRIM= 1,0 A 1,5M, LIDER
21013	SINAPI/CEF	TUBO ACO GALV C/ COSTURA NBR 5580 CLASSE LEVE DN 50MM ( 2" ) E = 3,00MM - 4,40KG/M	M	36.97
13356	SINAPI/CEF	TUBO ACO INDUSTRIAL DN 2" (50,8MM)CH 16 (E=1,50MM) - 1,8237KG/M	M	3.88
	SINAPI/CEF
	SINAPI/CEF	PREÇOS DE INSUMOS	Página:	98 / 107
Mês de Coleta:	SINAPI/CEF	05/2014 Pesquisa: IBGE
	SINAPI/CEF	FORTALEZA 88,81		50.72
Localidade:	SINAPI/CEF	Encargos Sociais Desonerados(%) Horista:	Mensalista:
Código	SINAPI/CEF	Descriçao do Insumo	Unid	Preço
	SINAPI/CEF			Mediano (R$)
21025	SINAPI/CEF	TUBO ACO PRETO C/ COSTURA DIN 2440/NBR 5580 CLASSE MEDIA DN 100MM ( 4" ) E = 4,50MM - 12,19KG/M	M	50.73
21026	SINAPI/CEF	TUBO ACO PRETO C/ COSTURA DIN 2440/NBR 5580 CLASSE MEDIA DN 125MM ( 5" ) E = 4,85MM - 16,20KG/M	M	79.05
21017	SINAPI/CEF	TUBO ACO PRETO C/ COSTURA DIN 2440/NBR 5580 CLASSE MEDIA DN 15MM ( 1/2" ) E = 2,65MM - 1,22KG/M	M	5.5
21018	SINAPI/CEF	TUBO ACO PRETO C/ COSTURA DIN 2440/NBR 5580 CLASSE MEDIA DN 20MM ( 3/4" ) E = 2,65MM - 1,58KG/M	M	6.95
21020	SINAPI/CEF	TUBO ACO PRETO C/ COSTURA DIN 2440/NBR 5580 CLASSE MEDIA DN 32MM ( 1.1/4" ) E = 3,35MM - 3,22KG/M	M	13.69
21021	SINAPI/CEF	TUBO ACO PRETO C/ COSTURA DIN 2440/NBR 5580 CLASSE MEDIA DN 40MM ( 1.1/2" ) E = 3,35MM - 3,71KG/M	M	15.76
21022	SINAPI/CEF	TUBO ACO PRETO C/ COSTURA DIN 2440/NBR 5580 CLASSE MEDIA DN 50MM ( 2" ) E = 3,75MM - 5,22KG/M	M	22.25
21023	SINAPI/CEF	TUBO ACO PRETO C/ COSTURA DIN 2440/NBR 5580 CLASSE MEDIA DN 65MM ( 2.1/2" ) E = 3,75MM - 6,68KG/M	M	28.1
21024	SINAPI/CEF	TUBO ACO PRETO C/ COSTURA DIN 2440/NBR 5580 CLASSE MEDIA DN 80MM ( 3" ) E = 3,75MM - 7,87KG/M	M	33.1
21027	SINAPI/CEF	TUBO ACO PRETO C/ COSTURA DIN 2440/NBR 5580 CLASSE MEDIA DN 90MM ( 3.1/2" ) E = 4,25MM - 10,20KG/M	M	90.05
21007	SINAPI/CEF	TUBO ACO PRETO C/ COSTURA NBR 5580 CLASSE LEVE DN 100MM ( 4" ) E = 3,75MM - 10,22KG/M	M	46.21
20999	SINAPI/CEF	TUBO ACO PRETO C/ COSTURA NBR 5580 CLASSE LEVE DN 15MM ( 1/2" ) E = 2,25MM - 1,06KG/M	M	5.07
21000	SINAPI/CEF	TUBO ACO PRETO C/ COSTURA NBR 5580 CLASSE LEVE DN 20MM ( 3/4" ) E = 2,25MM - 1,36KG/M	M	6.27
21002	SINAPI/CEF	TUBO ACO PRETO C/ COSTURA NBR 5580 CLASSE LEVE DN 32MM ( 1.1/4" ) E= 2,65MM - 2,59 KGM	M	11.6
21003	SINAPI/CEF	TUBO ACO PRETO C/ COSTURA NBR 5580 CLASSE LEVE DN 40MM ( 1.1/2" ) E= 3,00MM - 3,34KG/M	M	14.96
21004	SINAPI/CEF	TUBO ACO PRETO C/ COSTURA NBR 5580 CLASSE LEVE DN 50MM ( 2" ) E = 3,00MM - 4,23KG/M	M	19.04
21005	SINAPI/CEF	TUBO ACO PRETO C/ COSTURA NBR 5580 CLASSE LEVE DN 65MM ( 2.1/2" ) E = 3,35MM - 6,02KG/M	M	26.91
21006	SINAPI/CEF	TUBO ACO PRETO C/ COSTURA NBR 5580 CLASSE LEVE DN 80MM ( 3" ) E = 3,35MM - 7,07KG/M	M	31.76
13039	SINAPI/CEF	TUBO ACO PRETO SEM COSTURA SCHEDULE10 DN INT 14" E = 6,35MM - 54,69KG/M	M	431.67
13040	SINAPI/CEF	TUBO ACO PRETO SEM COSTURA SCHEDULE10 DN INT 16" E = 6,35MM - 62,57KG/M	M	475.66
13041	SINAPI/CEF	TUBO ACO PRETO SEM COSTURA SCHEDULE10 DN INT 18" E = 6,35MM - 70,52KG/M	M	536.05999999999995
13042	SINAPI/CEF	TUBO ACO PRETO SEM COSTURA SCHEDULE10 DN INT 20" E = 6,35MM - 78,46KG/M	M	641.29999999999995
13043	SINAPI/CEF	TUBO ACO PRETO SEM COSTURA SCHEDULE10 DN INT 22" E = 6,35MM - 86,41KG/M	M	732.93
13044	SINAPI/CEF	TUBO ACO PRETO SEM COSTURA SCHEDULE10 DN INT 24" E = 6,35MM - 94,35KG/M	M	845.1
7665	SINAPI/CEF	TUBO ACO PRETO SEM COSTURA SCHEDULE20 DN INT 10" E = 6,35MM - 41,74KG/M	M	350.97
7664	SINAPI/CEF	TUBO ACO PRETO SEM COSTURA SCHEDULE20 DN INT 12" E = 6,35MM - 49,57KG/M	M	449.4
13048	SINAPI/CEF	TUBO ACO PRETO SEM COSTURA SCHEDULE20 DN INT 14" E = 7,92MM - 67,89KG/M	M	636.44000000000005
13049	SINAPI/CEF	TUBO ACO PRETO SEM COSTURA SCHEDULE20 DN INT 16" E = 7,92MM - 77,78KG/M	M	648.62
20978	SINAPI/CEF	TUBO ACO PRETO SEM COSTURA SCHEDULE20 DN INT 22" E = 9,52MM - 128,88KG/M	M	1567.31
20979	SINAPI/CEF	TUBO ACO PRETO SEM COSTURA SCHEDULE20 DN INT 24" E = 9,52MM - 140,80KG/M	M	1881.04
7690	SINAPI/CEF	TUBO ACO PRETO SEM COSTURA SCHEDULE20 DN INT 8" E = 6,35MM - 33,27KG/M	M	256.93
13052	SINAPI/CEF	TUBO ACO PRETO SEM COSTURA SCHEDULE30 DN INT 10" E = 7,80MM - 50,95KG/M	M	460.44
13053	SINAPI/CEF	TUBO ACO PRETO SEM COSTURA SCHEDULE30 DN INT 12" E = 8,38MM - 65,13KG/M	M	677.97
20981	SINAPI/CEF	TUBO ACO PRETO SEM COSTURA SCHEDULE30 DN INT 14 E = 9,52MM - 81,20KG/M	M	845.46
20982	SINAPI/CEF	TUBO ACO PRETO SEM COSTURA SCHEDULE30 DN INT 16" E = 9,52MM - 93,19KG/M	M	2159.1999999999998
20983	SINAPI/CEF	TUBO ACO PRETO SEM COSTURA SCHEDULE30 DN INT 18" E = 11,13MM - 122,24KG/M	M	2832.27
20984	SINAPI/CEF	TUBO ACO PRETO SEM COSTURA SCHEDULE30 DN INT 20" E = 12,70MM - 164,95KG/M	M	3821.86
13054	SINAPI/CEF	TUBO ACO PRETO SEM COSTURA SCHEDULE30 DN INT 22" E = 12,70MM - 182,32KG/M	M	4223.5
20985	SINAPI/CEF	TUBO ACO PRETO SEM COSTURA SCHEDULE30 DN INT 24" E = 14,27MM - 209,33KG/M	M	5173.47
20980	SINAPI/CEF	TUBO ACO PRETO SEM COSTURA SCHEDULE30 DN INT 8" E = 7,04MM - 36,75KG/M	M	337.46
13124	SINAPI/CEF	TUBO ACO PRETO SEM COSTURA SCHEDULE40/NBR 5590 DN INT 1 1/2" E = 3,68MM - 4,05KG/M	M	39.380000000000003
13125	SINAPI/CEF	TUBO ACO PRETO SEM COSTURA SCHEDULE40/NBR 5590 DN INT 1 1/4" E = 3,56MM - 3,38KG/M	M	34.61
13127	SINAPI/CEF	TUBO ACO PRETO SEM COSTURA SCHEDULE40/NBR 5590 DN INT 1/2" E = 2,77MM - 1,27KG/M	M	19.100000000000001
20987	SINAPI/CEF	TUBO ACO PRETO SEM COSTURA SCHEDULE40/NBR 5590 DN INT 1/4" E = 2,24MM - 0,63KG/M	M	12.65
21146	SINAPI/CEF	TUBO ACO PRETO SEM COSTURA SCHEDULE40/NBR 5590 DN INT 1" E = 3,38MM - 2,50KG/M	M	24.45
7689	SINAPI/CEF	TUBO ACO PRETO SEM COSTURA SCHEDULE40/NBR 5590 DN INT 10" E = 9,27MM - 60,31KG/M	M	552.02
13055	SINAPI/CEF	TUBO ACO PRETO SEM COSTURA SCHEDULE40/NBR 5590 DN INT 12" E = 10,31MM - 79,70KG/M	M	821.02
20989	SINAPI/CEF	TUBO ACO PRETO SEM COSTURA SCHEDULE40/NBR 5590 DN INT 14" E = 11,13MM - 94,55KG/M	M	974.19
21147	SINAPI/CEF	TUBO ACO PRETO SEM COSTURA SCHEDULE40/NBR 5590 DN INT 2 1/2" E = 5,16MM - 8,62KG/M	M	66.56
21148	SINAPI/CEF	TUBO ACO PRETO SEM COSTURA SCHEDULE40/NBR 5590 DN INT 2" E = 3,91MM - 5,43KG/M	M	53.11
21150	SINAPI/CEF	TUBO ACO PRETO SEM COSTURA SCHEDULE40/NBR 5590 DN INT 3/4" E = 2,87MM - 1,69KG/M	M	21.85
20988	SINAPI/CEF	TUBO ACO PRETO SEM COSTURA SCHEDULE40/NBR 5590 DN INT 3/8" E = 2,31MM - 0,85KG/M	M	16.579999999999998
21149	SINAPI/CEF	TUBO ACO PRETO SEM COSTURA SCHEDULE40/NBR 5590 DN INT 3" E = 5,49MM - 11,28KG/M	M	80.650000000000006
	SINAPI/CEF
	SINAPI/CEF	PREÇOS DE INSUMOS	Página:	99 / 107
Mês de Coleta:	SINAPI/CEF	05/2014 Pesquisa: IBGE
	SINAPI/CEF	FORTALEZA 88,81		50.72
Localidade:	SINAPI/CEF	Encargos Sociais Desonerados(%) Horista:	Mensalista:
Código	SINAPI/CEF	Descriçao do Insumo	Unid	Preço
	SINAPI/CEF			Mediano (R$)
21151	SINAPI/CEF	TUBO ACO PRETO SEM COSTURA SCHEDULE 40/NBR 5590 DN INT 4" E = 6,02MM - 16,06KG/M	M	127.69
13133	SINAPI/CEF	TUBO ACO PRETO SEM COSTURA SCHEDULE 40/NBR 5590 DN INT 5" E = 6,55MM - 21,76KG/M	M	174.25
7672	SINAPI/CEF	TUBO ACO PRETO SEM COSTURA SCHEDULE 40/NBR 5590 DN INT 6" E = 7,11MM - 28,26KG/M	M	210.15
7661	SINAPI/CEF	TUBO ACO PRETO SEM COSTURA SCHEDULE 40/NBR 5590 DN INT 8" E = 8,18MM - 42,55KG/M	M	386.94
13134	SINAPI/CEF	TUBO ACO PRETO SEM COSTURA SCHEDULE 80 DN INT 1 1/2" E = 5,08MM - 5,41KG/M	M	55.7
13135	SINAPI/CEF	TUBO ACO PRETO SEM COSTURA SCHEDULE 80 DN INT 1 1/4" E = 4,85MM - 4,47KG/M	M	46.02
13137	SINAPI/CEF	TUBO ACO PRETO SEM COSTURA SCHEDULE 80 DN INT 1/2" E = 3,73MM - 1,62KG/M	M	25.94
20990	SINAPI/CEF	TUBO ACO PRETO SEM COSTURA SCHEDULE 80 DN INT 1/4" E = 3,02MM - 0,80KG/M	M	17.3
13136	SINAPI/CEF	TUBO ACO PRETO SEM COSTURA SCHEDULE 80 DN INT 1" E = 4,55MM - 3,23KG/M	M	36.58
20996	SINAPI/CEF	TUBO ACO PRETO SEM COSTURA SCHEDULE 80 DN INT 10" E = 15,09MM - 96,01KG/M	M	889.91
20997	SINAPI/CEF	TUBO ACO PRETO SEM COSTURA SCHEDULE 80 DN INT 12" E = 17,48MM - 132,04KG/M	M	1374.81
20998	SINAPI/CEF	TUBO ACO PRETO SEM COSTURA SCHEDULE 80 DN INT 14" E = 19,05MM - 158,10KG/M	M	1653.39
13138	SINAPI/CEF	TUBO ACO PRETO SEM COSTURA SCHEDULE 80 DN INT 2 1/2" E = 7,01MM - 11,41KG/M	M	96.59
13139	SINAPI/CEF	TUBO ACO PRETO SEM COSTURA SCHEDULE 80 DN INT 2" E = 5,54MM - 7,48KG/M	M	73.16
20992	SINAPI/CEF	TUBO ACO PRETO SEM COSTURA SCHEDULE 80 DN INT 3 1/2" E = 8,08MM - 18,63KG/M	M	159.34
13141	SINAPI/CEF	TUBO ACO PRETO SEM COSTURA SCHEDULE 80 DN INT 3/4" E = 3,91MM - 2,19KG/M	M	31.94
20991	SINAPI/CEF	TUBO ACO PRETO SEM COSTURA SCHEDULE 80 DN INT 3/8" E = 3,20MM - 1,11KG/M	M	24
13140	SINAPI/CEF	TUBO ACO PRETO SEM COSTURA SCHEDULE 80 DN INT 3" E = 7,62MM - 15,27KG/M	M	123.15
13142	SINAPI/CEF	TUBO ACO PRETO SEM COSTURA SCHEDULE 80 DN INT 4" E = 8,56MM - 22,31KG/M	M	179.93
20993	SINAPI/CEF	TUBO ACO PRETO SEM COSTURA SCHEDULE 80 DN INT 5" E = 9,52MM - 30,92KG/M	M	283.91000000000003
20994	SINAPI/CEF	TUBO ACO PRETO SEM COSTURA SCHEDULE 80 DN INT 6" E = 10,97MM - 42,56KG/M	M	390.79
20995	SINAPI/CEF	TUBO ACO PRETO SEM COSTURA SCHEDULE 80 DN INT 8" E = 12,70MM - 64,64KG/M	M	593.53
7706	SINAPI/CEF	TUBO CERAMICA ESG EB-5 PB DN 100	M	10.88
7703	SINAPI/CEF	TUBO CERAMICA ESG EB-5 PB DN 150	M	15.09
7708	SINAPI/CEF	TUBO CERAMICA ESG EB-5 PB DN 200	M	25.27
7704	SINAPI/CEF	TUBO CERAMICA ESG EB-5 PB DN 250	M	43.45
7705	SINAPI/CEF	TUBO CERAMICA ESG EB-5 PB DN 300	M	65.7
7707	SINAPI/CEF	TUBO CERAMICA ESG EB-5 PB DN 350	M	89.5
7712	SINAPI/CEF	TUBO CERAMICA ESG EB-5 PB DN 375	M	98.55
7711	SINAPI/CEF	TUBO CERAMICA ESG EB-5 PB DN 400	M	116.8
7709	SINAPI/CEF	TUBO CERAMICA ESG EB-5 PB DN 450	M	164.67
7702	SINAPI/CEF	TUBO CERAMICA ESG EB-5 PB DN 75	M	10.56
12334	SINAPI/CEF	TUBO CERAMICO PERFURADO DN 100 MM - P/ DRENAGEM	M	11.48
12335	SINAPI/CEF	TUBO CERAMICO PERFURADO DN 150 MM - P/ DRENAGEM	M	15.79
12336	SINAPI/CEF	TUBO CERAMICO PERFURADO DN 200 MM - P/ DRENAGEM	M	27.38
7660	SINAPI/CEF	TUBO CHAPA PRETA E = 1/4" - 30" - 175KG	M	1201.1600000000001
7681	SINAPI/CEF	TUBO CHAPA PRETA E = 3/16" - 12" - 36KG	M	247.1
7682	SINAPI/CEF	TUBO CHAPA PRETA E = 3/16" - 14" - 42KG	M	288.27999999999997
7671	SINAPI/CEF	TUBO CHAPA PRETA E = 3/16" - 16" - 47KG	M	322.60000000000002
7670	SINAPI/CEF	TUBO CHAPA PRETA E = 3/16" - 18" - 53KG	M	363.78
7668	SINAPI/CEF	TUBO CHAPA PRETA E = 3/16" - 20" - 71KG	M	487.33
7666	SINAPI/CEF	TUBO CHAPA PRETA E = 3/16" - 22" - 88KG	M	604.01
7667	SINAPI/CEF	TUBO CHAPA PRETA E = 3/16" - 26" - 147KG	M	1008.97
7685	SINAPI/CEF	TUBO CHAPA PRETA E = 3/8" - 20" -117 KG	M	803.06
7686	SINAPI/CEF	TUBO CHAPA PRETA E = 3/8" - 26" -153 KG	M	1050.1500000000001
7676	SINAPI/CEF	TUBO CHAPA PRETA E = 3/8" - 30" -177KG	M	1214.8800000000001
12742	SINAPI/CEF	TUBO COBRE CLASSE "E" DN 104 MM	M	196.25
12743	SINAPI/CEF	TUBO COBRE CLASSE "E" DN 22 MM	M	18.77
12744	SINAPI/CEF	TUBO COBRE CLASSE "E" DN 28 MM	M	22.76
12745	SINAPI/CEF	TUBO COBRE CLASSE "E" DN 35 MM	M	34.11
12746	SINAPI/CEF	TUBO COBRE CLASSE "E" DN 42 MM	M	55.45
12747	SINAPI/CEF	TUBO COBRE CLASSE "E" DN 54 MM	M	68.33
12748	SINAPI/CEF	TUBO COBRE CLASSE "E" DN 66 MM	M	95.94
	SINAPI/CEF
	SINAPI/CEF	PREÇOS DE INSUMOS	Página:	100 / 107
Mês de Coleta:	SINAPI/CEF	05/2014 Pesquisa: IBGE
	SINAPI/CEF	FORTALEZA 88,81		50.72
Localidade:	SINAPI/CEF	Encargos Sociais Desonerados(%) Horista:	Mensalista:
Código	SINAPI/CEF	Descriçao do Insumo	Unid	Preço
	SINAPI/CEF			Mediano (R$)
12749	SINAPI/CEF	TUBO COBRE CLASSE "E" DN 79 MM	M	137.09
7720	SINAPI/CEF	TUBO CONCRETO ARMADO CLASSE EA-2 PB JE NBR-8890/2007 DN 1000MM P/ ESG SANITARIO	M	573.79
7749	SINAPI/CEF	TUBO CONCRETO ARMADO CLASSE EA-2 PB JE NBR-8890/2007 DN 1200MM P/ ESG SANITARIO	M	887.79
7723	SINAPI/CEF	TUBO CONCRETO ARMADO CLASSE EA-2 PB JE NBR-8890/2007 DN 1500MM P/ ESG SANITARIO	M	1406.33
7718	SINAPI/CEF	TUBO CONCRETO ARMADO CLASSE EA-2 PB JE NBR-8890/2007 DN 2000MM P/ ESG SANITARIO	M	2521.59
7740	SINAPI/CEF	TUBO CONCRETO ARMADO CLASSE EA-2 PB JE NBR-8890/2007 DN 400MM P/ ESG SANITARIO	M	153.38999999999999
7741	SINAPI/CEF	TUBO CONCRETO ARMADO CLASSE EA-2 PB JE NBR-8890/2007 DN 500MM P/ ESG SANITARIO	M	210.9
7774	SINAPI/CEF	TUBO CONCRETO ARMADO CLASSE EA-2 PB JE NBR-8890/2007 DN 600MM P/ ESG SANITARIO	M	241.46
7744	SINAPI/CEF	TUBO CONCRETO ARMADO CLASSE EA-2 PB JE NBR-8890/2007 DN 700MM P/ ESG SANITARIO	M	338.56
7773	SINAPI/CEF	TUBO CONCRETO ARMADO CLASSE EA-2 PB JE NBR-8890/2007 DN 800MM P/ ESG SANITARIO	M	391.23
7754	SINAPI/CEF	TUBO CONCRETO ARMADO CLASSE EA-2 PB JE NBR-8890/2007 DN 900MM P/ ESG SANITARIO	M	536.05999999999995
7735	SINAPI/CEF	TUBO CONCRETO ARMADO CLASSE EA-3 PB JE NBR-8890/2007 DN 1000MM P/ ESG SANITARIO	M	736.84
7729	SINAPI/CEF	TUBO CONCRETO ARMADO CLASSE EA-3 PB JE NBR-8890/2007 DN 1200MM P/ ESG SANITARIO	M	1050.95
7730	SINAPI/CEF	TUBO CONCRETO ARMADO CLASSE EA-3 PB JE NBR-8890/2007 DN 1500MM P/ ESG SANITARIO	M	1657.78
7731	SINAPI/CEF	TUBO CONCRETO ARMADO CLASSE EA-3 PB JE NBR-8890/2007 DN 2000MM P/ ESG SANITARIO	M	3032.96
7755	SINAPI/CEF	TUBO CONCRETO ARMADO CLASSE EA-3 PB JE NBR-8890/2007 DN 400MM P/ ESG SANITARIO	M	205.14
7776	SINAPI/CEF	TUBO CONCRETO ARMADO CLASSE EA-3 PB JE NBR-8890/2007 DN 500MM P/ ESG SANITARIO	M	268.37
7743	SINAPI/CEF	TUBO CONCRETO ARMADO CLASSE EA-3 PB JE NBR-8890/2007 DN 600MM P/ ESG SANITARIO	M	359.85
7733	SINAPI/CEF	TUBO CONCRETO ARMADO CLASSE EA-3 PB JE NBR-8890/2007 DN 700MM P/ ESG SANITARIO	M	434.14
7775	SINAPI/CEF	TUBO CONCRETO ARMADO CLASSE EA-3 PB JE NBR-8890/2007 DN 800MM P/ ESG SANITARIO	M	500.38
7734	SINAPI/CEF	TUBO CONCRETO ARMADO CLASSE EA-3 PB JE NBR-8890/2007 DN 900MM P/ ESG SANITARIO	M	639.04
7753	SINAPI/CEF	TUBO CONCRETO ARMADO CLASSE PA-1 PB NBR-8890/2007 DN 1000MM PARA ÁGUAS PLUVIAIS	M	341.83
7757	SINAPI/CEF	TUBO CONCRETO ARMADO CLASSE PA-1 PB NBR-8890/2007 DN 1200MM PARA ÁGUAS PLUVIAIS	M	401.62
7758	SINAPI/CEF	TUBO CONCRETO ARMADO CLASSE PA-1 PB NBR-8890/2007 DN 1500MM PARA ÁGUAS PLUVIAIS	M	719.45
7759	SINAPI/CEF	TUBO CONCRETO ARMADO CLASSE PA-1 PB NBR-8890/2007 DN 2000MM PARA ÁGUAS PLUVIAIS	M	1782.16
7745	SINAPI/CEF	TUBO CONCRETO ARMADO CLASSE PA-1 PB NBR-8890/2007 DN 400MM PARA ÁGUAS PLUVIAIS	M	88.64
7714	SINAPI/CEF	TUBO CONCRETO ARMADO CLASSE PA-1 PB NBR-8890/2007 DN 500MM PARA ÁGUAS PLUVIAIS	M	109.84
7742	SINAPI/CEF	TUBO CONCRETO ARMADO CLASSE PA-1 PB NBR-8890/2007 DN 700MM PARA ÁGUAS PLUVIAIS	M	211.6
7750	SINAPI/CEF	TUBO CONCRETO ARMADO CLASSE PA-1 PB NBR-8890/2007 DN 800MM PARA ÁGUAS PLUVIAIS	M	223.36
7756	SINAPI/CEF	TUBO CONCRETO ARMADO CLASSE PA-1 PB NBR-8890/2007 DN 900MM PARA ÁGUAS PLUVIAIS	M	336.21
13256	SINAPI/CEF	TUBO CONCRETO ARMADO CLASSE PA-1 PB NBR-8890/23007 DN 1100MM P/ DRENAGEM	M	427.59
7765	SINAPI/CEF	TUBO CONCRETO ARMADO CLASSE PA-2 PB NBR-8890/2007 DN 1000 MM PARA ÁGUAS PLUVIAIS	M	394.05
12569	SINAPI/CEF	TUBO CONCRETO ARMADO CLASSE PA-2 PB NBR-8890/2007 DN 1100MM PARA ÁGUAS PLUVIAIS	M	449.77
7766	SINAPI/CEF	TUBO CONCRETO ARMADO CLASSE PA-2 PB NBR-8890/2007 DN 1200MM PARA ÁGUAS PLUVIAIS	M	568.79999999999995
7767	SINAPI/CEF	TUBO CONCRETO ARMADO CLASSE PA-2 PB NBR-8890/2007 DN 1500 MM PARA ÁGUAS PLUVIAIS	M	770.11
7727	SINAPI/CEF	TUBO CONCRETO ARMADO CLASSE PA-2 PB NBR-8890/2007 DN 2000 MM PARA ÁGUAS PLUVIAIS	M	1940.86
7760	SINAPI/CEF	TUBO CONCRETO ARMADO CLASSE PA-2 PB NBR-8890/2007 DN 300 MM PARA ÁGUAS PLUVIAIS	M	77.59
7761	SINAPI/CEF	TUBO CONCRETO ARMADO CLASSE PA-2 PB NBR-8890/2007 DN 400 MM PARA ÁGUAS PLUVIAIS	M	89.34
7752	SINAPI/CEF	TUBO CONCRETO ARMADO CLASSE PA-2 PB NBR-8890/2007 DN 500 MM PARA ÁGUAS PLUVIAIS	M	124.61
7762	SINAPI/CEF	TUBO CONCRETO ARMADO CLASSE PA-2 PB NBR-8890/2007 DN 600 MM PARA ÁGUAS PLUVIAIS	M	154.47
7722	SINAPI/CEF	TUBO CONCRETO ARMADO CLASSE PA-2 PB NBR-8890/2007 DN 700 MM PARA ÁGUAS PLUVIAIS	M	223.36
7763	SINAPI/CEF	TUBO CONCRETO ARMADO CLASSE PA-2 PB NBR-8890/2007 DN 800 MM PARA ÁGUAS PLUVIAIS	M	235.11
7764	SINAPI/CEF	TUBO CONCRETO ARMADO CLASSE PA-2 PB NBR-8890/2007 DN 900 MM PARA ÁGUAS PLUVIAIS	M	365.6
12572	SINAPI/CEF	TUBO CONCRETO ARMADO CLASSE PA-3 PB NBR-8890/2007 DN 1000 MM PARA ÁGUAS PLUVIAIS	M	498.44
12573	SINAPI/CEF	TUBO CONCRETO ARMADO CLASSE PA-3 PB NBR-8890/2007 DN 1100 MM PARA ÁGUAS PLUVIAIS	M	604.24
12574	SINAPI/CEF	TUBO CONCRETO ARMADO CLASSE PA-3 PB NBR-8890/2007 DN 1200 MM PARA ÁGUAS PLUVIAIS	M	693.11
12575	SINAPI/CEF	TUBO CONCRETO ARMADO CLASSE PA-3 PB NBR-8890/2007 DN 1500 MM PARA ÁGUAS PLUVIAIS	M	998.64
12576	SINAPI/CEF	TUBO CONCRETO ARMADO CLASSE PA-3 PB NBR-8890/2007 DN 400 MM PARA ÁGUAS PLUVIAIS	M	117.56
12577	SINAPI/CEF	TUBO CONCRETO ARMADO CLASSE PA-3 PB NBR-8890/2007 DN 500 MM PARA ÁGUAS PLUVIAIS	M	152.82
12578	SINAPI/CEF	TUBO CONCRETO ARMADO CLASSE PA-3 PB NBR-8890/2007 DN 600 MM PARA ÁGUAS PLUVIAIS	M	179.86
12579	SINAPI/CEF	TUBO CONCRETO ARMADO CLASSE PA-3 PB NBR-8890/2007 DN 700 MM PARA ÁGUAS PLUVIAIS	M	282.14
12580	SINAPI/CEF	TUBO CONCRETO ARMADO CLASSE PA-3 PB NBR-8890/2007 DN 800 MM PARA ÁGUAS PLUVIAIS	M	298.58999999999997
12581	SINAPI/CEF	TUBO CONCRETO ARMADO CLASSE PA-3 PB NBR-8890/2007 DN 900 MM PARA ÁGUAS PLUVIAIS	M	490.21
	SINAPI/CEF
	SINAPI/CEF	PREÇOS DE INSUMOS	Página:	101 / 107
Mês de Coleta:	SINAPI/CEF	05/2014 Pesquisa: IBGE
	SINAPI/CEF	FORTALEZA 88,81		50.72
Localidade:	SINAPI/CEF	Encargos Sociais Desonerados(%) Horista:	Mensalista:
Código	SINAPI/CEF	Descriçao do Insumo	Unid	Preço
	SINAPI/CEF			Mediano (R$)
7791	SINAPI/CEF	TUBO CONCRETO SIMPLES CLASSE - PS1 PB NBR-8890 DN 600MM P/AGUAS PLUVIAIS	M	66.44
7795	SINAPI/CEF	TUBO CONCRETO SIMPLES CLASSE - PS1, PB NBR-8890 DN 500MM P/AGUAS PLUVIAIS	M	58.14
7790	SINAPI/CEF	TUBO CONCRETO SIMPLES CLASSE - PS2 PB NBR-8890 DN 300MM P/AGUAS PLUVIAIS	M	31.56
7785	SINAPI/CEF	TUBO CONCRETO SIMPLES CLASSE - PS2 PB NBR-8890 DN 400MM P/AGUAS PLUVIAIS	M	41.53
7792	SINAPI/CEF	TUBO CONCRETO SIMPLES CLASSE - PS2 PB NBR-8890 DN 500MM P/AGUAS PLUVIAIS	M	61.46
7793	SINAPI/CEF	TUBO CONCRETO SIMPLES CLASSE - PS2 PB NBR-8890 DN 600MM P/AGUAS PLUVIAIS	M	79.73
7781	SINAPI/CEF	TUBO CONCRETO SIMPLES CLASSE -PS1 PB NBR-8890 DN 400 MM P/AGUAS PLUVIAIS	M	38.159999999999997
7783	SINAPI/CEF	TUBO CONCRETO SIMPLES CLASSE -PS2 PB NBR-8890 DN 200MM P/AGUAS PLUVIAIS	M	24.09
13159	SINAPI/CEF	TUBO CONCRETO SIMPLES CLASSE ES, PB JE NBR-8890 DN 400MM P/ ESG SANITARIO	M	52.49
13168	SINAPI/CEF	TUBO CONCRETO SIMPLES CLASSE ES, PB JE NBR-8890 DN 500MM P/ ESG SANITARIO	M	66.44
13173	SINAPI/CEF	TUBO CONCRETO SIMPLES CLASSE ES, PB JE NBR-8890 DN 600MM P/ ESG SANITARIO	M	93.85
7796	SINAPI/CEF	TUBO CONCRETO SIMPLES CLASSE PS1, PB NBR-8890 DN 300MM P/AGUAS PLUVIAIS	M	29.9
7778	SINAPI/CEF	TUBO CONCRETO SIMPLES CLASSE- PS1, PB NBR-8890 DN 200MM P/AGUAS PLUVIAIS	M	21.59
12583	SINAPI/CEF	TUBO CONCRETO SIMPLES POROSO DN 200 MM	M	21.59
12584	SINAPI/CEF	TUBO CONCRETO SIMPLES POROSO DN 300 MM	M	29.9
21123	SINAPI/CEF	TUBO CPVC(AQUATHERM) SOLDAVEL 15 MM	M	7.55
21124	SINAPI/CEF	TUBO CPVC(AQUATHERM) SOLDAVEL 22 MM	M	13.42
21125	SINAPI/CEF	TUBO CPVC(AQUATHERM) SOLDAVEL 28 MM	M	21.53
7695	SINAPI/CEF	TUBO DE ACO GALVANIZADO COM COSTURA, CLASSE MEDIA, TAMANHO NOMINAL = 150, DE = 6", E = 4,85 MM,	M	146.41999999999999
	SINAPI/CEF	PESO = 19,68 KG/M (NBR 5580)
21010	SINAPI/CEF	TUBO DE ACO GALVANIZADO COM COSTURA, NBR 5580, CLASSE LEVE, TAMANHO NOMINAL = 25, DE = 1", E = 2,65	M	17.16
	SINAPI/CEF	MM, PESO = 2,11 KG/M
21019	SINAPI/CEF	TUBO DE ACO PRETO COM COSTURA, CLASSE MEDIA, TAMANHO NOMINAL = 25, DE = 1", E = 3,35 MM, PESO = 2,50	M	10.7
	SINAPI/CEF	KG/M (NBR 5580)
21001	SINAPI/CEF	TUBO DE ACO PRETO COM COSTURA, NBR 5580, CLASSE LEVE, TAMANHO NOMINAL = 25, DE = 1", E = 2,65 MM,	M	9.0299999999999994
	SINAPI/CEF	PESO = 2,02 KG/M
12713	SINAPI/CEF	TUBO DE COBRE, CLASSE "E", PARA INSTALACOES HIDRAULICAS PREDIAIS, DN = 15 MM	M	13.48
7725	SINAPI/CEF	TUBO DE CONCRETO ARMADO PARA AGUAS PLUVIAIS, PA-1, DN = 600 MM (NBR 8890)	M	129.69999999999999
12613	SINAPI/CEF	TUBO DE DESCARGA PVC PARA LIGAÇÃO CAIXA DESCARGA -EMBUTIR - 40MM X 150CM	UN	5.63
1031	SINAPI/CEF	TUBO DE DESCIDA (DESCARGA) EXTERNO PVC P/ CX DESCARGA EXTERNA - 40MM X 1,60M	UN	3.86
9813	SINAPI/CEF	TUBO DE POLIETILENO DE ALTA DENSIDADE (PEAD), PARA LIGACAO DE AGUA PREDIAL, PE-80 (NBR 8417), DE = 20	M	2.04
	SINAPI/CEF	MM X 2,3 MM DE PAREDE
25876	SINAPI/CEF	TUBO DE POLIETILENO DE ALTA DENSIDADE, PEAD, PE-80, DE 1000 MM X 38,5 MM PAREDE, ( SDR 26 - PN 05 )	M	2073.23
	SINAPI/CEF	P/REDE DE AGUA, ISO 4427/96
25874	SINAPI/CEF	TUBO DE POLIETILENO DE ALTA DENSIDADE, PEAD, PE-80, DE 1200 MM X 37,2 MM PAREDE, ( SDR 32,25 - PN 04 )	M	2428.96
	SINAPI/CEF	P/REDE DE AGUA, ISO 4427/96
25877	SINAPI/CEF	TUBO DE POLIETILENO DE ALTA DENSIDADE, PEAD, PE-80, DE 1400 MM X 42,9 MM PAREDE, (SDR 32,25 - PN 04 )	M	3270.27
	SINAPI/CEF	P/REDE DE AGUA, ISO 4427/96
25878	SINAPI/CEF	TUBO DE POLIETILENO DE ALTA DENSIDADE, PEAD, PE-80, DE 160 MM X 14,6 MM PAREDE, (SDR 11 - PN 12,5 )	M	111.98
	SINAPI/CEF	P/REDE DE AGUA, ISO 4427/96
25879	SINAPI/CEF	TUBO DE POLIETILENO DE ALTA DENSIDADE, PEAD, PE-80, DE 1600 MM X 49,0 MM PAREDE, ( SDR 32,25 - PN 04 )	M	4266.16
	SINAPI/CEF	P/REDE DE AGUA, ISO 4427/96
25880	SINAPI/CEF	TUBO DE POLIETILENO DE ALTA DENSIDADE, PEAD, PE-80, DE 200 MM X 18,2 MM PAREDE, ( SDR 11 - PN 12,5 )	M	174.56
	SINAPI/CEF	P/REDE DE AGUA, ISO 4427/96
25881	SINAPI/CEF	TUBO DE POLIETILENO DE ALTA DENSIDADE, PEAD, PE-80, DE 315 MM X 28,7 MM PAREDE, ( SDR 11 - PN 12,5 )	M	432.49
	SINAPI/CEF	P/REDE DE AGUA, ISO 4427/96
25882	SINAPI/CEF	TUBO DE POLIETILENO DE ALTA DENSIDADE, PEAD, PE-80, DE 400 MM X 36,4 MM PAREDE, ( SDR 11 - PN 12,5 )	M	696.6
	SINAPI/CEF	P/REDE DE AGUA, ISO 4427/96
25883	SINAPI/CEF	TUBO DE POLIETILENO DE ALTA DENSIDADE, PEAD, PE-80, DE 50 MM X 4,6 MM PAREDE, (SDR 11 - PN 12,5) ISO	M	11.13
	SINAPI/CEF	4427/96, P/ REDE DE AGUA, ISO 4427/96
25884	SINAPI/CEF	TUBO DE POLIETILENO DE ALTA DENSIDADE, PEAD, PE-80, DE 500 MM X 45,5 MM PAREDE, ( SDR 11 - PN 12,5 )	M	1087.9000000000001
	SINAPI/CEF	P/REDE DE AGUA, ISO 4427/96
25885	SINAPI/CEF	TUBO DE POLIETILENO DE ALTA DENSIDADE, PEAD, PE-80, DE 630 MM X 57,3 MM PAREDE, SDR 11 - PN 12,5 )	M	1239.8
	SINAPI/CEF	P/REDE DE AGUA, ISO 4427/96
25889	SINAPI/CEF	TUBO DE POLIETILENO DE ALTA DENSIDADE, PEAD, PE-80, DE 730 MM X 34,1 MM PAREDE, ( SDR 21 - PN 06 )	M	1353.76
	SINAPI/CEF	P/REDE DE AGUA, ISO 4427/96
25886	SINAPI/CEF	TUBO DE POLIETILENO DE ALTA DENSIDADE, PEAD, PE-80, DE 75 MM X 6,9 MM PAREDE, ( SRD 11 - PN 12,5 )	M	24.85
	SINAPI/CEF	P/REDE DE AGUA, ISO 4427/96
25875	SINAPI/CEF	TUBO DE POLIETILENO DE ALTA DENSIDADE, PEAD, PE-80, DE 800 MM X 30,8 MM PAREDE, ( SDR 26 - PN 05 )	M	1326.67
	SINAPI/CEF	P/REDE DE AGUA, ISO 4427/96
25887	SINAPI/CEF	TUBO DE POLIETILENO DE ALTA DENSIDADE, PEAD, PE-80, DE 900 MM X 34,7 MM PAREDE, ( SDR 26 - PN 05 )	M	1682.13
	SINAPI/CEF	P/REDE DE AGUA, ISO 4427/96
9815	SINAPI/CEF	TUBO DE POLIETILENO DE ALTA DENSIDADE, PEAD, PE-80, NBR-8417 32 MM, DIÂMETRO EXTERNO 32 X 3,0 MM DE	M	4.2699999999999996
	SINAPI/CEF
	SINAPI/CEF	PREÇOS DE INSUMOS	Página:	102 / 107
Mês de Coleta:	SINAPI/CEF	05/2014 Pesquisa: IBGE
	SINAPI/CEF	FORTALEZA 88,81		50.72
Localidade:	SINAPI/CEF	Encargos Sociais Desonerados(%) Horista:	Mensalista:
Código	SINAPI/CEF	Descriçao do Insumo	Unid	Preço
	SINAPI/CEF			Mediano (R$)
	SINAPI/CEF	PAREDE, P/LIGAÇÃO PREDIAL DE AGUA
25888	SINAPI/CEF	TUBO DE POLIETILENO DE ALTA DENSIDADE, PEAD, PE-80, 110 MM X 10,0 MM PAREDE, ( SDR 11 - PN 12,5 ) P/REDE	M	52.75
	SINAPI/CEF	DE AGUA, ISO 4427/96
9876	SINAPI/CEF	TUBO DE PVC PARA VENTILACAO, TIPO LEVE, DN = 125 MM	M	8.93
9856	SINAPI/CEF	TUBO DE PVC ROSCAVEL, DE 1/2" (NBR-5648)	M	3.48
9860	SINAPI/CEF	TUBO DE PVC ROSCAVEL, DE 2" (NBR-5648)	M	22.76
9859	SINAPI/CEF	TUBO DE PVC ROSCAVEL, DE 3/4" (NBR 5648)	M	5.75
9867	SINAPI/CEF	TUBO DE PVC SOLDAVEL, DN = 20 MM (NBR-5648)	M	1.94
9836	SINAPI/CEF	TUBO PVC SERIE NORMAL - ESGOTO PREDIAL DN 100MM - NBR 5688	M	7.82
9838	SINAPI/CEF	TUBO PVC SERIE NORMAL - ESGOTO PREDIAL DN 50MM - NBR 5688	M	5.1100000000000003
9850	SINAPI/CEF	TUBO PVC DE REVESTIMENTO GEOMECANICO NERVURADO REFORCADO, DN = 150 MM, COMPRIMENTO = 2 M	M	89.89
9853	SINAPI/CEF	TUBO PVC DE REVESTIMENTO GEOMECANICO NERVURADO REFORCADO, DN = 200 MM, COMPRIMENTO = 2 M	M	159.85
9854	SINAPI/CEF	TUBO PVC DE REVESTIMENTO GEOMECANICO NERVURADO STANDARD, DN = 154 MM, COMPRIMENTO = 2 M	M	70.040000000000006
9851	SINAPI/CEF	TUBO PVC DE REVESTIMENTO GEOMECANICO NERVURADO STANDARD, DN = 206 MM, COMPRIMENTO = 2 M	M	121.45
9855	SINAPI/CEF	TUBO PVC DE REVESTIMENTO GEOMECANICO NERVURADO STANDARD, DN = 250 MM, COMPRIMENTO = 2 M	M	203.14
9825	SINAPI/CEF	TUBO PVC DEFOFO EB-1208 P/ REDE AGUA JE 1 MPA DN 100MM	M	28.98
9828	SINAPI/CEF	TUBO PVC DEFOFO EB-1208 P/ REDE AGUA JE 1 MPA DN 150MM	M	58.84
9829	SINAPI/CEF	TUBO PVC DEFOFO EB-1208 P/ REDE AGUA JE 1 MPA DN 200MM	M	100.14
9826	SINAPI/CEF	TUBO PVC DEFOFO EB-1208 P/ REDE AGUA JE 1 MPA DN 250MM	M	152.38
9827	SINAPI/CEF	TUBO PVC DEFOFO EB-1208 P/ REDE AGUA JE 1 MPA DN 300MM	M	215.53
9833	SINAPI/CEF	TUBO PVC DRENAGEM CORRUGADO FLEXIVEL PERFURADO DN 100 OU 110	M	36.54
9830	SINAPI/CEF	TUBO PVC DRENAGEM CORRUGADO FLEXIVEL PERFURADO DN 65	M	10.71
9834	SINAPI/CEF	TUBO PVC DRENAGEM CORRUGADO RIGIDO PERFURADO DN 150	M	76.5
9819	SINAPI/CEF	TUBO PVC EB 644 P/ REDE COLET ESG JE DN 200MM	M	34.549999999999997
9817	SINAPI/CEF	TUBO PVC EB-644 P/ REDE COLET ESG JE DN 100MM	M	10.66
9824	SINAPI/CEF	TUBO PVC EB-644 P/ REDE COLET ESG JE DN 125MM	M	13.62
9818	SINAPI/CEF	TUBO PVC EB-644 P/ REDE COLET ESG JE DN 150MM	M	22.35
9820	SINAPI/CEF	TUBO PVC EB-644 P/ REDE COLET ESG JE DN 250MM	M	58.91
9821	SINAPI/CEF	TUBO PVC EB-644 P/ REDE COLET ESG JE DN 300MM	M	92.38
9822	SINAPI/CEF	TUBO PVC EB-644 P/ REDE COLET ESG JE DN 350MM	M	118.63
9823	SINAPI/CEF	TUBO PVC EB-644 P/ REDE COLET ESG JE DN 400MM	M	151.38999999999999
9847	SINAPI/CEF	TUBO PVC PBA 12 JE NBR 5647 P/REDE AGUA DN 100/DE 110 MM	M	19.72
9844	SINAPI/CEF	TUBO PVC PBA 12 JE NBR 5647 P/REDE AGUA DN 50/DE 60 MM	M	5.98
9845	SINAPI/CEF	TUBO PVC PBA 12 JE NBR 5647 P/REDE AGUA DN 65/DE 75 MM	M	9.41
9846	SINAPI/CEF	TUBO PVC PBA 12 JE NBR 5647 P/REDE AGUA DN 75/DE 85 MM	M	12.21
12592	SINAPI/CEF	TUBO PVC PBA 15 JE NBR 5647 P/REDE AGUA DN 100/DE 110 MM	M	23.78
12599	SINAPI/CEF	TUBO PVC PBA 15 JE NBR 5647 P/REDE AGUA DN 50/DE 60 MM	M	7.04
12600	SINAPI/CEF	TUBO PVC PBA 15 JE NBR 5647 P/REDE AGUA DN 65/DE 75 MM	M	11.28
12601	SINAPI/CEF	TUBO PVC PBA 15 JE NBR 5647 P/REDE AGUA DN 75/DE 85 MM	M	14.08
12602	SINAPI/CEF	TUBO PVC PBA 20 JE NBR 5647 P/REDE AGUA DN 100/DE 110 MM	M	29.73
12609	SINAPI/CEF	TUBO PVC PBA 20 JE NBR 5647 P/REDE AGUA DN 50/DE 60 MM	M	8.93
12610	SINAPI/CEF	TUBO PVC PBA 20 JE NBR 5647 P/REDE AGUA DN 65/DE 75 MM	M	13.99
12611	SINAPI/CEF	TUBO PVC PBA 20 JE NBR 5647 P/REDE AGUA DN 75/DE 85 MM	M	17.760000000000002
9841	SINAPI/CEF	TUBO PVC PBV SERIE R P/ ESG OU AGUAS PLUVIAIS PREDIAL DN 100MM	M	16.100000000000001
9840	SINAPI/CEF	TUBO PVC PBV SERIE R P/ ESG OU AGUAS PLUVIAIS PREDIAL DN 150MM	M	38.32
20067	SINAPI/CEF	TUBO PVC PBV SERIE R P/ ESG OU AGUAS PLUVIAIS PREDIAL DN 40MM	M	6.11
20068	SINAPI/CEF	TUBO PVC PBV SERIE R P/ ESG OU AGUAS PLUVIAIS PREDIAL DN 50MM	M	9.23
9839	SINAPI/CEF	TUBO PVC PBV SERIE R P/ ESG OU AGUAS PLUVIAIS PREDIAL DN 75MM	M	11.32
20072	SINAPI/CEF	TUBO PVC PL SERIE R P/ ESG OU AGUAS PLUVIAIS PREDIAL DN 100MM	M	16.18
20073	SINAPI/CEF	TUBO PVC PL SERIE R P/ ESG OU AGUAS PLUVIAIS PREDIAL DN 150MM	M	34.42
20069	SINAPI/CEF	TUBO PVC PL SERIE R P/ ESG OU AGUAS PLUVIAIS PREDIAL DN 40MM	M	5.09
20070	SINAPI/CEF	TUBO PVC PL SERIE R P/ ESG OU AGUAS PLUVIAIS PREDIAL DN 50MM	M	7.95
20071	SINAPI/CEF	TUBO PVC PL SERIE R P/ ESG OU AGUAS PLUVIAIS PREDIAL DN 75MM	M	9.6199999999999992
9862	SINAPI/CEF	TUBO PVC ROSCAVEL EB-892 P/ AGUA FRIA PREDIAL 1 1/2"	M	15.1
	SINAPI/CEF
	SINAPI/CEF	PREÇOS DE INSUMOS	Página:	103 / 107
Mês de Coleta:	SINAPI/CEF	05/2014 Pesquisa: IBGE
	SINAPI/CEF	FORTALEZA 88,81		50.72
Localidade:	SINAPI/CEF	Encargos Sociais Desonerados(%) Horista:	Mensalista:
Código	SINAPI/CEF	Descriçao do Insumo	Unid	Preço
	SINAPI/CEF			Mediano (R$)
9861	SINAPI/CEF	TUBO PVC ROSCAVEL EB-892 P/ AGUA FRIA PREDIAL 1 1/4"	M	12.55
9866	SINAPI/CEF	TUBO PVC ROSCAVEL EB-892 P/ AGUA FRIA PREDIAL 1"	M	9.1999999999999993
9863	SINAPI/CEF	TUBO PVC ROSCAVEL EB-892 P/ AGUA FRIA PREDIAL 2 1/2"	M	45.56
9857	SINAPI/CEF	TUBO PVC ROSCAVEL EB-892 P/ AGUA FRIA PREDIAL 3"	M	59.05
9864	SINAPI/CEF	TUBO PVC ROSCAVEL EB-892 P/ AGUA FRIA PREDIAL 4"	M	69.73
9865	SINAPI/CEF	TUBO PVC ROSCAVEL EB-892 P/ AGUA FRIA PREDIAL 5"	M	99.35
9858	SINAPI/CEF	TUBO PVC ROSCAVEL EB-892 P/ AGUA FRIA PREDIAL 6"	M	108.05
20065	SINAPI/CEF	TUBO PVC SERIE NORMAL - ESGOTO PREDIAL DN 150MM - NBR 5688	M	21.74
9835	SINAPI/CEF	TUBO PVC SERIE NORMAL - ESGOTO PREDIAL DN 40MM - NBR 5688	M	2.7
9837	SINAPI/CEF	TUBO PVC SERIE NORMAL - ESGOTO PREDIAL DN 75MM - NBR 5688	M	6.46
9870	SINAPI/CEF	TUBO PVC SOLDAVEL EB-892 P/AGUA FRIA PREDIAL DN 110MM	M	56.17
9868	SINAPI/CEF	TUBO PVC SOLDAVEL EB-892 P/AGUA FRIA PREDIAL DN 25MM	M	2.64
9869	SINAPI/CEF	TUBO PVC SOLDAVEL EB-892 P/AGUA FRIA PREDIAL DN 32MM	M	6.01
9874	SINAPI/CEF	TUBO PVC SOLDAVEL EB-892 P/AGUA FRIA PREDIAL DN 40MM	M	8.19
9875	SINAPI/CEF	TUBO PVC SOLDAVEL EB-892 P/AGUA FRIA PREDIAL DN 50MM	M	9.61
9873	SINAPI/CEF	TUBO PVC SOLDAVEL EB-892 P/AGUA FRIA PREDIAL DN 60MM	M	17.850000000000001
9871	SINAPI/CEF	TUBO PVC SOLDAVEL EB-892 P/AGUA FRIA PREDIAL DN 75MM	M	27.36
9872	SINAPI/CEF	TUBO PVC SOLDAVEL EB-892 P/AGUA FRIA PREDIAL DN 85MM	M	36.840000000000003
9881	SINAPI/CEF	TUBO PVC TIPO LEVE PBL DN 150MM	M	10.81
9880	SINAPI/CEF	TUBO PVC TIPO LEVE PBL DN 200MM	M	13.54
9877	SINAPI/CEF	TUBO PVC TIPO LEVE PBL DN 250MM PARA VENTILAÇÃO / EXAUSTÃO	M	21.5
9878	SINAPI/CEF	TUBO PVC TIPO LEVE PBL DN 300MM PARA VENTILAÇÃO / EXAUSTÃO	M	26.92
9879	SINAPI/CEF	TUBO PVC TIPO LEVE PBL DN 400MM PARA VENTILAÇÃO / EXAUSTÃO	M	66.47
9882	SINAPI/CEF	TUBO PVC TIPO LEVE PBL DN 450MM PARA VENTILAÇÃO / EXAUSTÃO	M	112.68
20257	SINAPI/CEF	TUBO 1/2" DIN 2440 PSI 300 C/ COSTURA ROSCA CONICA	M	14.06
20258	SINAPI/CEF	TUBO 3/4" DIN 2440 PSI 300 C/ COSTURA ROSCA CONICA	M	18.14
12424	SINAPI/CEF	UNIAO FERRO GALV C/ASSENTO CONICO BRONZE 1 1/2"	UN	61.28
12426	SINAPI/CEF	UNIAO FERRO GALV C/ASSENTO CONICO BRONZE 1/2"	UN	26.26
12425	SINAPI/CEF	UNIAO FERRO GALV C/ASSENTO CONICO BRONZE 1"	UN	31.19
12427	SINAPI/CEF	UNIAO FERRO GALV C/ASSENTO CONICO BRONZE 2 1/2"	UN	127.06
12428	SINAPI/CEF	UNIAO FERRO GALV C/ASSENTO CONICO BRONZE 2"	UN	85.35
12430	SINAPI/CEF	UNIAO FERRO GALV C/ASSENTO CONICO BRONZE 3/4"	UN	31.01
12429	SINAPI/CEF	UNIAO FERRO GALV C/ASSENTO CONICO BRONZE 3"	UN	183.49
12431	SINAPI/CEF	UNIAO FERRO GALV C/ASSENTO CONICO BRONZE 4"	UN	254.48
12432	SINAPI/CEF	UNIAO FERRO GALV C/ASSENTO CONICO FERRO LONGO 1 1/2"	UN	35.54
12434	SINAPI/CEF	UNIAO FERRO GALV C/ASSENTO CONICO FERRO LONGO 1/2"	UN	14.06
12433	SINAPI/CEF	UNIAO FERRO GALV C/ASSENTO CONICO FERRO LONGO 1"	UN	19.5
12435	SINAPI/CEF	UNIAO FERRO GALV C/ASSENTO CONICO FERRO LONGO 2 1/2"	UN	76.7
12437	SINAPI/CEF	UNIAO FERRO GALV C/ASSENTO CONICO FERRO LONGO 2"	UN	51.13
12439	SINAPI/CEF	UNIAO FERRO GALV C/ASSENTO CONICO FERRO LONGO 3/4"	UN	18.010000000000002
12438	SINAPI/CEF	UNIAO FERRO GALV C/ASSENTO CONICO FERRO LONGO 3"	UN	113.22
12436	SINAPI/CEF	UNIAO FERRO GALV C/ASSENTO CONICO FERRO LONGO 4"	UN	143.46
12440	SINAPI/CEF	UNIAO FERRO GALV C/ASSENTO PLANO C/JUNTA NITRIPACK 1 1/4"	UN	28.38
9884	SINAPI/CEF	UNIAO FERRO GALV ROSCA 1 1/2"	UN	33.6
9888	SINAPI/CEF	UNIAO FERRO GALV ROSCA 1 1/4"	UN	28.89
9883	SINAPI/CEF	UNIAO FERRO GALV ROSCA 1/2"	UN	12.02
9886	SINAPI/CEF	UNIAO FERRO GALV ROSCA 1"	UN	18.809999999999999
9889	SINAPI/CEF	UNIAO FERRO GALV ROSCA 2 1/2"	UN	79.430000000000007
9887	SINAPI/CEF	UNIAO FERRO GALV ROSCA 2"	UN	51.35
9885	SINAPI/CEF	UNIAO FERRO GALV ROSCA 3/4"	UN	16.760000000000002
9890	SINAPI/CEF	UNIAO FERRO GALV ROSCA 3"	UN	117.05
9891	SINAPI/CEF	UNIAO FERRO GALV ROSCA 4"	UN	156.93
9901	SINAPI/CEF	UNIAO PVC C/ROSCA P/AGUA FRIA PREDIAL 1 1/2"	UN	13.8
	SINAPI/CEF
	SINAPI/CEF	PREÇOS DE INSUMOS	Página:	104 / 107
Mês de Coleta:	SINAPI/CEF	05/2014 Pesquisa: IBGE
	SINAPI/CEF	FORTALEZA 88,81		50.72
Localidade:	SINAPI/CEF	Encargos Sociais Desonerados(%) Horista:	Mensalista:
Código	SINAPI/CEF	Descriçao do Insumo	Unid	Preço
	SINAPI/CEF			Mediano (R$)
9896	SINAPI/CEF	UNIAO PVC C/ROSCA P/AGUA FRIA PREDIAL 1 1/4"	UN	16.63
9892	SINAPI/CEF	UNIAO PVC C/ROSCA P/AGUA FRIA PREDIAL 1/2"	UN	3.5
9900	SINAPI/CEF	UNIAO PVC C/ROSCA P/AGUA FRIA PREDIAL 1"	UN	8.1999999999999993
9898	SINAPI/CEF	UNIAO PVC C/ROSCA P/AGUA FRIA PREDIAL 2 1/2"	UN	34.24
9893	SINAPI/CEF	UNIAO PVC C/ROSCA P/AGUA FRIA PREDIAL 2"	UN	31.33
9899	SINAPI/CEF	UNIAO PVC C/ROSCA P/AGUA FRIA PREDIAL 3/4"	UN	4.79
9902	SINAPI/CEF	UNIAO PVC C/ROSCA P/AGUA FRIA PREDIAL 3"	UN	51.99
9911	SINAPI/CEF	UNIAO PVC C/ROSCA P/AGUA FRIA PREDIAL 4"	UN	80.78
64	SINAPI/CEF	UNIAO PVC P/ POLIETILENO PE-5 20 MM	UN	8.92
9908	SINAPI/CEF	UNIAO PVC SOLD P/AGUA FRIA PREDIAL 110MM	UN	282.86
9905	SINAPI/CEF	UNIAO PVC SOLD P/AGUA FRIA PREDIAL 20MM	UN	3.73
9906	SINAPI/CEF	UNIAO PVC SOLD P/AGUA FRIA PREDIAL 25MM	UN	3.82
9895	SINAPI/CEF	UNIAO PVC SOLD P/AGUA FRIA PREDIAL 32MM	UN	7.92
9894	SINAPI/CEF	UNIAO PVC SOLD P/AGUA FRIA PREDIAL 40MM	UN	15.61
9897	SINAPI/CEF	UNIAO PVC SOLD P/AGUA FRIA PREDIAL 50MM	UN	17.41
9910	SINAPI/CEF	UNIAO PVC SOLD P/AGUA FRIA PREDIAL 60MM	UN	38.409999999999997
9909	SINAPI/CEF	UNIAO PVC SOLD P/AGUA FRIA PREDIAL 75MM	UN	119.69
9907	SINAPI/CEF	UNIAO PVC SOLD P/AGUA FRIA PREDIAL 85MM	UN	177.67
20973	SINAPI/CEF	UNIAO TIPO STORZ C/ EMPATACAO INTERNA TIPO ANEL DE EXPANSAO P/ MANG DE COMBATE A INCENDIO	UN	51.06
	SINAPI/CEF	ENGATE RAPIDO 1 1/2"
20974	SINAPI/CEF	UNIAO TIPO STORZ C/ EMPATACAO INTERNA TIPO ANEL DE EXPANSAO P/ MANG DE COMBATE A INCENDIO	UN	85.78
	SINAPI/CEF	ENGATE RAPIDO 2 1/2"
10601	SINAPI/CEF	USINA DE ASFALTO À QUENTE FIXA, TIPO "CONTRA FLUXO" TEREX, MOD. MAGNUM 140, CAPACIDADE 100 A 140	UN	2897679.49
	SINAPI/CEF	T/H, POT. 280 KW., COM MISTURADOR EXTERNO ROTATIVO
13883	SINAPI/CEF	USINA DE ASFALTO A FRIO ROMANELLI, MODELO UPMR 30/40, CAP. 30 A 40 T/H**CAIXA**	UN	133389.15
25015	SINAPI/CEF	USINA DE ASFALTO A FRIO, TIPO ALMEIDA MOD. PMF-35D OU SIMILAR- CAPACIDADE 60 A 80 T/H - ELETRICA -	UN	160911.16
	SINAPI/CEF	POTENCIA 30 HP
26033	SINAPI/CEF	USINA DE ASFALTO A QUENTE FIXA "CONTRA FLUXO" TEREX MODELO MAGNUM 80, CAPACIDADE 60 A 80 T/H, 188	UN	2298159.5699999998
	SINAPI/CEF	KW, C/ MISTURADOR
13234	SINAPI/CEF	USINA DE ASFALTO A QUENTE, FIXA, CIBER UACF 15 P ADVANCED, CAP. 60 A 80 T/H, GRAVIMETRICA, **CAIXA**	UN	2378095.64
26034	SINAPI/CEF	USINA DE ASFALTO GRAVIMETRICA, TEREX, MOD. H 50 C, CAPACIDADE 100/150 T/H, POT. 400 KW.	UN	5995199.0700000003
13893	SINAPI/CEF	USINA DE CONCRETO FIXA CAP 100M3/H	UN	309942
9914	SINAPI/CEF	USINA DE CONCRETO FIXA (CAPACIDADE DE 90 A 120 M3/H), SEM SILO	UN	309942
13894	SINAPI/CEF	USINA DE CONCRETO FIXA CAP 40M3/H, CIBI , modelo DEA 40 H/1, SEM SILO	UN	173855.61
13895	SINAPI/CEF	USINA DE CONCRETO FIXA CAP 60M3/H ,CIBI, MODELO COMPACTA 5 H1 , SEM SILO	UN	216928.5
13892	SINAPI/CEF	USINA DE CONCRETO FIXA CAP 80M3/H, CIBI , MODELO ASTRA 4 S/H1- SEM SILO	UN	286489.15000000002
9912	SINAPI/CEF	USINA DE MISTURAS ASFALTICAS A QUENTE, MOVEL, TIPO "CONTRA FLUXO", CAPACIDADE DE 40 A 80 T/H	UN	1700800
9921	SINAPI/CEF	USINA MISTURADORA DE SOLOS CIBER USC-50 P, DOSADORES TRIPLOS, CALHA VIBRATORIA CAP. 200/500 T -	UN	1009191.79
	SINAPI/CEF	201 HP **CAIXA**
26035	SINAPI/CEF	USINA MISTURADORA DE SOLOS, TEREX, MOD. USF 600, CAPACIDADE 300/600 T/H, POT. 100 KW,	UN	919263.86
10228	SINAPI/CEF	VÁLVULA DE DESCARGA DE *1 1/2"* COM REGISTRO E ACABAMENTO EM METAL CROMADO	UN	182.3
10404	SINAPI/CEF	VÁLVULA DE RETENÇÃO HORIZONTAL, DE BRONZE (PN-25) 1/2", 400 PSI, TAMPA E PORCA DE UNIÃO,	UN	31.9
	SINAPI/CEF	EXTREMIDADES COM ROSCA
11751	SINAPI/CEF	VALVULA DE ESFERA EM BRONZE REF 1552-B 1 1/2" BRUTA	UN	91.65
11750	SINAPI/CEF	VALVULA DE ESFERA EM BRONZE REF 1552-B 1 1/4" BRUTA	UN	76.16
11748	SINAPI/CEF	VALVULA DE ESFERA EM BRONZE REF 1552-B 1/2" BRUTA	UN	31.14
11746	SINAPI/CEF	VALVULA DE ESFERA EM BRONZE REF 1552-B 1" BRUTA	UN	51.02
11747	SINAPI/CEF	VALVULA DE ESFERA EM BRONZE REF 1552-B 2" BRUTA	UN	142.79
11749	SINAPI/CEF	VALVULA DE ESFERA EM BRONZE REF 1552-B 3/4" BRUTA	UN	36.76
10229	SINAPI/CEF	VALVULA DE RETENCAO DE BRONZE PARA FUNDO DE POCO OU CISTERNA (PE COM CRIVOS), 3/4"	UN	14.73
21112	SINAPI/CEF	VALVULA DESCARGA P/ MICTORIO	UN	124.17
11783	SINAPI/CEF	VALVULA DESCARGA 1 1/2" EM PVC - ACABAMENTO EM PLASTICO CROMADO TIPO LORENZETTI OU SIMILAR	UN	94.43
11781	SINAPI/CEF	VALVULA DESCARGA 1 1/4" C/ REGISTRO - ACABAMENTO EM METAL CROMADO	UN	182.3
6157	SINAPI/CEF	VALVULA EM METAL CROMADO TIPO AMERICANA 3.1/2" X 1.1/2" P/ PIA DE COZINHA	UN	27.33
6152	SINAPI/CEF	VALVULA EM PLASTICO BRANCO 1.1/4" X 1.1/2" C/SAIDA LISA 40MM P/ TANQUE	UN	2.3199999999999998
6156	SINAPI/CEF	VALVULA EM PLASTICO BRANCO 1.1/4" X 1.1/2" P/ TANQUE	UN	4.6500000000000004
6153	SINAPI/CEF	VALVULA EM PLASTICO BRANCO 1" S/ UNHO (P/ PIA, TANQUE OU LAVAT SEM LADRAO)	UN	2.09
	SINAPI/CEF
	SINAPI/CEF	PREÇOS DE INSUMOS	Página:	105 / 107
Mês de Coleta:	SINAPI/CEF	05/2014 Pesquisa: IBGE
	SINAPI/CEF	FORTALEZA 88,81		50.72
Localidade:	SINAPI/CEF	Encargos Sociais Desonerados(%) Horista:	Mensalista:
Código	SINAPI/CEF	Descriçao do Insumo	Unid	Preço
	SINAPI/CEF			Mediano (R$)
6158	SINAPI/CEF	VALVULA EM PLASTICO BRANCO 1" SEM UNHO C/ LADRAO P/ LAVATORIO	UN	2.3199999999999998
6154	SINAPI/CEF	VALVULA EM PLASTICO CROMADO 1" S/UNHO C/LADRAO P/LAVATORIO	UN	5.65
10236	SINAPI/CEF	VALVULA PE C/ CRIVO BRONZE 1 1/2"	UN	28.8
10233	SINAPI/CEF	VALVULA PE C/ CRIVO BRONZE 1 1/4"	UN	25.06
10234	SINAPI/CEF	VALVULA PE C/ CRIVO BRONZE 1"	UN	16.89
10231	SINAPI/CEF	VALVULA PE C/ CRIVO BRONZE 2 1/2"	UN	71.62
10232	SINAPI/CEF	VALVULA PE C/ CRIVO BRONZE 2"	UN	39.880000000000003
10235	SINAPI/CEF	VALVULA PE C/ CRIVO BRONZE 3"	UN	94.41
10230	SINAPI/CEF	VALVULA PE C/ CRIVO BRONZE 4"	UN	156.91
6155	SINAPI/CEF	VALVULA PLASTICO CROMADO TIPO AMERICANA 3.1/2" X 1.1/2" SEM ADAPTADOR P/ PIA DE COZINHA	UN	4.18
10409	SINAPI/CEF	VALVULA RETENCAO HORIZONTAL BRONZE (PN-25) 1 1/2" 400PSI TAMPA C/ PORCA DE UNIAO - EXTREMIDADES C/	UN	73.88
	SINAPI/CEF	ROSCA"
10411	SINAPI/CEF	VALVULA RETENCAO HORIZONTAL BRONZE (PN-25) 1 1/4" 400PSI TAMPA C/ PORCA DE UNIAO - EXTREMIDADES C/	UN	63.47
	SINAPI/CEF	ROSCA"
10410	SINAPI/CEF	VALVULA RETENCAO HORIZONTAL BRONZE (PN-25) 1" 400PSI TAMPA C/ PORCA DE UNIAO - EXTREMIDADES C/	UN	43.86
	SINAPI/CEF	ROSCA"
10405	SINAPI/CEF	VALVULA RETENCAO HORIZONTAL BRONZE (PN-25) 2 1/2" 400PSI TAMPA C/ PORCA DE UNIAO - EXTREMIDADES C/	UN	143.57
	SINAPI/CEF	ROSCA"
10408	SINAPI/CEF	VALVULA RETENCAO HORIZONTAL BRONZE (PN-25) 2" 400PSI TAMPA C/ PORCA DE UNIAO - EXTREMIDADES C/	UN	108.45
	SINAPI/CEF	ROSCA"
10412	SINAPI/CEF	VALVULA RETENCAO HORIZONTAL BRONZE (PN-25) 3/4" 400PSI TAMPA C/ PORCA DE UNIAO - EXTREMIDADES C/	UN	32.32
	SINAPI/CEF	ROSCA"
10406	SINAPI/CEF	VALVULA RETENCAO HORIZONTAL BRONZE (PN-25) 3" 400PSI TAMPA C/ PORCA DE UNIAO - EXTREMIDADES C/	UN	168.51
	SINAPI/CEF	ROSCA"
10407	SINAPI/CEF	VALVULA RETENCAO HORIZONTAL BRONZE (PN-25) 4" 400PSI TAMPA C/ PORCA DE UNIAO - EXTREMIDADES C/	UN	327.33999999999997
	SINAPI/CEF	ROSCA"
10416	SINAPI/CEF	VALVULA RETENCAO VERTICAL BRONZE (PN-16) 1 1/2" 200PSI - EXTREMIDADES C/ ROSCA"	UN	43.23
10419	SINAPI/CEF	VALVULA RETENCAO VERTICAL BRONZE (PN-16) 1 1/4" 200PSI - EXTREMIDADES C/ ROSCA"	UN	34.6
21092	SINAPI/CEF	VALVULA RETENCAO VERTICAL BRONZE (PN-16) 1/2" 200PSI EXTREMIDADES C/ ROSCA"	UN	21.69
10418	SINAPI/CEF	VALVULA RETENCAO VERTICAL BRONZE (PN-16) 1" 200PSI - EXTREMIDADES C/ ROSCA"	UN	26.69
12657	SINAPI/CEF	VALVULA RETENCAO VERTICAL BRONZE (PN-16) 2 1/2" 200PSI - EXTREMIDADES C/ ROSCA"	UN	104.49
10417	SINAPI/CEF	VALVULA RETENCAO VERTICAL BRONZE (PN-16) 2" 200PSI - EXTREMIDADES C/ ROSCA"	UN	57.03
10413	SINAPI/CEF	VALVULA RETENCAO VERTICAL BRONZE (PN-16) 3/4" 200PSI - EXTREMIDADES C/ ROSCA"	UN	23.01
10414	SINAPI/CEF	VALVULA RETENCAO VERTICAL BRONZE (PN-16) 3" 200PSI - EXTREMIDADES C/ ROSCA"	UN	125.98
10415	SINAPI/CEF	VALVULA RETENCAO VERTICAL BRONZE (PN-16) 4" 200PSI - EXTREMIDADES C/ ROSCA"	UN	243.75
3115	SINAPI/CEF	VARA FERRO CROMADO P/ CREMONA H = 120CM	UN	7.39
3116	SINAPI/CEF	VARA FERRO CROMADO P/ CREMONA H = 150CM	UN	8.66
3117	SINAPI/CEF	VARA LATAO CROMADO P/ CREMONA H = 120CM	M	14.88
10422	SINAPI/CEF	VASO SANITARIO SIFONADO C/CAIXA ACOPLADA LOUCA BRANCA - PADRAO MEDIO	UN	247.82
11786	SINAPI/CEF	VASO SANITARIO SIFONADO INFANTIL - BRANCO	UN	117.6
10421	SINAPI/CEF	VASO SANITARIO SIFONADO LOUCA COR - PADRAO MEDIO	UN	106.42
13726	SINAPI/CEF	VASSOURA MECANICA REBOCAVEL	UN	28000
10435	SINAPI/CEF	VASSOURA MECANICA REBOCAVEL COM LARGURA DE VARRIMENTO DE 2,66 M (LOCACAO)	H	12.15
2717	SINAPI/CEF	VASSOURAO SIMPLES, SEM CABO, NYLON, 35-40CM P/ LIMPEZA DE PISOS/RUAS	UN	12.94
12627	SINAPI/CEF	VEDACAO PVC AQUAPLUV D = 125 MM	UN	2.0699999999999998
6138	SINAPI/CEF	VEDACAO PVC 100 MM PARA SAIDA VASO SANITARIO	UN	3.37
6094	SINAPI/CEF	VEDANTE ACRILICO PARA TRINCAS	KG	41.18
6093	SINAPI/CEF	VEDANTE ACRILICO PARA TRINCAS - BISNAGA 90G	UN	40.07
1160	SINAPI/CEF	VEICULO COMERCIAL LEVE (PICK-UP) COM CAPACIDADE DE CARGA DE 700 KG, MOTOR FLEX (LOCACAO)	H	8.5500000000000007
10443	SINAPI/CEF	VENTOSA SIMPLES FOFO C/ROSCA PN-25 DN 1	UN	281.48
10441	SINAPI/CEF	VENTOSA SIMPLES FOFO C/ROSCA PN-25 DN 1 1/2	UN	281.48
10444	SINAPI/CEF	VENTOSA SIMPLES FOFO C/ROSCA PN-25 DN 1 1/4	UN	281.48
10439	SINAPI/CEF	VENTOSA SIMPLES FOFO C/ROSCA PN-25 DN 2	UN	276.52999999999997
10442	SINAPI/CEF	VENTOSA SIMPLES FOFO C/ROSCA PN-25 DN 3/4	UN	281.48
10438	SINAPI/CEF	VENTOSA SIMPLES FOFO COM FLANGES, PN-10/16, DN = 50 MM	UN	276.52999999999997
10459	SINAPI/CEF	VENTOSA TRIPLICE FUNCAO FOFO C/ FLANGES PN-10 DN 200	UN	3685.52
10458	SINAPI/CEF	VENTOSA TRIPLICE FUNCAO FOFO C/ FLANGES PN-10/16 DN 100	UN	1686.42
	SINAPI/CEF
	SINAPI/CEF	PREÇOS DE INSUMOS	Página:	106 / 107
Mês de Coleta:	SINAPI/CEF	05/2014 Pesquisa: IBGE
	SINAPI/CEF	FORTALEZA 88,81		50.72
Localidade:	SINAPI/CEF	Encargos Sociais Desonerados(%) Horista:	Mensalista:
Código	SINAPI/CEF	Descriçao do Insumo	Unid	Preço
	SINAPI/CEF			Mediano (R$)
10451	SINAPI/CEF	VENTOSA TRIPLICE FUNCAO FOFO C/ FLANGES PN-10/16 DN 150	UN	2416.4
10447	SINAPI/CEF	VENTOSA TRIPLICE FUNCAO FOFO C/ FLANGES PN-10/16/25 DN 50	UN	1010.67
10462	SINAPI/CEF	VENTOSA TRIPLICE FUNCAO FOFO C/ FLANGES PN-16 DN 200	UN	3685.52
10448	SINAPI/CEF	VENTOSA TRIPLICE FUNCAO FOFO C/ FLANGES PN-25 DN 100	UN	1686.42
10464	SINAPI/CEF	VENTOSA TRIPLICE FUNCAO FOFO C/ FLANGES PN-25 DN 150	UN	2416.4
10465	SINAPI/CEF	VENTOSA TRIPLICE FUNCAO FOFO C/ FLANGES PN-25 DN 200	UN	3685.52
11169	SINAPI/CEF	VERNIZ ACRILICO EM PO	KG	58.01
10476	SINAPI/CEF	VERNIZ COPAL	GL	49.08
10475	SINAPI/CEF	VERNIZ COPAL	L	15.62
11171	SINAPI/CEF	VERNIZ ISOTERPOXI	L	56.17
10478	SINAPI/CEF	VERNIZ POLIURETANO BRILHANTE	L	19.43
10471	SINAPI/CEF	VERNIZ POLIURETANO BRILHANTE, INTERIOR-EXTERIOR	GL	58.35
10479	SINAPI/CEF	VERNIZ POLIURETANO FOSCO	GL	68.14
10480	SINAPI/CEF	VERNIZ POLIURETANO FOSCO	L	22.01
11628	SINAPI/CEF	VERNIZ PROTETOR	L	26.46
10481	SINAPI/CEF	VERNIZ SINTETICO BRILHANTE	L	18.59
10472	SINAPI/CEF	VERNIZ SINTETICO BRILHANTE	GL	56.29
10473	SINAPI/CEF	VERNIZ SINTETICO FOSCO	GL	67.88
10482	SINAPI/CEF	VERNIZ SINTETICO FOSCO	L	22.31
4031	SINAPI/CEF	VEU FIBRA DE VIDRO AEROGLASS/RHODIA OU SIMILAR 0,04 KG/M2	M2	3.21
4030	SINAPI/CEF	VEU POLIESTER	M2	8.24
13475	SINAPI/CEF	VIBRADOR DE IMERSAO C/ MOTOR DIESEL OU GASOLINA 4,5 HP DYNAPAC AA548 C/PONTEIRA 48MM**CAIXA**	UN	1847.46
10486	SINAPI/CEF	VIBRADOR DE IMERSAO C/ MOTOR DIESEL 4,5HP DIAM 48MM C/ MANGOTE	H	1.83
10485	SINAPI/CEF	VIBRADOR DE IMERSAO C/ MOTOR ELETRICO 2HP MONOFASICO QUALQUER DIAM C/ MANGOTE	H	0.92
10487	SINAPI/CEF	VIBRADOR DE IMERSAO COM MOTOR ELETRICO TRIFASICO ACIMA DE 2 CV, QUALQUER DIAMETRO, COM	H	0.81
	SINAPI/CEF	MANGOTE DE 35 MM (LOCACAO)
13896	SINAPI/CEF	VIBRADOR DE IMERSAO DIAM = 45MM, WACKER MOD H45, C/ MOTOR ELETRICO M2000 DE 1,33KW	UN	1771.54
	SINAPI/CEF	(1,75HP)**CAIXA**
11652	SINAPI/CEF	VIBRADOR DE IMERSAO, DIAMETRO DE 25 MM, COM MOTOR A GASOLINA DE 3,5 HP	UN	1874.03
25970	SINAPI/CEF	VIBROACABADORA DE ASFALTO SOBRE ESTEIRA, CIFALI - TEREX MOD. VDA 400, A DIESEL, 76 CV (57 KW),	UN	752581.02
	SINAPI/CEF	PRODUCAO 400 T/H -
25971	SINAPI/CEF	VIBROACABADORA DE ASFALTO SOBRE ESTEIRA, VÖGELE SUPER AF 5500, A DIESEL, 100 KW, PRODUCAO 600	UN	1120210.7
	SINAPI/CEF	T/H. (NACIONAL)
10488	SINAPI/CEF	VIBROACABADORA DE ASFALTO SOBRE ESTEIRAS, LARGURA DE PAVIMENTACAO = 1,9 A 5,3 M, POTENCIA MAXIMA	UN	880000
	SINAPI/CEF	INTERMITENTE = 105 CV, CAPACIDADE = 450 T/H
13476	SINAPI/CEF	VIBROACABADORA DE ASFALTO SOBRE ESTEIRAS, TEREX, MOD. VDA - 600, 117 HP, LARG. PAVIM. 2,6 M A 6,0 M,	UN	823225.83
	SINAPI/CEF	CAP. 450 T/ H
13606	SINAPI/CEF	VIBROACABADORA DE ASFALTO, CIBER, MOD. SA 230, POTÊNCIA 31 A 45 CV, CAPACIDADE DE PAVIMENTAÇÃO 100	UN	437061.59
	SINAPI/CEF	T/H, LARG. PAV. 2,00 A 3,8 M, DE PNEUS
10489	SINAPI/CEF	VIDRACEIRO	H	7.82
10500	SINAPI/CEF	VIDRO CANELADO 4 MM - SEM COLOCACAO	M2	70
10496	SINAPI/CEF	VIDRO COMUM LAMINADO LISO INCOLOR DUPLO, ESPESSURA TOTAL 6MM (cada camada de 3MM) - COLOCADO	M2	344.96
34391	SINAPI/CEF	VIDRO COMUM LAMINADO LISO INCOLOR DUPLO, ESPESSURA TOTAL 8 MM (CADA CAMADA DE 4 MM) - COLOCADO	M2	446.75
10497	SINAPI/CEF	VIDRO COMUM LAMINADO LISO INCOLOR TRIPLO, ESPESSURA TOTAL 12MM (cada camada de 4MM) - COLOCADO	M2	571.66999999999996
10504	SINAPI/CEF	VIDRO COMUM LAMINADO LISO INCOLOR TRIPLO, ESPESSURA TOTAL 15MM (cada camada de 5MM) - COLOCADO	M2	746.67
34390	SINAPI/CEF	VIDRO CRISTAL COLORIDO 10 MM	M2	348.44
34389	SINAPI/CEF	VIDRO CRISTAL COLORIDO 4 MM	M2	108.89
34388	SINAPI/CEF	VIDRO CRISTAL COLORIDO 6 MM	M2	154.75
34387	SINAPI/CEF	VIDRO CRISTAL COLORIDO 8MM	M2	251.22
11188	SINAPI/CEF	VIDRO LISO FUME E = 4MM - SEM COLOCACAO	M2	126
21107	SINAPI/CEF	VIDRO LISO FUME E = 5MM - SEM COLOCACAO	M2	151.62
11189	SINAPI/CEF	VIDRO LISO FUME E = 6MM - SEM COLOCACAO	M2	210
34386	SINAPI/CEF	VIDRO LISO INCOLOR 10 MM - SEM COLOCACAO	M2	233.33
10494	SINAPI/CEF	VIDRO LISO INCOLOR 2MM - SEM COLOCACAO	M2	51.33
10490	SINAPI/CEF	VIDRO LISO INCOLOR 3MM - SEM COLOCACAO	M2	70
10492	SINAPI/CEF	VIDRO LISO INCOLOR 4MM - SEM COLOCACAO	M2	93.33
10493	SINAPI/CEF	VIDRO LISO INCOLOR 5MM - SEM COLOCACAO	M2	123.67
	SINAPI/CEF
	SINAPI/CEF	PREÇOS DE INSUMOS	Página:	107 / 107
Mês de Coleta:	SINAPI/CEF	05/2014 Pesquisa: IBGE
	SINAPI/CEF	FORTALEZA 88,81		50.72
Localidade:	SINAPI/CEF	Encargos Sociais Desonerados(%) Horista:	Mensalista:
Código	SINAPI/CEF	Descriçao do Insumo	Unid	Preço
	SINAPI/CEF			Mediano (R$)
10491	SINAPI/CEF	VIDRO LISO INCOLOR 6MM - SEM COLOCACAO	M2	185.5
34385	SINAPI/CEF	VIDRO LISO INCOLOR 8MM - SEM COLOCACAO	M2	192.89
10499	SINAPI/CEF	VIDRO MARTELADO 4 MM - SEM COLOCACAO	M2	70
34384	SINAPI/CEF	VIDRO PLANO ARAMADO E = 6 MM - SEM COLOCACAO	M2	233.33
11185	SINAPI/CEF	VIDRO PLANO ARMADO E = 7MM - SEM COLOCACAO	M2	268.33
10507	SINAPI/CEF	VIDRO TEMPERADO INCOLOR E=10MM, SEM COLOCAÇÃO	M2	219.04
10505	SINAPI/CEF	VIDRO TEMPERADO INCOLOR E=6MM, SEM COLOCAÇÃO	M2	153.33000000000001
10506	SINAPI/CEF	VIDRO TEMPERADO INCOLOR E=8MM, SEM COLOCAÇÃO	M2	184.23
5031	SINAPI/CEF	VIDRO TEMPERADO INCOLOR PARA PORTA DE ABRIR, E = 10 MM (SEM FERRAGENS E SEM COLOCACAO) - M2	M2	260
10501	SINAPI/CEF	VIDRO TEMPERADO VERDE E= 6MM, SEM COLOCAÇÃO	M2	170.85
10502	SINAPI/CEF	VIDRO TEMPERADO VERDE E=10MM, SEM COLOCAÇÃO	M2	262.85000000000002
10503	SINAPI/CEF	VIDRO TEMPERADO VERDE E=8MM, SEM COLOCAÇÃO	M2	217.95
10508	SINAPI/CEF	VIGIA NOTURNO	H	7.34
11643	SINAPI/CEF	VIGOTA CONCRETO ARMADO PRE-MOLDADO 0,10X0,10X1,00M	UN	8.84
10615	SINAPI/CEF	VOLKSWAGEN GOL 1.0 MOTOR A GASOLINA**CAIXA**	UN	41069.230000000003
13860	SINAPI/CEF	VOLKSWAGEN GOL 1.6 A ALCOOL**CAIXA**	UN	56495.29
11613	SINAPI/CEF	VOLKSWAGEN KOMBI STANDARD PICK UP A GASOLINA REFRIG A AR, 55CV, C/ INJECAO ELETRONICA, CAP	UN	52845.5
	SINAPI/CEF	1170KG**CAIXA**
11157	SINAPI/CEF	WASH PRIMER PARA TINTA AUTOMOTIVA	GL	118.02
	SINAPI/CEF
	SINAPI/CEF
	SINAPI/CEF
	SINAPI/CEF
	SINAPI/CEF
	SINAPI/CEF
	SINAPI/CEF
	SINAPI/CEF
	SINAPI/CEF
	SINAPI/CEF
	SINAPI/CEF
	SINAPI/CEF
	SINAPI/CEF
	SINAPI/CEF
	SINAPI/CEF
	SINAPI/CEF
	SINAPI/CEF
	SINAPI/CEF
	SINAPI/CEF
	SINAPI/CEF
	SINAPI/CEF
	SINAPI/CEF
	SINAPI/CEF
	SINAPI/CEF
	SINAPI/CEF
	SINAPI/CEF
	SINAPI/CEF
	SINAPI/CEF
	SINAPI/CEF
	SINAPI/CEF
	SINAPI/CEF
	SINAPI/CEF

## 'file:///C:/Arquivos/Documentos/TRT%20DIVISÃO%20DE%20MANUTENÇÃO%20-%20Infraestrutura%20Predial/Ata%20Manutenção%20Predial%202014/Termo%20de%20Referência/ANEXO%20II%20Orcamento%20Manutenção%20Predial.xlsx'#I_SEINFRA
I7501	SEINFRA/CE	10 SLOTS CHASSIS MODULAR HARDWARE STYLE , MOD. 1746-A10AB	UN	1482.56
I7447	SEINFRA/CE	5/03 RS-232 ROGRAMMER CABLE 3m, MOD. 1747-CP3 AB	UN	64.86
I8222	SEINFRA/CE	ABÓBADA DE POLICARBONATO TRANSPARENTE	M2	597.48
I6472	SEINFRA/CE	ABRAÇADEIRA PARA POSTE DE CONCRETO DUPLO "T"	UN	5.67
I6700	SEINFRA/CE	ABRAÇADEIRAS EM FERRO BARRA CHATA 1/4" PINTURA EPOXI C/PARAFUSOS	UN	36.4
I0003	SEINFRA/CE	ABRIGO P/ HIDRANTE 60 X 90 X 17CM	UN	218.06
I0004	SEINFRA/CE	ABRIGO PRÉ-MOLDADO CONCRETO (FORNECIMENTO/ASSENTAMENTO)	UN	4540.8599999999997
I7443	SEINFRA/CE	AC INPUT MODULE FOR PLC, MOD. 1746-IA16 AB WITH16 CHANNELS	UN	884
I8560	SEINFRA/CE	ACELERADOR DE COBALTO 6%	L	57.6
I7438	SEINFRA/CE	ACESSÓRIOS DE BAIXA TENSÃO	CJ	344.7
I7428	SEINFRA/CE	ACESSÓRIOS DE MÉDIA TENSÃO	CJ	3584.89
I8198	SEINFRA/CE	ACESSÓRIOS P/ TRILHO -100	KG	6.58
I8258	SEINFRA/CE	ACESSÓRIOS PARA UNIDADE DE PESAGEM (FAROL LUMINOSO, SENSORES DE POSIÇÃO, SOFTWARE DE CONFIGURAÇÃO, CABOS, ETC)	CJ	21179.41
I7469	SEINFRA/CE	ACETILENO	KG	28.83
I0154	SEINFRA/CE	ÁCIDO MURIÁTICO	L	2.5
I0005	SEINFRA/CE	ACIONAD.MANUAL, TIPO QUEBRE O VIDRO, MOD. EUROTRON	UN	35.369999999999997
I0157	SEINFRA/CE	AÇO CA-25	KG	3.16
I0163	SEINFRA/CE	AÇO CA-50	KG	3.01
I7952	SEINFRA/CE	AÇO CA-50/60	KG	2.98
I0169	SEINFRA/CE	AÇO CA-60	KG	3.1
I0006	SEINFRA/CE	ADAPTADOR - 65X65MM (2 1/2X2 1/2'')	UN	59.08
I2898	SEINFRA/CE	ADAPTADOR PARA POLIETILENO 20 x 1/2"	UN	2.23
I2899	SEINFRA/CE	ADAPTADOR PARA POLIETILENO 20 x 3/4"	UN	2.31
I2900	SEINFRA/CE	ADAPTADOR PARA POLIETILENO 32 x 1"	UN	3.48
I3082	SEINFRA/CE	ADAPTADOR PBA PONTA / ROSCA DN 75	UN	13.78
I3085	SEINFRA/CE	ADAPTADOR PBA / BOLSA DEFoFo JE DN 100	UN	56.14
I3083	SEINFRA/CE	ADAPTADOR PBA / BOLSA DEFoFo JE DN 50	UN	14.09
I3084	SEINFRA/CE	ADAPTADOR PBA / BOLSA DEFoFo JE DN 75	UN	39.26
I3088	SEINFRA/CE	ADAPTADOR PBA / LUVA DE FIBROCIMENTO DN 100	UN	52.46
I3086	SEINFRA/CE	ADAPTADOR PBA / LUVA DE FIBROCIMENTO DN 50	UN	30.1
I3087	SEINFRA/CE	ADAPTADOR PBA / LUVA DE FIBROCIMENTO DN 75	UN	41.51
I3078	SEINFRA/CE	ADAPTADOR PBA BOLSA / ROSCA DN 50	UN	14.09
I3079	SEINFRA/CE	ADAPTADOR PBA BOLSA / ROSCA DN 75	UN	39.26
I3080	SEINFRA/CE	ADAPTADOR PBA BOLSA/ ROSCA DN 100	UN	56.14
I3081	SEINFRA/CE	ADAPTADOR PBA PONTA / ROSCA DN 50	UN	5.18
I6846	SEINFRA/CE	ADAPTADOR PBS BOLSA ROSCA 150mm x 6'	UN	85.59
I0007	SEINFRA/CE	ADAPTADOR PVC P/SIFÃO 1 1/4''X40MM	UN	1.8
I6722	SEINFRA/CE	ADAPTADOR PVC REGISTRO 25MM (3/4")	UN	0.53
I6723	SEINFRA/CE	ADAPTADOR PVC REGISTRO 32MM (1")	UN	1.03
I6724	SEINFRA/CE	ADAPTADOR PVC REGISTRO 40MM (1 1/4")	UN	2.34
I6725	SEINFRA/CE	ADAPTADOR PVC REGISTRO 50MM (1 1/2")	UN	2.66
I6726	SEINFRA/CE	ADAPTADOR PVC REGISTRO 60MM (2")	UN	7.23
I0008	SEINFRA/CE	ADAPTADOR PVC REGISTRO 75MM (2 1/2'')	UN	13.71
I0009	SEINFRA/CE	ADAPTADOR PVC REGISTRO 85MM (3'')	UN	21.74
I0010	SEINFRA/CE	ADAPTADOR PVC SOLD. FLANGES LIVRES P/CX. D'ÁGUA 110MM	UN	231.24
I0011	SEINFRA/CE	ADAPTADOR PVC SOLD. FLANGES LIVRES P/CX. D'ÁGUA 20MM	UN	8.8000000000000007
I0012	SEINFRA/CE	ADAPTADOR PVC SOLD. FLANGES LIVRES P/CX. D'ÁGUA 25MM	UN	10.210000000000001
I0013	SEINFRA/CE	ADAPTADOR PVC SOLD. FLANGES LIVRES P/CX. D'ÁGUA 32MM	UN	12.27
I0014	SEINFRA/CE	ADAPTADOR PVC SOLD. FLANGES LIVRES P/CX. D'ÁGUA 40MM	UN	18.100000000000001
I0015	SEINFRA/CE	ADAPTADOR PVC SOLD. FLANGES LIVRES P/CX. D'ÁGUA 50MM	UN	21.07
I0016	SEINFRA/CE	ADAPTADOR PVC SOLD. FLANGES LIVRES P/CX. D'ÁGUA 60MM	UN	31.24
I0017	SEINFRA/CE	ADAPTADOR PVC SOLD. FLANGES LIVRES P/CX. D'ÁGUA 75MM	UN	119.93
I0018	SEINFRA/CE	ADAPTADOR PVC SOLD. FLANGES LIVRES P/CX. D'ÁGUA 85MM	UN	161.58000000000001
I0019	SEINFRA/CE	ADAPTADOR PVC SOLDAVEL CURTO LR P/REG. 25x3/4"	UN	0.75
I6267	SEINFRA/CE	ADAPTADOR SOLDÁVEL BOLSA/ROSCA DN 60mmX2"	UN	3.32
I0020	SEINFRA/CE	ADAPTADOR SOLDAVEL C/FLANGE P/CX D'ÁGUA 32x1"	UN	12.18
I8367	SEINFRA/CE	ADAPTER CABLE, CAT. "6" DE 2,50m	UN	9.19
I0021	SEINFRA/CE	ADESIVO 90ML	UN	3.42
I0022	SEINFRA/CE	ADESIVO A BASE ASF.E ELAST.EMULS.P/ ADER.MANTAS	KG	6.6
I0023	SEINFRA/CE	ADESIVO AUTO VULCANIZANTE	L	26.87
I0024	SEINFRA/CE	ADESIVO DE CONTATO	KG	8.6
I0025	SEINFRA/CE	ADESIVO HIDRO-ASFALTICO	L	3.43
I0026	SEINFRA/CE	ADESIVO PARA TUBO DE PVC RIGIDO	KG	29.33
I0027	SEINFRA/CE	ADITIVO EXPANSOR	L	12.1
I0028	SEINFRA/CE	ADITIVO HIDROFUGO	KG	4.5
I8423	SEINFRA/CE	ADITIVO LÍQUIDO CONTROLADOR DE RUPTURA	KG	4.2
I6801	SEINFRA/CE	ADITIVO PLASTIFICANTE DENSIFICADOR E RETARDADOR DE PEGA	KG	0.96
I0029	SEINFRA/CE	ADITIVO PLASTIMENT BV-40	L	3.14
I0030	SEINFRA/CE	ADUBO MINERAL (10-10-10NPK)	KG	1.3
I0031	SEINFRA/CE	ADUBO ORGANICO CURTIDO (ESTERCO)	M3	122.48
I6310	SEINFRA/CE	AERADOR DE BANDEJAS EM FYBERGLASS CAPACIDADE DE 11,1 à 19,0 l/s	UN	75504
I6311	SEINFRA/CE	AERADOR DE BANDEJAS EM FYBERGLASS CAPACIDADE DE 19,1 à 32,0 l/s	UN	107435.9
I6312	SEINFRA/CE	AERADOR DE BANDEJAS EM FYBERGLASS CAPACIDADE DE 32,1 à 50,0 l/s	UN	144244.1
I6309	SEINFRA/CE	AERADOR DE BANDEJAS EM FYBERGLASS CAPACIDADE DE 5,1 à 11,0 l/s	UN	58358.3
I6313	SEINFRA/CE	AERADOR DE BANDEJAS EM FYBERGLASS CAPACIDADE DE 50,10 à 72,0 l/s	UN	171771.6
I6308	SEINFRA/CE	AERADOR DE BANDEJAS EM FYBERGLASS CAPACIDADE DE ATÉ 5,0 l/s	UN	44515.9
I0032	SEINFRA/CE	AFASTADOR FIBROCIMENTO (CANALETE 90)	UN	3.35
I0033	SEINFRA/CE	AGLUTINANTE ORGANO-SINTETICO	L	9.18
I0034	SEINFRA/CE	AGREGADO DE ALTA RESISTÊNCIA PARA PISOS	KG	0.35
I2294	SEINFRA/CE	ÁGUA	M3	3.8
I0035	SEINFRA/CE	AGUARRAZ MINERAL	L	7.5
I0036	SEINFRA/CE	AGULHA 125 PARA SACO	UN	0.7
I0037	SEINFRA/CE	AJUDANTE	H	4
I0039	SEINFRA/CE	AJUDANTE DE APLICADOR DE IMPERMEABILIZAÇÃO	H	4
I0040	SEINFRA/CE	AJUDANTE DE ARMADOR/FERREIRO	H	4
I0041	SEINFRA/CE	AJUDANTE DE CARPINTEIRO	H	4
I0042	SEINFRA/CE	AJUDANTE DE ELETRICISTA	H	4
I0043	SEINFRA/CE	AJUDANTE DE ENCANADOR	H	4
I0044	SEINFRA/CE	AJUDANTE DE GRANITEIRO/MARMORISTA	H	4
I0045	SEINFRA/CE	AJUDANTE DE PINTOR	H	4
I0046	SEINFRA/CE	AJUDANTE DE SERRALHEIRO	H	4
I0047	SEINFRA/CE	AJUDANTE DE TELHADISTA	H	4
I7452	SEINFRA/CE	ALARME SONORO/VISUAL, SIRENE 120 dB, COM ACIONADOR MANUAL, ALIMENTAÇÃO 220 VAC	UN	224.4
I8212	SEINFRA/CE	ALÇA PREFORMADA DE DISTRIBUIÇÃO PARA CONDUTOR DE ALUMÍNIO 2,0 AWG	UN	3.73
I8213	SEINFRA/CE	ALÇA PREFORMADA DE DISTRIBUIÇÃO PARA CONDUTOR DE COBRE 2,0 AWG	UN	20.29
I0048	SEINFRA/CE	ALFANGISTA	H	3.95
I8268	SEINFRA/CE	ALIZAR DE MADEIRA L = 5 cm	M	3
I8600	SEINFRA/CE	ALMOXARIFE	HxMÊS	3014.4
I6787	SEINFRA/CE	ALUMINIO CORRUGADO	M2	13.56
I0050	SEINFRA/CE	ALUMINIO ESTRUTURAL USINADO PARA ESTRUTURA	KG	21.8
I0052	SEINFRA/CE	AMONIA	L	1.65
I0053	SEINFRA/CE	AMPERIMETRO ( 72 X 72 )MM - ESC. 0 - 250A	UN	84.7
I0054	SEINFRA/CE	AMPERIMETRO (144 X 144)MM - ESC. 0 - 100A	UN	126.57
I0055	SEINFRA/CE	AMPERIMETRO (96 X 96)MM - ESC. 0 A 500A	UN	85.47
I7448	SEINFRA/CE	ANALOG INPUT 4 CHANNEL CARD FOR PLC, MOD. 1746-N14 AB	UN	1809.47
I0056	SEINFRA/CE	ANCORAGEM ATIVA PARA CABO COM 1 CORDOALHA DE 12.7mm	UN	41.99
I0057	SEINFRA/CE	ANCORAGEM ATIVA PARA CABO COM 12 CORDOALHA DE 12.7mm	UN	434.51
I0058	SEINFRA/CE	ANCORAGEM ATIVA PARA CABO COM 2 CORDOALHAS DE 12,7mm	UN	66.58
I0059	SEINFRA/CE	ANCORAGEM ATIVA PARA CABO COM 4 CORDOALHA DE 12,7mm	UN	122.51
I0060	SEINFRA/CE	ANCORAGEM ATIVA PARA CABO COM 6 CORDOALHA DE 12.7mm	UN	204.62
I0061	SEINFRA/CE	ANCORAGEM ATIVA PARA CABO COM 7 CORDOALHA DE 12.7mm	UN	237.5
I0062	SEINFRA/CE	ANCORAGEM PASSIVA PARA CABO COM 1 CORDOALHA DE 12.7mm	UN	11.67
I0063	SEINFRA/CE	ANCORAGEM PASSIVA PARA CABO COM 12 CORDOALHA DE 12.7mm	UN	101.5
I0064	SEINFRA/CE	ANCORAGEM PASSIVA PARA CABO COM 2 CORDOALHA DE 12.7mm	UN	11.67
I0065	SEINFRA/CE	ANCORAGEM PASSIVA PARA CABO COM 4 CORDOALHA DE 12.7mm	UN	29
I0066	SEINFRA/CE	ANCORAGEM PASSIVA PARA CABO COM 6 CORDOALHA DE 12.7mm	UN	48.33
I0067	SEINFRA/CE	ANCORAGEM PASSIVA PARA CABO COM 7 CORDOALHA DE 12.7mm	UN	72.489999999999995
I7947	SEINFRA/CE	ANDAIME METÁLICO DE ENCAIXE	M3xMÊS	1.73
I0068	SEINFRA/CE	ANDAIME METALICO DE FACHADA - LOCAÇÃO	M2	5.2
I8216	SEINFRA/CE	ANEL BORRACHA P/ FoFo JUNTA ELÁSTICA DN 100 P/ ÁGUA	UN	14.62
I4159	SEINFRA/CE	ANEL BORRACHA P/ FoFo JUNTA ELÁSTICA DN 100 P/ ESGOTO	UN	25.72
I6409	SEINFRA/CE	ANEL BORRACHA P/ FoFo JUNTA ELÁSTICA DN 1000 P/ ÁGUA	UN	455.39
I4172	SEINFRA/CE	ANEL BORRACHA P/ FoFo JUNTA ELÁSTICA DN 1000 P/ ESGOTO	UN	1073.04
I6417	SEINFRA/CE	ANEL BORRACHA P/ FoFo JUNTA ELÁSTICA DN 1200 P/ ÁGUA	UN	731.34
I4173	SEINFRA/CE	ANEL BORRACHA P/ FoFo JUNTA ELÁSTICA DN 1200 P/ ESGOTO	UN	2159.4
I8217	SEINFRA/CE	ANEL BORRACHA P/ FoFo JUNTA ELÁSTICA DN 150 P/ ÁGUA	UN	20.13
I4160	SEINFRA/CE	ANEL BORRACHA P/ FoFo JUNTA ELÁSTICA DN 150 P/ ESGOTO	UN	49.13
I8218	SEINFRA/CE	ANEL BORRACHA P/ FoFo JUNTA ELÁSTICA DN 200 P/ ÁGUA	UN	25.69
I4161	SEINFRA/CE	ANEL BORRACHA P/ FoFo JUNTA ELÁSTICA DN 200 P/ ESGOTO	UN	96.39
I8219	SEINFRA/CE	ANEL BORRACHA P/ FoFo JUNTA ELÁSTICA DN 250 P/ ÁGUA	UN	33.28
I4162	SEINFRA/CE	ANEL BORRACHA P/ FoFo JUNTA ELÁSTICA DN 250 P/ ESGOTO	UN	118.84
I8220	SEINFRA/CE	ANEL BORRACHA P/ FoFo JUNTA ELÁSTICA DN 300 P/ ÁGUA	UN	47.51
I4163	SEINFRA/CE	ANEL BORRACHA P/ FoFo JUNTA ELÁSTICA DN 300 P/ ESGOTO	UN	133.07
I8221	SEINFRA/CE	ANEL BORRACHA P/ FoFo JUNTA ELÁSTICA DN 350 P/ ÁGUA	UN	74.66
I4164	SEINFRA/CE	ANEL BORRACHA P/ FoFo JUNTA ELÁSTICA DN 350 P/ ESGOTO	UN	140.41999999999999
I6400	SEINFRA/CE	ANEL BORRACHA P/ FoFo JUNTA ELÁSTICA DN 400 P/ ÁGUA	UN	65.38
I4165	SEINFRA/CE	ANEL BORRACHA P/ FoFo JUNTA ELÁSTICA DN 400 P/ ESGOTO	UN	170.32
I6402	SEINFRA/CE	ANEL BORRACHA P/ FoFo JUNTA ELÁSTICA DN 450 P/ ÁGUA	UN	102.54
I4166	SEINFRA/CE	ANEL BORRACHA P/ FoFo JUNTA ELÁSTICA DN 450 P/ ESGOTO	UN	204.79
I4157	SEINFRA/CE	ANEL BORRACHA P/ FoFo JUNTA ELÁSTICA DN 50 P/ ESGOTO	UN	2.27
I6403	SEINFRA/CE	ANEL BORRACHA P/ FoFo JUNTA ELÁSTICA DN 500 P/ ÁGUA	UN	98.29
I4167	SEINFRA/CE	ANEL BORRACHA P/ FoFo JUNTA ELÁSTICA DN 500 P/ ESGOTO	UN	268.57
I6404	SEINFRA/CE	ANEL BORRACHA P/ FoFo JUNTA ELÁSTICA DN 600 P/ ÁGUA	UN	128.93
I4168	SEINFRA/CE	ANEL BORRACHA P/ FoFo JUNTA ELÁSTICA DN 600 P/ ESGOTO	UN	307.27
I6405	SEINFRA/CE	ANEL BORRACHA P/ FoFo JUNTA ELÁSTICA DN 700 P/ ÁGUA	UN	270.67
I4169	SEINFRA/CE	ANEL BORRACHA P/ FoFo JUNTA ELÁSTICA DN 700 P/ ESGOTO	UN	713.5
I8215	SEINFRA/CE	ANEL BORRACHA P/ FoFo JUNTA ELÁSTICA DN 80 P/ ÁGUA	UN	8.48
I7095	SEINFRA/CE	ANEL BORRACHA P/ FoFo JUNTA ELÁSTICA DN 80 P/ ESGOTO	UN	19.809999999999999
I6406	SEINFRA/CE	ANEL BORRACHA P/ FoFo JUNTA ELÁSTICA DN 800 P/ ÁGUA	UN	313.14999999999998
I4170	SEINFRA/CE	ANEL BORRACHA P/ FoFo JUNTA ELÁSTICA DN 800 P/ ESGOTO	UN	820.67
I6407	SEINFRA/CE	ANEL BORRACHA P/ FoFo JUNTA ELÁSTICA DN 900 P/ ÁGUA	UN	369.88
I4171	SEINFRA/CE	ANEL BORRACHA P/ FoFo JUNTA ELÁSTICA DN 900 P/ ESGOTO	UN	972.75
I2965	SEINFRA/CE	ANEL DE BORRACHA OCRE DN 100	UN	3.91
I2966	SEINFRA/CE	ANEL DE BORRACHA OCRE DN 125	UN	6.58
I2967	SEINFRA/CE	ANEL DE BORRACHA OCRE DN 150	UN	9.4700000000000006
I2968	SEINFRA/CE	ANEL DE BORRACHA OCRE DN 200	UN	10.09
I2969	SEINFRA/CE	ANEL DE BORRACHA OCRE DN 250	UN	21.95
I2970	SEINFRA/CE	ANEL DE BORRACHA OCRE DN 300	UN	20.76
I2971	SEINFRA/CE	ANEL DE BORRACHA OCRE DN 350	UN	42.55
I2972	SEINFRA/CE	ANEL DE BORRACHA OCRE DN 400	UN	46.18
I3094	SEINFRA/CE	ANEL DE BORRACHA P/ TUBO DE FoFo 1MPa DN 100	UN	7.79
I3095	SEINFRA/CE	ANEL DE BORRACHA P/ TUBO DE FoFo 1MPa DN 150	UN	11.97
I3096	SEINFRA/CE	ANEL DE BORRACHA P/ TUBO DE FoFo 1MPa DN 200	UN	25.81
I3097	SEINFRA/CE	ANEL DE BORRACHA P/ TUBO DE FoFo 1MPa DN 250	UN	67.709999999999994
I3098	SEINFRA/CE	ANEL DE BORRACHA P/ TUBO DE FoFo 1MPa DN 300	UN	80.290000000000006
I3091	SEINFRA/CE	ANEL DE BORRACHA P/ TUBO PBA DN 100	UN	6.67
I3089	SEINFRA/CE	ANEL DE BORRACHA P/ TUBO PBA DN 50	UN	2.2599999999999998
I3090	SEINFRA/CE	ANEL DE BORRACHA P/ TUBO PBA DN 75	UN	6.52
I0069	SEINFRA/CE	ANEL DE BORRACHA P/ TUBOS E CONEXÕES F.F. 100M	UN	22.07
I0070	SEINFRA/CE	ANEL DE BORRACHA P/ TUBOS E CONEXÕES F.F. 150MM	UN	28.69
I0071	SEINFRA/CE	ANEL DE BORRACHA P/ TUBOS E CONEXÕES F.F. 50MM	UN	16.600000000000001
I0072	SEINFRA/CE	ANEL DE BORRACHA P/ TUBOS E CONEXÕES F.F. 75MM	UN	18.8
I0073	SEINFRA/CE	ANEL DE BORRACHA P/TUBO PVC 100MM (4'')	UN	3.45
I0074	SEINFRA/CE	ANEL DE BORRACHA P/TUBO PVC 150MM (6'')	UN	11.35
I0075	SEINFRA/CE	ANEL DE BORRACHA P/TUBO PVC 40MM	UN	1.48
I0076	SEINFRA/CE	ANEL DE BORRACHA P/TUBO PVC 50MM (2'')	UN	1.54
I0077	SEINFRA/CE	ANEL DE BORRACHA P/TUBO PVC 75MM (3'')	UN	1.83
I0078	SEINFRA/CE	ANEL DE BORRACHA P/TUBO PVC REFORÇADO DE 100MM	UN	5.38
I0079	SEINFRA/CE	ANEL DE BORRACHA P/TUBO PVC REFORÇADO DE 150MM	UN	8.08
I0080	SEINFRA/CE	ANEL DE BORRACHA P/TUBO PVC REFORÇADO DE 50MM	UN	2.39
I0081	SEINFRA/CE	ANEL DE BORRACHA P/TUBO PVC REFORÇADO DE 75MM	UN	3.53
I2964	SEINFRA/CE	ANEL DE BORRACHA P/TUBO VFORT.PAREDE DUPLA DN 150	UN	6.02
I0082	SEINFRA/CE	ANEL DE BORRACHA PARA BACIA	UN	2.2999999999999998
I6847	SEINFRA/CE	ANEL DE BORRACHA TIL REDE 150	UN	59.29
I6848	SEINFRA/CE	ANEL DE BORRACHA TIL REDE 300	UN	162.02000000000001
I7412	SEINFRA/CE	ANEL DE PROTEÇÃO DIAZED	UN	1.22
I5803	SEINFRA/CE	ANEL EDUTOR O-RING DN 40	UN	0.45
I5804	SEINFRA/CE	ANEL EDUTOR O-RING DN 50	UN	0.82
I5805	SEINFRA/CE	ANEL EDUTOR O-RING DN 65	UN	1.34
I0083	SEINFRA/CE	ANEL PRE-MOLDADO DE CONCRETO D=0.60M, h = 0.80M	UN	64.37
I7964	SEINFRA/CE	ANEL PRE-MOLDADO DE CONCRETO D=1,20M, h=0,50M	UN	108.35
I6244	SEINFRA/CE	ANEL PRÉ-MOLDADO DE CONCRETO, D=1,50M, H = 0.50M	UN	153.72999999999999
I6410	SEINFRA/CE	ANEL PRÉ-MOLDADO DE CONCRETO, D=4,00M, ESP=12CM	UN	597.22
I6063	SEINFRA/CE	ANEL PRE-MOLDADO DE CONCRETO, D = 0,60M (LIGA. PREDIAL)	UN	100.67
I6061	SEINFRA/CE	ANEL PRE-MOLDADO DE CONCRETO, D = 0,60M, H = 0,50M	UN	45.94
I6062	SEINFRA/CE	ANEL PRE-MOLDADO DE CONCRETO, D = 0,60M, H = 0,70M	UN	61.47
I6064	SEINFRA/CE	ANEL PRE-MOLDADO DE CONCRETO, D = 0,60M, H = 1,00M	UN	87.08
I6065	SEINFRA/CE	ANEL PRE-MOLDADO DE CONCRETO, D = 1,00M, H = 0,50M	UN	105.9
I6066	SEINFRA/CE	ANEL PRE-MOLDADO DE CONCRETO, D = 2,00M, H = 0,50M	UN	317.63
I6067	SEINFRA/CE	ANEL PRE-MOLDADO DE CONCRETO, D = 2,50M, H = 0,50M	UN	343.83
I6068	SEINFRA/CE	ANEL PRE-MOLDADO DE CONCRETO, D = 3,00M, H = 0,50M	UN	472.31
I6069	SEINFRA/CE	ANEL PRE-MOLDADO DE CONCRETO, D = 3,50M, h= 0,50M	UN	566.44000000000005
I0084	SEINFRA/CE	ANEL PRE-MOLDADO DE CONCRETO, D=0.80M, h = 0.50M	UN	88.13
I0085	SEINFRA/CE	ANEL PRE-MOLDADO DE CONCRETO, D=0.80M, h = 1.00M	UN	90.5
I6411	SEINFRA/CE	ANEL PRÉ-MOLDADO DE CONCRETO, D=5,00M, esp.=15CM	UN	934.14
I6050	SEINFRA/CE	ANTRACITO TE = 0,9; CU = 1,4 A 1,6	M3	3939.61
I0086	SEINFRA/CE	APARELHO DE APOIO EM NEOPRENE	DM3	70
I7357	SEINFRA/CE	APARELHO DE JANELA - CAP 10.000 BTU (FORN. E MONTAGEM)	UN	1233.1199999999999
I7358	SEINFRA/CE	APARELHO DE JANELA - CAP 12.000 BTU (FORN. E MONTAGEM)	UN	1345.22
I7360	SEINFRA/CE	APARELHO DE JANELA - CAP 18.000 BTU (FORN. E MONTAGEM)	UN	1824.67
I7361	SEINFRA/CE	APARELHO DE JANELA - CAP 21.000 BTU (FORN. E MONTAGEM)	UN	2017.83
I7362	SEINFRA/CE	APARELHO DE JANELA - CAP 30.000 BTU (FORN. E MONTAGEM)	UN	3138.85
I7356	SEINFRA/CE	APARELHO DE JANELA - CAP 7.500 BTU (FORN. E MONTAGEM)	UN	952.86
I8087	SEINFRA/CE	APARELHO DE MUDANÇA DE VIA TR 45, TIPO 1:10, COMPLETO, INCLUINDO TODAS AS FIXAÇÕES E A DORMENTAÇÃO ESPECIAL (MADEIRA)	UN	183853.94
I8088	SEINFRA/CE	APARELHO DE MUDANÇA DE VIA TR 45, TIPO 1:12, COMPLETO, INCLUINDO TODAS AS FIXAÇÕES E A DORMENTAÇÃO ESPECIAL (MADEIRA)	UN	200900
I8089	SEINFRA/CE	APARELHO DE MUDANÇA DE VIA TR 45, TIPO 1:14, COMPLETO, INCLUINDO TODAS AS FIXAÇÕES E A DORMENTAÇÃO ESPECIAL (MADEIRA)	UN	225251.51
I8086	SEINFRA/CE	APARELHO DE MUDANÇA DE VIA TR 45, TIPO 1:8, COMPLETO, INCLUINDO TODAS AS FIXAÇÕES E A DORMENTAÇÃO ESPECIAL (MADEIRA)	UN	172895.76
I0087	SEINFRA/CE	APARELHO MISTURADOR DE MESA PARA PIA	UN	369.02
I0088	SEINFRA/CE	APARELHO MISTURADOR DE PAREDE PARA PIA	UN	336.53
I0089	SEINFRA/CE	APARELHO MISTURADOR PARA LAVATORIO	UN	332.11
I7459	SEINFRA/CE	APARELHO OXI-ACETILENO	H	0.16
I0090	SEINFRA/CE	APARELHO SINALIZADOR OBSTACULOS	UN	58.16
I6359	SEINFRA/CE	APARELHO TELEFÔNICO DIGITAL PARA LIGAÇÃO JNA CPCT EXISTENTE	UN	161.41999999999999
I0093	SEINFRA/CE	APLICAÇÃO DE PONTE DE ADERÊNCIA NITOBOND	M2	5.52
I8574	SEINFRA/CE	APLICADOR FLEXÍVEL P/ CÁPSULA DE SUPRESSÃO	UN	168
I0091	SEINFRA/CE	APLICADOR IMPERMEABILIZAÇÃO	H	5.55
I0092	SEINFRA/CE	APLICADOR REVESTIMENTO	H	5.55
I8414	SEINFRA/CE	APOIO DO PORTA DENTE P/ FRESADORA	UN	765.58
I8599	SEINFRA/CE	APONTADOR	HxMÊS	1841.23
I0094	SEINFRA/CE	AQUECEDOR A GAS 150L	UN	2947.38
I0095	SEINFRA/CE	AQUECEDOR CENTRAL ELETROAUTOMATICO 220 V	UN	862.9
I2595	SEINFRA/CE	AQUECEDOR DE FLUIDO TÉRMICO	UN	278250
I0096	SEINFRA/CE	AQUECEDOR ELETRICO AGUA CAPAC 200 L	UN	3379.19
I0564	SEINFRA/CE	AQUECEDOR FLUIDO TÉRMICO (CHI)	H	17.288671874999999
I0678	SEINFRA/CE	AQUECEDOR FLUIDO TÉRMICO (CHP)	H	137.15683593750001
I0097	SEINFRA/CE	ARAME FARPADO FIO 16 BWG	M	0.45
I0098	SEINFRA/CE	ARAME GALVANIZADO N.10 BWG	KG	6.93
I0100	SEINFRA/CE	ARAME GALVANIZADO N.14 BWG	KG	7.78
I0101	SEINFRA/CE	ARAME GALVANIZADO N.16 BWG	KG	9.56
I0102	SEINFRA/CE	ARAME GALVANIZADO N.18 BWG	KG	11.25
I0103	SEINFRA/CE	ARAME RECOZIDO N.18 BWG	KG	9.14
I0104	SEINFRA/CE	ARAME ZINCADO DE 2,7MM AMARRAÇÃO DE GABIÕES	KG	7.76
I7935	SEINFRA/CE	ARANDELA APLICADA NA LATERAL DO PILAR EM ALUMÍNIO FUNDIDO PINTADO COM REFLETOR EM ALUMÍNIO ANODIZADO E DIFUSOR EM VIDRO PLANO TEMPERADO TRANSPARENTE PARA LÂMPADA VAPOR METÁLICO 400W MAIS REATOR E IGNITOR	UN	668.71
I8223	SEINFRA/CE	ARANDELA BLINDADA	UN	172.35
I7927	SEINFRA/CE	ARANDELA PARA FLUORESCENTE COMPACTA 18W EM ALUMÍNIO ANODIZADO E PINTADO POR PROCESSO ELETROSTÁTICO COM DOIS VISORES EM VIDRO FOSCO	UN	160.86000000000001
I7926	SEINFRA/CE	ARANDELA PARA FLUORESCENTE COMPACTA 18W EM ALUMÍNIO ANODIZADO E PINTADO POR PROCESSO ELETROSTÁTICO COM UM VISOR EM VIDRO FOSCO	UN	134.43
I7928	SEINFRA/CE	ARANDELA PARA LÂMPADA INCANDESCENTE 60W EM ALUMÍNIO ANODIZADO E PINTADO POR PROCESSO ELETROSTÁTICO COM REFLETOR EM ALUMÍNIO ANODIZADO ALTO BRILHO	UN	86.18
I0105	SEINFRA/CE	ARBUSTO ORNAMENTAL	UN	10.8
I0106	SEINFRA/CE	AREIA ASFÁLTICA USINADA A QUENTE - AAUQ	T	208.85
I0107	SEINFRA/CE	AREIA FINA	M3	23
I0108	SEINFRA/CE	AREIA GROSSA	M3	35
I0109	SEINFRA/CE	AREIA MEDIA	M3	35
I0110	SEINFRA/CE	AREIA QUARTZOSA FINA (FILLER P/COMP.5) O.BAUMGART	KG	3.32
I6049	SEINFRA/CE	AREIA SILTOSA, TE = 0,45 A 0,50; CU = 1,4 a 1,6	M3	680
I0111	SEINFRA/CE	AREIA VERMELHA	M3	34
I0112	SEINFRA/CE	ARENOSO	M3	24
I6508	SEINFRA/CE	ARGAMASSA COLANTE PRÉ-FABRICADA P/ CERÂMICAS E PORCELANATOS	KG	1.78
I0113	SEINFRA/CE	ARGAMASSA COLANTE PRE-MISTURADA	KG	1.1100000000000001
I0114	SEINFRA/CE	ARGAMASSA DE ALTA RESIST.INICIAL/FINAL P/GRAUT	KG	1.4
I0115	SEINFRA/CE	ARGAMASSA EPÓXIDA	M3	2262
I8359	SEINFRA/CE	ARGAMASSA FIXABLOCK	KG	1.4
I0117	SEINFRA/CE	ARGAMASSA PRE-FABRICADA PARA REBOCO	KG	0.37
I0118	SEINFRA/CE	ARGAMASSA PRE-FABRICADA PARA REJUNTAMENTO	KG	1.72
I8287	SEINFRA/CE	ARGAMASSA PRÉ-FABRICADA PARA REJUNTAMENTO A BASE DE EPÓXI	KG	1.72
I0119	SEINFRA/CE	ARGAMASSA PRE-FABRICADA TIPO MASSA FINA	KG	1.39
I0120	SEINFRA/CE	ARGILA EXPANDIDA	M3	204
I0125	SEINFRA/CE	ARMAÇÃO REX TRIFASICA COM ROLDANA	UN	52.45
I6470	SEINFRA/CE	ARMAÇÃO SECUNDÁRIA COM ISOLADOR TIPO ROLDANA	UN	17.899999999999999
I6222	SEINFRA/CE	ARMADOR DE EMBUTIR	UN	17.100000000000001
I6118	SEINFRA/CE	ARMADOR RABO DE ANDORINHA F.G. (PADRÃO MUTIRÃO)	UN	2
I6223	SEINFRA/CE	ARMADOR TIPO RABO DE ANDORINHA	UN	9.11
I0121	SEINFRA/CE	ARMADOR/FERREIRO	H	5.55
I0122	SEINFRA/CE	ARMARIO DE ACO P/ UTENSILIOS (1,90X0,9X0,5)M	UN	417
I0123	SEINFRA/CE	ARMARIO DE ACO TIPO ESCANINHO - MOD. 3 PORTAS	UN	195.33
I0124	SEINFRA/CE	ARMARIO PLASTICO DE EMBUTIR 45X60CM	UN	59.76
I4142	SEINFRA/CE	ARRUELA BORRACHA P/ FLANGES DN 100 PN10 P/ ESGOTO	UN	48.86
I4155	SEINFRA/CE	ARRUELA BORRACHA P/ FLANGES DN 1000 PN10 P/ ESGOTO	UN	2150.7600000000002
I4156	SEINFRA/CE	ARRUELA BORRACHA P/ FLANGES DN 1200 PN10 P/ ESGOTO	UN	2998.01
I4143	SEINFRA/CE	ARRUELA BORRACHA P/ FLANGES DN 150 PN10 P/ ESGOTO	UN	98.42
I4144	SEINFRA/CE	ARRUELA BORRACHA P/ FLANGES DN 200 PN10 P/ ESGOTO	UN	118.16
I4145	SEINFRA/CE	ARRUELA BORRACHA P/ FLANGES DN 250 PN10 P/ ESGOTO	UN	136.79
I4146	SEINFRA/CE	ARRUELA BORRACHA P/ FLANGES DN 300 PN10 P/ ESGOTO	UN	139.78
I4147	SEINFRA/CE	ARRUELA BORRACHA P/ FLANGES DN 350 PN10 P/ ESGOTO	UN	171.8
I4148	SEINFRA/CE	ARRUELA BORRACHA P/ FLANGES DN 400 PN10 P/ ESGOTO	UN	241.77
I4149	SEINFRA/CE	ARRUELA BORRACHA P/ FLANGES DN 450 PN10 P/ ESGOTO	UN	269.32
I4140	SEINFRA/CE	ARRUELA BORRACHA P/ FLANGES DN 50 PN10 P/ ESGOTO	UN	18.54
I4150	SEINFRA/CE	ARRUELA BORRACHA P/ FLANGES DN 500 PN10 P/ ESGOTO	UN	303.58999999999997
I4151	SEINFRA/CE	ARRUELA BORRACHA P/ FLANGES DN 600 PN10 P/ ESGOTO	UN	867.59
I4152	SEINFRA/CE	ARRUELA BORRACHA P/ FLANGES DN 700 PN10 P/ ESGOTO	UN	813.26
I4141	SEINFRA/CE	ARRUELA BORRACHA P/ FLANGES DN 75 PN10 P/ ESGOTO	UN	18.36
I7096	SEINFRA/CE	ARRUELA BORRACHA P/ FLANGES DN 80 PN10 P/ ESGOTO	UN	25.71
I4153	SEINFRA/CE	ARRUELA BORRACHA P/ FLANGES DN 800 PN10 P/ ESGOTO	UN	969.44
I4154	SEINFRA/CE	ARRUELA BORRACHA P/ FLANGES DN 900 PN10 P/ ESGOTO	UN	1070.82
I6428	SEINFRA/CE	ARRUELA BORRACHA P/ FLANGES DN 100 PN10 P/ ÁGUA	UN	30.51
I6446	SEINFRA/CE	ARRUELA BORRACHA P/ FLANGES DN 1000 PN10 P/ ÁGUA	UN	1046.1600000000001
I6447	SEINFRA/CE	ARRUELA BORRACHA P/ FLANGES DN 1200 PN10 P/ ÁGUA	UN	1463.49
I6429	SEINFRA/CE	ARRUELA BORRACHA P/ FLANGES DN 150 PN10 P/ ÁGUA	UN	37.43
I6430	SEINFRA/CE	ARRUELA BORRACHA P/ FLANGES DN 200 PN10 P/ ÁGUA	UN	51.38
I6436	SEINFRA/CE	ARRUELA BORRACHA P/ FLANGES DN 250 PN10 P/ ÁGUA	UN	93.5
I6437	SEINFRA/CE	ARRUELA BORRACHA P/ FLANGES DN 300 PN10 P/ ÁGUA	UN	116.68
I6438	SEINFRA/CE	ARRUELA BORRACHA P/ FLANGES DN 350 PN10 P/ ÁGUA	UN	124.53
I6439	SEINFRA/CE	ARRUELA BORRACHA P/ FLANGES DN 400 PN10 P/ ÁGUA	UN	129.66
I6440	SEINFRA/CE	ARRUELA BORRACHA P/ FLANGES DN 450 PN10 P/ ÁGUA	UN	127.77
I6418	SEINFRA/CE	ARRUELA BORRACHA P/ FLANGES DN 50 PN10 P/ ÁGUA	UN	16.53
I6441	SEINFRA/CE	ARRUELA BORRACHA P/ FLANGES DN 500 PN10 P/ ÁGUA	UN	264.98
I6442	SEINFRA/CE	ARRUELA BORRACHA P/ FLANGES DN 600 PN10 P/ ÁGUA	UN	640.17999999999995
I6443	SEINFRA/CE	ARRUELA BORRACHA P/ FLANGES DN 700 PN10 P/ ÁGUA	UN	915.22
I6419	SEINFRA/CE	ARRUELA BORRACHA P/ FLANGES DN 75 PN10 P/ ÁGUA	UN	21.65
I6420	SEINFRA/CE	ARRUELA BORRACHA P/ FLANGES DN 80 PN10 P/ ÁGUA	UN	19.100000000000001
I6444	SEINFRA/CE	ARRUELA BORRACHA P/ FLANGES DN 800 PN10 P/ ÁGUA	UN	798.58
I6445	SEINFRA/CE	ARRUELA BORRACHA P/ FLANGES DN 900 PN10 P/ ÁGUA	UN	945.29
I6467	SEINFRA/CE	ARRUELA DE ALUMÍNIO PARA ELETRODUTO DN 1 1/2"	UN	0.56999999999999995
I0126	SEINFRA/CE	ARRUELA DE FERRO GALVANIZADO 1 1/2''	UN	0.71
I0127	SEINFRA/CE	ARRUELA DE FERRO GALVANIZADO 1 1/4''	UN	0.61
I0128	SEINFRA/CE	ARRUELA DE FERRO GALVANIZADO 1''	UN	0.41
I0129	SEINFRA/CE	ARRUELA DE FERRO GALVANIZADO 1/2''	UN	0.16
I0130	SEINFRA/CE	ARRUELA DE FERRO GALVANIZADO 2 1/2''	UN	1.77
I0131	SEINFRA/CE	ARRUELA DE FERRO GALVANIZADO 2''	UN	0.95
I0132	SEINFRA/CE	ARRUELA DE FERRO GALVANIZADO 3 1/2''	UN	3.07
I0133	SEINFRA/CE	ARRUELA DE FERRO GALVANIZADO 3''	UN	2.65
I0134	SEINFRA/CE	ARRUELA DE FERRO GALVANIZADO 3/4''	UN	0.25
I0135	SEINFRA/CE	ARRUELA DE FERRO GALVANIZADO 4''	UN	3.14
I0136	SEINFRA/CE	ARRUELA DE PVC RIGIDO	UN	0.9
I0137	SEINFRA/CE	ARRUELA LISA 1/4''X3/4''	UN	0.1
I0138	SEINFRA/CE	ARRUELA LISA 5/16''X5/8''	UN	0.1
I7396	SEINFRA/CE	ARRUELA LISA EM AÇO INOX 3/8"	UN	2.2799999999999998
I0139	SEINFRA/CE	ARRUELA PLASTICA 4X16	UN	0.75
I8070	SEINFRA/CE	ARRUELA QUADRADA 50 x 3mm COM FURO DE 15mm	UN	0.68
I0141	SEINFRA/CE	ARRUELA QUADRADA DE 58MM C/FURO DE 18MM	UN	1.5
I8071	SEINFRA/CE	ARRUELA REDONDA 32 x 3mm COM FURO DE 18mm	UN	0.47
I0142	SEINFRA/CE	ARVORE DE 1,50 a 2,00m C/ADUBO, TUTOR, COVA	UN	20.68
I0143	SEINFRA/CE	ARVORE ORNAMENTAL	UN	20.68
I8568	SEINFRA/CE	ASFÁLTO BORRACHA AB-8	T	1492
I0809	SEINFRA/CE	ASFALTO DILUÍDO - CM 30	T	1833
I0146	SEINFRA/CE	ASFALTO MODIFICADO	KG	1.47
I0145	SEINFRA/CE	ASFALTO OXIDADO	KG	3.84
I7556	SEINFRA/CE	ASFALTO OXIDADO (PESO ESPECÍFICO 1,02 g/cm3)	KG	4.21
I8641	SEINFRA/CE	ASSENTO ARTICULÁVEL (ASSEIO DE DEFICIENTE)	UN	600
I6224	SEINFRA/CE	ASSENTO P/BANCO EM "U" PREMOLDADO DE CONCRETO	UN	114.95
I8636	SEINFRA/CE	ASSENTO SANITÁRIO COM ABERTURA FRONTAL	UN	409.3
I6166	SEINFRA/CE	ASSOALHO DE PEROBA DE 10CM	M2	66
I0148	SEINFRA/CE	AUTOMATICO DE BOIA	UN	34.549999999999997
I0149	SEINFRA/CE	AUX. ADMINISTRATIVO	H	5.55
I0150	SEINFRA/CE	AUX. DE OPERAÇÃO INIC. CAGECE	H	8.94
I0151	SEINFRA/CE	AUX. TÉCNICO INICIAL CAGECE	H	14.18
I8598	SEINFRA/CE	AUXILIAR ADMINISTRATIVO	HxMÊS	1841.23
I8596	SEINFRA/CE	AUXILIAR DE LABORATÓRIO	HxMÊS	1841.23
I8595	SEINFRA/CE	AUXILIAR DE TOPOGRAFIA	HxMÊS	1841.23
I0152	SEINFRA/CE	AZULEJISTA	H	5.55
I0153	SEINFRA/CE	AZULEJO BRANCO 15X15CM	M2	22
I8651	SEINFRA/CE	BACIA DE LOUÇA BRANCA C/ CAIXA ACOPLADA, P/ DEFICIENTE	UN	310
I0170	SEINFRA/CE	BACIA LOUÇA BRANCA COM SAÍDA HORIZONTAL	UN	79.52
I0171	SEINFRA/CE	BACIA LOUÇA BRANCA PARA CAIXA ACOPLADA	UN	84.84
I0174	SEINFRA/CE	BACIA SIFONADA DE LOUÇA BRANCA	UN	79.52
I0176	SEINFRA/CE	BACIA SINFONADA P/ CRIANCA	UN	144.25
I0177	SEINFRA/CE	BACIA TURCA DE LOUÇA	UN	126.63
I0178	SEINFRA/CE	BAINHA METALICA D=35mm	M	9.4499999999999993
I0179	SEINFRA/CE	BAINHA METALICA D=40mm	M	11.5
I0180	SEINFRA/CE	BAINHA METALICA D=60mm	M	14.93
I0181	SEINFRA/CE	BAINHA METALICA D=70mm	M	17.239999999999998
I8224	SEINFRA/CE	BALANÇA ELETRÔNICA C/ OPLATAFORMA 18x3, CAP. 80 TON. (FORN./MONTAGEM)	UN	97461.18
I6714	SEINFRA/CE	BALANÇO ANDORINHA C/02 CADEIRAS, CONFEC. EM TUBO VAPOR E PINTURA ESMALTE SINTÉTICO	UN	413.64
I0182	SEINFRA/CE	BALANÇO ANDORINHA C/03 CADEIRAS, CONFEC. EM TUBO VAPOR E PINTURA ESMALTE SINTETICO	UN	552
I0183	SEINFRA/CE	BALDE PLASTICO DE 10L	UN	8.19
I0184	SEINFRA/CE	BANCADA DE GRANITO C/ L=0,60m E E=0,03m	M2	328.82
I7893	SEINFRA/CE	BANCADA DE GRANITO CINZA POLIDO E=2cm	M2	220
I7894	SEINFRA/CE	BANCADA DE GRANITO OUTRAS CORES E=2cm,	M2	246.1
I1230	SEINFRA/CE	BANCADA DE GRANITO OUTRAS CORES, E=3cm	M2	342.4
I0185	SEINFRA/CE	BANCADA DE GRANITO PRETO C/BOLEAMENTO DUPLO	M2	380.3
I0188	SEINFRA/CE	BANCO DE MADEIRA C/ESTRUTURA DE FERRO - L=3,00M	UN	800
I2594	SEINFRA/CE	BANDEIRA DUPLA	UN	13422.55
I0189	SEINFRA/CE	BANDEIRA SIMPLES	UN	11949.57
I8447	SEINFRA/CE	BANDEJA MÓVEL, PADRÃO 19"	UN	40.4
I6738	SEINFRA/CE	BANHEIRA HOSPITAL C/TAMPO E CUBA DE AÇO INOX DIMENSÃO 1800 X600MM	UN	1511.04
I0190	SEINFRA/CE	BARITA	KG	2.88
I8642	SEINFRA/CE	BARRA ANTI-PÂNICO C/ TRAVA EM AÇO INOX	CJ	1080
I7551	SEINFRA/CE	BARRA CHATA ALUM. 1" ESP. 1/4 COM 6m	UN	50.38
I0192	SEINFRA/CE	BARRAMENTO DE COBRE 3/8''	M	33.659999999999997
I7416	SEINFRA/CE	BARRAMENTO DE COBRE NÚ 3/4"x 1/4"	M	71.13
I7478	SEINFRA/CE	BARRAMENTO DE MÉDIA TENSÃO - FASE - 13,8 kV	UN	32.4
I7479	SEINFRA/CE	BARRAMENTO DE MÉDIA TENSÃO - NEUTRO - 13,8 kV	UN	31.53
I0193	SEINFRA/CE	BARRAMENTO NEUTRO P/ BAIXA TENSÃO	UN	30.6
I0194	SEINFRA/CE	BARRAMENTO PRINCIPAL P/ BAIXA TENSÃO	UN	30.1
I0195	SEINFRA/CE	BARRAMENTO TERRA P/ BAIXA TENSÃO	UN	23.65
I0196	SEINFRA/CE	BARROTE DE 2 1/2"x2 1/2"	M	6.73
I0197	SEINFRA/CE	BARROTE DE 2"x2"	M	4.71
I6520	SEINFRA/CE	BARROTE DE MASSARANDUBA 2" x 2"	M	5.88
I8648	SEINFRA/CE	BASE DE FIXAÇÃO COM PARAFUSOS	UN	36
I0199	SEINFRA/CE	BASE FUSIVEL DIAZED 25A. COMPLETA	UN	21.21
I0200	SEINFRA/CE	BASE FUSIVEL DIAZED 63A. COMPLETA	UN	27.97
I0201	SEINFRA/CE	BASE FUSIVEL NH 00 - 125A	UN	17.05
I0202	SEINFRA/CE	BASE FUSIVEL NH 1 - 250A	UN	66.5
I0203	SEINFRA/CE	BASE FUSIVEL NH 2 - 400A	UN	74.739999999999995
I0204	SEINFRA/CE	BASE FUSIVEL NH 3 - 630A	UN	120.2
I0205	SEINFRA/CE	BASE FUSIVEL NH 4 - 1250A	UN	428.79
I6367	SEINFRA/CE	BASE ISOLADORA PARA DETECTOR	UN	41.36
I7374	SEINFRA/CE	BASE METÁLICA P/ LUMINÁRIA ELEVADA SN-05	UN	315.33
I0206	SEINFRA/CE	BASE PARA MASTRO DE PARA-RAIOS	UN	39.880000000000003
I2693	SEINFRA/CE	BATE ESTACA	UN	215250
I0565	SEINFRA/CE	BATE ESTACA (CHI)	H	22.375
I0679	SEINFRA/CE	BATE ESTACA (CHP)	H	71.081666666666663
I6108	SEINFRA/CE	BATEDOR DE MADEIRA MISTA 2 X 2 CM (PADRÃO MUTIRÃO)	M	1.22
I0207	SEINFRA/CE	BATENTE ALUMINIO L 1.1/2X1X1/8 ANOD 60X210	UN	49.82
I0208	SEINFRA/CE	BATENTE DE FERRO	M	17.899999999999999
I0209	SEINFRA/CE	BATENTE DE PEROBA PARA PORTA 1FL.	UN	80.09
I0210	SEINFRA/CE	BATENTE DE PEROBA PARA PORTA 2FL.	UN	95.57
I0211	SEINFRA/CE	BATENTE EM AÇO, L = 12CM (BATENTAÇO)	M	29.03
I0212	SEINFRA/CE	BATERIA ALCALINA 9V	UN	16.690000000000001
I0213	SEINFRA/CE	BATERIA PARA CARRO A GASOLINA TIPO 45A	UN	207.19
I0214	SEINFRA/CE	BATERIA SELADA 12V/7,5AH, P/ LUMIN.AUTOMAS	UN	161.06
I0215	SEINFRA/CE	BEBEDOURO EM AÇO INOX COM 1,60M	UN	1819
I6522	SEINFRA/CE	BEIRAL DE MASSARANDUBA 1,2 x 10 CM ( 1/2" x 4" )	M	7.5
I0216	SEINFRA/CE	BERÇO DE HIDROASFALTO E BORRACHA MOIDA	KG	3.96
I0566	SEINFRA/CE	BETONEIRA COM MOTOR A DIESEL (CHI)	H	6.0459360000000002
I0680	SEINFRA/CE	BETONEIRA COM MOTOR A DIESEL (CHP)	H	10.743456
I2596	SEINFRA/CE	BETONEIRA COM MOTOR DIESEL	UN	8610
I2665	SEINFRA/CE	BETONEIRA ELÉTRICA 320L	UN	5565
I0567	SEINFRA/CE	BETONEIRA ELÉTRICA 320l (CHI)	H	5.8705439999999998
I0681	SEINFRA/CE	BETONEIRA ELÉTRICA 320l (CHP)	H	8.8491239999999998
I2666	SEINFRA/CE	BETONEIRA ELÉTRICA 580L	UN	16800
I0568	SEINFRA/CE	BETONEIRA ELÉTRICA 580L (CHI)	H	6.5176800000000004
I0682	SEINFRA/CE	BETONEIRA ELÉTRICA 580L (CHP)	H	12.946529999999999
I0217	SEINFRA/CE	BICO DE JATO 5/16' P/JATEAMENTO DE AREIA	UN	372.28
I8193	SEINFRA/CE	BITS P/ PERFURATRIZ	UN	965.16
I0221	SEINFRA/CE	BLASTER	H	8.94
I0222	SEINFRA/CE	BLOC.LUMINOSO AUTONOMO, INDIC.DE SETA, MOD.UNITRON	UN	212.12
I8569	SEINFRA/CE	BLOCO CERÂMICO ESTRUTURAL 14x19x29cm	UN	1.48
I0225	SEINFRA/CE	BLOCO CERAMICO ESTRUTURAL 14X19X39CM	UN	1.9
I0226	SEINFRA/CE	BLOCO CERAMICO ESTRUTURAL 19X19X39CM	UN	2.4700000000000002
I0227	SEINFRA/CE	BLOCO CERAMICO ESTRUTURAL 9X19X39CM	UN	1.36
I0228	SEINFRA/CE	BLOCO CERAMICO FURADO VEDAÇÃO - 19X19X39 CM	UN	2.52
I0229	SEINFRA/CE	BLOCO CERAMICO FURADO VEDAÇÃO - 9X19X39 CM	UN	1.42
I0230	SEINFRA/CE	BLOCO DE CONCRETO 14x19x39cm - ESTRUTURAL	UN	2.13
I0231	SEINFRA/CE	BLOCO DE CONCRETO 14x19x39cm - VEDAÇÃO	UN	1.85
I0232	SEINFRA/CE	BLOCO DE CONCRETO 19x19x39cm - ESTRUTURAL	UN	2.82
I0233	SEINFRA/CE	BLOCO DE CONCRETO 19x19x39cm - VEDAÇÃO	UN	2.23
I0234	SEINFRA/CE	BLOCO DE CONCRETO 6,7x19x39cm - VEDAÇÃO	UN	1.48
I6813	SEINFRA/CE	BLOCO DE CONCRETO 9x19x39cm - VEDAÇÃO	UN	1.5
I0235	SEINFRA/CE	BLOCO DE CONCRETO ARTICULADO 15X28X30CM	UN	3.11
I0236	SEINFRA/CE	BLOCO DE CONCRETO ARTICULADO 15X45X60CM	UN	10.45
I6683	SEINFRA/CE	BLOCO DE CONCRETO CINZA (14X19X49)cm TIPO STONE	UN	2.9
I6684	SEINFRA/CE	BLOCO DE CONCRETO COLORIDO (14X19X49)cm TIPO STONE	UN	4.0999999999999996
I8415	SEINFRA/CE	BLOCO DE DESGASTE P/ RECICLADORA	UN	663.5
I0237	SEINFRA/CE	BLOCO DE LIGAÇÃO INTERNO BLI - 10	UN	3.03
I0238	SEINFRA/CE	BLOCO DE VIDRO - 20X20X10CM	UN	19.3
I8446	SEINFRA/CE	BLOCO IDC-100 PARES INTERNO, IDC-IDC, PADRÃO 19"	UN	292.87
I8966	SEINFRA/CE	BLOCO VAZADO EM CONCRETO ESTRUTURAL, RESISTÊNCIA À COMPRESSÃO 10MPa 19,5X40X30CM (ALTURA, LARGURA E PROFUNDIDADE), COR NATURAL	UN	13.3
I8965	SEINFRA/CE	BLOCO VAZADO EM CONCRETO ESTRUTURAL, RESISTÊNCIA À COMPRESSÃO 6MPa 19,5X40X30CM (ALTURA, LARGURA E PROFUNDIDADE), COR NATURAL	UN	12.5
I8095	SEINFRA/CE	BLOCO VBV - LVT	PAR	389.62
I0244	SEINFRA/CE	BOCAL PARA CALHA FIBERGLASS	M	19.420000000000002
I6496	SEINFRA/CE	BÓIA DE NÍVEL PÊRA C/ CONTRAPESO - 10 METROS DE CABO	UN	217.43
I6493	SEINFRA/CE	BÓIA DE NÍVEL PÊRA C/ CONTRAPESO - 5 METROS DE CABO	UN	30.2
I0245	SEINFRA/CE	BOLSA DE BORRACHA DE 1 1/2'' PARA BACIA	UN	2.6
I0246	SEINFRA/CE	BOMBA CENT. PRESSURISAÇÃO HIDRANTE P=10CV	UN	1960
I0247	SEINFRA/CE	BOMBA CENT. PRESSURISAÇÃO HIDRANTE P=15CV	UN	2500
I0248	SEINFRA/CE	BOMBA CENT. PRESSURISAÇÃO HIDRANTE P=20 CV	UN	4518.2
I0249	SEINFRA/CE	BOMBA CENT. PRESSURISAÇÃO HIDRANTE P=25CV	UN	4700
I0250	SEINFRA/CE	BOMBA CENTRIFUGA P=1.5CV	UN	685
I0251	SEINFRA/CE	BOMBA CENTRIFUGA P=1/2CV	UN	340
I0252	SEINFRA/CE	BOMBA CENTRIFUGA P=1/3CV	UN	280
I0852	SEINFRA/CE	BOMBA CENTRÍFUGA P=1/4CV	UN	270
I0253	SEINFRA/CE	BOMBA CENTRIFUGA P=1CV	UN	545
I0254	SEINFRA/CE	BOMBA CENTRIFUGA P=2CV	UN	690
I0255	SEINFRA/CE	BOMBA CENTRIFUGA P=3CV	UN	710
I0256	SEINFRA/CE	BOMBA CENTRIFUGA P=5CV	UN	1435
I0569	SEINFRA/CE	BOMBA COM MOTOR A DIESEL (CHI)	H	5.4619999999999997
I0683	SEINFRA/CE	BOMBA COM MOTOR A DIESEL (CHP)	H	14.252000000000001
I2597	SEINFRA/CE	BOMBA COM MOTOR DIESEL	UN	26250
I7488	SEINFRA/CE	BOMBA DE CONCRETO	H	77
I2667	SEINFRA/CE	BOMBA ELÉTRICA P/ DRENAGEM (1,3HP)	UN	2782.5
I2668	SEINFRA/CE	BOMBA ELÉTRICA P/ DRENAGEM (3,6HP)	UN	4830
I0570	SEINFRA/CE	BOMBA ELÉTRICA P/DRENAGEM 1,3 HP (CHI)	H	0.12243
I0684	SEINFRA/CE	BOMBA ELÉTRICA P/DRENAGEM 1,3 HP (CHP)	H	0.867255
I0571	SEINFRA/CE	BOMBA ELÉTRICA P/DRENAGEM 3,6 HP (CHI)	H	0.21251999999999999
I0685	SEINFRA/CE	BOMBA ELÉTRICA P/DRENAGEM 3,6 HP (CHP)	H	1.95882
I0257	SEINFRA/CE	BOMBA INJETORA P=7,5 CV	UN	1634.3
I0258	SEINFRA/CE	BOMBA INJETORA, MONOFASICA DE 1/2 CV	UN	619.9
I0259	SEINFRA/CE	BOMBA INJETORA, MONOFASICA DE 1/3 CV	UN	592.29999999999995
I0260	SEINFRA/CE	BOMBA INJETORA, MONOFASICA DE 3/4 CV	UN	633.70000000000005
I0261	SEINFRA/CE	BOMBA INJETORA, TRIFASICA DE 1 1/2 CV	UN	800
I0265	SEINFRA/CE	BOMBA INJETORA, TRIFASICA DE 1CV	UN	654.39
I0262	SEINFRA/CE	BOMBA INJETORA, TRIFASICA DE 2 1/2 CV	UN	1107
I0263	SEINFRA/CE	BOMBA INJETORA, TRIFASICA DE 2 CV	UN	895.4
I0264	SEINFRA/CE	BOMBA INJETORA, TRIFASICA DE 3 CV	UN	1046.9000000000001
I2669	SEINFRA/CE	BOMBA SUBMERSÍVEL ABS	UN	4200
I0572	SEINFRA/CE	BOMBA SUBMERSÍVEL ABS (CHI)	H	0.20159999999999997
I0686	SEINFRA/CE	BOMBA SUBMERSÍVEL ABS (CHP)	H	2.4756
I2670	SEINFRA/CE	BOMBA SUBMERSÍVEL FLYGT	UN	5670
I0573	SEINFRA/CE	BOMBA SUBMERSÍVEL FLYGT (CHI)	H	0.27215999999999996
I0687	SEINFRA/CE	BOMBA SUBMERSÍVEL FLYGT (CHP)	H	2.8695599999999999
I0266	SEINFRA/CE	BOMBEAMENTO DE CONCRETO	M3	35
I0267	SEINFRA/CE	BORBOLETA C/CONTADOR DE ACESSO	UN	1913.08
I7554	SEINFRA/CE	BORRACHA LENÇOL SINTÉTICO 4,8mm (8,10/m)	KG	2.77
I7408	SEINFRA/CE	BOTÃO DE COMANDO DN 22,5mm 2 CONTATOS	UN	33.18
I0269	SEINFRA/CE	BOTÃO DE CORREÇÃO (1002)	UN	5.39
I0268	SEINFRA/CE	BOTOEIRA EM ALUMINIO FUNDIDO ' LIGA-DESLIGA'	UN	97.84
I6425	SEINFRA/CE	BOX RETO DE D=1 1/2"	UN	4.6500000000000004
I6133	SEINFRA/CE	BOX RETO DE D=1 1/4"	UN	4.95
I6426	SEINFRA/CE	BOX RETO DE D=1"	UN	2.21
I6132	SEINFRA/CE	BOX RETO DE D=2"	UN	6.78
I6427	SEINFRA/CE	BOX RETO DE D=3/4"	UN	1.98
I0271	SEINFRA/CE	BRAÇADEIRA C/ISOLADOR P/TELEFONE	UN	6.23
I0272	SEINFRA/CE	BRAÇADEIRA P/FIXACAO APARELHO SINALIZADOR	UN	1.9
I0273	SEINFRA/CE	BRAÇADEIRA TIPO "D" , METALICA DE 1"	UN	0.92
I0274	SEINFRA/CE	BRAÇADEIRA TIPO "D" , METALICA DE 3"	UN	2.89
I0275	SEINFRA/CE	BRAÇADEIRA TIPO "D", METALICA DE 2"	UN	1.9
I0276	SEINFRA/CE	BRAÇADEIRA TIPO "D", METALICA DE 4''	UN	3.28
I0277	SEINFRA/CE	BRAÇO METALICO DE 3/4", P/ POSTE DE CONCRETO	UN	28.16
I0278	SEINFRA/CE	BRAÇO METALICO P/ LUMINARIA	UN	17.54
I0270	SEINFRA/CE	BRAQUETE COM 3 ISOLADORES	UN	23.73
I8364	SEINFRA/CE	BRISES EM PVC COM ESTRUTURA EM CHAPA METÁLICA - FORN. E MONT.	M2	532.76
I0280	SEINFRA/CE	BRITA	M3	56
I8630	SEINFRA/CE	BROCA 3/8"	UN	13
I1006	SEINFRA/CE	BROCA DE WIDEA DE 1"	UN	68
I0284	SEINFRA/CE	BRUMASA DE 10MM	UN	57
I6466	SEINFRA/CE	BUCHA DE ALUMÍNIO PARA ELETRODUTO DN 1 1/2"	UN	0.74
I0285	SEINFRA/CE	BUCHA DE FERRO GALVANIZADO 1 1/2''	UN	0.96
I0286	SEINFRA/CE	BUCHA DE FERRO GALVANIZADO 1 1/4''	UN	0.71
I0287	SEINFRA/CE	BUCHA DE FERRO GALVANIZADO 1''	UN	0.68
I0288	SEINFRA/CE	BUCHA DE FERRO GALVANIZADO 1/2''	UN	0.3
I0289	SEINFRA/CE	BUCHA DE FERRO GALVANIZADO 2 1/2''	UN	2.2000000000000002
I0290	SEINFRA/CE	BUCHA DE FERRO GALVANIZADO 2''	UN	2
I0291	SEINFRA/CE	BUCHA DE FERRO GALVANIZADO 3 1/2''	UN	6.8
I0292	SEINFRA/CE	BUCHA DE FERRO GALVANIZADO 3''	UN	3.12
I0293	SEINFRA/CE	BUCHA DE FERRO GALVANIZADO 3/4''	UN	0.5
I0294	SEINFRA/CE	BUCHA DE FERRO GALVANIZADO 4''	UN	3.72
I0299	SEINFRA/CE	BUCHA PARA PIVOTANTE DE DOBRADICA (1201)	UN	5.57
I0300	SEINFRA/CE	BUCHA PASSAGEM INTERNA/EXTERNA PORCEL. 15KV	UN	166.67
I0301	SEINFRA/CE	BUCHA PLASTICA 8MM	UN	0.14000000000000001
I8226	SEINFRA/CE	BUCHA REDUÇÃO DE AÇO GALVANIZADO 11/2"x 1"	UN	12.03
I8227	SEINFRA/CE	BUCHA REDUÇÃO DE AÇO GALVANIZADO 11/2"x 11/4"	UN	12.27
I8225	SEINFRA/CE	BUCHA REDUÇÃO DE AÇO GALVANIZADO 11/4"x 1"	UN	8.8699999999999992
I8228	SEINFRA/CE	BUCHA REDUÇÃO DE AÇO GALVANIZADO 2"x 1/2"	UN	14.5
I0296	SEINFRA/CE	BUCHA REDUÇÃO DE PVC P/ESGOTO 3X2''	UN	3.56
I0297	SEINFRA/CE	BUCHA REDUÇÃO DE PVC P/ESGOTO 4X3''	UN	4.8099999999999996
I0298	SEINFRA/CE	BUCHA REDUÇÃO DE PVC P/ESGOTO 6X4''	UN	15.44
I0322	SEINFRA/CE	BUCHA REDUÇÃO FERRO FUNDIDO 100X75MM	UN	58.2
I0323	SEINFRA/CE	BUCHA REDUÇÃO FERRO FUNDIDO 150X100MM	UN	244.44
I0324	SEINFRA/CE	BUCHA REDUÇÃO FERRO FUNDIDO 75X50MM	UN	49.86
I0325	SEINFRA/CE	BUCHA REDUÇÃO LONGA PVC ESGOTO 50X40MM	UN	2.15
I0302	SEINFRA/CE	BUCHA REDUCAO PVC CURTA 75X50MM - AF	UN	12.81
I0303	SEINFRA/CE	BUCHA REDUÇÃO PVC ROSCAVEL DE 1 1/2X1 1/4''	UN	3.51
I0304	SEINFRA/CE	BUCHA REDUÇÃO PVC ROSCAVEL DE 1 1/2X1''	UN	3.47
I0305	SEINFRA/CE	BUCHA REDUÇÃO PVC ROSCAVEL DE 1 1/2X1/2''	UN	4.51
I0306	SEINFRA/CE	BUCHA REDUÇÃO PVC ROSCAVEL DE 1 1/2X3/4''	UN	3.93
I0307	SEINFRA/CE	BUCHA REDUÇÃO PVC ROSCAVEL DE 1 1/4X1''	UN	4.49
I0308	SEINFRA/CE	BUCHA REDUÇÃO PVC ROSCAVEL DE 1 1/4X1/2''	UN	4.49
I0309	SEINFRA/CE	BUCHA REDUÇÃO PVC ROSCAVEL DE 1 1/4X3/4''	UN	4.0999999999999996
I0310	SEINFRA/CE	BUCHA REDUÇÃO PVC ROSCAVEL DE 1 X1/2''	UN	2.1
I0311	SEINFRA/CE	BUCHA REDUÇÃO PVC ROSCAVEL DE 1X3/4''	UN	1.42
I0312	SEINFRA/CE	BUCHA REDUÇÃO PVC ROSCAVEL DE 2 1/2X1 1/2''	UN	19.100000000000001
I0313	SEINFRA/CE	BUCHA REDUÇÃO PVC ROSCAVEL DE 2 1/2X1 1/4''	UN	17.53
I0314	SEINFRA/CE	BUCHA REDUÇÃO PVC ROSCAVEL DE 2 1/2X2''	UN	20.67
I0315	SEINFRA/CE	BUCHA REDUÇÃO PVC ROSCAVEL DE 2X1 1/2''	UN	6.67
I0316	SEINFRA/CE	BUCHA REDUÇÃO PVC ROSCAVEL DE 2X1 1/4''	UN	6.91
I0317	SEINFRA/CE	BUCHA REDUÇÃO PVC ROSCAVEL DE 2X1''	UN	6.66
I0318	SEINFRA/CE	BUCHA REDUÇÃO PVC ROSCAVEL DE 3/4X1/2''	UN	0.9
I0319	SEINFRA/CE	BUCHA REDUÇÃO PVC ROSCAVEL DE 3X1 1/2''	UN	18.329999999999998
I0320	SEINFRA/CE	BUCHA REDUÇÃO PVC ROSCAVEL DE 3X2 1/2''	UN	28.32
I0321	SEINFRA/CE	BUCHA REDUÇÃO PVC ROSCAVEL DE 4X3''	UN	67.8
I0326	SEINFRA/CE	BUJÃO AÇO GALVANIZADO 1 1/4''	UN	5.16
I0327	SEINFRA/CE	BUJÃO AÇO GALVANIZADO 1/2''	UN	1.17
I0328	SEINFRA/CE	BUJÃO AÇO GALVANIZADO 2 1/2''	UN	13.48
I0329	SEINFRA/CE	BUJÃO AÇO GALVANIZADO 4''	UN	27.99
I8107	SEINFRA/CE	BUJÃO AUTOMÁTICO	UN	17.07
I0330	SEINFRA/CE	BUQUE NIQUELADO 4 PONTAS	UN	38.5
I8196	SEINFRA/CE	CABEÇOS DE AMARRAÇÃO EM FoFo 1500 KN	UN	13788.02
I0332	SEINFRA/CE	CABEÇOTE DE ALUMINIO P/TELEFONE	UN	5.5
I0333	SEINFRA/CE	CABIDE DE LOUÇA BRANCA COM 2 GANCHOS	UN	4.0999999999999996
I0334	SEINFRA/CE	CABIDE DE LOUÇA DE 1 GANCHO	UN	4.2699999999999996
I0335	SEINFRA/CE	CABO AÇO 3/16"	M	3.26
I6399	SEINFRA/CE	CABO BLINDADO 2x18 AWG	M	5.15
I8500	SEINFRA/CE	CABO BLINDADO FLEXÍVEL TETRAPOLAR 3 x 10,0 mm² + 10,0 mm²	M	15.48
I8507	SEINFRA/CE	CABO BLINDADO FLEXÍVEL TETRAPOLAR 3 x 120,0 mm² + 70,0 mm²	M	134.13
I8508	SEINFRA/CE	CABO BLINDADO FLEXÍVEL TETRAPOLAR 3 x 150,0 mm² + 95,0 mm²	M	169.26
I8501	SEINFRA/CE	CABO BLINDADO FLEXÍVEL TETRAPOLAR 3 x 16,0 mm² + 16,0 mm²	M	22.9
I8509	SEINFRA/CE	CABO BLINDADO FLEXÍVEL TETRAPOLAR 3 x 185,0 mm² + 95,0 mm²	M	195.99
I8497	SEINFRA/CE	CABO BLINDADO FLEXÍVEL TETRAPOLAR 3 x 2,5 mm² + 2,5 mm²	M	3.36
I8510	SEINFRA/CE	CABO BLINDADO FLEXÍVEL TETRAPOLAR 3 x 240,0 mm² + 120,0 mm²	M	238.54
I8502	SEINFRA/CE	CABO BLINDADO FLEXÍVEL TETRAPOLAR 3 x 25,0 mm² + 25,0 mm²	M	31.17
I8503	SEINFRA/CE	CABO BLINDADO FLEXÍVEL TETRAPOLAR 3 x 35,0 mm² + 16,0 mm²	M	40.03
I8498	SEINFRA/CE	CABO BLINDADO FLEXÍVEL TETRAPOLAR 3 x 4,0 mm² + 4,0 mm²	M	8.0399999999999991
I8504	SEINFRA/CE	CABO BLINDADO FLEXÍVEL TETRAPOLAR 3 x 50,0 mm² + 25,0 mm²	M	57.3
I8499	SEINFRA/CE	CABO BLINDADO FLEXÍVEL TETRAPOLAR 3 x 6,0 mm² + 6,0 mm²	M	10.46
I8505	SEINFRA/CE	CABO BLINDADO FLEXÍVEL TETRAPOLAR 3 x 70,0 mm² + 35,0 mm²	M	82.22
I8506	SEINFRA/CE	CABO BLINDADO FLEXÍVEL TETRAPOLAR 3 x 95,0 mm² + 50,0 mm²	M	104.75
I6139	SEINFRA/CE	CABO CLASSE 1KV 2 X 1,5MM2	M	1.46
I6138	SEINFRA/CE	CABO CLASSE 1KV 3 X 1,5MM2	M	2.04
I6141	SEINFRA/CE	CABO CLASSE 1KV 3 X 2,5MM2	M	3.07
I6143	SEINFRA/CE	CABO CLASSE 1KV 4 X 10MM2	M	14.87
I6144	SEINFRA/CE	CABO CLASSE 1KV 4 X 16MM2	M	23.25
I6140	SEINFRA/CE	CABO CLASSE 1KV 4 X 2,5MM2	M	3.98
I6145	SEINFRA/CE	CABO CLASSE 1KV 4 X 25MM2	M	34.549999999999997
I6146	SEINFRA/CE	CABO CLASSE 1KV 4 X 35MM2	M	49.21
I6142	SEINFRA/CE	CABO CLASSE 1KV 4 X 6MM2	M	8.84
I6147	SEINFRA/CE	CABO CLASSE 1KV 4 X 70MM2	M	125.18
I6148	SEINFRA/CE	CABO CLASSE 1KV 4 X 95MM2	M	172.37
I0461	SEINFRA/CE	CABO COBRE NU 50MM2	M	14.18
I0336	SEINFRA/CE	CABO COBRE NU 10MM2	M	3.87
I0337	SEINFRA/CE	CABO COBRE NU 120MM2	M	43.65
I0365	SEINFRA/CE	CABO COBRE NU 16MM2	M	5.67
I0338	SEINFRA/CE	CABO COBRE NU 25MM2	M	8.2200000000000006
I0339	SEINFRA/CE	CABO COBRE NU 35MM2	M	11.03
I0340	SEINFRA/CE	CABO COBRE NU 6MM2	M	2.14
I0341	SEINFRA/CE	CABO COBRE NU 70MM2	M	21.98
I8438	SEINFRA/CE	CABO CORDPLAST (CABO PP) 3 x 2,50 mm²	M	3.23
I8158	SEINFRA/CE	CABO DE ALUMÍNIO COM ALMA DE AÇO, BITOLA 1/0 AWG, FORMAÇÃO 6/1 FIOS - RAVEM	KM	3657.56
I8157	SEINFRA/CE	CABO DE ALUMÍNIO COM ALMA DE AÇO, BITOLA 2 AWG, FORMAÇÃO 6/1 FIOS - SPARROW	KM	2292.29
I8159	SEINFRA/CE	CABO DE ALUMÍNIO COM ALMA DE AÇO, BITOLA 2/0 AWG, FORMAÇÃO 6/1 FIOS - QUAIL	KM	4601.45
I8162	SEINFRA/CE	CABO DE ALUMÍNIO COM ALMA DE AÇO, BITOLA 266,8 MCM, FORMAÇÃO 26/7 FIOS - PARTRIDGE	KM	9202.9
I8160	SEINFRA/CE	CABO DE ALUMÍNIO COM ALMA DE AÇO, BITOLA 3/0 AWG, FORMAÇÃO 6/1 FIOS - PIGEON	KM	5798.16
I8163	SEINFRA/CE	CABO DE ALUMÍNIO COM ALMA DE AÇO, BITOLA 300 MCM, FORMAÇÃO 26/7 FIOS - OSTRICH	KM	10365.9
I8164	SEINFRA/CE	CABO DE ALUMÍNIO COM ALMA DE AÇO, BITOLA 336,6 MCM, FORMAÇÃO 26/7 FIOS - LINNET	KM	11613.18
I8165	SEINFRA/CE	CABO DE ALUMÍNIO COM ALMA DE AÇO, BITOLA 397,5 MCM, FORMAÇÃO 26/7 FIOS - IBIS	KM	13719.2
I8156	SEINFRA/CE	CABO DE ALUMÍNIO COM ALMA DE AÇO, BITOLA 4 AWG, FORMAÇÃO 6/1 FIOS - SWAN	KM	1439.42
I8161	SEINFRA/CE	CABO DE ALUMÍNIO COM ALMA DE AÇO, BITOLA 4/0 AWG, FORMAÇÃO 6/1 FIOS - PENGUIN	KM	7298.27
I8166	SEINFRA/CE	CABO DE ALUMÍNIO COM ALMA DE AÇO, BITOLA 477 MCM, FORMAÇÃO 26/7 FIOS - HAWK	KM	16484.310000000001
I8167	SEINFRA/CE	CABO DE ALUMÍNIO COM ALMA DE AÇO, BITOLA 556,5 MCM, FORMAÇÃO 26/7 FIOS - DOVE	KM	19214.84
I8815	SEINFRA/CE	CABO DE ALUMÍNIO ISOLADO XLPE 06/1KV 10MM2	M	1.35
I8822	SEINFRA/CE	CABO DE ALUMÍNIO ISOLADO XLPE 06/1KV 120MM2	M	10
I8823	SEINFRA/CE	CABO DE ALUMÍNIO ISOLADO XLPE 06/1KV 150MM2	M	11.9
I8816	SEINFRA/CE	CABO DE ALUMÍNIO ISOLADO XLPE 06/1KV 16MM2	M	1.72
I8824	SEINFRA/CE	CABO DE ALUMÍNIO ISOLADO XLPE 06/1KV 185MM2	M	15.41
I8825	SEINFRA/CE	CABO DE ALUMÍNIO ISOLADO XLPE 06/1KV 240MM2	M	19.68
I8817	SEINFRA/CE	CABO DE ALUMÍNIO ISOLADO XLPE 06/1KV 25MM2	M	2.56
I8826	SEINFRA/CE	CABO DE ALUMÍNIO ISOLADO XLPE 06/1KV 300MM2	M	32.85
I8818	SEINFRA/CE	CABO DE ALUMÍNIO ISOLADO XLPE 06/1KV 35MM2	M	3.13
I8819	SEINFRA/CE	CABO DE ALUMÍNIO ISOLADO XLPE 06/1KV 50MM2	M	4.32
I8820	SEINFRA/CE	CABO DE ALUMÍNIO ISOLADO XLPE 06/1KV 70MM2	M	6.01
I8821	SEINFRA/CE	CABO DE ALUMÍNIO ISOLADO XLPE 06/1KV 95MM2	M	8.57
I8175	SEINFRA/CE	CABO DE ALUMÍNIO LIGA 6201, FORMAÇÃO 19 FIOS, SEÇÃO 160 mm² - BUTTE	KM	8186.78
I8842	SEINFRA/CE	CABO DE ALUMÍNIO MULTIPLEX XLPE 06/1KV 1X1X10+10MM2	M	1.77
I8843	SEINFRA/CE	CABO DE ALUMÍNIO MULTIPLEX XLPE 06/1KV 1X1X16+16MM2	M	2.48
I8844	SEINFRA/CE	CABO DE ALUMÍNIO MULTIPLEX XLPE 06/1KV 1X1X25+25MM2	M	3.8
I8845	SEINFRA/CE	CABO DE ALUMÍNIO MULTIPLEX XLPE 06/1KV 1X1X35+35MM2	M	5.98
I8846	SEINFRA/CE	CABO DE ALUMÍNIO MULTIPLEX XLPE 06/1KV 2X1X10+10MM2	M	2.8
I8847	SEINFRA/CE	CABO DE ALUMÍNIO MULTIPLEX XLPE 06/1KV 2X1X16+16MM2	M	3.46
I8848	SEINFRA/CE	CABO DE ALUMÍNIO MULTIPLEX XLPE 06/1KV 2X1X25+25MM2	M	5.84
I8849	SEINFRA/CE	CABO DE ALUMÍNIO MULTIPLEX XLPE 06/1KV 2X1X35+35MM2	M	8.77
I8850	SEINFRA/CE	CABO DE ALUMÍNIO MULTIPLEX XLPE 06/1KV 2X1X50+50MM2	M	11.94
I8851	SEINFRA/CE	CABO DE ALUMÍNIO MULTIPLEX XLPE 06/1KV 2X1X70+70MM2	M	16.75
I8852	SEINFRA/CE	CABO DE ALUMÍNIO MULTIPLEX XLPE 06/1KV 3X1X10+10MM2	M	3.82
I8859	SEINFRA/CE	CABO DE ALUMÍNIO MULTIPLEX XLPE 06/1KV 3X1X120+70MM2	M	33.28
I8853	SEINFRA/CE	CABO DE ALUMÍNIO MULTIPLEX XLPE 06/1KV 3X1X16+16MM2	M	5.52
I8854	SEINFRA/CE	CABO DE ALUMÍNIO MULTIPLEX XLPE 06/1KV 3X1X25+25MM2	M	7.93
I8855	SEINFRA/CE	CABO DE ALUMÍNIO MULTIPLEX XLPE 06/1KV 3X1X35+35MM2	M	11.54
I8856	SEINFRA/CE	CABO DE ALUMÍNIO MULTIPLEX XLPE 06/1KV 3X1X50+50MM2	M	15.88
I8857	SEINFRA/CE	CABO DE ALUMÍNIO MULTIPLEX XLPE 06/1KV 3X1X70+70MM2	M	22.36
I8858	SEINFRA/CE	CABO DE ALUMÍNIO MULTIPLEX XLPE 06/1KV 3X1X95+70MM2	M	28.38
I8827	SEINFRA/CE	CABO DE ALUMÍNIO PROTEGIDO 15KV 35MM2	M	5.24
I8828	SEINFRA/CE	CABO DE ALUMÍNIO PROTEGIDO 15KV 50MM2	M	6.07
I8831	SEINFRA/CE	CABO DE ALUMÍNIO PROTEGIDO 15KV 120MM	M	12.51
I8832	SEINFRA/CE	CABO DE ALUMÍNIO PROTEGIDO 15KV 150MM2	M	15.17
I8833	SEINFRA/CE	CABO DE ALUMÍNIO PROTEGIDO 15KV 185MM2	M	17.670000000000002
I8834	SEINFRA/CE	CABO DE ALUMÍNIO PROTEGIDO 15KV 240MM2	M	22.73
I8835	SEINFRA/CE	CABO DE ALUMÍNIO PROTEGIDO 15KV 300MM2	M	35.36
I8829	SEINFRA/CE	CABO DE ALUMÍNIO PROTEGIDO 15KV 70MM	M	7.91
I8830	SEINFRA/CE	CABO DE ALUMÍNIO PROTEGIDO 15KV 95MM	M	10.02
I8840	SEINFRA/CE	CABO DE ALUMÍNIO PROTEGIDO 25KV 150MM2	M	19.93
I8841	SEINFRA/CE	CABO DE ALUMÍNIO PROTEGIDO 25KV 185MM2	M	24.28
I8836	SEINFRA/CE	CABO DE ALUMÍNIO PROTEGIDO 25KV 35MM2	M	7.67
I8837	SEINFRA/CE	CABO DE ALUMÍNIO PROTEGIDO 25KV 50MM2	M	9.0500000000000007
I8838	SEINFRA/CE	CABO DE ALUMÍNIO PROTEGIDO 25KV 70MM2	M	11.81
I8839	SEINFRA/CE	CABO DE ALUMÍNIO PROTEGIDO 25KV 95MM2	M	14.53
I8170	SEINFRA/CE	CABO DE ALUMÍNIO SIMPLES, TIPO CA, BITOLA 1/0 AWG, FORMAÇÃO 7/3,12	KM	2895.34
I8169	SEINFRA/CE	CABO DE ALUMÍNIO SIMPLES, TIPO CA, BITOLA 2 AWG, FORMAÇÃO 7/2,47	KM	1819.65
I8171	SEINFRA/CE	CABO DE ALUMÍNIO SIMPLES, TIPO CA, BITOLA 2/0 AWG, FORMAÇÃO 7/3,50	KM	3469.11
I8174	SEINFRA/CE	CABO DE ALUMÍNIO SIMPLES, TIPO CA, BITOLA 266,8 MCM, FORMAÇÃO 7/4,96	KM	7319.8
I8172	SEINFRA/CE	CABO DE ALUMÍNIO SIMPLES, TIPO CA, BITOLA 3/0 AWG, FORMAÇÃO 7/3,93	KM	4603.1000000000004
I8168	SEINFRA/CE	CABO DE ALUMÍNIO SIMPLES, TIPO CA, BITOLA 4 AWG, FORMAÇÃO 7/1,96	KM	1144.3900000000001
I8173	SEINFRA/CE	CABO DE ALUMÍNIO SIMPLES, TIPO CA, BITOLA 4/0 AWG, FORMAÇÃO 7/4,42	KM	5802.46
I6276	SEINFRA/CE	CABO DE COBRE ISOLADO 4x4mm2 / 1KV	M	4.9800000000000004
I6149	SEINFRA/CE	CABO DE COBRE ISOLADO 750V MULTIPOLAR 2 X 1,50MM2	M	1.58
I8074	SEINFRA/CE	CABO DE COBRE NÚ 25mm²	KG	7.64
I6495	SEINFRA/CE	CABO DE COBRE NÚ PARA ATERRAMENTO, TÊMPERA MOLE, FORMAÇÃO EM FIOS ENCORDOADOS, CONFORME ESPECIFICAÇÕES DA NBR-5111 - 10 mm2	M	3.32
I7375	SEINFRA/CE	CABO DE COBRE NU, FORMAÇÃO 7 FIOS, 10mm²	M	3.63
I8181	SEINFRA/CE	CABO DE COBRE NÚ, TÊMPERA MEIO DURA, SEÇÃO 120mm², FORMAÇÃO 19 FIOS	KM	35662.86
I8182	SEINFRA/CE	CABO DE COBRE NÚ, TÊMPERA MEIO DURA, SEÇÃO 150mm², FORMAÇÃO 19 FIOS	KM	44792.13
I8183	SEINFRA/CE	CABO DE COBRE NÚ, TÊMPERA MEIO DURA, SEÇÃO 185mm², FORMAÇÃO 19 FIOS	KM	52125.06
I8184	SEINFRA/CE	CABO DE COBRE NÚ, TÊMPERA MEIO DURA, SEÇÃO 240mm², FORMAÇÃO 19 FIOS	KM	70138.64
I8176	SEINFRA/CE	CABO DE COBRE NÚ, TÊMPERA MEIO DURA, SEÇÃO 25mm², FORMAÇÃO 7 FIOS	KM	6569.8
I8177	SEINFRA/CE	CABO DE COBRE NÚ, TÊMPERA MEIO DURA, SEÇÃO 35mm², FORMAÇÃO 7 FIOS	KM	9678.83
I8178	SEINFRA/CE	CABO DE COBRE NÚ, TÊMPERA MEIO DURA, SEÇÃO 50mm², FORMAÇÃO 7 FIOS	KM	13937.28
I8179	SEINFRA/CE	CABO DE COBRE NÚ, TÊMPERA MEIO DURA, SEÇÃO 70mm², FORMAÇÃO 7 FIOS	KM	18431.240000000002
I8180	SEINFRA/CE	CABO DE COBRE NÚ, TÊMPERA MEIO DURA, SEÇÃO 95mm², FORMAÇÃO 19 FIOS	KM	26282.36
I6816	SEINFRA/CE	CABO DE FIBRA ÓTICA, 01 PAR	M	3.48
I6817	SEINFRA/CE	CABO DE FIBRA ÓTICA, 02 PARES	M	3.82
I6818	SEINFRA/CE	CABO DE FIBRA ÓTICA, 03 PARES	M	4.1500000000000004
I6819	SEINFRA/CE	CABO DE FIBRA ÓTICA, 04 PARES	M	4.83
I0366	SEINFRA/CE	CABO EM PVC 1000V 10MM2	M	3.96
I0367	SEINFRA/CE	CABO EM PVC 1000V 120MM2	M	40.83
I0368	SEINFRA/CE	CABO EM PVC 1000V 150MM2	M	65.900000000000006
I0369	SEINFRA/CE	CABO EM PVC 1000V 16MM2	M	5.8
I0370	SEINFRA/CE	CABO EM PVC 1000V 185MM2	M	89.43
I8229	SEINFRA/CE	CABO EM PVC 1000V 2,5 mm²	M	0.97
I0371	SEINFRA/CE	CABO EM PVC 1000V 240MM2	M	98.84
I0372	SEINFRA/CE	CABO EM PVC 1000V 25MM2	M	9.5
I0373	SEINFRA/CE	CABO EM PVC 1000V 35MM2	M	14.12
I0374	SEINFRA/CE	CABO EM PVC 1000V 4MM2	M	1.83
I0331	SEINFRA/CE	CABO EM PVC 1000V 50MM2	M	20.36
I0375	SEINFRA/CE	CABO EM PVC 1000V 6MM2	M	2.4300000000000002
I0376	SEINFRA/CE	CABO EM PVC 1000V 70MM2	M	24.92
I0377	SEINFRA/CE	CABO EM PVC 1000V 95MM2	M	31.53
I8374	SEINFRA/CE	CABO EM PVC 15000V 120MM2	M	64.010000000000005
I8373	SEINFRA/CE	CABO EM PVC 15000V 35MM2	M	37.4
I6150	SEINFRA/CE	CABO EPROTENAX 3 X 1.5MM2	M	1.8
I6152	SEINFRA/CE	CABO EPROTENAX 3 X 35MM2	M	32.08
I6151	SEINFRA/CE	CABO EPROTENAX 4 X 16MM2	M	19.52
I8451	SEINFRA/CE	CABO FLEXÍVEL TETRAPOLAR 4 x 1,5 mm²	M	2.2000000000000002
I8455	SEINFRA/CE	CABO FLEXÍVEL TETRAPOLAR 4 x 10,0 mm²	M	10.86
I8462	SEINFRA/CE	CABO FLEXÍVEL TETRAPOLAR 4 x 120,0 mm²	M	135.63999999999999
I8463	SEINFRA/CE	CABO FLEXÍVEL TETRAPOLAR 4 x 150,0 mm²	M	168.8
I8456	SEINFRA/CE	CABO FLEXÍVEL TETRAPOLAR 4 x 16,0 mm²	M	17.239999999999998
I8464	SEINFRA/CE	CABO FLEXÍVEL TETRAPOLAR 4 x 185,0 mm²	M	202.7
I8452	SEINFRA/CE	CABO FLEXÍVEL TETRAPOLAR 4 x 2,5 mm²	M	3.2
I8465	SEINFRA/CE	CABO FLEXÍVEL TETRAPOLAR 4 x 240,0 mm²	M	267.63
I8457	SEINFRA/CE	CABO FLEXÍVEL TETRAPOLAR 4 x 25,0 mm²	M	26.59
I8458	SEINFRA/CE	CABO FLEXÍVEL TETRAPOLAR 4 x 35,0 mm²	M	37.65
I8453	SEINFRA/CE	CABO FLEXÍVEL TETRAPOLAR 4 x 4,0 mm²	M	4.9000000000000004
I8459	SEINFRA/CE	CABO FLEXÍVEL TETRAPOLAR 4 x 50,0 mm²	M	57.94
I8454	SEINFRA/CE	CABO FLEXÍVEL TETRAPOLAR 4 x 6,0 mm²	M	6.58
I8460	SEINFRA/CE	CABO FLEXÍVEL TETRAPOLAR 4 x 70,0 mm²	M	77.44
I8461	SEINFRA/CE	CABO FLEXÍVEL TETRAPOLAR 4 x 95,0 mm²	M	98.38
I8472	SEINFRA/CE	CABO FLEXÍVEL TETRAPOLAR BLINDADO 12 x 1,0 mm²	M	5.99
I8479	SEINFRA/CE	CABO FLEXÍVEL TETRAPOLAR BLINDADO 12 x 1,5 mm²	M	9.67
I8486	SEINFRA/CE	CABO FLEXÍVEL TETRAPOLAR BLINDADO 12 x 2,5 mm²	M	13.1
I8493	SEINFRA/CE	CABO FLEXÍVEL TETRAPOLAR BLINDADO 12 x 4,0 mm²	M	17.02
I8473	SEINFRA/CE	CABO FLEXÍVEL TETRAPOLAR BLINDADO 15 x 1,0 mm²	M	7.49
I8480	SEINFRA/CE	CABO FLEXÍVEL TETRAPOLAR BLINDADO 15 x 1,5 mm²	M	11.52
I8487	SEINFRA/CE	CABO FLEXÍVEL TETRAPOLAR BLINDADO 15 x 2,5 mm²	M	16.53
I8494	SEINFRA/CE	CABO FLEXÍVEL TETRAPOLAR BLINDADO 15 x 4,0 mm²	M	20.97
I8466	SEINFRA/CE	CABO FLEXÍVEL TETRAPOLAR BLINDADO 2 x 1,0 mm²	M	4.4800000000000004
I8474	SEINFRA/CE	CABO FLEXÍVEL TETRAPOLAR BLINDADO 20 x 1,0 mm²	M	9.59
I8481	SEINFRA/CE	CABO FLEXÍVEL TETRAPOLAR BLINDADO 20 x 1,5 mm²	M	15.08
I8488	SEINFRA/CE	CABO FLEXÍVEL TETRAPOLAR BLINDADO 20 x 2,5 mm²	M	20.92
I8495	SEINFRA/CE	CABO FLEXÍVEL TETRAPOLAR BLINDADO 20 x 4,0 mm²	M	27.79
I8475	SEINFRA/CE	CABO FLEXÍVEL TETRAPOLAR BLINDADO 25 x 1,0 mm²	M	11.71
I8482	SEINFRA/CE	CABO FLEXÍVEL TETRAPOLAR BLINDADO 25 x 1,5 mm²	M	14.87
I8489	SEINFRA/CE	CABO FLEXÍVEL TETRAPOLAR BLINDADO 25 x 2,5 mm²	M	25.47
I8496	SEINFRA/CE	CABO FLEXÍVEL TETRAPOLAR BLINDADO 25 x 4,0 mm²	M	34.39
I8467	SEINFRA/CE	CABO FLEXÍVEL TETRAPOLAR BLINDADO 3 x 1,0 mm²	M	4
I8468	SEINFRA/CE	CABO FLEXÍVEL TETRAPOLAR BLINDADO 4 x 1,0 mm²	M	5.9
I8469	SEINFRA/CE	CABO FLEXÍVEL TETRAPOLAR BLINDADO 5 x 1,0 mm²	M	6.32
I8476	SEINFRA/CE	CABO FLEXÍVEL TETRAPOLAR BLINDADO 5 x 1,5 mm²	M	5.3
I8483	SEINFRA/CE	CABO FLEXÍVEL TETRAPOLAR BLINDADO 5 x 2,5 mm²	M	6.53
I8490	SEINFRA/CE	CABO FLEXÍVEL TETRAPOLAR BLINDADO 5 x 4,0 mm²	M	7.9
I8470	SEINFRA/CE	CABO FLEXÍVEL TETRAPOLAR BLINDADO 7 x 1,0 mm²	M	3.86
I8477	SEINFRA/CE	CABO FLEXÍVEL TETRAPOLAR BLINDADO 7 x 1,5 mm²	M	6.39
I8484	SEINFRA/CE	CABO FLEXÍVEL TETRAPOLAR BLINDADO 7 x 2,5 mm²	M	8.44
I8491	SEINFRA/CE	CABO FLEXÍVEL TETRAPOLAR BLINDADO 7 x 4,0 mm²	M	10.42
I8471	SEINFRA/CE	CABO FLEXÍVEL TETRAPOLAR BLINDADO 9 x 1,0 mm²	M	4.6900000000000004
I8478	SEINFRA/CE	CABO FLEXÍVEL TETRAPOLAR BLINDADO 9 x 1,5 mm²	M	7.96
I8485	SEINFRA/CE	CABO FLEXÍVEL TETRAPOLAR BLINDADO 9 x 2,5 mm²	M	10.58
I8492	SEINFRA/CE	CABO FLEXÍVEL TETRAPOLAR BLINDADO 9 x 4,0 mm²	M	13.02
I0378	SEINFRA/CE	CABO ISOLADO DE 35MM2-15KV	M	34.33
I0342	SEINFRA/CE	CABO ISOLADO EM PVC 16MM2 - 750V	M	5.19
I0343	SEINFRA/CE	CABO ISOLADO EM PVC 120MM2 - 750V	M	41.56
I0344	SEINFRA/CE	CABO ISOLADO EM PVC 150MM2 - 750V	M	51.11
I0345	SEINFRA/CE	CABO ISOLADO EM PVC 185MM2 - 750V	M	64.69
I0346	SEINFRA/CE	CABO ISOLADO EM PVC 240MM2 - 750V	M	79.34
I0347	SEINFRA/CE	CABO ISOLADO EM PVC 25MM2 - 750V	M	9.14
I0348	SEINFRA/CE	CABO ISOLADO EM PVC 300MM2 - 750V	M	110.95
I0349	SEINFRA/CE	CABO ISOLADO EM PVC 35MM2 - 750V	M	12.76
I0350	SEINFRA/CE	CABO ISOLADO EM PVC 400MM2 - 750V	M	153.38
I0351	SEINFRA/CE	CABO ISOLADO EM PVC 500MM2 - 750V	M	161.02000000000001
I0352	SEINFRA/CE	CABO ISOLADO EM PVC 50MM2 - 750V	M	16
I0353	SEINFRA/CE	CABO ISOLADO EM PVC 70MM2 - 750V	M	27.79
I0354	SEINFRA/CE	CABO ISOLADO EM PVC 95MM2 - 750V	M	32.22
I0355	SEINFRA/CE	CABO ISOLADO PVC 750V 10MM2	M	3.29
I0356	SEINFRA/CE	CABO ISOLADO PVC 750V 2,5 MM2	M	0.72
I0357	SEINFRA/CE	CABO ISOLADO PVC 750V 4MM2	M	1.42
I0358	SEINFRA/CE	CABO ISOLADO PVC 750V 6MM2	M	2.13
I0359	SEINFRA/CE	CABO LOGICO 4 PARES, CAT. 3 - UTP (10 MBPS)	M	1.2
I0360	SEINFRA/CE	CABO LOGICO 4 PARES, CAT. 4 - UTP (20 MBPS)	M	1.5
I8368	SEINFRA/CE	CABO LÓGICO 4 PARES, CAT. 6 - UTP	M	2.36
I0361	SEINFRA/CE	CABO LOGICO 4 PARES, CAT.5 - UTP (100 MBPS)	M	1.86
I8369	SEINFRA/CE	CABO LÓGICO CTP APL-100 - 50	M	27.47
I0362	SEINFRA/CE	CABO LOGICO/VIDEO COAXIAL 50 (OHMS)	M	1.4
I0363	SEINFRA/CE	CABO LOGICO/VIDEO COAXIAL 75 (OHMS)	M	1.42
I0364	SEINFRA/CE	CABO LOGICO/VIDEO COAXIAL 95 (OHMS)	M	1.96
I6796	SEINFRA/CE	CABO POLIFÁSICO - 4 X 2,5MM	M	4.57
I6178	SEINFRA/CE	CABO SINGELO ISOLAÇÃO 15 kV, DIÂMETRO 240 mm² - INSTALADO	M	132.9
I7429	SEINFRA/CE	CABO SINGELO ISOLAÇÃO 15 kV, DIÂMETRO 25 mm²	M	28.65
I6134	SEINFRA/CE	CABO SINGELO ISOLAÇÃO 15 kV, DIÂMETRO 35 mm² - INSTALADO	M	30.58
I6162	SEINFRA/CE	CABO SINGELO ISOLAÇÃO 15 kV, DIÂMETRO 70 mm² - INSTALADO	M	46.03
I0379	SEINFRA/CE	CABO TELEFONICO CCE - 2	M	1.1599999999999999
I0380	SEINFRA/CE	CABO TELEFONICO CCE - 3	M	1.32
I0381	SEINFRA/CE	CABO TELEFONICO CCI-1	M	0.28999999999999998
I0382	SEINFRA/CE	CABO TELEFONICO CCI-2	M	0.57999999999999996
I0383	SEINFRA/CE	CABO TELEFONICO CCI-3	M	0.87
I0384	SEINFRA/CE	CABO TELEFONICO CCI-4	M	1.1000000000000001
I0385	SEINFRA/CE	CABO TELEFONICO CCI-5	M	1.49
I0386	SEINFRA/CE	CABO TELEFONICO CCI-6	M	1.85
I0387	SEINFRA/CE	CABO TELEFONICO CI 50-10	M	4.21
I0388	SEINFRA/CE	CABO TELEFONICO CI 50-100	M	28.67
I0389	SEINFRA/CE	CABO TELEFONICO CI 50-20	M	6.84
I0390	SEINFRA/CE	CABO TELEFONICO CI 50-200	M	31.64
I0391	SEINFRA/CE	CABO TELEFONICO CI 50-30	M	7.86
I0392	SEINFRA/CE	CABO TELEFONICO CI 50-50	M	12.22
I0393	SEINFRA/CE	CABO TELEFONICO CTP-APL 10	M	3.38
I0394	SEINFRA/CE	CABO TELEFONICO CTP-APL 100	M	16.78
I0395	SEINFRA/CE	CABO TELEFONICO CTP-APL 20	M	5.72
I0396	SEINFRA/CE	CABO TELEFONICO CTP-APL 200	M	18.84
I0397	SEINFRA/CE	CABO TELEFONICO CTP-APL 30	M	9.6300000000000008
I0398	SEINFRA/CE	CABO TELEFONICO CTP-APL 50	M	13.57
I7376	SEINFRA/CE	CABO UNIPOLAR ISOLADO EM EPR 3,6/6kV, 10mm²	M	9.42
I6398	SEINFRA/CE	CAÇAMBA METÁLICA DE 5 M³	H	21
I6033	SEINFRA/CE	CADASTRADOR	H	4
I0399	SEINFRA/CE	CADEADO GRANDE P/ CELAS	UN	25.2
I0400	SEINFRA/CE	CADEADO MEDIO	UN	12.69
I0401	SEINFRA/CE	CADEADO PEQUENO	UN	8.66
I8106	SEINFRA/CE	CADINHO LONGA VIDA	UN	504.08
I8601	SEINFRA/CE	CADISTA	HxMÊS	4480.8599999999997
I0403	SEINFRA/CE	CAGECE - LIGAÇÃO DE ÁGUA	UN	79
I0402	SEINFRA/CE	CAGECE - LIGAÇÃO DE ESGOTO	UN	206
I0405	SEINFRA/CE	CAIBRO DE 2"x1"	M	2.84
I0406	SEINFRA/CE	CAIXA ACOPLADA DE LOUÇA BRANCA PARA BACIA	UN	110.6
I0407	SEINFRA/CE	CAIXA AQUATIC PVC RIGIDO REF. 921.07	UN	96.83
I0408	SEINFRA/CE	CAIXA AQUATIC PVC RIGIDO REF.921.06 SEM ENCAIXE	UN	94.16
I6249	SEINFRA/CE	CAIXA D'ÁGUA EM FYBERGLASS CAP. 2000L, COM TAMPA	UN	614.1
I6245	SEINFRA/CE	CAIXA D'ÁGUA EM FYBERGLASS CAP. 250L, COM TAMPA	UN	201.71
I6250	SEINFRA/CE	CAIXA D'ÁGUA EM FYBERGLASS CAP. 5000L, COM TAMPA	UN	1283.94
I6246	SEINFRA/CE	CAIXA D'ÁGUA EM FYBERGLASS CAP. 750L, COM TAMPA	UN	302.45999999999998
I0409	SEINFRA/CE	CAIXA D'AGUA DE FIBROCIMENTO DE 1000 L, COM TAMPA	UN	310.58
I6812	SEINFRA/CE	CAIXA D'ÁGUA EM FIBRA DE VIDRO CAP. 5.000 L, MONTADA EM ESTRUTURA DE CONCRETO PRE-FABRICADA COMPOSTA DE SAPATA, PILAR CIRCULAR D=0,40m, COM PÉ DIREITO DE 6,00m, LAJE DE APOIO (FORNECIMENTO E MONTAGEM)	UN	5126.38
I8665	SEINFRA/CE	CAIXA D'ÁGUA EM FYBERGLASS CAP. 1000L, COM TAMPA	UN	279.02999999999997
I6227	SEINFRA/CE	CAIXA D'ÁGUA EM FYBERGLASS CAP.1000L, COM TAMPA	UN	306.76
I6226	SEINFRA/CE	CAIXA D'ÁGUA EM FYBERGLASS CAP.500L, COM TAMPA	UN	182.45
I8576	SEINFRA/CE	CAIXA D'ÁGUA EM POLIETILENO CAP. 310 L COM TAMPA	UN	136.11000000000001
I6070	SEINFRA/CE	CAIXA D`ÁGUA DE FIBROCIMENTO DE 250 L, COM TAMPA	UN	128.69999999999999
I6071	SEINFRA/CE	CAIXA D`ÁGUA DE FIBROCIMENTO DE 500 L, COM TAMPA	UN	178.54
I0411	SEINFRA/CE	CAIXA DE AÇO 40X60CM P/RECALQUE	UN	208.88
I0414	SEINFRA/CE	CAIXA DE DESCARGA DE SOBREPOR COMPLETA	UN	25.11
I0415	SEINFRA/CE	CAIXA DE DESCARGA FIBROC. DE EMBUTIR C/REGISTRO	UN	167
I0416	SEINFRA/CE	CAIXA DE DESCARGA PLASTICA DE SOBREPOR	UN	20.69
I6431	SEINFRA/CE	CAIXA DE EMBUTIR PVC - 3X3 OCTOGONAL	UN	2.93
I6432	SEINFRA/CE	CAIXA DE EMBUTIR PVC - 4X2 RETANGULAR	UN	1.66
I6433	SEINFRA/CE	CAIXA DE EMBUTIR PVC - 4X4 QUADRADA	UN	2.34
I8526	SEINFRA/CE	CAIXA DE EQUALIZAÇÃO DE TERRA EMBUTIR COM 9 TERMINAIS	UN	179.07
I6123	SEINFRA/CE	CAIXA DE GORDURA PRÉ-MOLDADA DE CIMENTO (PADRÃO MUTIRÃO)	UN	11
I8233	SEINFRA/CE	CAIXA DE INCÊNDIO 75 x 45 x 17 cm EM ALUMÍNIO	UN	379.17
I8524	SEINFRA/CE	CAIXA DE INSPEÇÃO DE TERRA CILÍNDRICA 300x600mm	UN	18.96
I0417	SEINFRA/CE	CAIXA DE LIGAÇÃO PLASTICA, DE SOBREPOR SISTEMA "X"	UN	5.46
I6620	SEINFRA/CE	CAIXA DE MEDIÇÃO E PROTEÇÃO, PADRÃO COELCE, FABRICADA EM CHAPA METÁLICA, COM DIM. 340 X 640 X 210mm	UN	65.31
I2512	SEINFRA/CE	CAIXA DE PISO PARA DUAS TOMADAS EM LATÃO DIAM.=2"	UN	42.04
I6124	SEINFRA/CE	CAIXA DE PLÁSTICO 4" X 2" (PADRÃO MUTIRÃO)	UN	0.8
I0418	SEINFRA/CE	CAIXA DERIVACAO 300X300MM	UN	23.27
I2942	SEINFRA/CE	CAIXA EM FIBRA OU EM POLIPROPILENO - P.CAGECE-P001	UN	37.92
I0419	SEINFRA/CE	CAIXA ESTAMPADA 3"X3", 4''X2'', 4"X4" - CHAPA 18	UN	4.5
I0420	SEINFRA/CE	CAIXA ESTAMPADA 4''X6''-CHAPA 18	UN	4.5999999999999996
I0421	SEINFRA/CE	CAIXA INSPEÇÃO DO TERRA	UN	47.53
I0422	SEINFRA/CE	CAIXA LIGAÇÃO 240X180MM	UN	18.670000000000002
I0423	SEINFRA/CE	CAIXA LIGAÇÃO 250X250MM	UN	21.67
I0424	SEINFRA/CE	CAIXA LIGAÇÃO DIAM. 90MM	UN	25.64
I0425	SEINFRA/CE	CAIXA MEDIÇÃO ENERGIA ATIVA/REATIVA 60X70X25CM	UN	128.13
I6275	SEINFRA/CE	CAIXA MOLDADA PARA 12 DISJUNTORES COM BARRRAMENTO (PADRÃO COELCE)	UN	125.29
I6274	SEINFRA/CE	CAIXA MOLDADA PARA 16 DISJUNTORES COM BARRRAMENTO (PADRÃO COELCE)	UN	125.29
I0427	SEINFRA/CE	CAIXA PARA CALHA FIBERGLASS	UN	38.619999999999997
I0428	SEINFRA/CE	CAIXA PASSAG. CHAPA C/TAMPA PARAF. 100X100X80MM	UN	7.41
I0429	SEINFRA/CE	CAIXA PASSAG. CHAPA C/TAMPA PARAF. 150X150X800MM	UN	11.6
I0430	SEINFRA/CE	CAIXA PASSAG. CHAPA C/TAMPA PARAF. 200X200X100MM	UN	18.260000000000002
I0431	SEINFRA/CE	CAIXA PASSAG. CHAPA C/TAMPA PARAF. 400X400X150MM	UN	51.38
I0432	SEINFRA/CE	CAIXA PASSAG. CHAPA C/TAMPA PARAF. 500X500X150MM	UN	87.05
I0433	SEINFRA/CE	CAIXA PRE MOLDADA CONC. P/ AR CONDICIONADO	UN	53.78
I0434	SEINFRA/CE	CAIXA PRE-MOLDADA PARA LIGAÇÃO ESGOTO C/ ALMOFADA	UN	45.53
I0435	SEINFRA/CE	CAIXA SIFONADA 150 x 150 x 50 COM GRELHA	UN	20.399999999999999
I8234	SEINFRA/CE	CAIXA SIFONADA DE ÓLEO 20 cm REBOCADA C/ TAMPA	UN	620.46
I8230	SEINFRA/CE	CAIXA SIFONADA EM PVC 185 x 150 x 75 mm C/ GRELHA CROMADA	UN	24.46
I0436	SEINFRA/CE	CAIXA TIPO 'J' 50X60X27CM	UN	71.66
I0437	SEINFRA/CE	CAIXILHO DE ALUMINIO CORRER	M2	214.33
I0438	SEINFRA/CE	CAIXILHO DE FERRO BASCULANTE	M2	178.43
I0439	SEINFRA/CE	CAIXILHO DE FERRO CORRER	M2	178.43
I0440	SEINFRA/CE	CAL EM PO PARA PINTURA	KG	0.89
I0441	SEINFRA/CE	CAL HIDRATADA	KG	0.56999999999999995
I0442	SEINFRA/CE	CAL VIRGEM EM PO	KG	0.7
I0443	SEINFRA/CE	CALAFETADOR	H	5.55
I7457	SEINFRA/CE	CALANDRA ROTATIVA	H	13.3
I0444	SEINFRA/CE	CALCARIO DOLOMITICO	KG	0.23
I0445	SEINFRA/CE	CALCETEIRO	H	5.55
I0446	SEINFRA/CE	CALCO PARA TELHA DE MADEIRA COMPENSADA	UN	0.6
I0453	SEINFRA/CE	CALÇO PLASTICO	UN	2.99
I6784	SEINFRA/CE	CALHA DUPLA DE POLIESTIRENO EXPANDIDO PARA TUBO DE 2"	M	7.32
I0447	SEINFRA/CE	CALHA DE ALUMINIO DESENVOL. DE 25CM	M	6.25
I2455	SEINFRA/CE	CALHA DE CONCRETO ARMADO D=0,30M	M	28
I0448	SEINFRA/CE	CALHA DE CONCRETO ARMADO D=0,40M	M	35
I2976	SEINFRA/CE	CALHA PARSHALL EM FIBRA DE VIDRO P/ ÁGUA W:12"	UN	6035.48
I2973	SEINFRA/CE	CALHA PARSHALL EM FIBRA DE VIDRO P/ ÁGUA W:3"	UN	1602.91
I2974	SEINFRA/CE	CALHA PARSHALL EM FIBRA DE VIDRO P/ ÁGUA W:6"	UN	1977.14
I2975	SEINFRA/CE	CALHA PARSHALL EM FIBRA DE VIDRO P/ ÁGUA W:9"	UN	2705.56
I7446	SEINFRA/CE	CALHA PARSHALL EM FIBRA DE VIDRO P/ ESGOTO W:12"	UN	4561.7
I7441	SEINFRA/CE	CALHA PARSHALL EM FIBRA DE VIDRO P/ ESGOTO W:3"	UN	1211.21
I7444	SEINFRA/CE	CALHA PARSHALL EM FIBRA DE VIDRO P/ ESGOTO W:6"	UN	1494.35
I7445	SEINFRA/CE	CALHA PARSHALL EM FIBRA DE VIDRO P/ ESGOTO W:9"	UN	2044.9
I0449	SEINFRA/CE	CALHA PARSHALL EM FIBRA DE VIDRO W:3"	UN	1571.87
I0450	SEINFRA/CE	CALHA PARSHALL EM FIBRA DE VIDRO W:6"	UN	2999.8
I0451	SEINFRA/CE	CALHA PARSHALL EM FIBRA DE VIDRO W:9"	UN	4454.29
I6415	SEINFRA/CE	CALHA PRÉ-MOLDADA COM VERTEDOURO TRIANGULAR L=4,00m	UN	235.47
I0452	SEINFRA/CE	CALHA. CORTE 300MM. EM FIBERGLASS. ESP. 2MM	M	16.8
I7066	SEINFRA/CE	CÂMARA DE CARGA PARA FILTRO DIMENSÃO 0,40 x 5,80m	UN	15004
I6296	SEINFRA/CE	CÂMARA DE CARGA PARA FILTRO DIMENSÃO 0,70 x 6,40m	UN	20449
I6297	SEINFRA/CE	CÂMARA DE CARGA PARA FILTRO DIMENSÃO 1,00 x 6,50m	UN	24066.9
I6298	SEINFRA/CE	CÂMARA DE CARGA PARA FILTRO DIMENSÃO 1,50 x 6,80m	UN	49392.2
I6299	SEINFRA/CE	CÂMARA DE CARGA PARA FILTRO DIMENSÃO 2,00 x 6,80m	UN	67167.100000000006
I6072	SEINFRA/CE	CÂMARA DE DECANTAÇÃO P/DECANTO DIGESTOR, D = 2,00M	UN	669.03
I6073	SEINFRA/CE	CÂMARA DE DECANTAÇÃO P/DECANTO DIGESTOR, D = 2,50M	UN	977.73
I6074	SEINFRA/CE	CÂMARA DE DECANTAÇÃO P/DECANTO DIGESTOR, D = 3,00M	UN	1106.3800000000001
I6075	SEINFRA/CE	CÂMARA DE DECANTAÇÃO P/DECANTO DIGESTOR, D = 3,50M	UN	1209.07
I6414	SEINFRA/CE	CÂMARA DE DECANTAÇÃO P/DECANTO DIGESTOR, D=5,00m	UN	1647.99
I7468	SEINFRA/CE	CÂMERA COLORIDA FIXA TIPO CCD 1/3", LENTE AUTO-ÍRIS, FOCO MANUAL 3,5-8mm, COM CAIXA DE PROTEÇÃO IP44 EM ALUMÍNIO, FONTE DE ALIMENTAÇÃO INCLUSA EM 220VAC/12VCC, 100VA MÁX., COM SUPORTES DE FIXAÇÃO	UN	718.57
I7466	SEINFRA/CE	CÂMERA COLORIDA MÓVEL, TIPO DOME, CÂMERA 1/4", LENTE ZOOM MOTORIZADA 72X, PAN, TILT MOTORIZADOS, LENTES DAY-NIGHT 3,5-8mm, COMPLETA COM SUPORTE DE FIXAÇÃO	UN	7023.17
I7987	SEINFRA/CE	CÂMERAS	UN	224.2
I2598	SEINFRA/CE	CAMINHÃO ADAPTADO A JATO	UN	231000
I0574	SEINFRA/CE	CAMINHÃO ADAPTADO A JATO (CHI)	H	17.564
I0701	SEINFRA/CE	CAMINHÃO ADAPTADO A JATO (CHP)	H	81.004000000000005
I2599	SEINFRA/CE	CAMINHÃO ADAPTADO A VÁCUO	UN	241500
I0575	SEINFRA/CE	CAMINHÃO ADAPTADO A VACUO (CHI)	H	18.026
I0702	SEINFRA/CE	CAMINHÃO ADAPTADO A VÁCUO (CHP)	H	82.866
I2600	SEINFRA/CE	CAMINHÃO BASCULANTE 12 M3	UN	288750
I0576	SEINFRA/CE	CAMINHÃO BASCULANTE 12 M3 (CHI)	H	18.865073529411767
I0688	SEINFRA/CE	CAMINHÃO BASCULANTE 12 M3 (CHP)	H	105.48830882352941
I2601	SEINFRA/CE	CAMINHÃO BASCULANTE 12 M3 - ALUGUEL	UN	288750
I0577	SEINFRA/CE	CAMINHÃO BASCULANTE 12m3 - ALUGUEL (CHI)	H	18.610294117647058
I0689	SEINFRA/CE	CAMINHÃO BASCULANTE 12m3 - ALUGUEL (CHP)	H	78.397294117647064
I2602	SEINFRA/CE	CAMINHÃO BASCULANTE 6 M3	UN	222600
I0578	SEINFRA/CE	CAMINHÃO BASCULANTE 6 M3 (CHI)	H	16.238529411764706
I0690	SEINFRA/CE	CAMINHÃO BASCULANTE 6 M3 (CHP)	H	81.613823529411761
I2603	SEINFRA/CE	CAMINHÃO BASCULANTE 6 M3 - ALUGUEL	UN	222600
I0579	SEINFRA/CE	CAMINHÃO BASCULANTE 6m3 - ALUGUEL (CHI)	H	16.042117647058824
I0691	SEINFRA/CE	CAMINHÃO BASCULANTE 6m3 - ALUGUEL (CHP)	H	61.150117647058821
I2604	SEINFRA/CE	CAMINHÃO BASCULANTE P/ ROCHA	UN	341250
I0580	SEINFRA/CE	CAMINHÃO BASCULANTE P/ROCHA (CHI)	H	20.949632352941176
I0692	SEINFRA/CE	CAMINHÃO BASCULANTE P/ROCHA (CHP)	H	115.29345588235294
I7487	SEINFRA/CE	CAMINHÃO BETONEIRA 5 M3	H	88.6
I8607	SEINFRA/CE	CAMINHÃO C/ CARROCERIA EQUIPADO C/ GUINDASTE COM COMBUSTÍVEL E MOTORISTA P/ TRANSPORTES NO CANTEIRO DE OBRA	UNxMÊS	12000
I2605	SEINFRA/CE	CAMINHÃO C/CARROCERIA DE MADEIRA HP 136	UN	168000
I0581	SEINFRA/CE	CAMINHÃO C/CARROCERIA DE MADEIRA HP 136 (CHI)	H	14.792
I0703	SEINFRA/CE	CAMINHÃO C/CARROCERIA DE MADEIRA HP 136 (CHP)	H	69.831999999999994
I2606	SEINFRA/CE	CAMINHÃO C/CARROCERIA DE MADEIRA HP 184	UN	231000
I0582	SEINFRA/CE	CAMINHÃO C/CARROCERIA DE MADEIRA HP 184 (CHI)	H	17.564
I0693	SEINFRA/CE	CAMINHÃO C/CARROCERIA DE MADEIRA HP 184 (CHP)	H	92.524000000000001
I2607	SEINFRA/CE	CAMINHÃO C/CARROCERIA DE MADEIRA HP 92	UN	117600
I0583	SEINFRA/CE	CAMINHÃO C/CARROCERIA DE MADEIRA HP 92 (CHI)	H	12.574399999999999
I0704	SEINFRA/CE	CAMINHÃO C/CARROCERIA DE MADEIRA HP 92 (CHP)	H	50.334399999999995
I0584	SEINFRA/CE	CAMINHÃO COMERC. EQUIP. C/GUINDASTE (CHI)	H	17.564
I0705	SEINFRA/CE	CAMINHÃO COMERC. EQUIP. C/GUINDASTE (CHP)	H	81.004000000000005
I2608	SEINFRA/CE	CAMINHÃO COMERCIAL EQUIP.C/ GUINDASTE	UN	231000
I2609	SEINFRA/CE	CAMINHÃO DISTRIBUIDOR DE LIGANTE	UN	315000
I0585	SEINFRA/CE	CAMINHÃO DISTRIBUIDOR DE LIGANTE (CHI)	H	31.732000000000003
I0694	SEINFRA/CE	CAMINHÃO DISTRIBUIDOR DE LIGANTE (CHP)	H	140.68299999999999
I2610	SEINFRA/CE	CAMINHÃO DISTRIBUIDOR DE LIGANTE - ALUGUEL	UN	315000
I0586	SEINFRA/CE	CAMINHÃO DISTRIBUIDOR DE LIGANTE - ALUGUEL (CHI)	H	31.48
I0695	SEINFRA/CE	CAMINHÃO DISTRIBUIDOR DE LIGANTE - ALUGUEL (CHP)	H	106.40169999999999
I0587	SEINFRA/CE	CAMINHÃO EQUIP. C/USINA LAMA ASF. (CHI)	H	38.384799999999998
I0696	SEINFRA/CE	CAMINHÃO EQUIP. C/USINA LAMA ASF. (CHP)	H	154.26579999999998
I2611	SEINFRA/CE	CAMINHÃO EQUIP.C/ USINA LAMA ASF.	UN	441000
I8650	SEINFRA/CE	CAMINHÃO LEVE DE CARROCERIA (92HP) C/ COMBUSTÍVEL E MOTORISTA P/ TRANSPORTES NO CANTEIRO DE OBRA	UNxMÊS	8270
I2671	SEINFRA/CE	CAMINHÃO TANQUE 6.000 l	UN	183750
I0588	SEINFRA/CE	CAMINHÃO TANQUE 6.000 l (CHI)	H	14.695955882352942
I0706	SEINFRA/CE	CAMINHÃO TANQUE 6.000 l (CHP)	H	74.358014705882354
I2612	SEINFRA/CE	CAMINHÃO TANQUE 6.000 l - ALUGUEL	UN	183750
I0589	SEINFRA/CE	CAMINHÃO TANQUE 6000 l - ALUGUEL (CHI)	H	14.533823529411766
I0697	SEINFRA/CE	CAMINHÃO TANQUE 6000 l - ALUGUEL (CHP)	H	55.756823529411761
I2613	SEINFRA/CE	CAMINHÃO TANQUE 8.000 l	UN	189000
I0590	SEINFRA/CE	CAMINHÃO TANQUE 8.000 l (CHI)	H	14.904411764705882
I0698	SEINFRA/CE	CAMINHÃO TANQUE 8.000 l (CHP)	H	86.858529411764707
I2614	SEINFRA/CE	CAMINHÃO TANQUE 8.000 l - ALUGUEL	UN	189000
I0591	SEINFRA/CE	CAMINHÃO TANQUE 8000 l - ALUGUEL (CHI)	H	14.73764705882353
I0699	SEINFRA/CE	CAMINHÃO TANQUE 8000 l - ALUGUEL (CHP)	H	64.549647058823538
I2672	SEINFRA/CE	CAMINHONETE SAVEIRO	UN	36750
I0592	SEINFRA/CE	CAMINHONETE SAVEIRO (CHI)	H	8.6862499999999994
I0700	SEINFRA/CE	CAMINHONETE SAVEIRO (CHP)	H	42.740250000000003
I0455	SEINFRA/CE	CAMISA METALICA DE 700MM ESPESSURA 1/4''	M	351.09
I0456	SEINFRA/CE	CAMPAINHA TIPO SIRENE ESCOLAR	UN	151.33000000000001
I2615	SEINFRA/CE	CAMPÂNULA DE AR COMPRIMIDO	UN	78750
I0593	SEINFRA/CE	CAMPÂNULA DE AR COMPRIMIDO (CHI)	H	4.0707692307692307
I0707	SEINFRA/CE	CAMPÂNULA DE AR COMPRIMIDO (CHP)	H	11.097692307692308
I0457	SEINFRA/CE	CANALETA 25X30MM PARA CABOS	M	5.56
I0458	SEINFRA/CE	CANALETA PLASTICA (110 X 20)MM, SISTEMA "X"	M	63
I0459	SEINFRA/CE	CANALETA PLASTICA (20 X 10)MM, SISTEMA "X"	M	2.89
I0460	SEINFRA/CE	CANALETA PLASTICA (50 X 20)MM, SISTEMA "X"	M	21.24
I6173	SEINFRA/CE	CANALETA SISTEMA DLP 60MM X 50MM	M	36.229999999999997
I6376	SEINFRA/CE	CANCELA PARA PONTE MOTORIZADA	UN	4641.01
I8199	SEINFRA/CE	CANTONEIRA DE AÇO 3" x 3" x 5/16"	KG	5.22
I7349	SEINFRA/CE	CANTONEIRA DE AÇO DE 1" x 1" x 3/16"	UN	5.69
I0462	SEINFRA/CE	CANTONEIRA DE AJUSTE	UN	1.72
I0464	SEINFRA/CE	CANTONEIRA DE ALUMÍNIO 1 1/4" X1 1/4"	M	8.81
I0465	SEINFRA/CE	CANTONEIRA DE ALUMÍNIO 1/2'' X1/2"	M	1.69
I0463	SEINFRA/CE	CANTONEIRA DE ALUMINIO PARA AZULEJO	M	2.27
I0466	SEINFRA/CE	CANTONEIRA DE FERRO 1 1/4" x 1/8"	KG	5.45
I0467	SEINFRA/CE	CANTONEIRA DE FERRO 1"x 3/16"	KG	5.55
I0468	SEINFRA/CE	CANTONEIRA DE FERRO 3/4" x 1/8"	KG	5.65
I0469	SEINFRA/CE	CANTONEIRA DE SEPARAÇÃO	UN	3.4
I8231	SEINFRA/CE	CANTONEIRA EM AÇO (6 x 6 x 1/2")	KG	5.16
I0470	SEINFRA/CE	CANTONEIRA FIBROCIMENTO (ONDULADA)	M	26.9
I0471	SEINFRA/CE	CANTONEIRA METÁLICA DE 4" X 4" X 3/8"	KG	6.49
I7694	SEINFRA/CE	CAP FoFo JTE DN 300	UN	1576.97
I7695	SEINFRA/CE	CAP FoFo JTE DN 350	UN	1916.06
I7696	SEINFRA/CE	CAP FoFo JTE DN 400	UN	2338.58
I7697	SEINFRA/CE	CAP FoFo JTE DN 500	UN	3546.27
I7698	SEINFRA/CE	CAP FoFo JTE DN 600	UN	6456.48
I4176	SEINFRA/CE	CAP FoFo JUNTA ELÁSTICA DN 100	UN	91.67
I4177	SEINFRA/CE	CAP FoFo JUNTA ELÁSTICA DN 150	UN	145.55000000000001
I4178	SEINFRA/CE	CAP FoFo JUNTA ELÁSTICA DN 200	UN	233.76
I4179	SEINFRA/CE	CAP FoFo JUNTA ELÁSTICA DN 250	UN	334.31
I4180	SEINFRA/CE	CAP FoFo JUNTA ELÁSTICA DN 300	UN	671.86
I4181	SEINFRA/CE	CAP FoFo JUNTA ELÁSTICA DN 350	UN	865.78
I4182	SEINFRA/CE	CAP FoFo JUNTA ELÁSTICA DN 400	UN	887.1
I7097	SEINFRA/CE	CAP FoFo JUNTA ELASTICA DN 450	UN	985.07
I4183	SEINFRA/CE	CAP FoFo JUNTA ELÁSTICA DN 500	UN	1378.82
I4184	SEINFRA/CE	CAP FoFo JUNTA ELÁSTICA DN 600	UN	4271.8100000000004
I4175	SEINFRA/CE	CAP FoFo JUNTA ELÁSTICA DN 75	UN	81.11
I7098	SEINFRA/CE	CAP FoFo JUNTA ELASTICA DN 80	UN	81.11
I3101	SEINFRA/CE	CAP PBA DN 100	UN	20.11
I3099	SEINFRA/CE	CAP PBA DN 50	UN	4.79
I3100	SEINFRA/CE	CAP PBA DN 75	UN	10.51
I5782	SEINFRA/CE	CAP PVC FEMEA REFORÇADO DN 115	UN	282.33
I5783	SEINFRA/CE	CAP PVC FEMEA REFORÇADO DN 150	UN	326.45999999999998
I5784	SEINFRA/CE	CAP PVC FEMEA REFORÇADO DN 200	UN	469.54
I5785	SEINFRA/CE	CAP PVC FEMEA STANDARD DN 100	UN	214.46
I5786	SEINFRA/CE	CAP PVC FEMEA STANDARD DN 154	UN	325.05
I5787	SEINFRA/CE	CAP PVC FEMEA STANDARD DN 206	UN	450.43
I5788	SEINFRA/CE	CAP PVC FEMEA STANDARD DN 250	UN	515.24
I5789	SEINFRA/CE	CAP PVC FEMEA STANDARD DN 300	UN	741.28
I5790	SEINFRA/CE	CAP PVC MACHO REFORÇADO DN 115	UN	182.66
I5791	SEINFRA/CE	CAP PVC MACHO REFORÇADO DN 150	UN	212.77
I5792	SEINFRA/CE	CAP PVC MACHO REFORÇADO DN 200	UN	317.43
I5793	SEINFRA/CE	CAP PVC MACHO STANDARD DN 100	UN	122.45
I5794	SEINFRA/CE	CAP PVC MACHO STANDARD DN 154	UN	210.9
I5795	SEINFRA/CE	CAP PVC MACHO STANDARD DN 206	UN	311.85000000000002
I5796	SEINFRA/CE	CAP PVC MACHO STANDARD DN 250	UN	421.29
I5797	SEINFRA/CE	CAP PVC MACHO STANDARD DN 300	UN	575.65
I6849	SEINFRA/CE	CAP PVC PBS DN 150	UN	334.22
I0482	SEINFRA/CE	CAP PVC ROSCAVEL DE 1 1/2''	UN	6.16
I0483	SEINFRA/CE	CAP PVC ROSCAVEL DE 1 1/4''	UN	5.62
I0484	SEINFRA/CE	CAP PVC ROSCAVEL DE 1''	UN	2.35
I0485	SEINFRA/CE	CAP PVC ROSCAVEL DE 1/2''	UN	0.84
I0486	SEINFRA/CE	CAP PVC ROSCAVEL DE 2 1/2''	UN	12.59
I0487	SEINFRA/CE	CAP PVC ROSCAVEL DE 3''	UN	15.48
I0488	SEINFRA/CE	CAP PVC ROSCAVEL DE 3/4''	UN	1.0900000000000001
I0489	SEINFRA/CE	CAP PVC ROSCAVEL DE 4''	UN	34.47
I0473	SEINFRA/CE	CAP PVC SOLD. MARROM DIAM. 110MM (4'')	UN	51.9
I0474	SEINFRA/CE	CAP PVC SOLD. MARROM DIAM. 20MM (1/2'')	UN	0.87
I0475	SEINFRA/CE	CAP PVC SOLD. MARROM DIAM. 25MM (3/4'')	UN	0.99
I0476	SEINFRA/CE	CAP PVC SOLD. MARROM DIAM. 40MM (1 1/4'')	UN	2.69
I0477	SEINFRA/CE	CAP PVC SOLD. MARROM DIAM. 50MM (1 1/2'')	UN	4.21
I0478	SEINFRA/CE	CAP PVC SOLD. MARROM DIAM. 60MM (2'')	UN	6.2
I0479	SEINFRA/CE	CAP PVC SOLD. MARROM DIAM. 75MM (2 1/2'')	UN	13.27
I0480	SEINFRA/CE	CAP PVC SOLD. MARROM DIAM. 85MM (3'')	UN	31.6
I0481	SEINFRA/CE	CAP PVC SOLD. MARRON DIAM. 32MM (1'')	UN	1.35
I7434	SEINFRA/CE	CAPACITOR 380 VAC, 25 KVAR	CJ	937.1
I6158	SEINFRA/CE	CAPACITOR DE 15KVA 380V	UN	188.5
I8860	SEINFRA/CE	CAPACITOR DE 1KVAr 380V	UN	45.21
I6155	SEINFRA/CE	CAPACITOR DE 2,5KVA 380V	UN	55.04
I6159	SEINFRA/CE	CAPACITOR DE 25KVA 380V	UN	290.86
I6156	SEINFRA/CE	CAPACITOR DE 5KVA 380V	UN	86.08
I6157	SEINFRA/CE	CAPACITOR DE 7,5KVA 380V	UN	120.82
I8861	SEINFRA/CE	CAPACITOR DE 9KVAr 380V	UN	175.66
I8862	SEINFRA/CE	CAPACITOR TRIFÁSICO DE 50KVA 440V	UN	1255.79
I0490	SEINFRA/CE	CAPATAZ DE AR COMPRIMIDO	H	12.94
I0491	SEINFRA/CE	CAPEADO DE CEREJEIRA	M2	9
I0492	SEINFRA/CE	CAPEADO DE MOGNO	M2	9.6
I0493	SEINFRA/CE	CAPEADO DE PAU-MARFIM	M2	9.41
I8575	SEINFRA/CE	CÁPSULA PARA SUPRESSÃO DE ÁGUA EM PVC/PEAD 3/4"	UN	3.94
I0494	SEINFRA/CE	CAPUCHINHO (1037)	UN	2.59
I0495	SEINFRA/CE	CARGA DE BATERIA A GASOLINA TIPO GOL	UN	11.03
I0497	SEINFRA/CE	CARPETE. ESPESSURA 4MM	M2	21.37
I0498	SEINFRA/CE	CARPINTEIRO	H	5.55
I2616	SEINFRA/CE	CARREGADEIRA DE PNEUS HP 111	UN	359100
I0594	SEINFRA/CE	CARREGADEIRA DE PNEUS HP 111 (CHI)	H	22.791000000000004
I0708	SEINFRA/CE	CARREGADEIRA DE PNEUS HP 111 (CHP)	H	114.051
I2617	SEINFRA/CE	CARREGADEIRA DE PNEUS HP 111 - ALUGUEL	UN	359100
I0595	SEINFRA/CE	CARREGADEIRA DE PNEUS HP 111 - ALUGUEL (CHI)	H	22.4832
I0709	SEINFRA/CE	CARREGADEIRA DE PNEUS HP 111 - ALUGUEL (CHP)	H	85.339200000000005
I2618	SEINFRA/CE	CARREGADEIRA DE PNEUS HP 180	UN	666750
I0596	SEINFRA/CE	CARREGADEIRA DE PNEUS HP 180 (CHI)	H	34.657499999999999
I0710	SEINFRA/CE	CARREGADEIRA DE PNEUS HP 180 (CHP)	H	194.70750000000001
I2619	SEINFRA/CE	CARREGADEIRA DE PNEUS HP 180 - ALUGUEL	UN	666750
I0597	SEINFRA/CE	CARREGADEIRA DE PNEUS HP 180 - ALUGUEL (CHI)	H	34.086000000000006
I0711	SEINFRA/CE	CARREGADEIRA DE PNEUS HP 180 - ALUGUEL (CHP)	H	144.21600000000001
I7485	SEINFRA/CE	CARRETA ESPECIAL P/TRANSP. DAS ESTACAS PRÉ-MOLDADAS	H	40
I4187	SEINFRA/CE	CARRETEL COMPLETO DN 100 x 250 PN10	UN	743.77
I4199	SEINFRA/CE	CARRETEL COMPLETO DN 1000 x 250 PN10	UN	13105.93
I4200	SEINFRA/CE	CARRETEL COMPLETO DN 1200 x 250 PN10	UN	16586.330000000002
I4188	SEINFRA/CE	CARRETEL COMPLETO DN 150 x 250 PN10	UN	974.47
I4189	SEINFRA/CE	CARRETEL COMPLETO DN 200 x 250 PN10	UN	1082.5899999999999
I4190	SEINFRA/CE	CARRETEL COMPLETO DN 250 x 250 PN10	UN	1611.23
I4191	SEINFRA/CE	CARRETEL COMPLETO DN 300 x 250 PN10	UN	1742.46
I4192	SEINFRA/CE	CARRETEL COMPLETO DN 350 x 250 PN10	UN	2248.9299999999998
I4193	SEINFRA/CE	CARRETEL COMPLETO DN 400 x 250 PN10	UN	2380.6799999999998
I4194	SEINFRA/CE	CARRETEL COMPLETO DN 500 x 250 PN10	UN	3309.33
I4195	SEINFRA/CE	CARRETEL COMPLETO DN 600 x 250 PN10	UN	6999.71
I4196	SEINFRA/CE	CARRETEL COMPLETO DN 700 x 250 PN10	UN	9152.8799999999992
I4186	SEINFRA/CE	CARRETEL COMPLETO DN 75 x 250 PN10	UN	410.06
I7100	SEINFRA/CE	CARRETEL COMPLETO DN 80 x 250 PN10	UN	410.31
I4197	SEINFRA/CE	CARRETEL COMPLETO DN 800 x 250 PN10	UN	10983.79
I4198	SEINFRA/CE	CARRETEL COMPLETO DN 900 x 250 PN10	UN	12424.91
I4203	SEINFRA/CE	CARRETEL SIMPLES DN 100 x 250	UN	318.77
I4215	SEINFRA/CE	CARRETEL SIMPLES DN 1000 x 250	UN	7088.21
I4216	SEINFRA/CE	CARRETEL SIMPLES DN 1200 x 250	UN	7678.22
I4204	SEINFRA/CE	CARRETEL SIMPLES DN 150 x 250	UN	541.09
I4205	SEINFRA/CE	CARRETEL SIMPLES DN 200 x 250	UN	635.82000000000005
I4206	SEINFRA/CE	CARRETEL SIMPLES DN 250 x 250	UN	948.42
I4207	SEINFRA/CE	CARRETEL SIMPLES DN 300 x 250	UN	998.86
I4208	SEINFRA/CE	CARRETEL SIMPLES DN 350 x 250	UN	1250.3900000000001
I4209	SEINFRA/CE	CARRETEL SIMPLES DN 400 x 250	UN	1332.29
I4210	SEINFRA/CE	CARRETEL SIMPLES DN 500 x 250	UN	2049.04
I4211	SEINFRA/CE	CARRETEL SIMPLES DN 600 x 250	UN	4031.1
I4212	SEINFRA/CE	CARRETEL SIMPLES DN 700 x 250	UN	4962.16
I4202	SEINFRA/CE	CARRETEL SIMPLES DN 75 x 250	UN	196.59
I7102	SEINFRA/CE	CARRETEL SIMPLES DN 80 x 250	UN	197.35
I4213	SEINFRA/CE	CARRETEL SIMPLES DN 800 x 250	UN	5453.82
I4214	SEINFRA/CE	CARRETEL SIMPLES DN 900 x 250	UN	5723.06
I2620	SEINFRA/CE	CARRINHO DE MÃO	UN	126
I0598	SEINFRA/CE	CARRINHO DE MÃO (CHI)	H	3.9689000000000001
I0712	SEINFRA/CE	CARRINHO DE MÃO (CHP)	H	4.2051499999999997
I0982	SEINFRA/CE	CARRO TROLLEY P/ 0,5 T	UN	1155
I0985	SEINFRA/CE	CARRO TROLLEY P/ 1,0 a 2,0 T	UN	1365
I6715	SEINFRA/CE	CARROSSEL ESPECIAL C/04 CADEIRAS, CONFEC. EM TUBO VAPOR E PINTURA ESMALTE SINTÉTICO	UN	597.48
I0496	SEINFRA/CE	CARROSSEL TIPO OLA	UN	551.52
I6716	SEINFRA/CE	CARROSSEL TIPO OLA, CONFEC. EM TUBO VAPOR E PINTURA ESMALTE SINTÉTICO	UN	551.52
I6248	SEINFRA/CE	CARTÃO DI COM 32 CANAIS	UN	4624.74
I6272	SEINFRA/CE	CARTÃO DO COM 32 CANAIS	UN	4624.74
I7527	SEINFRA/CE	CARTÕES	UN	7.92
I6154	SEINFRA/CE	CARTUCHO COM PO P/SOLDA EXOTERMICA PADRAO 115	UN	9.17
I6153	SEINFRA/CE	CARTUCHO COM PO P/SOLDA EXOTERMICA PADRAO 90	UN	7.38
I7377	SEINFRA/CE	CARTUCHO DE SOLDA EXOTÉRMICA N.º 90	UN	20.16
I8559	SEINFRA/CE	CATALISADOR MEK	L	120
I7522	SEINFRA/CE	CATRACAS	UN	3029.55
I0599	SEINFRA/CE	CAVALO MEC. C/PRANCHA 2 EIXOS - ALUGUEL (CHI)	H	21.559374999999999
I0713	SEINFRA/CE	CAVALO MEC. C/PRANCHA 2 EIXOS - ALUGUEL (CHP)	H	97.670666666666676
I0600	SEINFRA/CE	CAVALO MEC. C/PRANCHA 3 EIXOS - ALUGUEL (CHI)	H	22.15
I0714	SEINFRA/CE	CAVALO MEC. C/PRANCHA 3 EIXOS - ALUGUEL (CHP)	H	118.43266666666666
I2673	SEINFRA/CE	CAVALO MECÂNICO C/ PRANCHA 2 EIXOS	UN	320250
I2621	SEINFRA/CE	CAVALO MECÂNICO C/ PRANCHA 2 EIXOS - ALUGUEL	UN	320250
I2674	SEINFRA/CE	CAVALO MECÂNICO C/ PRANCHA 3 EIXOS	UN	336000
I2622	SEINFRA/CE	CAVALO MECÂNICO C/ PRANCHA 3 EIXOS - ALUGUEL	UN	336000
I0601	SEINFRA/CE	CAVALO MECÂNICO C/PRANC. 2 EIXOS (CHI)	H	22.004166666666666
I0715	SEINFRA/CE	CAVALO MECÂNICO C/PRANC. 2 EIXOS (CHP)	H	136.02972222222223
I0602	SEINFRA/CE	CAVALO MECÂNICO C/PRANC. 3 EIXOS (CHI)	H	22.616666666666667
I0716	SEINFRA/CE	CAVALO MECÂNICO C/PRANC. 3 EIXOS (CHP)	H	165.7188888888889
I0500	SEINFRA/CE	CAVOUQUEIRO	H	3.7
I0502	SEINFRA/CE	CELULA FOTOELETRICA P/ LAMPADA 1000W, C/ SUPORTE	UN	28.97
I0503	SEINFRA/CE	CELULA FOTOELETRICA P/ LAMPADA 250W, C/ SUPORTE	UN	27.8
I0501	SEINFRA/CE	CELULA FOTOELÉTRICA P/ LÂMPADA 400W, C/ SUPORTE	UN	27.8
I0505	SEINFRA/CE	CENTRAL ALARME P/12 LAÇOS SUPERV., MOD. FIRE-LITE	UN	14668.99
I0506	SEINFRA/CE	CENTRAL ALARME P/18 LAÇOS SUPERV., MOD. FIRE-LITE	UN	22003.49
I0507	SEINFRA/CE	CENTRAL ALARME P/6 LAÇOS SUPERVIS., MOD.FIRE-LITE	UN	7334.49
I5980	SEINFRA/CE	CENTRAL DE COMAMDO DE MOTORES TIPO CPD1005	UN	4600
I5981	SEINFRA/CE	CENTRAL DE COMANDO DE MOTORES TIPO CPD2005	UN	4800
I7544	SEINFRA/CE	CENTRAL DE CONTROLE DE DETECÇÃO E ALARME DE INCÊNDIO	UN	16766.150000000001
I7538	SEINFRA/CE	CENTRAL DE CONTROLE P/ SEGURANÇA COMPLETA	UN	3706.39
I7545	SEINFRA/CE	CENTRAL DE TELEFONIA C/ 50 RAMAIS E 10LINHAS TRONCO (FORN./MONTAGEM)	UN	18950.78
I7955	SEINFRA/CE	CENTRAL DOSADORA DE CONCRETO 50 M³/H C/ 4 SILOS	H	90
I8864	SEINFRA/CE	CENTRO DE COMANDO DE MOTORES, COMPOSTO DE 2 CHAVES TIPO SOFT STARTER, PARA MOTORES DE 100CV, TIPO CPD, CONFORME PROJETO PADRÃO	UN	37531.879999999997
I8863	SEINFRA/CE	CENTRO DE COMANDO DE MOTORES, COMPOSTO DE 2 CHAVES TIPO SOFT STARTER, PARA MOTORES DE 25CV, TIPO CPD, CONFORME PROJETO PADRÃO	UN	21154.19
I8865	SEINFRA/CE	CENTRO DE COMANDO DE MOTORES, COMPOSTO DE 3 CHAVES TIPO SOFT STARTER, PARA MOTORES DE 20CV, INCLUSIVE BANCO DE CAPACITORES	UN	33585.5
I0508	SEINFRA/CE	CERA	KG	14.66
I6500	SEINFRA/CE	CERÂMICA ESMALTADA DIMENSÕES ACIMA DE 30x30cm (900 cm²) - PEI-5/PEI-4	M2	23.2
I6497	SEINFRA/CE	CERÂMICA ESMALTADA DIMENSÕES ATÉ 10x10cm (100 cm²) - DECORATIVA	M2	26.8
I6498	SEINFRA/CE	CERÂMICA ESMALTADA DIMENSÕES ATÉ 30x30cm (900 cm²) - PEI-5/PEI-4	M2	22
I0519	SEINFRA/CE	CERÂMICA VERMELHA 7.5X15CM	M2	12.39
I8435	SEINFRA/CE	CERCA COM PAINÉIS TIPO NYLOFOR, EM AÇO REVESTIDO, COR VERDE C/ ALTURA DE 2,43 m - FORNECIMENTO E COLOCAÇÃO	M2	183.97
I0521	SEINFRA/CE	CHAPA AÇO INOX, ESCOVADO CHAPA 20	M2	271.39999999999998
I0522	SEINFRA/CE	CHAPA COBRE N.26 DESENV 0.33M	M	47.3
I0523	SEINFRA/CE	CHAPA COBRE N.26 DESENV 0.50M	M	69.27
I0524	SEINFRA/CE	CHAPA COMPENSADA PLASTIFICADA 18MM (1.22 X 2.44M)	M2	40.18
I0526	SEINFRA/CE	CHAPA COMPENSADO PLASTIFICADO 12MM (1.22 X 2.44M)	M2	30.23
I0527	SEINFRA/CE	CHAPA COMPENSADO RESINAD0 6MM (1.10 X 2.20M)	M2	19.8
I0528	SEINFRA/CE	CHAPA COMPENSADO RESINADO 10MM (1.10 X 2.20M)	M2	28
I0529	SEINFRA/CE	CHAPA COMPENSADO RESINADO 12MM (1.10 X 2.20M)	M2	31
I0534	SEINFRA/CE	CHAPA DE AÇO 3/16"	KG	3.81
I0536	SEINFRA/CE	CHAPA DE AÇO ANTI-DERRAPANTE 1/4"	KG	3.98
I8194	SEINFRA/CE	CHAPA DE AÇO (3/4" - 1")	KG	5.97
I6043	SEINFRA/CE	CHAPA DE AÇO 1/8"	KG	3.81
I7480	SEINFRA/CE	CHAPA DE AÇO 10 MM	KG	3.81
I0532	SEINFRA/CE	CHAPA DE AÇO 3/16"	M2	143.34
I0531	SEINFRA/CE	CHAPA DE AÇO 7/8"	KG	5.97
I0533	SEINFRA/CE	CHAPA DE AÇO GALVANIZADA 2.0 x 1.0M, ESP=1/16"	UN	169.1
I0537	SEINFRA/CE	CHAPA DE AÇO GALVANIZADA ESP. 0.3MM	M2	29.5
I0538	SEINFRA/CE	CHAPA DE AÇO GALVANIZADA N.26. DESENV 0.33M	M	13.8
I0539	SEINFRA/CE	CHAPA DE AÇO GALVANIZADA N.26. DESENV 0.50M	M	26.5
I0535	SEINFRA/CE	CHAPA DE AÇO INOX, N.300	M2	624.29999999999995
I8669	SEINFRA/CE	CHAPA DE AÇO PARA CAMISAS METÁLICAS	KG	2.4900000000000002
I0530	SEINFRA/CE	CHAPA DE ALUMINIO 2.00 x 1.00m N. 14	UN	188.63
I8232	SEINFRA/CE	CHAPA DE ALUMÍNIO CORRUGADA COM SUPORTE DE PERFIL EM "L"	M2	679.84
I8618	SEINFRA/CE	CHAPA DE ALUMÍNIO TIPO XADREZ LAVRADA ESP. 3mm	M2	452.99
I7546	SEINFRA/CE	CHAPA DE ALUMÍNIO XADRÊS DE 1 1/4"	M2	94.32
I8624	SEINFRA/CE	CHAPA EM ALUMÍNIO N.16	M2	87.45
I8356	SEINFRA/CE	CHAPA GALVANIZADA PERFURADA DE 2mm COM PINTURA ELETROSTÁTICA	M2	123.06
I0540	SEINFRA/CE	CHAPA LISA DE FIBROCIMENTO DE 6MM	M2	35.9
I0541	SEINFRA/CE	CHAPA MADEIRA MINERALIZADA, TIPO CELOTEX	M2	37.96
I7483	SEINFRA/CE	CHAPA METÁLICA EXTERNA	KG	4.99
I7482	SEINFRA/CE	CHAPA METÁLICA INTERNA	KG	4.99
I0542	SEINFRA/CE	CHAPA POLICARBONATO 4MM, FUME	M2	40.700000000000003
I0543	SEINFRA/CE	CHAPA POLICARBONATO 4MM, FUME C/ PELICULA REFLETIVA	UN	652.29
I0544	SEINFRA/CE	CHAPA POLICARBONATO 6MM,ALVEOLAR CRISTAL	M2	76
I0545	SEINFRA/CE	CHAPA POLICARBONATO 6MM,COMPACTO CRISTAL	M2	325
I6619	SEINFRA/CE	CHAPIM DE GRANITO VERDE MERUOCA	M2	282.99
I0546	SEINFRA/CE	CHAVE COMUTADORA P/ AMPERIMETRO/VOLTIMETRO	UN	67.14
I0547	SEINFRA/CE	CHAVE FACA 3X200A CLASSE 15KV	UN	934
I0549	SEINFRA/CE	CHAVE FUSIVEL INDICADORA 15KV/50A-RUPTURA 1200A	UN	225.33
I8211	SEINFRA/CE	CHAVE FUSÍVEL INDICADORA UNIPOLAR 15KV-300A CORRENTE RUPTURA 2,0 KV	UN	151.02000000000001
I0551	SEINFRA/CE	CHAVE GERAL 3X200A-BASE DE MARMORE	UN	304.45
I7537	SEINFRA/CE	CHAVE PRESSOSTÁTICA 2"	UN	328.33
I0552	SEINFRA/CE	CHAVE SECCIONADORA ACION. ALAVANCA 1X40A	UN	124.69
I0553	SEINFRA/CE	CHAVE SECCIONADORA ACION. ALAVANCA 3X100A	UN	398.2
I0554	SEINFRA/CE	CHAVE SECCIONADORA ACION. ALAVANCA 3X40A	UN	134.66999999999999
I0555	SEINFRA/CE	CHAVE SECCIONADORA ACION. ALAVANCA 3X63A	UN	224.46
I7431	SEINFRA/CE	CHAVE SECCIONADORA C/ FUSÍVEL, ABERTURA SOB CARGA, 15 kV, 160 A	UN	1438.04
I0556	SEINFRA/CE	CHAVE SECCIONADORA ROTATIVA 3X100A	UN	401.72
I0557	SEINFRA/CE	CHAVE SECCIONADORA ROTATIVA 3X125A	UN	483.44
I0558	SEINFRA/CE	CHAVE SECCIONADORA ROTATIVA 3X16A	UN	72
I0559	SEINFRA/CE	CHAVE SECCIONADORA ROTATIVA 3X200A	UN	285.56
I0560	SEINFRA/CE	CHAVE SECCIONADORA ROTATIVA 3X250A	UN	285.56
I0561	SEINFRA/CE	CHAVE SECCIONADORA ROTATIVA 3X25A	UN	92.85
I0562	SEINFRA/CE	CHAVE SECCIONADORA ROTATIVA 3X40A	UN	166.91
I0563	SEINFRA/CE	CHAVE SECCIONADORA ROTATIVA 3X63A	UN	224.46
I7437	SEINFRA/CE	CHAVE SELETORA DE 3 POSIÇÕES	UN	72.14
I0791	SEINFRA/CE	CHUMBADOR DE 3/8''	UN	2
I7552	SEINFRA/CE	CHUMBADOR FISCHER FCB 1/4"	UN	0.94
I0793	SEINFRA/CE	CHUMBADOR TIPO PARABOULT 1/4 X 1 3/4"	UN	1.35
I0990	SEINFRA/CE	CHUMBADOR TIPO PARABOULT 3/4"x6 1/4"	UN	17.73
I0794	SEINFRA/CE	CHUMBADOR TIPO PARABOULT 3/8 X 3 1/2"	UN	2.69
I6167	SEINFRA/CE	CHUVEIRO COM ARTICULAÇÃO CROMADO 1/2"	UN	40.69
I0795	SEINFRA/CE	CHUVEIRO ELETRICO 220V/2500W	UN	98.4
I0796	SEINFRA/CE	CHUVEIRO PLASTICO	UN	5.87
I0797	SEINFRA/CE	CHUVEIRO-DUCHA CROMADO 1/2''	UN	41.82
I0798	SEINFRA/CE	CIMENTO ASFALTICO CAP 50/70	T	1114
I0799	SEINFRA/CE	CIMENTO BRANCO	KG	1.6
I0800	SEINFRA/CE	CIMENTO COLANTE	KG	0.55000000000000004
I0801	SEINFRA/CE	CIMENTO ESPECIAL IMPERMEABILIZANTE N.1	KG	4.4000000000000004
I0802	SEINFRA/CE	CIMENTO ESPECIAL TIPO K11 DA HEI'DI	KG	7.25
I0803	SEINFRA/CE	CIMENTO ESPECIAL TIPO KZ DA HEY"DI	KG	11.4
I0804	SEINFRA/CE	CIMENTO IMPERMEABILIZANTE DE PEGA ULTRA RAPIDO	KG	5.3
I0805	SEINFRA/CE	CIMENTO PORTLAND	KG	0.46
I7954	SEINFRA/CE	CIMENTO PORTLAND À GRANEL	KG	0.4
I0806	SEINFRA/CE	CINTA DE AÇO GALVANIZADO	UN	7.37
I6788	SEINFRA/CE	CINTA DE ALUMINIO 1/2"	M	0.83
I0807	SEINFRA/CE	CITIPLAC J-2 - FORNECIMENTO E EXECUÇÃO	M2	18.8
I7925	SEINFRA/CE	CLARABÓIA ARTIFICIAL 60X200CM COM DIFUSOR APOIADO NO FORRO E LUMINÁRIA MAIS REATOR ELETRÔNICO APLICADOS NA LAJE PARA 2 FLUORESCENTES 32W COR QUENTE	UN	105.71
I0808	SEINFRA/CE	CLEATS P/LIGACAO APARENTE	UN	0.37
I8698	SEINFRA/CE	CLORADOR DE PASTILHA PARA CLORO ORGÂNICO - CAPACIDADE E AUTONOMIA MÍNIMA PARA TRATAR 2.500M3 DE ÁGUA POR CARGA DE CLORO	UN	2500
I6622	SEINFRA/CE	CLORADOR P/ CLORO GASOSO COMPLETO, CAP, ATÉ 2 kg/h	UN	1362.67
I6627	SEINFRA/CE	CLORADOR P/CLORO GASOSO COMPLETO,CAPACIDADE 4kg/h	UN	1362.67
I6628	SEINFRA/CE	CLORADOR P/CLORO GASOSO COMPLETO,CAPACIDADE10kg/h	UN	2366.92
I0810	SEINFRA/CE	COBOGÓ ANTI-CHUVA (50x40)CM	UN	4.21
I0811	SEINFRA/CE	COBOGO DE CIMENTO TIPO DIAMANTE	M2	34.69
I0822	SEINFRA/CE	COBOGO DE CONCRETO TIPO PESTANA (32x12x6)CM	UN	1.67
I0823	SEINFRA/CE	COBOGO DE CONCRETO TIPO VENEZIANO (50X50X6)CM	UN	4.07
I8360	SEINFRA/CE	COBOGÓ DE VIDRO 20x10x18 cm	UN	19.32
I0812	SEINFRA/CE	COELCE - LIGAÇÃO TRIFASICA	UN	367.38
I0813	SEINFRA/CE	COFRE-TRANCA PARA GRADES DE FERRO	UN	2338.2199999999998
I0814	SEINFRA/CE	COLA ESPECIAL 'PVA'	KG	15
I0815	SEINFRA/CE	COLA ESPECIAL DE NEOPRENE	KG	11.95
I0816	SEINFRA/CE	COLA FORMICA	KG	8.93
I0817	SEINFRA/CE	COLA PARA PINTURA	KG	7.97
I8621	SEINFRA/CE	COLA VINIL PARA PVC	KG	25.23
I2911	SEINFRA/CE	COLAR DE TOMADA SAIDA ROSC. BUCHA LATÃO DN 75 x 1/2"	UN	9.27
I2917	SEINFRA/CE	COLAR DE TOMADA FoFo P/ TUBOS DE PVC DN 100 x 1"	UN	36.6
I2919	SEINFRA/CE	COLAR DE TOMADA FoFo P/ TUBOS DE PVC DN 150 x 1"	UN	45.59
I2918	SEINFRA/CE	COLAR DE TOMADA FoFo P/ TUBOS DE PVC DN 150 x 3/4"	UN	45.59
I2921	SEINFRA/CE	COLAR DE TOMADA FoFo P/ TUBOS DE PVC DN 200 x 1"	UN	71.64
I2920	SEINFRA/CE	COLAR DE TOMADA FoFo P/ TUBOS DE PVC DN 200 x 3/4"	UN	71.64
I2923	SEINFRA/CE	COLAR DE TOMADA FoFo P/ TUBOS DE PVC DN 250 x 1"	UN	79.89
I2922	SEINFRA/CE	COLAR DE TOMADA FoFo P/ TUBOS DE PVC DN 250 x 3/4"	UN	79.89
I2925	SEINFRA/CE	COLAR DE TOMADA FoFo P/ TUBOS DE PVC DN 300 x 1"	UN	88.99
I2924	SEINFRA/CE	COLAR DE TOMADA FoFo P/ TUBOS DE PVC DN 300 x 3/4"	UN	88.99
I2915	SEINFRA/CE	COLAR DE TOMADA FoFo P/ TUBOS DE PVC DN 50 x 1"	UN	26
I2916	SEINFRA/CE	COLAR DE TOMADA FoFo P/ TUBOS DE PVC DN 75 x 1"	UN	28.81
I2927	SEINFRA/CE	COLAR DE TOMADA FoFo P/TUBOS PVC / DEFoFo DN 100 x 1"	UN	36.6
I2926	SEINFRA/CE	COLAR DE TOMADA FoFo P/TUBOS PVC / DEFoFo DN 100 x 3/4"	UN	36.6
I2929	SEINFRA/CE	COLAR DE TOMADA FoFo P/TUBOS PVC / DEFoFo DN 150 x 1"	UN	45.59
I2928	SEINFRA/CE	COLAR DE TOMADA FoFo P/TUBOS PVC / DEFoFo DN 150 x 3/4"	UN	45.59
I2931	SEINFRA/CE	COLAR DE TOMADA FoFo P/TUBOS PVC / DEFoFo DN 200 x 1"	UN	71.64
I2930	SEINFRA/CE	COLAR DE TOMADA FoFo P/TUBOS PVC / DEFoFo DN 200 x 3/4"	UN	71.64
I2933	SEINFRA/CE	COLAR DE TOMADA FoFo P/TUBOS PVC / DEFoFo DN 250 x 1"	UN	79.89
I2932	SEINFRA/CE	COLAR DE TOMADA FoFo P/TUBOS PVC / DEFoFo DN 250 x 3/4"	UN	79.89
I2935	SEINFRA/CE	COLAR DE TOMADA FoFo P/TUBOS PVC / DEFoFo DN 300 x 1"	UN	88.99
I2934	SEINFRA/CE	COLAR DE TOMADA FoFo P/TUBOS PVC / DEFoFo DN 300 x 3/4"	UN	88.99
I8392	SEINFRA/CE	COLAR DE TOMADA POLIPROPILENO C/TRAVAS SAÍDA ROSC. DN 100 x 1/2"	UN	6.79
I8393	SEINFRA/CE	COLAR DE TOMADA POLIPROPILENO C/TRAVAS SAÍDA ROSC. DN 100 x 3/4"	UN	6.69
I8386	SEINFRA/CE	COLAR DE TOMADA POLIPROPILENO C/TRAVAS SAÍDA ROSC. DN 32 x 1/2"	UN	4.6900000000000004
I8387	SEINFRA/CE	COLAR DE TOMADA POLIPROPILENO C/TRAVAS SAÍDA ROSC. DN 32 x 3/4"	UN	4.5199999999999996
I8388	SEINFRA/CE	COLAR DE TOMADA POLIPROPILENO C/TRAVAS SAÍDA ROSC. DN 50 x 1/2"	UN	3.2
I8389	SEINFRA/CE	COLAR DE TOMADA POLIPROPILENO C/TRAVAS SAÍDA ROSC. DN 50 x 3/4"	UN	2.99
I8390	SEINFRA/CE	COLAR DE TOMADA POLIPROPILENO C/TRAVAS SAÍDA ROSC. DN 75 x 1/2"	UN	6.21
I8391	SEINFRA/CE	COLAR DE TOMADA POLIPROPILENO C/TRAVAS SAÍDA ROSC. DN 75 x 3/4"	UN	6.09
I2907	SEINFRA/CE	COLAR DE TOMADA PVC C/TRAVAS SAIDA ROSC. DN 100 x 1/2"	UN	6.39
I2908	SEINFRA/CE	COLAR DE TOMADA PVC C/TRAVAS SAIDA ROSC. DN 100 x 3/4"	UN	6.13
I2901	SEINFRA/CE	COLAR DE TOMADA PVC C/TRAVAS SAIDA ROSC. DN 32 x 1/2"	UN	3.3
I2902	SEINFRA/CE	COLAR DE TOMADA PVC C/TRAVAS SAIDA ROSC. DN 32 x 3/4"	UN	3.21
I2903	SEINFRA/CE	COLAR DE TOMADA PVC C/TRAVAS SAIDA ROSC. DN 50 x 1/2"	UN	3.85
I2904	SEINFRA/CE	COLAR DE TOMADA PVC C/TRAVAS SAIDA ROSC. DN 50 x 3/4"	UN	3.64
I2905	SEINFRA/CE	COLAR DE TOMADA PVC C/TRAVAS SAIDA ROSC. DN 75 x 1/2"	UN	5.24
I2906	SEINFRA/CE	COLAR DE TOMADA PVC C/TRAVAS SAIDA ROSC. DN 75 x 3/4"	UN	5.13
I2913	SEINFRA/CE	COLAR DE TOMADA SAIDA ROSC. BUCHA LATÃO DN 100 x 1/2"	UN	9.93
I2914	SEINFRA/CE	COLAR DE TOMADA SAIDA ROSC. BUCHA LATÃO DN 100 x 3/4"	UN	11.89
I2909	SEINFRA/CE	COLAR DE TOMADA SAIDA ROSC. BUCHA LATÃO DN 50 x 1/2"	UN	9.92
I2910	SEINFRA/CE	COLAR DE TOMADA SAIDA ROSC. BUCHA LATÃO DN 50 x 3/4"	UN	8.44
I2912	SEINFRA/CE	COLAR DE TOMADA SAIDA ROSC. BUCHA LATÃO DN 75 x 3/4"	UN	10.49
I6850	SEINFRA/CE	COLARINHO PEAD PN 10 DN 110 mm	UN	110.51
I6851	SEINFRA/CE	COLARINHO PEAD PN 10 DN 160 mm	UN	195.09
I6852	SEINFRA/CE	COLARINHO PEAD PN 10 DN 75 mm	UN	59.97
I6853	SEINFRA/CE	COLARINHO PEAD PN 10 DN 90 mm	UN	89.44
I0818	SEINFRA/CE	COLCHÃO ARAME GALV. REVEST. PVC TIPO RENO h=0,17M	M2	56.7
I0819	SEINFRA/CE	COLCHÃO ARAME GALV. REVEST. PVC TIPO RENO h=0,23M	M2	58
I0820	SEINFRA/CE	COLCHÃO ARAME GALV. REVEST. PVC TIPO RENO h=0,30M	M2	66.5
I8572	SEINFRA/CE	COLUNA CÔNICA COM BRAÇO PROJETADO CÔNICO	UN	8793.68
I0603	SEINFRA/CE	COMP. DE PNEUS PRESSÃO VAR. AUTOPR. - ALUGUEL (CHI)	H	27.14
I0717	SEINFRA/CE	COMP. DE PNEUS PRESSÃO VAR. AUTOPR. - ALUGUEL (CHP)	H	94.9
I0604	SEINFRA/CE	COMP. LISO TANDEM AUTOPROPELIDO - ALUGUEL (CHI)	H	17.585000000000001
I0718	SEINFRA/CE	COMP. LISO TANDEM AUTOPROPELIDO - ALUGUEL (CHP)	H	45.298000000000002
I0605	SEINFRA/CE	COMP. LISO VIBRATÓRIO AUTOPROPELIDO - ALUGUEL (CHI)	H	24.41
I0719	SEINFRA/CE	COMP. LISO VIBRATÓRIO AUTOPROPELIDO - ALUGUEL (CHP)	H	90.13066666666667
I0606	SEINFRA/CE	COMP. PÉ DE CARNEIRO VIB. AUTOPROPELIDO - ALUGUEL (CHI)	H	25.774999999999999
I0720	SEINFRA/CE	COMP. PÉ DE CARNEIRO VIB. AUTOPROPELIDO - ALUGUEL (CHP)	H	94.470666666666659
I0607	SEINFRA/CE	COMPAC. DE PNEUS PRES. VAR. AUTOPR. (CHI)	H	27.606666666666669
I0721	SEINFRA/CE	COMPAC. DE PNEUS PRES. VAR. AUTOPR. (CHP)	H	133.51777777777778
I0609	SEINFRA/CE	COMPAC. LISO VIBRAT. AUTOPROPELIDO (CHI)	H	24.648
I0722	SEINFRA/CE	COMPAC. LISO VIBRAT. AUTOPROPELIDO (CHP)	H	120.348
I0610	SEINFRA/CE	COMPAC. PÉ DE CARNEIRO VIBRAT. AUTOPROP. (CHI)	H	26.034000000000002
I0723	SEINFRA/CE	COMPAC. PÉ DE CARNEIRO VIBRAT. AUTOPROP. (CHP)	H	126.14400000000001
I2631	SEINFRA/CE	COMPACTADOR DE PLACA VIBRATÓRIA HP 4	UN	28350
I0611	SEINFRA/CE	COMPACTADOR DE PLACA VIBRATÓRIA HP 4 (CHI)	H	7.2037500000000003
I0724	SEINFRA/CE	COMPACTADOR DE PLACA VIBRATÓRIA HP 4 (CHP)	H	17.109375
I2694	SEINFRA/CE	COMPACTADOR DE PLACA VIBRATÓRIA HP 7	UN	42000
I0612	SEINFRA/CE	COMPACTADOR DE PLACA VIBRATÓRIA HP 7 (CHI)	H	8
I0725	SEINFRA/CE	COMPACTADOR DE PLACA VIBRATÓRIA HP 7 (CHP)	H	23.061666666666667
I2627	SEINFRA/CE	COMPACTADOR DE PNEUS PRESSÃO VAR. AUTOPROPELIDO	UN	420000
I2623	SEINFRA/CE	COMPACTADOR DE PNEUS PRESSÃO VAR. AUTOPROPELIDO - ALUGUEL	UN	420000
I2628	SEINFRA/CE	COMPACTADOR LISO TANDEM AUTOPROPELIDO	UN	199500
I0608	SEINFRA/CE	COMPACTADOR LISO TANDEM AUTOPROPELIDO (CHI)	H	17.806666666666668
I0726	SEINFRA/CE	COMPACTADOR LISO TANDEM AUTOPROPELIDO (CHP)	H	60.24666666666667
I2624	SEINFRA/CE	COMPACTADOR LISO TANDEM AUTOPROPELIDO - ALUGUEL	UN	199500
I2629	SEINFRA/CE	COMPACTADOR LISO VIBRATÓRIO AUTOPROPELIDO	UN	357000
I2625	SEINFRA/CE	COMPACTADOR LISO VIBRATÓRIO AUTOPROPELIDO - ALUGUEL	UN	357000
I2630	SEINFRA/CE	COMPACTADOR PÉ DE CARNEIRO VIBRATÓRIO AUTOPROPELIDO	UN	388500
I2626	SEINFRA/CE	COMPACTADOR PÉ DE CARNEIRO VIBRATÓRIO AUTOPROPELIDO - ALUGUEL	UN	388500
I0824	SEINFRA/CE	COMPONENTES ESTRUTURAIS DE ACO	KG	4.4400000000000004
I4865	SEINFRA/CE	COMPORTA CIRCULAR C/DUPLO SENT. DE FLUXO DN 1000	UN	91667.18
I4866	SEINFRA/CE	COMPORTA CIRCULAR C/DUPLO SENT. DE FLUXO DN 1200	UN	105850.55
I4867	SEINFRA/CE	COMPORTA CIRCULAR C/DUPLO SENT. DE FLUXO DN 1400	UN	116552.37
I4868	SEINFRA/CE	COMPORTA CIRCULAR C/DUPLO SENT. DE FLUXO DN 1500	UN	133273.62
I4857	SEINFRA/CE	COMPORTA CIRCULAR C/DUPLO SENT. DE FLUXO DN 200	UN	19389.099999999999
I4858	SEINFRA/CE	COMPORTA CIRCULAR C/DUPLO SENT. DE FLUXO DN 300	UN	31922.73
I4859	SEINFRA/CE	COMPORTA CIRCULAR C/DUPLO SENT. DE FLUXO DN 400	UN	36207.94
I4860	SEINFRA/CE	COMPORTA CIRCULAR C/DUPLO SENT. DE FLUXO DN 500	UN	41435.06
I4861	SEINFRA/CE	COMPORTA CIRCULAR C/DUPLO SENT. DE FLUXO DN 600	UN	48963.9
I4862	SEINFRA/CE	COMPORTA CIRCULAR C/DUPLO SENT. DE FLUXO DN 700	UN	62552.47
I4863	SEINFRA/CE	COMPORTA CIRCULAR C/DUPLO SENT. DE FLUXO DN 800	UN	67075.73
I4864	SEINFRA/CE	COMPORTA CIRCULAR C/DUPLO SENT. DE FLUXO DN 900	UN	77060.97
I0825	SEINFRA/CE	COMPORTA EM FIBRA DE VIDRO	M2	379.18
I4877	SEINFRA/CE	COMPORTA QUADRADA C/DUPLO SENT. DE FLUXO DN 1000	UN	89005.95
I4878	SEINFRA/CE	COMPORTA QUADRADA C/DUPLO SENT. DE FLUXO DN 1200	UN	101239.56
I4879	SEINFRA/CE	COMPORTA QUADRADA C/DUPLO SENT. DE FLUXO DN 1400	UN	115775.26
I4880	SEINFRA/CE	COMPORTA QUADRADA C/DUPLO SENT. DE FLUXO DN 1500	UN	136562.65
I4869	SEINFRA/CE	COMPORTA QUADRADA C/DUPLO SENT. DE FLUXO DN 200	UN	19501.28
I4870	SEINFRA/CE	COMPORTA QUADRADA C/DUPLO SENT. DE FLUXO DN 300	UN	34038.300000000003
I4871	SEINFRA/CE	COMPORTA QUADRADA C/DUPLO SENT. DE FLUXO DN 400	UN	36321.64
I4872	SEINFRA/CE	COMPORTA QUADRADA C/DUPLO SENT. DE FLUXO DN 500	UN	41792.18
I4873	SEINFRA/CE	COMPORTA QUADRADA C/DUPLO SENT. DE FLUXO DN 600	UN	49253.78
I4874	SEINFRA/CE	COMPORTA QUADRADA C/DUPLO SENT. DE FLUXO DN 700	UN	60898.61
I4875	SEINFRA/CE	COMPORTA QUADRADA C/DUPLO SENT. DE FLUXO DN 800	UN	66568.649999999994
I4876	SEINFRA/CE	COMPORTA QUADRADA C/DUPLO SENT. DE FLUXO DN 900	UN	76864.59
I2632	SEINFRA/CE	COMPRESSOR DE AR 170 PCM	UN	73500
I0613	SEINFRA/CE	COMPRESSOR DE AR 170 PCM (CHI)	H	12.44
I0727	SEINFRA/CE	COMPRESSOR DE AR 170 PCM (CHP)	H	51.963333333333331
I2633	SEINFRA/CE	COMPRESSOR DE AR 250 PCM	UN	105000
I0614	SEINFRA/CE	COMPRESSOR DE AR 250 PCM (CHI)	H	13.94
I0728	SEINFRA/CE	COMPRESSOR DE AR 250 PCM (CHP)	H	63.61333333333333
I2675	SEINFRA/CE	COMPRESSOR DE AR 335 PCM	UN	115500
I0615	SEINFRA/CE	COMPRESSOR DE AR 335 PCM (CHI)	H	14.44
I0729	SEINFRA/CE	COMPRESSOR DE AR 335 PCM (CHP)	H	74.696666666666673
I2676	SEINFRA/CE	COMPRESSOR DE AR 765 PCM	UN	210000
I0616	SEINFRA/CE	COMPRESSOR DE AR 765 PCM (CHI)	H	18.940000000000001
I0730	SEINFRA/CE	COMPRESSOR DE AR 765 PCM (CHP)	H	147.44666666666666
I8682	SEINFRA/CE	COMPRESSOR DE AR COMPRIMIDO ATÉ 5 Kg/cm²	H	0.71
I8427	SEINFRA/CE	COMPRESSOR DE AR P/ PINTURA	H	0.71
I8866	SEINFRA/CE	COMPRESSOR DE AR PARA KITS DOSADORES DE DIAFRAGMA, ACIONAMENTO DIRETO E ISENTO DE ÓLEO, C/ VAZÃO MÍN. 45L/MIN E VAZÃO MÁX. 65L/MIN, PRESSÃO MÁX. 2,8 bar. POTÊNCIA DO MOTOR 1/3 HP (250 W); TENSÃO: 220V	UN	457.84
I8867	SEINFRA/CE	COMPRESSOR DE AR, PRESSÃO MÁX. 40 psi, POTÊNCIA 450 W, TENSÃO: 220V ROT. 1750 rpm E MANGUEIRA DE 3M	UN	404.25
I8610	SEINFRA/CE	COMPUTADOR	UNxMÊS	170
I6040	SEINFRA/CE	COMPUTADOR C/ CAD (ALUGUEL)	DIA	14.26
I8562	SEINFRA/CE	COMPUTADOR DE MÃO (ALUGUEL)	DIA	1.52
I2677	SEINFRA/CE	COMPUTADOR PENTIUM	UN	3150
I0617	SEINFRA/CE	COMPUTADOR PENTIUM (CHI)	H	0.16799999999999998
I0731	SEINFRA/CE	COMPUTADOR PENTIUM (CHP)	H	1.1355
I7453	SEINFRA/CE	COMPUTADOR PENTIUM 4 , 2,80 GHz, 512 K CACHE, HD 40 GB, 128 MB DDR SDRAM, INCLUINDO PLACA	UN	2771.72
I0826	SEINFRA/CE	CONCRETO BETUMINOSO USINADO A QUENTE - CBUQ	T	199
I0827	SEINFRA/CE	CONCRETO USINADO FCK=10 MPA	M3	211.67
I0834	SEINFRA/CE	CONCRETO USINADO FCK=15 MPA	M3	226.67
I0835	SEINFRA/CE	CONCRETO USINADO FCK=18 MPA	M3	230.67
I0836	SEINFRA/CE	CONCRETO USINADO FCK=20 MPA	M3	239.33
I0828	SEINFRA/CE	CONCRETO USINADO FCK=25 MPA	M3	250
I0829	SEINFRA/CE	CONCRETO USINADO FCK=30 MPA	M3	260.67
I0830	SEINFRA/CE	CONCRETO USINADO FCK=35 MPA	M3	275
I0831	SEINFRA/CE	CONCRETO USINADO FCK=40MPA	M3	313.5
I7971	SEINFRA/CE	CONCRETO USINADO FCK=50 MPA	M3	445.5
I7972	SEINFRA/CE	CONCRETO USINADO FCK=50 MPA - ALTO DESEMPENHO	M3	480
I7973	SEINFRA/CE	CONCRETO USINADO FCK=50 MPA - BOMBEAMENTO SUBMERSO	M3	530
I0837	SEINFRA/CE	CONDULETE DE PVC DE 1", TIPO C - E - LL - LR	UN	11.31
I0838	SEINFRA/CE	CONDULETE DE PVC DE 1/2" TIPO C - E - LL - LR	UN	7.23
I0839	SEINFRA/CE	CONDULETE DE PVC DE 3/4"TIPO C - E - LL - LR	UN	8.7100000000000009
I6739	SEINFRA/CE	CONE PARA EXPURGO EM AÇO INOX	UN	1326.97
I7382	SEINFRA/CE	CONECTOR DE ATERRAMENTO TIPO K2C17-10mm BURDY	UN	12.85
I7414	SEINFRA/CE	CONECTOR DE COMPRESSÃO P/25mm²	UN	2
I8518	SEINFRA/CE	CONECTOR EMENDA E MEDIÇÃO PARA CABO ATÉ 50mm² 4P	UN	14.75
I0840	SEINFRA/CE	CONECTOR PARA CABO 10.0MM2	UN	2.0499999999999998
I8084	SEINFRA/CE	CONECTOR PARA CONDUTOR DE AÇO COBREADO 7 x 10 AWG	UN	14.3
I0841	SEINFRA/CE	CONECTOR PARA HASTE TERRA	UN	2.37
I0844	SEINFRA/CE	CONECTOR SPLIT - BOLT P/ CABOS ATE 12OMM2	UN	13.99
I0845	SEINFRA/CE	CONECTOR SPLIT-BOLT P/ CABOS ATE 500MM2	UN	78.13
I0846	SEINFRA/CE	CONECTOR SPLIT-BOLT P/CABO 16MM2	UN	2.95
I0847	SEINFRA/CE	CONECTOR SPLIT-BOLT P/CABO 35MM2	UN	4.07
I0848	SEINFRA/CE	CONEXÃO 4''X48MM PARA BACIA C/SAÍDA HORIZONTAL	UN	18.57
I6196	SEINFRA/CE	CONJUNTO DE BATERIAS	CJ	17265.830000000002
I8643	SEINFRA/CE	CONJUNTO DE BOTOEIRAS EM BRAILLE	CJ	340.32
I2634	SEINFRA/CE	CONJUNTO DE BRITAGEM 30 M3/H	UN	1470000
I0618	SEINFRA/CE	CONJUNTO DE BRITAGEM 30 M3/H (CHI)	H	74.88333333333334
I0732	SEINFRA/CE	CONJUNTO DE BRITAGEM 30 M3/H (CHP)	H	314.43888888888887
I8516	SEINFRA/CE	CONJUNTO DE CONTRAVENTAGEM COM CABO PARA MASTRO DE 2"	UN	57.94
I7975	SEINFRA/CE	CONJUNTO DE CONVERSORES (EMISSOR E RECEPTOR) DE UTP/COAXIAL COM TERMINAIS DE CONEXÃO, CAIXAS DE PROTEÇÃO E FONTE DE ALIMENTAÇÃO	UN	790.98
I0849	SEINFRA/CE	CONJUNTO DE EQUIPAMENTOS PARA PROTENSAO E INJECAO	KG	3.95
I0850	SEINFRA/CE	CONJUNTO DE ESTAIAMENTO PARA PARA-RAIOS	UN	128.72
I0851	SEINFRA/CE	CONJUNTO FIXAÇÃO P/TANQUE	UN	15.29
I8680	SEINFRA/CE	CONJUNTO MISTURADOR 180 L DE ALTA ROTAÇÃO E BOMBA DE INJEÇÃO	H	32.880000000000003
I6378	SEINFRA/CE	CONJUNTO MOTO-BOMBA VERTICAL C/ EIXO PROLONGADO hs=8m, ACIONADO POR MOTOR DIESEL, PAINEL DE CONTROLE DE PARTIDA E SISTEMA DE PROTEÇÃO, HMT = 10 Kgf/cm², Qmin=60m³/h, SOL	UN	295948.34999999998
I6380	SEINFRA/CE	CONJUNTO MOTO-BOMBA VERTICAL C/ EIXO PROLONGADO hs=8m, ACIONADO POR MOTOR ELÉTRICO POTÊNCIA 60HP, PAINEL DE CONTROLE DE PARTIDA E SISTEMA DE PROTEÇÃO, HMT = 10 Kgf/cm², Qmin=60m³/h, SOL	UN	168152.47
I6195	SEINFRA/CE	CONJUNTO RETIFICADOR 15 KVA, TRIFÁSICO 380 VAC - 125VCC	CJ	96687.679999999993
I0853	SEINFRA/CE	CONJUNTO VEDAÇÃO ELASTICA	UN	0.16
I0854	SEINFRA/CE	CONSERVADO "P" , IMPERMEAVEL	KG	9.4
I2897	SEINFRA/CE	CONSTANTE DO TRANSPORTE	UN	1
I0855	SEINFRA/CE	CONSULTOR DE ENGENHARIA	H	55.47
I8586	SEINFRA/CE	CONSULTOR DE ENGENHARIA EXTERNO	H	115.69
I6005	SEINFRA/CE	CONTACTOR 250A, 30Ø, 1KV	UN	2291.5
I7436	SEINFRA/CE	CONTACTOR 65A	UN	518.91999999999996
I0648	SEINFRA/CE	CONTACTOR AUXILIAR 2NA + 2NF	UN	111.3
I7405	SEINFRA/CE	CONTATOR DE POTÊNCIA 3TF46 45A 2NA+2NF 220V	UN	385.6
I0856	SEINFRA/CE	CONTRAPLACA DE FECHADURA CENTRAL (1504)	UN	14.5
I8868	SEINFRA/CE	CONTROLADOR ANALÍTICO, ENTRADA PARA 2 SENSORES DIGITAIS, 2 SAÍDAS ANALÓGICAS 4-20 MA, 1 ENTRADA ANALÓGICA 4-20 MA, PROTOCOLO DE COMUNICAÇÃO PROFIBUS-DP	UN	12236.8
I2310	SEINFRA/CE	CONTROLADOR DE FATOR DE POTÊNCIA COM 8 ESTÁGIOS	UN	5044.57
I7465	SEINFRA/CE	CONTROLE TIPO JOYSTICK PARA CÂMERA MÓVEL C/ DISPLAY E TECLADO INCORPORADO	UN	3641.07
I6281	SEINFRA/CE	CONVERSOR DE F.O. COAXIAL (EMISSOR + RECEPTOR)	UN	2071.9
I7526	SEINFRA/CE	CONVERSOR RS232 P/ LINHA PLUS	UN	460.42
I0857	SEINFRA/CE	COPIA HELIOGRAFICA	M2	3.93
I8564	SEINFRA/CE	CÓPIA HELIOGRÁFICA PLANTA FORMATO A4 P/B	M/L	3.6
I6220	SEINFRA/CE	CORDA DE NYLON DE 4mm	M	0.17
I0858	SEINFRA/CE	CORDA DE SISAL 1"	KG	8
I0859	SEINFRA/CE	CORDA DE SISAL 1/2"	KG	8
I6751	SEINFRA/CE	CORDA DE SISAL DE 1 1/4"	KG	8
I0862	SEINFRA/CE	CORDÃO DE PEROBA P/ RODAPE	M	5.08
I0860	SEINFRA/CE	CORDEL DETONANTE	M	2.72
I0861	SEINFRA/CE	CORDOALHA CP-190 RB D=12,7 MM	KG	5.95
I8519	SEINFRA/CE	CORDOALHA DE COBRE 300mm	UN	11.06
I8520	SEINFRA/CE	CORDOALHA DE COBRE 500mm	UN	17.91
I0863	SEINFRA/CE	CORRENTE PARA BASCULANTE (1003)	M	14.91
I0864	SEINFRA/CE	CORRIMÃO EM TUBO GALVANIZADO 2"	M	64.989999999999995
I0865	SEINFRA/CE	CORTE DE PERFIL DUPLO I DE 10" X 4"X 5/8"	UN	47.17
I0866	SEINFRA/CE	CORTE DE PERFIL DUPLO I DE 12" X 5"X 1/4"	UN	56.39
I0867	SEINFRA/CE	CORTE DE PERFIL METALICO I DE 10"X4"X5/8"	UN	25.81
I0868	SEINFRA/CE	CORTE DE PERFIL METALICO I DE 12"X 5"X 1/4"	UN	30.97
I0869	SEINFRA/CE	CORTE DE SUPERFICIE C/DISCO DIAMANTADO	M2	0.46
I0870	SEINFRA/CE	CORTICA ESPESSURA 12MM	M2	107.7
I6175	SEINFRA/CE	COTOVELO 90 INTERNO SISTEMA DLP PARA CANALETA 60MM X 34/50MM	UN	32.520000000000003
I6174	SEINFRA/CE	COTOVELO 90 VARIAVEL SISTEMA DLP P/CANALETA 60MM X 34/50MM	UN	32.520000000000003
I6772	SEINFRA/CE	COTOVELO AÇO ASTM A-120 ROSCÁVEL DE 100 mm (4")	UN	37.979999999999997
I6766	SEINFRA/CE	COTOVELO AÇO ASTM A-120 ROSCÁVEL DE 20mm (3/4")	UN	22.44
I6767	SEINFRA/CE	COTOVELO AÇO ASTM A-120 ROSCÁVEL DE 25mm (1")	UN	39.5
I6768	SEINFRA/CE	COTOVELO AÇO ASTM A-120 ROSCÁVEL DE 32mm (1 1/4")	UN	50.85
I6769	SEINFRA/CE	COTOVELO AÇO ASTM A-120 ROSCÁVEL DE 40mm (1 1/2")	UN	20.350000000000001
I6770	SEINFRA/CE	COTOVELO AÇO ASTM A-120 ROSCÁVEL DE 50mm (2")	UN	60.93
I6771	SEINFRA/CE	COTOVELO AÇO ASTM A-120 ROSCÁVEL DE 80mm (3")	UN	58.3
I0871	SEINFRA/CE	COTOVELO AÇO GALVANIZADO DE 1 1/2''	UN	11.33
I0872	SEINFRA/CE	COTOVELO AÇO GALVANIZADO DE 1 1/4''	UN	8.1199999999999992
I0873	SEINFRA/CE	COTOVELO AÇO GALVANIZADO DE 1''	UN	4.7
I0874	SEINFRA/CE	COTOVELO AÇO GALVANIZADO DE 1/2''	UN	2.21
I0875	SEINFRA/CE	COTOVELO AÇO GALVANIZADO DE 2 1/2''	UN	30.5
I0876	SEINFRA/CE	COTOVELO AÇO GALVANIZADO DE 2''	UN	18.13
I0877	SEINFRA/CE	COTOVELO AÇO GALVANIZADO DE 3''	UN	42
I0878	SEINFRA/CE	COTOVELO AÇO GALVANIZADO DE 3/4''	UN	3.59
I0879	SEINFRA/CE	COTOVELO AÇO GALVANIZADO DE 4''	UN	70
I0880	SEINFRA/CE	COTOVELO AÇO GALVANIZADO DE 5''	UN	210
I0881	SEINFRA/CE	COTOVELO AÇO GALVANIZADO DE 6''	UN	213.56
I0882	SEINFRA/CE	COTOVELO PVC SOLDAVEL DE 110MM	UN	126.77
I0883	SEINFRA/CE	COTOVELO PVC SOLDAVEL DE 20MM	UN	0.34
I0884	SEINFRA/CE	COTOVELO PVC SOLDAVEL DE 25MM	UN	0.49
I0885	SEINFRA/CE	COTOVELO PVC SOLDAVEL DE 32MM	UN	1.5
I0886	SEINFRA/CE	COTOVELO PVC SOLDAVEL DE 40MM	UN	3.06
I0887	SEINFRA/CE	COTOVELO PVC SOLDAVEL DE 50MM	UN	3.6
I0888	SEINFRA/CE	COTOVELO PVC SOLDAVEL DE 60MM	UN	15.67
I0889	SEINFRA/CE	COTOVELO PVC SOLDAVEL DE 75MM	UN	49.71
I0890	SEINFRA/CE	COTOVELO PVC SOLDAVEL DE 85MM	UN	59.41
I0891	SEINFRA/CE	COTOVELO REDUÇÃO AÇO GALV 1 1/4X3/4''	UN	9.1999999999999993
I0892	SEINFRA/CE	COTOVELO REDUÇÃO AÇO GALV 2 1/2X2''	UN	31.86
I0893	SEINFRA/CE	COTOVELO REDUÇÃO AÇO GALV 3/4X1/2''	UN	3.4
I8686	SEINFRA/CE	CRAVAÇÃO DE PERFIL METÁLICO "I" OU "H"	KG	1.27
I4882	SEINFRA/CE	CRIVO COM FLANGE DN 100 PN10	UN	211.73
I4883	SEINFRA/CE	CRIVO COM FLANGE DN 150 PN10	UN	354.99
I4884	SEINFRA/CE	CRIVO COM FLANGE DN 200 PN10	UN	482.44
I4885	SEINFRA/CE	CRIVO COM FLANGE DN 250 PN10	UN	566.71
I4886	SEINFRA/CE	CRIVO COM FLANGE DN 300 PN10	UN	822.68
I4887	SEINFRA/CE	CRIVO COM FLANGE DN 350 PN10	UN	993.33
I4888	SEINFRA/CE	CRIVO COM FLANGE DN 400 PN10	UN	1417.84
I4889	SEINFRA/CE	CRIVO COM FLANGE DN 450 PN10	UN	1702.25
I4890	SEINFRA/CE	CRIVO COM FLANGE DN 500 PN10	UN	1984.55
I4891	SEINFRA/CE	CRIVO COM FLANGE DN 600 PN10	UN	2633.43
I4881	SEINFRA/CE	CRIVO COM FLANGE DN 75 PN10	UN	170.65
I0895	SEINFRA/CE	CRUZETA AÇO GALVANIZADO 1 1/4''	UN	15.77
I0896	SEINFRA/CE	CRUZETA AÇO GALVANIZADO 1/2''	UN	5.7
I0897	SEINFRA/CE	CRUZETA AÇO GALVANIZADO 2 1/2''	UN	45.62
I6234	SEINFRA/CE	CRUZETA AÇO GALVANIZADO 2"	UN	30.25
I6233	SEINFRA/CE	CRUZETA AÇO GALVANIZADO 3/4"	UN	8.81
I8073	SEINFRA/CE	CRUZETA DE CONCRETO ARMADO 1.900mm TIPO NORMAL	UN	36.4
I3106	SEINFRA/CE	CRUZETA DE REDUÇÃO PBA COM BOLSAS DN 100 x 50	UN	52.06
I8026	SEINFRA/CE	CRUZETA DE REDUÇÃO PBA COM BOLSAS DN 100 x 75	UN	62.33
I3105	SEINFRA/CE	CRUZETA DE REDUÇÃO PBA COM BOLSAS DN 75 x 50	UN	34.630000000000003
I0914	SEINFRA/CE	CRUZETA EM CONCRETO ARMADO-PADRÃO COELCE	UN	53.74
I7869	SEINFRA/CE	CRUZETA FoFo JTE DN 400 x 400	UN	8006.32
I7870	SEINFRA/CE	CRUZETA FoFo JTE DN 500 x 300	UN	8189.57
I7871	SEINFRA/CE	CRUZETA FoFo JTE DN 500 x 500	UN	10673.23
I7872	SEINFRA/CE	CRUZETA FoFo JTE DN 600 x 300	UN	9608.6299999999992
I7873	SEINFRA/CE	CRUZETA FoFo JTE DN 600 x 400	UN	11053.32
I7874	SEINFRA/CE	CRUZETA FoFo JTE DN 600 x 600	UN	13329.05
I3491	SEINFRA/CE	CRUZETA FoFo JUNTA ELÁSTICA DN 100 x 100	UN	576.76
I3490	SEINFRA/CE	CRUZETA FoFo JUNTA ELÁSTICA DN 100 x 75	UN	568.38
I7103	SEINFRA/CE	CRUZETA FoFo JUNTA ELASTICA DN 100 x 80	UN	568.38
I3494	SEINFRA/CE	CRUZETA FoFo JUNTA ELÁSTICA DN 150 x 100	UN	595.78
I3495	SEINFRA/CE	CRUZETA FoFo JUNTA ELÁSTICA DN 150 x 150	UN	687.4
I3493	SEINFRA/CE	CRUZETA FoFo JUNTA ELÁSTICA DN 150 x 75	UN	548.75
I7104	SEINFRA/CE	CRUZETA FoFo JUNTA ELASTICA DN 150 x 80	UN	548.75
I3498	SEINFRA/CE	CRUZETA FoFo JUNTA ELÁSTICA DN 200 x 100	UN	1046.79
I7105	SEINFRA/CE	CRUZETA FoFo JUNTA ELASTICA DN 200 x 150	UN	1064.9100000000001
I3499	SEINFRA/CE	CRUZETA FoFo JUNTA ELÁSTICA DN 200 x 200	UN	1093.74
I3497	SEINFRA/CE	CRUZETA FoFo JUNTA ELÁSTICA DN 200 x 75	UN	743.05
I7106	SEINFRA/CE	CRUZETA FoFo JUNTA ELASTICA DN 200 x 80	UN	743.05
I3502	SEINFRA/CE	CRUZETA FoFo JUNTA ELÁSTICA DN 250 x 100	UN	1199.1199999999999
I3503	SEINFRA/CE	CRUZETA FoFo JUNTA ELÁSTICA DN 250 x 250	UN	1213.92
I3501	SEINFRA/CE	CRUZETA FoFo JUNTA ELÁSTICA DN 250 x 75	UN	674.2
I7107	SEINFRA/CE	CRUZETA FoFo JUNTA ELASTICA DN 250 x 80	UN	674.2
I3505	SEINFRA/CE	CRUZETA FoFo JUNTA ELÁSTICA DN 300 x 100	UN	911.44
I3506	SEINFRA/CE	CRUZETA FoFo JUNTA ELÁSTICA DN 300 x 200	UN	1347.87
I3507	SEINFRA/CE	CRUZETA FoFo JUNTA ELÁSTICA DN 300 x 300	UN	1647.49
I3504	SEINFRA/CE	CRUZETA FoFo JUNTA ELÁSTICA DN 300 x 75	UN	797.68
I7108	SEINFRA/CE	CRUZETA FoFo JUNTA ELASTICA DN 300 x 80	UN	797.68
I7611	SEINFRA/CE	CRUZETA FoFo JUNTA ELÁSTICA DN 350 x 100	UN	1338.01
I7612	SEINFRA/CE	CRUZETA FoFo JUNTA ELÁSTICA DN 350 x 200	UN	1630.23
I7613	SEINFRA/CE	CRUZETA FoFo JUNTA ELÁSTICA DN 350 x 250	UN	1756.39
I3509	SEINFRA/CE	CRUZETA FoFo JUNTA ELÁSTICA DN 400 x 100	UN	1578.38
I3510	SEINFRA/CE	CRUZETA FoFo JUNTA ELÁSTICA DN 400 x 200	UN	4278.74
I3511	SEINFRA/CE	CRUZETA FoFo JUNTA ELÁSTICA DN 400 x 300	UN	4374.6000000000004
I3512	SEINFRA/CE	CRUZETA FoFo JUNTA ELÁSTICA DN 400 x 400	UN	4455.6499999999996
I3508	SEINFRA/CE	CRUZETA FoFo JUNTA ELÁSTICA DN 400 x 75	UN	1536.9
I7109	SEINFRA/CE	CRUZETA FoFo JUNTA ELASTICA DN 400 x 80	UN	1536.9
I3514	SEINFRA/CE	CRUZETA FoFo JUNTA ELÁSTICA DN 500 x 100	UN	2155.1799999999998
I3515	SEINFRA/CE	CRUZETA FoFo JUNTA ELÁSTICA DN 500 x 200	UN	4302.1000000000004
I3516	SEINFRA/CE	CRUZETA FoFo JUNTA ELÁSTICA DN 500 x 300	UN	4424.7700000000004
I3517	SEINFRA/CE	CRUZETA FoFo JUNTA ELÁSTICA DN 500 x 500	UN	5457.76
I7614	SEINFRA/CE	CRUZETA FoFo JUNTA ELÁSTICA DN 500 x 80	UN	2146.9
I3519	SEINFRA/CE	CRUZETA FoFo JUNTA ELÁSTICA DN 600 x 100	UN	4258.93
I3520	SEINFRA/CE	CRUZETA FoFo JUNTA ELÁSTICA DN 600 x 200	UN	4544.67
I3521	SEINFRA/CE	CRUZETA FoFo JUNTA ELÁSTICA DN 600 x 300	UN	5270.11
I3522	SEINFRA/CE	CRUZETA FoFo JUNTA ELÁSTICA DN 600 x 400	UN	6298.07
I3523	SEINFRA/CE	CRUZETA FoFo JUNTA ELÁSTICA DN 600 x 600	UN	10821.65
I3488	SEINFRA/CE	CRUZETA FoFo JUNTA ELÁSTICA DN 75 x 75	UN	462.08
I7110	SEINFRA/CE	CRUZETA FoFo JUNTA ELASTICA DN 80 x 80	UN	462.08
I3524	SEINFRA/CE	CRUZETA JE FoFo/PVC BBBB DN 100 x 50	UN	683.16
I3525	SEINFRA/CE	CRUZETA JE FoFo/PVC BBBB DN 100 x 75	UN	700.79
I3528	SEINFRA/CE	CRUZETA JE FoFo/PVC BBBB DN 150 x 100	UN	814.81
I3526	SEINFRA/CE	CRUZETA JE FoFo/PVC BBBB DN 150 x 50	UN	669.24
I3527	SEINFRA/CE	CRUZETA JE FoFo/PVC BBBB DN 150 x 75	UN	691.35
I3531	SEINFRA/CE	CRUZETA JE FoFo/PVC BBBB DN 200 x 100	UN	1228.83
I3529	SEINFRA/CE	CRUZETA JE FoFo/PVC BBBB DN 200 x 50	UN	856.31
I3530	SEINFRA/CE	CRUZETA JE FoFo/PVC BBBB DN 200 x 75	UN	875.27
I3534	SEINFRA/CE	CRUZETA JE FoFo/PVC BBBB DN 250 x 100	UN	1374.81
I3532	SEINFRA/CE	CRUZETA JE FoFo/PVC BBBB DN 250 x 50	UN	781.78
I3533	SEINFRA/CE	CRUZETA JE FoFo/PVC BBBB DN 250 x 75	UN	825.12
I3104	SEINFRA/CE	CRUZETA PBA COM BOLSAS DN 100	UN	73.650000000000006
I3102	SEINFRA/CE	CRUZETA PBA COM BOLSAS DN 50	UN	17.2
I3103	SEINFRA/CE	CRUZETA PBA COM BOLSAS DN 75	UN	41.01
I0900	SEINFRA/CE	CRUZETA PVC ROSCAVEL DE 1 1/2''	UN	22.8
I0901	SEINFRA/CE	CRUZETA PVC ROSCAVEL DE 1 1/4''	UN	15.19
I0899	SEINFRA/CE	CRUZETA PVC ROSCAVEL DE 1"	UN	10.35
I0902	SEINFRA/CE	CRUZETA PVC ROSCAVEL DE 1/2''	UN	4.49
I0903	SEINFRA/CE	CRUZETA PVC ROSCAVEL DE 2''	UN	34.32
I0904	SEINFRA/CE	CRUZETA PVC ROSCAVEL DE 3/4''	UN	6.55
I0905	SEINFRA/CE	CRUZETA PVC SOLD. MARROM DIAM 32MM (1'')	UN	5.16
I0906	SEINFRA/CE	CRUZETA PVC SOLD. MARROM DIAM. 110MM (4'')	UN	72.349999999999994
I0907	SEINFRA/CE	CRUZETA PVC SOLD. MARROM DIAM. 20MM (1/2'')	UN	3.35
I0908	SEINFRA/CE	CRUZETA PVC SOLD. MARROM DIAM. 25MM (3/4'')	UN	4.75
I0909	SEINFRA/CE	CRUZETA PVC SOLD. MARROM DIAM. 40MM (1 1/4'')	UN	6.85
I0910	SEINFRA/CE	CRUZETA PVC SOLD. MARROM DIAM. 50MM (1 1/2'')	UN	14.29
I0911	SEINFRA/CE	CRUZETA PVC SOLD. MARROM DIAM. 60MM (2'')	UN	14.78
I0912	SEINFRA/CE	CRUZETA PVC SOLD. MARROM DIAM. 85MM (3'')	UN	36.28
I0913	SEINFRA/CE	CRUZETA PVC SPLD. MARROM DIAM. 75MM (2 1/2'')	UN	21.2
I0915	SEINFRA/CE	CUBA DE AÇO INOX	UN	96.28
I0916	SEINFRA/CE	CUBA DE LOUÇA BRANCA DE EMBUTIR	UN	53
I0917	SEINFRA/CE	CUMEEIRA FIBROCIMENTO ARTICULADA (MODULADA)	M	41.82
I0918	SEINFRA/CE	CUMEEIRA FIBROCIMENTO ARTICULADA (VOGATEX)	M	14.1
I0919	SEINFRA/CE	CUMEEIRA FIBROCIMENTO NORMAL (CANALETE 49)	UN	35
I0920	SEINFRA/CE	CUMEEIRA FIBROCIMENTO NORMAL (CANALETE 90)	UN	64.44
I0921	SEINFRA/CE	CUMEEIRA FIBROCIMENTO NORMAL (KALHETA)	UN	37.299999999999997
I0922	SEINFRA/CE	CUMEEIRA FIBROCIMENTO NORMAL (KALHETAO)	UN	64.44
I0923	SEINFRA/CE	CUMEEIRA FIBROCIMENTO NORMAL (MAXIPLAC)	UN	50.36
I0924	SEINFRA/CE	CUMEEIRA FIBROCIMENTO NORMAL (ONDULADA)	M	34.4
I0925	SEINFRA/CE	CUMEEIRA FIBROCIMENTO UNIVERSAL (ONDULADA)	M	35.5
I2296	SEINFRA/CE	CUMEEIRA NORMAL P/TELHA DE 6MM, LARGURA 1.10M	UN	35.869999999999997
I0926	SEINFRA/CE	CUMEEIRA PARA TELHA CERAMICA	UN	1.36
I0927	SEINFRA/CE	CUMEEIRA PARA TELHA DE CONCRETO	UN	15.6
I0928	SEINFRA/CE	CUMEEIRA PARA TELHA DE MADEIRA - NORMAL	UN	11.9
I0929	SEINFRA/CE	CUMEEIRA TERMOACUSTICA	UN	57.5
I0930	SEINFRA/CE	CUMEEIRA TIPO ONDULINE (0,90 X 0,50)M	M	25.2
I3388	SEINFRA/CE	CURVA FoFo 11 15' FF DN 1200 PN10	UN	14304.51
I7599	SEINFRA/CE	CURVA 11 15 FoFo BB JUNTA ELÁSTICA DN 450	UN	1531.76
I3314	SEINFRA/CE	CURVA 11 15' FoFo BB JUNTA ELÁSTICA DN 100	UN	173.06
I3326	SEINFRA/CE	CURVA 11 15' FoFo BB JUNTA ELÁSTICA DN 1000	UN	8806.75
I3327	SEINFRA/CE	CURVA 11 15' FoFo BB JUNTA ELÁSTICA DN 1200	UN	12082.64
I3315	SEINFRA/CE	CURVA 11 15' FoFo BB JUNTA ELÁSTICA DN 150	UN	319.58
I3316	SEINFRA/CE	CURVA 11 15' FoFo BB JUNTA ELÁSTICA DN 200	UN	633.16999999999996
I3317	SEINFRA/CE	CURVA 11 15' FoFo BB JUNTA ELÁSTICA DN 250	UN	713.38
I3318	SEINFRA/CE	CURVA 11 15' FoFo BB JUNTA ELÁSTICA DN 300	UN	815.22
I3319	SEINFRA/CE	CURVA 11 15' FoFo BB JUNTA ELÁSTICA DN 350	UN	1015.3
I3320	SEINFRA/CE	CURVA 11 15' FoFo BB JUNTA ELÁSTICA DN 400	UN	1244.83
I3321	SEINFRA/CE	CURVA 11 15' FoFo BB JUNTA ELÁSTICA DN 500	UN	1692.09
I3322	SEINFRA/CE	CURVA 11 15' FoFo BB JUNTA ELÁSTICA DN 600	UN	3743.17
I3323	SEINFRA/CE	CURVA 11 15' FoFo BB JUNTA ELÁSTICA DN 700	UN	4972.6400000000003
I3313	SEINFRA/CE	CURVA 11 15' FoFo BB JUNTA ELÁSTICA DN 75	UN	150.08000000000001
I7111	SEINFRA/CE	CURVA 11 15' FoFo BB JUNTA ELASTICA DN 80	UN	150.08000000000001
I3324	SEINFRA/CE	CURVA 11 15' FoFo BB JUNTA ELÁSTICA DN 800	UN	6921.48
I3325	SEINFRA/CE	CURVA 11 15' FoFo BB JUNTA ELÁSTICA DN 900	UN	6986.45
I3330	SEINFRA/CE	CURVA 22 30' FoFo BB JUNTA ELÁSTICA DN 100	UN	158.08000000000001
I3343	SEINFRA/CE	CURVA 22 30' FoFo BB JUNTA ELÁSTICA DN 1000	UN	10350.86
I3344	SEINFRA/CE	CURVA 22 30' FoFo BB JUNTA ELÁSTICA DN 1200	UN	12346.26
I3331	SEINFRA/CE	CURVA 22 30' FoFo BB JUNTA ELÁSTICA DN 150	UN	335.03
I3332	SEINFRA/CE	CURVA 22 30' FoFo BB JUNTA ELÁSTICA DN 200	UN	381.46
I3333	SEINFRA/CE	CURVA 22 30' FoFo BB JUNTA ELÁSTICA DN 250	UN	563.76
I3334	SEINFRA/CE	CURVA 22 30' FoFo BB JUNTA ELÁSTICA DN 300	UN	748.31
I3335	SEINFRA/CE	CURVA 22 30' FoFo BB JUNTA ELÁSTICA DN 350	UN	1111.6600000000001
I3336	SEINFRA/CE	CURVA 22 30' FoFo BB JUNTA ELÁSTICA DN 400	UN	1350.6
I3337	SEINFRA/CE	CURVA 22 30' FoFo BB JUNTA ELÁSTICA DN 450	UN	1693.09
I3338	SEINFRA/CE	CURVA 22 30' FoFo BB JUNTA ELÁSTICA DN 500	UN	1800.72
I3339	SEINFRA/CE	CURVA 22 30' FoFo BB JUNTA ELÁSTICA DN 600	UN	4396.54
I3340	SEINFRA/CE	CURVA 22 30' FoFo BB JUNTA ELÁSTICA DN 700	UN	5620.11
I3329	SEINFRA/CE	CURVA 22 30' FoFo BB JUNTA ELÁSTICA DN 75	UN	140.80000000000001
I7112	SEINFRA/CE	CURVA 22 30' FoFo BB JUNTA ELASTICA DN 80	UN	140.80000000000001
I3341	SEINFRA/CE	CURVA 22 30' FoFo BB JUNTA ELÁSTICA DN 800	UN	6795.43
I3342	SEINFRA/CE	CURVA 22 30' FoFo BB JUNTA ELÁSTICA DN 900	UN	7904.24
I3109	SEINFRA/CE	CURVA 22 30' PBA COM PONTA E BOLSA DN 100	UN	74.39
I3107	SEINFRA/CE	CURVA 22 30' PBA COM PONTA E BOLSA DN 50	UN	13.78
I3108	SEINFRA/CE	CURVA 22 30' PBA COM PONTA E BOLSA DN 75	UN	35.29
I3347	SEINFRA/CE	CURVA 45 FoFo BB JUNTA ELÁSTICA DN 100	UN	187.26
I3359	SEINFRA/CE	CURVA 45 FoFo BB JUNTA ELÁSTICA DN 1000	UN	14510.57
I3360	SEINFRA/CE	CURVA 45 FoFo BB JUNTA ELÁSTICA DN 1200	UN	18816.509999999998
I3348	SEINFRA/CE	CURVA 45 FoFo BB JUNTA ELÁSTICA DN 150	UN	306.58999999999997
I3349	SEINFRA/CE	CURVA 45 FoFo BB JUNTA ELÁSTICA DN 200	UN	426.79
I3350	SEINFRA/CE	CURVA 45 FoFo BB JUNTA ELÁSTICA DN 250	UN	602.91
I3351	SEINFRA/CE	CURVA 45 FoFo BB JUNTA ELÁSTICA DN 300	UN	771.22
I3352	SEINFRA/CE	CURVA 45 FoFo BB JUNTA ELÁSTICA DN 350	UN	1220.32
I3353	SEINFRA/CE	CURVA 45 FoFo BB JUNTA ELÁSTICA DN 400	UN	1617.19
I7113	SEINFRA/CE	CURVA 45 FoFo BB JUNTA ELASTICA DN 450	UN	4056.72
I3354	SEINFRA/CE	CURVA 45 FoFo BB JUNTA ELÁSTICA DN 500	UN	4319.9799999999996
I3355	SEINFRA/CE	CURVA 45 FoFo BB JUNTA ELÁSTICA DN 600	UN	4647.9799999999996
I3356	SEINFRA/CE	CURVA 45 FoFo BB JUNTA ELÁSTICA DN 700	UN	6464.17
I3346	SEINFRA/CE	CURVA 45 FoFo BB JUNTA ELÁSTICA DN 75	UN	148.47999999999999
I7114	SEINFRA/CE	CURVA 45 FoFo BB JUNTA ELASTICA DN 80	UN	148.47999999999999
I3357	SEINFRA/CE	CURVA 45 FoFo BB JUNTA ELÁSTICA DN 800	UN	9229.5300000000007
I3358	SEINFRA/CE	CURVA 45 FoFo BB JUNTA ELÁSTICA DN 900	UN	9980.0499999999993
I2985	SEINFRA/CE	CURVA 45 OCRE PB - JE CURTA INJETADA DN	UN	8.4700000000000006
I2977	SEINFRA/CE	CURVA 45 OCRE PB - JE DN 100	UN	21.69
I2978	SEINFRA/CE	CURVA 45 OCRE PB - JE DN 125	UN	23
I2979	SEINFRA/CE	CURVA 45 OCRE PB - JE DN 150	UN	58.43
I2980	SEINFRA/CE	CURVA 45 OCRE PB - JE DN 200	UN	81.510000000000005
I2981	SEINFRA/CE	CURVA 45 OCRE PB - JE DN 250	UN	248.83
I2982	SEINFRA/CE	CURVA 45 OCRE PB - JE DN 300	UN	540.22
I2983	SEINFRA/CE	CURVA 45 OCRE PB - JE DN 350	UN	641.09
I2984	SEINFRA/CE	CURVA 45 OCRE PB - JE DN 400	UN	796.45
I6862	SEINFRA/CE	CURVA 45° OCRE PB - JEI CURTA INJETADA DN 100	UN	8.14
I7549	SEINFRA/CE	CURVA 45 OCRE PB - JEI DN 100	UN	26.03
I6856	SEINFRA/CE	CURVA 45° OCRE PB - JEI DN 150	UN	59.53
I6857	SEINFRA/CE	CURVA 45° OCRE PB - JEI DN 200	UN	107.81
I6858	SEINFRA/CE	CURVA 45° OCRE PB - JEI DN 250	UN	341.43
I6859	SEINFRA/CE	CURVA 45° OCRE PB - JEI DN 300	UN	651.16999999999996
I6860	SEINFRA/CE	CURVA 45° OCRE PB - JEI DN 350	UN	820.33
I6861	SEINFRA/CE	CURVA 45° OCRE PB - JEI DN 400	UN	1041.5
I3112	SEINFRA/CE	CURVA 45 PBA COM PONTA E BOLSA DN 100	UN	58.14
I3110	SEINFRA/CE	CURVA 45 PBA COM PONTA E BOLSA DN 50	UN	17.13
I3111	SEINFRA/CE	CURVA 45 PBA COM PONTA E BOLSA DN 75	UN	43.58
I6978	SEINFRA/CE	CURVA 45° PRFV PB JE DN 150	UN	254.55
I6979	SEINFRA/CE	CURVA 45° PRFV PB JE DN 200	UN	429.74
I6980	SEINFRA/CE	CURVA 45° PRFV PB JE DN 250	UN	562.33000000000004
I6981	SEINFRA/CE	CURVA 45° PRFV PB JE DN 300	UN	892.7
I6855	SEINFRA/CE	CURVA 45 PVC PBS DN 150	UN	251.86
I6571	SEINFRA/CE	CURVA 90 EM PVC SOLDÁVEL 20	UN	0.89
I3363	SEINFRA/CE	CURVA 90 FoFo BB JUNTA ELÁSTICA DN 100	UN	223.49
I3364	SEINFRA/CE	CURVA 90 FoFo BB JUNTA ELÁSTICA DN 150	UN	348.51
I3365	SEINFRA/CE	CURVA 90 FoFo BB JUNTA ELÁSTICA DN 200	UN	529.28
I3366	SEINFRA/CE	CURVA 90 FoFo BB JUNTA ELÁSTICA DN 250	UN	787.66
I3367	SEINFRA/CE	CURVA 90 FoFo BB JUNTA ELÁSTICA DN 300	UN	1207.98
I3368	SEINFRA/CE	CURVA 90 FoFo BB JUNTA ELÁSTICA DN 350	UN	3616.82
I3369	SEINFRA/CE	CURVA 90 FoFo BB JUNTA ELÁSTICA DN 400	UN	3930.93
I7600	SEINFRA/CE	CURVA 90 FoFo BB JUNTA ELÁSTICA DN 450	UN	4513.96
I3370	SEINFRA/CE	CURVA 90 FoFo BB JUNTA ELÁSTICA DN 500	UN	4543.1499999999996
I3371	SEINFRA/CE	CURVA 90 FoFo BB JUNTA ELÁSTICA DN 600	UN	6231.35
I3362	SEINFRA/CE	CURVA 90 FoFo BB JUNTA ELÁSTICA DN 75	UN	204.73
I7115	SEINFRA/CE	CURVA 90 FoFo BB JUNTA ELASTICA DN 80	UN	204.73
I6264	SEINFRA/CE	CURVA 90 LONGA F. GALV. COM ROSCA INT./ROSCA EXT. DN 2"	UN	45
I8660	SEINFRA/CE	CURVA 90 LONGA F.GALV. COM ROSCA INT./ROSCA EXT. DN 3"	UN	82.51
I2994	SEINFRA/CE	CURVA 90 OCRE PB - JE CURTA INJETADA DN	UN	11.25
I2986	SEINFRA/CE	CURVA 90 OCRE PB - JE DN 100	UN	19.12
I2987	SEINFRA/CE	CURVA 90 OCRE PB - JE DN 125	UN	32.770000000000003
I2988	SEINFRA/CE	CURVA 90 OCRE PB - JE DN 150	UN	48.58
I2989	SEINFRA/CE	CURVA 90 OCRE PB - JE DN 200	UN	114.57
I2990	SEINFRA/CE	CURVA 90 OCRE PB - JE DN 250	UN	293.7
I2991	SEINFRA/CE	CURVA 90 OCRE PB - JE DN 300	UN	946.84
I2992	SEINFRA/CE	CURVA 90 OCRE PB - JE DN 350	UN	890.09
I2993	SEINFRA/CE	CURVA 90 OCRE PB - JE DN 400	UN	1513.8
I6864	SEINFRA/CE	CURVA 90° OCRE PB - JEI CURTA INJETADA DN 100	UN	11.25
I7550	SEINFRA/CE	CURVA 90 OCRE PB - JEI DN 100	UN	24.34
I6865	SEINFRA/CE	CURVA 90° OCRE PB - JEI DN 150	UN	48.58
I6866	SEINFRA/CE	CURVA 90° OCRE PB - JEI DN 200	UN	114.57
I6867	SEINFRA/CE	CURVA 90° OCRE PB - JEI DN 250	UN	293.7
I6868	SEINFRA/CE	CURVA 90° OCRE PB - JEI DN 300	UN	946.84
I6869	SEINFRA/CE	CURVA 90° OCRE PB - JEI DN 350	UN	890.09
I6870	SEINFRA/CE	CURVA 90° OCRE PB - JEI DN 400	UN	1513.8
I3115	SEINFRA/CE	CURVA 90 PBA COM PONTA E BOLSA DN 100	UN	87.33
I3113	SEINFRA/CE	CURVA 90 PBA COM PONTA E BOLSA DN 50	UN	25.21
I3114	SEINFRA/CE	CURVA 90 PBA COM PONTA E BOLSA DN 75	UN	56.93
I6982	SEINFRA/CE	CURVA 90° PRFV PB JE DN 150	UN	277.37
I6983	SEINFRA/CE	CURVA 90° PRFV PB JE DN 200	UN	477.91
I6984	SEINFRA/CE	CURVA 90° PRFV PB JE DN 250	UN	630.79
I6985	SEINFRA/CE	CURVA 90° PRFV PB JE DN 300	UN	1036.3
I6863	SEINFRA/CE	CURVA 90° PVC PBS DN 150	UN	326.3
I0931	SEINFRA/CE	CURVA AÇO GALV 1/2'' MACHO-FEMEA	UN	5.6
I0932	SEINFRA/CE	CURVA AÇO GALV 2 1/2'' MACHO-FEMEA	UN	66.319999999999993
I0933	SEINFRA/CE	CURVA AÇO GALVANIZADO 4''	UN	157.71
I8647	SEINFRA/CE	CURVA AÇO INOX DIAM 1 1/2"	UN	48.83
I0934	SEINFRA/CE	CURVA COBRE/BRONZE DIAMETRO 104MM	UN	469.32
I0937	SEINFRA/CE	CURVA COBRE/BRONZE DIAMETRO 15MM	UN	5.57
I0938	SEINFRA/CE	CURVA COBRE/BRONZE DIAMETRO 22MM	UN	11.23
I0936	SEINFRA/CE	CURVA COBRE/BRONZE DIAMETRO 35MM	UN	20.239999999999998
I0940	SEINFRA/CE	CURVA COBRE/BRONZE DIAMETRO 42MM	UN	36.5
I0941	SEINFRA/CE	CURVA COBRE/BRONZE DIAMETRO 54MM	UN	57.08
I0942	SEINFRA/CE	CURVA COBRE/BRONZE DIAMETRO 66MM	UN	171.77
I0935	SEINFRA/CE	CURVA COBRE/BRONZE DIAMETRO 79MM	UN	206.96
I0939	SEINFRA/CE	CURVA DE COBRE/BRONZE DIAMETRO 28MM	UN	15.52
I0943	SEINFRA/CE	CURVA DE FERRO PARA ELETRODUTO DE 1 1/2''	UN	19.809999999999999
I0944	SEINFRA/CE	CURVA DE FERRO PARA ELETRODUTO DE 1 1/4''	UN	12.46
I0945	SEINFRA/CE	CURVA DE FERRO PARA ELETRODUTO DE 1''	UN	7.59
I0946	SEINFRA/CE	CURVA DE FERRO PARA ELETRODUTO DE 2 1/2''	UN	74.98
I0947	SEINFRA/CE	CURVA DE FERRO PARA ELETRODUTO DE 2''	UN	45.28
I0949	SEINFRA/CE	CURVA DE FERRO PARA ELETRODUTO DE 3/4''	UN	5.53
I3476	SEINFRA/CE	CURVA DE PÉ 90 FF DN 100 PN10	UN	373.81
I3477	SEINFRA/CE	CURVA DE PÉ 90 FF DN 150 PN10	UN	484.39
I3478	SEINFRA/CE	CURVA DE PÉ 90 FF DN 200 PN10	UN	566.08000000000004
I3479	SEINFRA/CE	CURVA DE PÉ 90 FF DN 250 PN10	UN	1288.55
I3480	SEINFRA/CE	CURVA DE PÉ 90 FF DN 300 PN10	UN	1758.42
I3481	SEINFRA/CE	CURVA DE PÉ 90 FF DN 350 PN10	UN	2074.1999999999998
I3482	SEINFRA/CE	CURVA DE PÉ 90 FF DN 400 PN10	UN	4701.54
I3483	SEINFRA/CE	CURVA DE PÉ 90 FF DN 450 PN10	UN	6284.27
I3484	SEINFRA/CE	CURVA DE PÉ 90 FF DN 500 PN10	UN	7877.61
I3485	SEINFRA/CE	CURVA DE PÉ 90 FF DN 600 PN10	UN	10392.219999999999
I3475	SEINFRA/CE	CURVA DE PÉ 90 FF DN 75 PN10	UN	243.01
I7548	SEINFRA/CE	CURVA DE PÉ 90 FF DN 80 PN10	UN	243.01
I0950	SEINFRA/CE	CURVA DE PVC RIGIDO PARA ELETRODUTO DE 1 1/2''	UN	4.1900000000000004
I0951	SEINFRA/CE	CURVA DE PVC RIGIDO PARA ELETRODUTO DE 1 1/4''	UN	3.7
I0952	SEINFRA/CE	CURVA DE PVC RIGIDO PARA ELETRODUTO DE 1''	UN	1.97
I0953	SEINFRA/CE	CURVA DE PVC RIGIDO PARA ELETRODUTO DE 1/2''	UN	1.54
I0954	SEINFRA/CE	CURVA DE PVC RIGIDO PARA ELETRODUTO DE 2 1/2''	UN	17.16
I0955	SEINFRA/CE	CURVA DE PVC RIGIDO PARA ELETRODUTO DE 2''	UN	6.02
I0956	SEINFRA/CE	CURVA DE PVC RIGIDO PARA ELETRODUTO DE 3''	UN	20.04
I0957	SEINFRA/CE	CURVA DE PVC RIGIDO PARA ELETRODUTO DE 3/4''	UN	1.62
I0958	SEINFRA/CE	CURVA DE PVC RIGIDO PARA ELETRODUTO DE 4''	UN	37.799999999999997
I3473	SEINFRA/CE	CURVA DISSIMÉTRICA 90 COM FLANGES DN 100 PN10	UN	607.71
I7602	SEINFRA/CE	CURVA DISSIMÉTRICA 90 COM FLANGES DN 100 PN25	UN	587.47
I7601	SEINFRA/CE	CURVA DISSIMÉTRICA 90 COM FLANGES DN 80 PN10	UN	590.85
I6471	SEINFRA/CE	CURVA EM AÇO GALV. D= 15 A 25mm (1/2") A (1")	UN	25.19
I7636	SEINFRA/CE	CURVA FoFo 11 15 JTE DN 1000	UN	23803.48
I7637	SEINFRA/CE	CURVA FoFo 11 15 JTE DN 1200	UN	25892.55
I7628	SEINFRA/CE	CURVA FoFo 11 15 JTE DN 300	UN	2299.66
I7629	SEINFRA/CE	CURVA FoFo 11 15 JTE DN 350	UN	2768.22
I7630	SEINFRA/CE	CURVA FoFo 11 15 JTE DN 400	UN	3360.63
I7631	SEINFRA/CE	CURVA FoFo 11 15 JTE DN 500	UN	4813.93
I7632	SEINFRA/CE	CURVA FoFo 11 15 JTE DN 600	UN	6764.41
I7633	SEINFRA/CE	CURVA FoFo 11 15 JTE DN 700	UN	12980.52
I7634	SEINFRA/CE	CURVA FoFo 11 15 JTE DN 800	UN	15156.9
I7635	SEINFRA/CE	CURVA FoFo 11 15 JTE DN 900	UN	16429.009999999998
I7646	SEINFRA/CE	CURVA FoFo 22 30 JTE DN 1000	UN	24717.38
I7647	SEINFRA/CE	CURVA FoFo 22 30 JTE DN 1200	UN	26173.31
I7638	SEINFRA/CE	CURVA FoFo 22 30 JTE DN 300	UN	2248.69
I7639	SEINFRA/CE	CURVA FoFo 22 30 JTE DN 350	UN	2854.55
I7640	SEINFRA/CE	CURVA FoFo 22 30 JTE DN 400	UN	3441.29
I7641	SEINFRA/CE	CURVA FoFo 22 30 JTE DN 500	UN	4863.9799999999996
I7642	SEINFRA/CE	CURVA FoFo 22 30 JTE DN 600	UN	7347.32
I7643	SEINFRA/CE	CURVA FoFo 22 30 JTE DN 700	UN	13582.44
I7644	SEINFRA/CE	CURVA FoFo 22 30 JTE DN 800	UN	15499.66
I7645	SEINFRA/CE	CURVA FoFo 22 30 JTE DN 900	UN	17343.650000000001
I7656	SEINFRA/CE	CURVA FoFo 45 JTE DN 1000	UN	28711.93
I7657	SEINFRA/CE	CURVA FoFo 45 JTE DN 1200	UN	31996.07
I7648	SEINFRA/CE	CURVA FoFo 45 JTE DN 300	UN	2236.5300000000002
I7649	SEINFRA/CE	CURVA FoFo 45 JTE DN 350	UN	2931.38
I7650	SEINFRA/CE	CURVA FoFo 45 JTE DN 400	UN	3634.28
I7651	SEINFRA/CE	CURVA FoFo 45 JTE DN 500	UN	6662.95
I7652	SEINFRA/CE	CURVA FoFo 45 JTE DN 600	UN	7516.18
I7653	SEINFRA/CE	CURVA FoFo 45 JTE DN 700	UN	14280.13
I7654	SEINFRA/CE	CURVA FoFo 45 JTE DN 800	UN	17724.12
I7655	SEINFRA/CE	CURVA FoFo 45 JTE DN 900	UN	18879.38
I7658	SEINFRA/CE	CURVA FoFo 90 JTE DN 300	UN	2629.95
I7659	SEINFRA/CE	CURVA FoFo 90 JTE DN 350	UN	4893.29
I7660	SEINFRA/CE	CURVA FoFo 90 JTE DN 400	UN	5521.62
I7661	SEINFRA/CE	CURVA FoFo 90 JTE DN 500	UN	6887.53
I7662	SEINFRA/CE	CURVA FoFo 90 JTE DN 600	UN	8650.17
I3387	SEINFRA/CE	CURVA FoFo 11 15' FF DN 1000 PN10	UN	11675.15
I3375	SEINFRA/CE	CURVA FoFo 11 15' FF DN 150 PN10	UN	429.24
I3376	SEINFRA/CE	CURVA FoFo 11 15' FF DN 200 PN10	UN	778.62
I3377	SEINFRA/CE	CURVA FoFo 11 15' FF DN 250 PN10	UN	830.87
I3378	SEINFRA/CE	CURVA FoFo 11 15' FF DN 300 PN10	UN	1009.04
I3379	SEINFRA/CE	CURVA FoFo 11 15' FF DN 350 PN10	UN	2316.29
I3380	SEINFRA/CE	CURVA FoFo 11 15' FF DN 400 PN10	UN	2372.7399999999998
I3381	SEINFRA/CE	CURVA FoFo 11 15' FF DN 450 PN10	UN	4017.41
I3382	SEINFRA/CE	CURVA FoFo 11 15' FF DN 500 PN10	UN	4391.92
I3383	SEINFRA/CE	CURVA FoFo 11 15' FF DN 600 PN10	UN	4831.08
I3384	SEINFRA/CE	CURVA FoFo 11 15' FF DN 700 PN10	UN	5755.08
I3373	SEINFRA/CE	CURVA FoFo 11 15' FF DN 75 PN10	UN	145.28
I3385	SEINFRA/CE	CURVA FoFo 11 15' FF DN 800 PN10	UN	6257.1
I3386	SEINFRA/CE	CURVA FoFo 11 15' FF DN 900 PN10	UN	8950.11
I7116	SEINFRA/CE	CURVA FoFo 11 15'FF DN 80 PN10	UN	145.28
I3374	SEINFRA/CE	CURVA FoFo 11º15' FF DN 100 PN10	UN	160.72
I3395	SEINFRA/CE	CURVA FoFo 22 30' FF DN 300 PN10	UN	1396.7
I3391	SEINFRA/CE	CURVA FoFo 22 30' FF DN 100 PN10	UN	365.27
I3404	SEINFRA/CE	CURVA FoFo 22 30' FF DN 1000 PN10	UN	14705.02
I3405	SEINFRA/CE	CURVA FoFo 22 30' FF DN 1200 PN10	UN	17728.849999999999
I3392	SEINFRA/CE	CURVA FoFo 22 30' FF DN 150 PN10	UN	561.67999999999995
I3393	SEINFRA/CE	CURVA FoFo 22 30' FF DN 200 PN10	UN	808.82
I3394	SEINFRA/CE	CURVA FoFo 22 30' FF DN 250 PN10	UN	851.83
I3396	SEINFRA/CE	CURVA FoFo 22 30' FF DN 350 PN10	UN	1516.37
I3397	SEINFRA/CE	CURVA FoFo 22 30' FF DN 400 PN10	UN	4083.95
I3398	SEINFRA/CE	CURVA FoFo 22 30' FF DN 450 PN10	UN	4253.4799999999996
I3399	SEINFRA/CE	CURVA FoFo 22 30' FF DN 500 PN10	UN	4992.2299999999996
I3400	SEINFRA/CE	CURVA FoFo 22 30' FF DN 600 PN10	UN	7764.15
I3401	SEINFRA/CE	CURVA FoFo 22 30' FF DN 700 PN10	UN	7898.1
I3390	SEINFRA/CE	CURVA FoFo 22 30' FF DN 75 PN10	UN	211.67
I7117	SEINFRA/CE	CURVA FoFo 22 30' FF DN 80 PN10	UN	211.67
I3402	SEINFRA/CE	CURVA FoFo 22 30' FF DN 800 PN10	UN	8391.67
I3403	SEINFRA/CE	CURVA FoFo 22 30' FF DN 900 PN10	UN	10323.74
I3408	SEINFRA/CE	CURVA FoFo 45 FF DN 100 PN10	UN	208.04
I3421	SEINFRA/CE	CURVA FoFo 45 FF DN 1000 PN10	UN	16584.080000000002
I3422	SEINFRA/CE	CURVA FoFo 45 FF DN 1200 PN10	UN	20657.080000000002
I3409	SEINFRA/CE	CURVA FoFo 45 FF DN 150 PN10	UN	333.51
I3410	SEINFRA/CE	CURVA FoFo 45 FF DN 200 PN10	UN	448.5
I3411	SEINFRA/CE	CURVA FoFo 45 FF DN 250 PN10	UN	1123.72
I3412	SEINFRA/CE	CURVA FoFo 45 FF DN 300 PN10	UN	1692.03
I3413	SEINFRA/CE	CURVA FoFo 45 FF DN 350 PN10	UN	1889.46
I3414	SEINFRA/CE	CURVA FoFo 45 FF DN 400 PN10	UN	1993.89
I3415	SEINFRA/CE	CURVA FoFo 45 FF DN 450 PN10	UN	2332.56
I3416	SEINFRA/CE	CURVA FoFo 45 FF DN 500 PN10	UN	5558.7
I3417	SEINFRA/CE	CURVA FoFo 45 FF DN 600 PN10	UN	5970.34
I3418	SEINFRA/CE	CURVA FoFo 45 FF DN 700 PN10	UN	7836.35
I3407	SEINFRA/CE	CURVA FoFo 45 FF DN 75 PN10	UN	202.74
I7118	SEINFRA/CE	CURVA FoFo 45 FF DN 80 PN10	UN	202.74
I3419	SEINFRA/CE	CURVA FoFo 45 FF DN 800 PN10	UN	7899.41
I3420	SEINFRA/CE	CURVA FoFo 45 FF DN 900 PN10	UN	10038.86
I3425	SEINFRA/CE	CURVA FoFo 90 FF DN 100 PN10	UN	198.92
I3438	SEINFRA/CE	CURVA FoFo 90 FF DN 1000 PN10	UN	18923.82
I3439	SEINFRA/CE	CURVA FoFo 90 FF DN 1200 PN10	UN	23322.82
I3426	SEINFRA/CE	CURVA FoFo 90 FF DN 150 PN10	UN	368.64
I3427	SEINFRA/CE	CURVA FoFo 90 FF DN 200 PN10	UN	524.37
I3428	SEINFRA/CE	CURVA FoFo 90 FF DN 250 PN10	UN	982.59
I3429	SEINFRA/CE	CURVA FoFo 90 FF DN 300 PN10	UN	1225.31
I3430	SEINFRA/CE	CURVA FoFo 90 FF DN 350 PN10	UN	1638.86
I3431	SEINFRA/CE	CURVA FoFo 90 FF DN 400 PN10	UN	3988.23
I3432	SEINFRA/CE	CURVA FoFo 90 FF DN 450 PN10	UN	4675.5
I3423	SEINFRA/CE	CURVA FoFo 90 FF DN 50 PN10	UN	87.85
I3433	SEINFRA/CE	CURVA FoFo 90 FF DN 500 PN10	UN	5244.71
I3434	SEINFRA/CE	CURVA FoFo 90 FF DN 600 PN10	UN	7371.51
I3435	SEINFRA/CE	CURVA FoFo 90 FF DN 700 PN10	UN	10074.33
I3424	SEINFRA/CE	CURVA FoFo 90 FF DN 75 PN10	UN	162.72
I7119	SEINFRA/CE	CURVA FoFo 90 FF DN 80 PN10	UN	162.72
I3436	SEINFRA/CE	CURVA FoFo 90 FF DN 800 PN10	UN	10788.38
I3437	SEINFRA/CE	CURVA FoFo 90 FF DN 900 PN10	UN	14373.58
I2298	SEINFRA/CE	CURVA PVC LONGA DN 100	UN	37.54
I2297	SEINFRA/CE	CURVA PVC SOLDÁVEL 25 MM	UN	2.27
I0959	SEINFRA/CE	CURVA SANFONADA	UN	5.56
I0960	SEINFRA/CE	CURVA VERTICAL 90. P/INTERLIGAÇÃO	UN	27.87
I0961	SEINFRA/CE	CX.ALUMINIO FUND.(40X40X15)CM,C/TAMPA CEGA	UN	188.14
I8195	SEINFRA/CE	DEFENSAS E=600 KN	UN	48258.080000000002
I2505	SEINFRA/CE	DEFENSAS METALICAS SIMPLES	ML	217.32
I0962	SEINFRA/CE	DEGRAU DE MARMORE COLOCADO	M	77.08
I0963	SEINFRA/CE	DEGRAU PRE-MOLDADO DE GRANILITE DE 30X100CM	UN	32.020000000000003
I8417	SEINFRA/CE	DENTE DE CORTE P/ RECICLADORA	UN	53.71
I8413	SEINFRA/CE	DENTE P/ FRESADORA	UN	42.74
I2701	SEINFRA/CE	DEPRECIAÇÃO	H	1
I6179	SEINFRA/CE	DERIVAÇÃO SISTEMA DLP 60MM X 50MM	UN	30.7
I2678	SEINFRA/CE	DESEMPENADEIRA ELÉTRICA	UN	2520
I0619	SEINFRA/CE	DESEMPENADEIRA ELÉTRICA (CHI)	H	0.20159999999999997
I0733	SEINFRA/CE	DESEMPENADEIRA ELÉTRICA (CHP)	H	1.3511
I2299	SEINFRA/CE	DESENHISTA	H	9.25
I2300	SEINFRA/CE	DESENHISTA COPISTA	H	5.55
I0965	SEINFRA/CE	DESMOLDANTE PARA FORMAS	L	6.69
I8874	SEINFRA/CE	DETECTOR DE GÁS CLORO PARA EMERGÊNCIAS	UN	3738.05
I7976	SEINFRA/CE	DETECTOR TERMO-VELOCIMÉTRICO, MONTAGEM DE TETO, C/ BASE ALIMENTAÇÃO 220 VAC, OPERAÇÃO EM REDE - INSTALADO	UN	224.7
I7373	SEINFRA/CE	DETERGENTE	L	2.58
I7451	SEINFRA/CE	DETETOR IÔNICO DE FUMAÇA, MONTAGEM DE TETO, C/ BASE ALIMENTAÇÃO 220VAC, UMA SAÍDA DIGITAL	UN	214
I8563	SEINFRA/CE	DIÁRIA EM GERAL	DIA	70
I7942	SEINFRA/CE	DIFUSOR LINEAR DE INSUFLAMENTO, EM ALUMÍNIO, COM REGISTROS ETC.	M	177.22
I6034	SEINFRA/CE	DIGITADOR	H	4
I6036	SEINFRA/CE	DIGITALIZAÇÃO PLANILHA FORMATO AO	UN	277.69
I0966	SEINFRA/CE	DINAMITE 40%	KG	11
I2507	SEINFRA/CE	DINAMITE 60%	KG	14
I2568	SEINFRA/CE	DINAMITE GRANULADA	KG	8
I2301	SEINFRA/CE	DISCO DE CORTE 1/8" DE 7"	UN	6.17
I2302	SEINFRA/CE	DISCO DE DESBASTE 1/4" DE 7"	UN	10
I0967	SEINFRA/CE	DISCO DE DESBASTE DE 7'	UN	10
I8633	SEINFRA/CE	DISCO DIAMANTADO PARA MÁQUINA DE CORTE	UN	18
I0968	SEINFRA/CE	DISJUNTOR AUT. TRIP. VOL. NORMAL 15KV - 400A	UN	7527.9
I0969	SEINFRA/CE	DISJUNTOR BIPOLAR 10A	UN	35.909999999999997
I0970	SEINFRA/CE	DISJUNTOR BIPOLAR 16A	UN	38.99
I0972	SEINFRA/CE	DISJUNTOR BIPOLAR 20A	UN	38.99
I0973	SEINFRA/CE	DISJUNTOR BIPOLAR 25A	UN	38.99
I0975	SEINFRA/CE	DISJUNTOR BIPOLAR 32A	UN	38.99
I0976	SEINFRA/CE	DISJUNTOR BIPOLAR 40A	UN	44.11
I0978	SEINFRA/CE	DISJUNTOR BIPOLAR 50A	UN	44.11
I7424	SEINFRA/CE	DISJUNTOR DE MÉDIA TENSÃO SF6 15 kV, 630 A, 3 PÓLOS, 30 kA/15kV, EXTRAÍVEL	UN	28253.8
I8365	SEINFRA/CE	DISJUNTOR DIFERENCIAL DR-16A - 40A, 30mA	UN	136.02000000000001
I8366	SEINFRA/CE	DISJUNTOR DIFERENCIAL DR-80A, 30mA	UN	251.79
I0980	SEINFRA/CE	DISJUNTOR MONOPOLAR 10A	UN	6.35
I0981	SEINFRA/CE	DISJUNTOR MONOPOLAR 16A	UN	6.35
I0983	SEINFRA/CE	DISJUNTOR MONOPOLAR 20A	UN	6.76
I0984	SEINFRA/CE	DISJUNTOR MONOPOLAR 25A	UN	6.76
I6489	SEINFRA/CE	DISJUNTOR MONOPOLAR 2A	UN	26.85
I0986	SEINFRA/CE	DISJUNTOR MONOPOLAR 32A	UN	6.76
I0987	SEINFRA/CE	DISJUNTOR MONOPOLAR 40A	UN	9.76
I6490	SEINFRA/CE	DISJUNTOR MONOPOLAR 4A	UN	26.85
I0989	SEINFRA/CE	DISJUNTOR MONOPOLAR 50A	UN	9.76
I6491	SEINFRA/CE	DISJUNTOR MONOPOLAR 6A	UN	20.14
I0991	SEINFRA/CE	DISJUNTOR TIPO COMPACTO 3X100A	UN	143.53
I0992	SEINFRA/CE	DISJUNTOR TIPO COMPACTO 3X160A	UN	299.70999999999998
I0993	SEINFRA/CE	DISJUNTOR TIPO COMPACTO 3X16A	UN	45.94
I0994	SEINFRA/CE	DISJUNTOR TIPO COMPACTO 3X250A	UN	1792.45
I0995	SEINFRA/CE	DISJUNTOR TIPO COMPACTO 3X32A	UN	51.8
I0996	SEINFRA/CE	DISJUNTOR TIPO COMPACTO 3X400A	UN	2071.9
I0997	SEINFRA/CE	DISJUNTOR TIPO COMPACTO 3X63A	UN	82.87
I0998	SEINFRA/CE	DISJUNTOR TIPO COMPACTO E ABERTO 3X1000A	UN	11055.88
I0999	SEINFRA/CE	DISJUNTOR TIPO COMPACTO E ABERTO 3X1250A	UN	11055.88
I1000	SEINFRA/CE	DISJUNTOR TIPO COMPACTO E ABERTO 3X1600A	UN	15424.14
I1001	SEINFRA/CE	DISJUNTOR TIPO COMPACTO E ABERTO 3X2500A	UN	26474.27
I1002	SEINFRA/CE	DISJUNTOR TIPO COMPACTO E ABERTO 3X3150A	UN	27682.880000000001
I1003	SEINFRA/CE	DISJUNTOR TIPO COMPACTO E ABERTO 3X630A	UN	2808.57
I1004	SEINFRA/CE	DISJUNTOR TRIPOLAR 10A	UN	50.59
I1005	SEINFRA/CE	DISJUNTOR TRIPOLAR 16A	UN	50.59
I1007	SEINFRA/CE	DISJUNTOR TRIPOLAR 20A	UN	50.59
I1008	SEINFRA/CE	DISJUNTOR TRIPOLAR 25A	UN	50.59
I1010	SEINFRA/CE	DISJUNTOR TRIPOLAR 32A	UN	50.59
I7404	SEINFRA/CE	DISJUNTOR TRIPOLAR 35kA ED63B060	UN	753.94
I7400	SEINFRA/CE	DISJUNTOR TRIPOLAR 35kA FXD63B150	UN	1249.68
I1011	SEINFRA/CE	DISJUNTOR TRIPOLAR 40A	UN	50.59
I1013	SEINFRA/CE	DISJUNTOR TRIPOLAR 50A	UN	50.59
I1015	SEINFRA/CE	DISJUNTOR TRIPOLAR COMPACTO DE - 175A	UN	166.18
I1016	SEINFRA/CE	DISJUNTOR TRIPOLAR DE 100A	UN	59.38
I1017	SEINFRA/CE	DISJUNTOR TRIPOLAR DE 60A	UN	59.38
I1018	SEINFRA/CE	DISJUNTOR TRIPOLAR DE 70A	UN	59.38
I1019	SEINFRA/CE	DISJUNTOR TRIPOLAR DE 90A	UN	59.38
I8442	SEINFRA/CE	DISPOSITIVO DE PROTEÇÃO CONTRA SURTOS DE TENSÃO - DPS's - 40 KA/440V - FORNECIMENTO E INSTALAÇÃO	UN	106.63
I8875	SEINFRA/CE	DISPOSITIVO DIFERENCIAL RESIDUAL TETRAPOLAR 25A, SENSIBILIDADE 300mA 380V	UN	134.65
I8876	SEINFRA/CE	DISPOSITIVO DPS 1 FAE, REDE TN-S/TT 240VAC, CLASSES 1 E 2 INTEGRADOS	UN	2319.2199999999998
I8877	SEINFRA/CE	DISPOSITIVO DPS P/ REDE DE SINAL 4-20MA	UN	62.13
I8878	SEINFRA/CE	DISPOSITIVO DPS P/REDE PROFIBUS	UN	598.79
I8444	SEINFRA/CE	DISTRIBUIDOR INTERNO ÓPTICO - D.I.O. PARA 12 FIBRAS MONO-MODO, COM CONCETORES ST, PADRÃO 19"	UN	397.72
I8445	SEINFRA/CE	DISTRIBUIDOR INTERNO ÓPTICO - D.I.O. PARA 24 FIBRAS MONO-MODO, COM CONECTORES ST, PADRÃO 19"	UN	719.18
I6829	SEINFRA/CE	DISTRIBUIDOR INTERNO ÓPTICO PARA 24 FIBRAS	UN	1043.9000000000001
I8320	SEINFRA/CE	DIVISÓRIA DE GESSO ACARTONADO e=48mm, S/ REVESTIMENTO	M2	71.87
I8321	SEINFRA/CE	DIVISÓRIA DE GESSO ACARTONADO e=70mm, S/ REVESTIMENTO	M2	78.42
I7895	SEINFRA/CE	DIVISÓRIA DE GRANITO CINZA E=2cm	M2	249.1
I7917	SEINFRA/CE	DIVISÓRIA DE GRANITO CINZA E=3CM	M2	290.62
I8312	SEINFRA/CE	DIVISÓRIA PAINEL CELULAR, MONTANTE/RODAPÉ DUPLO, PERFIL EM AÇO	M2	76.599999999999994
I8314	SEINFRA/CE	DIVISÓRIA PAINEL CELULAR, MONTANTE/RODAPÉ DUPLO, PERFIL EM ALUMÍNIO	M2	107.57
I8311	SEINFRA/CE	DIVISÓRIA PAINEL CELULAR, MONTANTE/RODAPÉ SIMPLES, PERFIL EM AÇO	M2	61.6
I8313	SEINFRA/CE	DIVISÓRIA PAINEL CELULAR, MONTANTE/RODAPÉ SIMPLES, PERFIL EM ALUMÍNIO	M2	79.03
I8324	SEINFRA/CE	DIVISÓRIA PAINEL FIBRAROC, MONTANTE/RODAPÉ DUPLO, PERFIL EM AÇO	M2	130.29
I8325	SEINFRA/CE	DIVISÓRIA PAINEL FIBRAROC, MONTANTE/RODAPÉ DUPLO, PERFIL EM ALUMÍNIO	M2	205.1
I8322	SEINFRA/CE	DIVISÓRIA PAINEL FIBRAROC, MONTANTE/RODAPÉ SIMPLES, PERFIL EM AÇO	M2	108.58
I8323	SEINFRA/CE	DIVISÓRIA PAINEL FIBRAROC, MONTANTE/RODAPÉ SIMPLES, PERFIL EM ALUMÍNIO	M2	144.77000000000001
I8318	SEINFRA/CE	DIVISÓRIA PAINEL PVC, MONTANTE/RODAPÉ SIMPLES, PERFIL EM AÇO	M2	119.83
I8319	SEINFRA/CE	DIVISÓRIA PAINEL PVC, MONTANTE/RODAPÉ SIMPLES, PERFIL EM ALUMÍNIO	M2	145
I1027	SEINFRA/CE	DOBRADIÇA 3''X2 1/2'' CROMADA	UN	8.5299999999999994
I1028	SEINFRA/CE	DOBRADIÇA CROMADA 3 1/2''X3'' REF.1523	UN	4.91
I1029	SEINFRA/CE	DOBRADIÇA CROMADA, TIPO "PALMELA"	UN	5.98
I8697	SEINFRA/CE	DOBRADIÇA DE AÇO CROMADO DE CANTO 4 1/2" x 3 1/2"	UN	20.5
I2311	SEINFRA/CE	DOBRADIÇA DE FERRO 3 x 2 1/2" ( PADRÃO POPULAR )	UN	5.68
I1030	SEINFRA/CE	DOBRADIÇA DE FERRO PARA PORTA EXTERNA	UN	5.5
I1031	SEINFRA/CE	DOBRADIÇA DE FERRO PARA PORTA INTERNA	UN	5.15
I6114	SEINFRA/CE	DOBRADIÇA DE FERRO TIPO CRUZ (PADRÃO MUTIRÃO)	UN	1.33
I1032	SEINFRA/CE	DOBRADIÇA DE LATÃO EM VARA	M	13.02
I1033	SEINFRA/CE	DOBRADIÇA DE PRESSÃO	UN	2.0299999999999998
I1034	SEINFRA/CE	DOBRADIÇA INFERIOR (1103)	UN	20.12
I1035	SEINFRA/CE	DOBRADIÇA PARA BASCULANTE (1123)	UN	7.55
I8431	SEINFRA/CE	DOBRADIÇA PARA FIXAÇÃO EM GRANITO	UN	35.380000000000003
I1036	SEINFRA/CE	DOBRADIÇA SUPERIOR (1101)	UN	12.57
I1037	SEINFRA/CE	DOBRADIÇA VAI - VEM CROMADA	UN	28.58
I1038	SEINFRA/CE	DOLOMITA	M3	19.3
I1039	SEINFRA/CE	DOMO DE ACRILICO - INDIVIDUAL	M2	343.94
I1040	SEINFRA/CE	DOMO DE ACRILICO - MODULAR	M2	373.29
I1041	SEINFRA/CE	DOMO DE FIBRA DE VIDRO - INDIVIDUAL	M2	261.05
I1042	SEINFRA/CE	DOMO DE FIBRA DE VIDRO - MODULAR	M2	426.25
I8425	SEINFRA/CE	DOPE	KG	27
I8093	SEINFRA/CE	DORMENTE BIBLOCO	UN	173.8
I8092	SEINFRA/CE	DORMENTE DE CONCRETO MONOBLOCO	UN	248
I8091	SEINFRA/CE	DORMENTE DE MADEIRA 2,00 x 0,22 x 0,16 m	UN	150
I8879	SEINFRA/CE	DOSADOR DE CLORO GÁS MANUAL (26KG/DIA)	UN	3455.92
I2679	SEINFRA/CE	DRAG LINE	UN	787500
I0620	SEINFRA/CE	DRAG LINE (CHI)	H	40.208382352941179
I0734	SEINFRA/CE	DRAG LINE (CHP)	H	194.83632352941177
I8189	SEINFRA/CE	DRAGAGEM INCLUINDO MOBILIZAÇÃO/DESMOBILIZAÇÃO DA DRAGA	M3	18.8
I1043	SEINFRA/CE	DUTO DE ALONGAMENTO P/EXAUSTOR EOLICO	M	94.68
I6690	SEINFRA/CE	DUTO FLEXIVEL EM PEAD - D=110mm (4"), C/CONEXÕES	M	11
I6692	SEINFRA/CE	DUTO FLEXIVEL EM PEAD - D=140mm (5"), C/CONEXÕES	M	30.51
I6693	SEINFRA/CE	DUTO FLEXIVEL EM PEAD - D=160mm (6"), C/CONEXÕES	M	32.049999999999997
I6686	SEINFRA/CE	DUTO FLEXIVEL EM PEAD - D=40mm (1 1/4"), C/CONEXÕES	M	3.94
I6687	SEINFRA/CE	DUTO FLEXIVEL EM PEAD - D=50mm (1 1/2"), C/CONEXÕES	M	5.3
I6688	SEINFRA/CE	DUTO FLEXIVEL EM PEAD - D=63mm (2"), C/CONEXÕES	M	5.77
I6689	SEINFRA/CE	DUTO FLEXIVEL EM PEAD - D=90mm (3"), C/CONEXÕES	M	9.7899999999999991
I1044	SEINFRA/CE	DUTO PERFURADO-ELETROCALHA CHAPA DE AÇO (100X100)MM	M	29.81
I1045	SEINFRA/CE	DUTO PERFURADO-ELETROCALHA CHAPA DE AÇO (100X200)MM	M	27.89
I8370	SEINFRA/CE	DUTO PERFURADO-ELETROCALHA CHAPA DE AÇO (100X300)MM	M	107.26
I1046	SEINFRA/CE	DUTO PERFURADO-ELETROCALHA CHAPA DE AÇO (25X50)MM	M	13.95
I1047	SEINFRA/CE	DUTO PERFURADO-ELETROCALHA CHAPA DE AÇO (25X75)MM	M	21.41
I1048	SEINFRA/CE	DUTO PERFURADO-ELETROCALHA CHAPA DE AÇO (50X100)MM	M	14.9
I1049	SEINFRA/CE	DUTO PERFURADO-ELETROCALHA CHAPA DE AÇO (50X50)MM	M	12.3
I1050	SEINFRA/CE	DUTO PERFURADO-ELETROCALHA CHAPA DE AÇO (50X75)MM	M	13.2
I1051	SEINFRA/CE	DUTO PERFURADO-ELETROCALHA CHAPA DE AÇO (75X75)MM	M	15.2
I1052	SEINFRA/CE	DUTO PERFURADO-PERFILADOS CHAPA DE AÇO (15 X 35)MM	M	7.14
I1053	SEINFRA/CE	DUTO PERFURADO-PERFILADOS CHAPA DE AÇO (19 X 39)MM	M	9.16
I1054	SEINFRA/CE	DUTO PERFURADO-PERFILADOS CHAPA DE AÇO (25 X 25)MM	M	11.62
I1055	SEINFRA/CE	DUTO PERFURADO-PERFILADOS CHAPA DE AÇO (35 X 35)MM	M	12.12
I1056	SEINFRA/CE	DUTO PERFURADO-PERFILADOS CHAPA DE AÇO (38 X 38)MM	M	13.51
I1059	SEINFRA/CE	ELEMENTO VAZADO CERÂMICO(20x20x10)CM	UN	2.83
I1060	SEINFRA/CE	ELEMENTO VAZADO CONCRETO (20 X 10 X 6)CM	UN	4.93
I1058	SEINFRA/CE	ELEMENTO VAZADO DE CONCRETO (20X20X20)CM	UN	3.77
I2312	SEINFRA/CE	ELETRICISTA	H	5.55
I6125	SEINFRA/CE	ELETROD. FLEXÍVEL DE 1/2" (PADRÃO MUTIRÃO)	M	0.9
I8954	SEINFRA/CE	ELETRODO DE NÍVEL EM AÇO INOX	UN	11.85
I1061	SEINFRA/CE	ELETRODOS	KG	13.5
I1062	SEINFRA/CE	ELETRODUTO DE ALUMINIO DE 1 1/2"	M	17.98
I1063	SEINFRA/CE	ELETRODUTO DE ALUMINIO DE 1 1/4"	M	14.13
I1064	SEINFRA/CE	ELETRODUTO DE ALUMINIO DE 1"	M	12.55
I1065	SEINFRA/CE	ELETRODUTO DE ALUMINIO DE 2 1/2"	M	33.630000000000003
I1066	SEINFRA/CE	ELETRODUTO DE ALUMINIO DE 2"	M	25.68
I1067	SEINFRA/CE	ELETRODUTO DE ALUMINIO DE 3/4"	M	10.4
I8371	SEINFRA/CE	ELETRODUTO DE ALUMÍNIO, INCLUSIVE CONEXÕES 3"	M	56.15
I1068	SEINFRA/CE	ELETRODUTO DE PVC RIGIDO 1 1/2''	M	6.69
I1069	SEINFRA/CE	ELETRODUTO DE PVC RIGIDO 1 1/4''	M	5.27
I1070	SEINFRA/CE	ELETRODUTO DE PVC RIGIDO 1''	M	3.92
I1071	SEINFRA/CE	ELETRODUTO DE PVC RIGIDO 1/2''	M	1.63
I1072	SEINFRA/CE	ELETRODUTO DE PVC RIGIDO 2 1/2''	M	16.02
I1073	SEINFRA/CE	ELETRODUTO DE PVC RIGIDO 2''	M	7.83
I1074	SEINFRA/CE	ELETRODUTO DE PVC RIGIDO 3''	M	20.41
I1075	SEINFRA/CE	ELETRODUTO DE PVC RIGIDO 3/4''	M	2.5099999999999998
I1076	SEINFRA/CE	ELETRODUTO DE PVC RIGIDO 4''	M	31.71
I1077	SEINFRA/CE	ELETRODUTO FERRO CLASSE LI ESMALTADO 1 1/2''	M	15.6
I1078	SEINFRA/CE	ELETRODUTO FERRO CLASSE LI ESMALTADO 1 1/4''	M	18.899999999999999
I1079	SEINFRA/CE	ELETRODUTO FERRO CLASSE LI ESMALTADO 1''	M	14.7
I1080	SEINFRA/CE	ELETRODUTO FERRO CLASSE LI ESMALTADO 1/2''	M	7.3
I1081	SEINFRA/CE	ELETRODUTO FERRO CLASSE LI ESMALTADO 2''	M	25.9
I1083	SEINFRA/CE	ELETRODUTO FERRO CLASSE LI ESMALTADO 3/4''	M	8.0399999999999991
I6277	SEINFRA/CE	ELETRODUTO FLEXÍVEL SEALTUBE DN 1"	M	6.37
I6279	SEINFRA/CE	ELETRODUTO FLEXÍVEL SEALTUBE DN 3/4"	M	4.92
I1084	SEINFRA/CE	ELETRODUTO FLEXIVEL TIPO GARGANTA	M	1.88
I1085	SEINFRA/CE	ELETRODUTO TIPO CONDULETE DE PVC DE 1"	M	7.28
I1086	SEINFRA/CE	ELETRODUTO TIPO CONDULETE DE PVC DE 1/2"	M	3.94
I1087	SEINFRA/CE	ELETRODUTO TIPO CONDULETE DE PVC DE 3/4"	M	4.91
I1088	SEINFRA/CE	ELETROTECNICO MONTADOR	H	6.16
I7510	SEINFRA/CE	ELEVADOR C/ CABINE EM AÇO INOX ESCOVADO C/ 2 PORTAS CORREDIÇAS NAS FACES ANTERIOR E POSTERIOR, C/ SIST. TRATOR/PROPULSÃO P/ 3 PARADAS - CAP 20 PESSOAS	UN	203044.1
I7948	SEINFRA/CE	ELEVADOR CAPACIDADE 225 Kg, 3 PASSAGEIROS OU CADEIRA DE RODAS + 1 ACOMPANHANTE, CABINE E PORTAS DE AÇO INOXIDÁVEL ESCOVADO, 3 PARADAS, VELOC. 0,25m/seg	UN	203044.1
I8259	SEINFRA/CE	ELEVADOR PARA 10 PESSOAS VELOCIDADE 60m/min - 3 PARADAS	UN	110320.63
I2313	SEINFRA/CE	ELO FUSIVEL 1H	UN	2.14
I2315	SEINFRA/CE	ELO FUSIVEL 3H	UN	2.14
I6020	SEINFRA/CE	EMENDA PARA LEITO ABA 100mm C/ PARAFUSOS EM INOX	UN	34.47
I1089	SEINFRA/CE	EMULSÃO ADESIVA	KG	6.48
I1090	SEINFRA/CE	EMULSÃO ASFALTICA	KG	4.09
I8326	SEINFRA/CE	EMULSÃO ASFÁLTICA CATIÔNICA MODIFICADA POR POLÍMERO ELASTOMÉRICO - RR 2C - E	T	1515
I8408	SEINFRA/CE	EMULSÃO ASFÁLTICA CATIÔNICA MODIFICADA POR POLÍMERO ELASTOMÉRICO RL 1C - E	T	1351
I8407	SEINFRA/CE	EMULSÃO ASFÁLTICA LARC	T	1400
I2508	SEINFRA/CE	EMULSÃO ASFALTICA RL 1C	T	1081
I2509	SEINFRA/CE	EMULSÃO ASFALTICA RM 1C	T	1156
I2319	SEINFRA/CE	EMULSÃO ASFÁLTICA RR 1C	T	984
I2569	SEINFRA/CE	EMULSÃO ASFÁLTICA RR 2C	T	1059
I2320	SEINFRA/CE	ENCANADOR	H	5.55
I2510	SEINFRA/CE	ENCARREGADO DE SERVIÇOS	H	12.33
I6815	SEINFRA/CE	ENCARREGADO DE TURMA / FEITOR	H	8.32
I8591	SEINFRA/CE	ENCARREGADO DE TURMA / FEITOR	HxMÊS	2769.99
I8590	SEINFRA/CE	ENCARREGADO GERAL/MESTRE DE OBRA	HxMÊS	4154.99
I2321	SEINFRA/CE	ENERGIA ELETRICA	KWH	0.45
I8602	SEINFRA/CE	ENFERMEIRO	HxMÊS	2598.9
I1091	SEINFRA/CE	ENGATE CROMADO	UN	16.89
I1092	SEINFRA/CE	ENGATE DE PVC	UN	3.93
I2322	SEINFRA/CE	ENGENHEIRO	H	27.74
I8960	SEINFRA/CE	ENGENHEIRO COORDENADOR	HXMÊS	21182.26
I8585	SEINFRA/CE	ENGENHEIRO DE SEGURANÇA DO TRABALHO	HxMÊS	16294.05
I8584	SEINFRA/CE	ENGENHEIRO JÚNIOR	HxMÊS	8961.74
I8583	SEINFRA/CE	ENGENHEIRO PLENO	HxMÊS	13442.6
I8582	SEINFRA/CE	ENGENHEIRO SENIOR	HxMÊS	17108.75
I2324	SEINFRA/CE	EQUIPAMENTO DE REBAIXAMENTO DE LENÇOL FREATICO	DIA	217.36
I6717	SEINFRA/CE	EQUIPAMENTO GINASIUM, CONFEC. EM TUBO VAPOR E PINTURA ESMALTE SINTÉTICO	UN	689.4
I6242	SEINFRA/CE	EQUIPAMENTO P/ CLORAÇÃO, CLORADOR DE PASTILHAS, TIPO SANY-CLOR 5000 INCL. INSTALAÇÃO	UN	777.48
I7433	SEINFRA/CE	EQUIPAMENTO P/ CLORAÇÃO, PASTILHAS TIPO CLOROPLAST 1040	KG	30.82
I8609	SEINFRA/CE	EQUIPAMENTOS DE LABORATÓRIO	UNxMÊS	2850
I8608	SEINFRA/CE	EQUIPAMENTOS DE TOPOGRAFIA	UNxMÊS	2800
I1093	SEINFRA/CE	ESCADA HELICOIDAL PM CONCRETO D=1,0M	M	477.98
I2474	SEINFRA/CE	ESCADA HORIZANTAL E VERTICAL, CONFEC. EM TUBO VAPOR E PINTURA ESMALTE SINTETICO	UN	413.64
I8235	SEINFRA/CE	ESCADA PRÉ-MOLDADA EM CONCRETO Ø = 1,80m - h = 3,50m - FORNECIMENTO / MONTAGEM	UN	2497.35
I8566	SEINFRA/CE	ESCANERIZAÇÃO DE PLANTA FORMATO A4	M	1.27
I2635	SEINFRA/CE	ESCAVADEIRA HIDRÁULICA	UN	787500
I0621	SEINFRA/CE	ESCAVADEIRA HIDRÁULICA (CHI)	H	40.208382352941179
I0735	SEINFRA/CE	ESCAVADEIRA HIDRÁULICA (CHP)	H	182.59632352941176
I2636	SEINFRA/CE	ESCAVADEIRA HIDRÁULICA - ALUGUEL	UN	787500
I0622	SEINFRA/CE	ESCAVADEIRA HIDRÁULICA - ALUGUEL (CHI)	H	39.513529411764708
I0736	SEINFRA/CE	ESCAVADEIRA HIDRÁULICA - ALUGUEL (CHP)	H	135.71082352941178
I1094	SEINFRA/CE	ESCORA DE 20CM	M	10
I1095	SEINFRA/CE	ESCORA METALICA - LOCAÇÃO	UN	7.54
I1014	SEINFRA/CE	ESCORAMENTO METÁLICO P/ CIMBRAMENTO C/ CONTRAVENTAMENTO	M3xMÊS	6.69
I2513	SEINFRA/CE	ESCORAMENTO TUBULAR	M3	19.27
I2475	SEINFRA/CE	ESCORREGADOR GRANDE, CONFEC. EM TUBO VAPOR E PINTURA ESMALTE SINTETICO	UN	321.72000000000003
I6718	SEINFRA/CE	ESCORREGADOR PEQUENO, CONFEC. EM TUBO VAPOR E PINTURA ESMALTE SINTÉTICO	UN	402.15
I1096	SEINFRA/CE	ESFERA PM-CONCRETO, D=25CM	UN	20.8
I1097	SEINFRA/CE	ESFERA PM-CONCRETO, D=40CM	UN	34
I1098	SEINFRA/CE	ESGUICHO C/ENGATE RÁPIDO 2 1/2X5/8''	UN	90
I8237	SEINFRA/CE	ESGUICHO DE AGULHA 1/2" x 1/2"	UN	60.4
I1099	SEINFRA/CE	ESMALTE A BASE DE BORRACHA CLORADA	L	29.19
I1100	SEINFRA/CE	ESMALTE SINTETICO	L	11.07
I1101	SEINFRA/CE	ESMERIL N.36	UN	20.83
I1102	SEINFRA/CE	ESMERIL N.60	UN	22.63
I2680	SEINFRA/CE	ESMERILHADEIRA INDUSTRIAL	UN	1050
I0623	SEINFRA/CE	ESMERILHADEIRA INDUSTRIAL (CHI)	H	5.6700000000000007E-2
I0737	SEINFRA/CE	ESMERILHADEIRA INDUSTRIAL (CHP)	H	0.86819999999999997
I2325	SEINFRA/CE	ESMERILHADOR	H	5.55
I1104	SEINFRA/CE	ESPAÇADOR (MAXIPLAC)	UN	1.67
I0624	SEINFRA/CE	ESPALHADOR DE AGREGADOS REBOC. (CHI)	H	2.0790000000000002
I0738	SEINFRA/CE	ESPALHADOR DE AGREGADOS REBOC. (CHP)	H	6.6465000000000005
I2637	SEINFRA/CE	ESPALHADOR DE AGREGADOS REBOCÁVEL	UN	31500
I1103	SEINFRA/CE	ESPARGIDOR PARA MICTORIO	UN	13.2
I1105	SEINFRA/CE	ESPELHO 4''X2'' OU 3"X3"	UN	3.81
I1106	SEINFRA/CE	ESPELHO 4''X4''	UN	4.6100000000000003
I8634	SEINFRA/CE	ESPELHO EM GRANITO OUTRAS CORES ESP. 3cm E ALTURA 10cm	M	20.45
I1107	SEINFRA/CE	ESPELHO TIPO CRISMETAL,MOD. P/WC (INSTALADO)	UN	59.3
I2326	SEINFRA/CE	ESPOLETA	UN	2.2000000000000002
I1108	SEINFRA/CE	ESPUMA DE POLIURETANO	M3	66.3
I1109	SEINFRA/CE	ESTABILIZADOR DE TENSÃO/CORRENTE DE 10KVA	UN	1197.6300000000001
I1110	SEINFRA/CE	ESTABILIZADOR DE TENSÃO/CORRENTE DE 1KV	UN	172.4
I1111	SEINFRA/CE	ESTABILIZADOR DE TENSÃO/CORRENTE DE 3KV	UN	263.48
I1112	SEINFRA/CE	ESTABILIZADOR DE TENSÃO/CORRENTE DE 5KV	UN	431.15
I1113	SEINFRA/CE	ESTABILIZADOR DE TENSÃO/CORRENTE DE 7.5 KVA	UN	718.59
I2327	SEINFRA/CE	ESTACA DE CONCRETO ARMADO PONTA VIRADA, L=2.80M	UN	20.07
I1114	SEINFRA/CE	ESTACA DE MADEIRA D=22 cm	M	27.3
I1115	SEINFRA/CE	ESTACA DE MADEIRA D=25 cm	M	32.270000000000003
I2328	SEINFRA/CE	ESTACA EM MADEIRA SABIA	UN	5.47
I1116	SEINFRA/CE	ESTACA FRANKI - 350 MM - CAPACIDADE 55 T	M	130.08000000000001
I1117	SEINFRA/CE	ESTACA FRANKI - 400 MM - CAPACIDADE 75 T	M	151.58000000000001
I1118	SEINFRA/CE	ESTACA FRANKI - 455 MM - CAPACIDADE 95 T	M	184.7
I1119	SEINFRA/CE	ESTACA FRANKI - 520 MM - CAPACIDADE 130 T	M	229.76
I1120	SEINFRA/CE	ESTACA FRANKI - 600 MM - CAPACIDADE 170 T	M	281.45
I7962	SEINFRA/CE	ESTACA FRANKI - 700 MM - CAPACIDADE 220 T	M	374.34
I2329	SEINFRA/CE	ESTOPIM	M	2.7
I2330	SEINFRA/CE	ESTRONCA EM MADEIRA ROLIÇA	M	4.5999999999999996
I8357	SEINFRA/CE	ESTRUTURA DE APOIO CONFECCIONADA EM AÇO INOXIDÁVEL DE 1" E 2"	KG	45.6
I8354	SEINFRA/CE	ESTRUTURA METÁLICA DE APOIO - PILARES	KG	12.48
I1137	SEINFRA/CE	ESTRUTURA METALICA DE TRAVES DE FUTSAL	CJ	827.28
I1138	SEINFRA/CE	ESTRUTURA METALICA DE TRAVES FUTEBOL DE CAMPO OFICIAL	CJ	1838.4
I1139	SEINFRA/CE	ESTRUTURA METALICA P/ BASQUETE	CJ	1608.6
I1140	SEINFRA/CE	ESTRUTURA METALICA P/ REDE DE VOLEY	CJ	333.21
I8238	SEINFRA/CE	ESTRUTURA PRÉ-FABRICADA EM AÇO GALVANIZADO PARA ESCADA	KG	27
I1142	SEINFRA/CE	ESTUCADOR	H	5.55
I1143	SEINFRA/CE	EXAUSTOR ELETRICO DOMICILIAR	UN	201.78
I1144	SEINFRA/CE	EXAUSTOR ELETROMECANICO INDUST. D=400MM	UN	1457.32
I8688	SEINFRA/CE	EXECUÇÃO DE ESTACA HÉLICE CONTÍNUA COM PERFURATRIZ HIDRÁULICA D=300MM	M	39.9
I8689	SEINFRA/CE	EXECUÇÃO DE ESTACA HÉLICE CONTÍNUA COM PERFURATRIZ HIDRÁULICA D=400MM	M	50.4
I8690	SEINFRA/CE	EXECUÇÃO DE ESTACA HÉLICE CONTÍNUA COM PERFURATRIZ HIDRÁULICA D=500MM	M	60.9
I8691	SEINFRA/CE	EXECUÇÃO DE ESTACA HÉLICE CONTÍNUA COM PERFURATRIZ HIDRÁULICA D=600MM	M	71.400000000000006
I8692	SEINFRA/CE	EXECUÇÃO DE ESTACA HÉLICE CONTÍNUA COM PERFURATRIZ HIDRÁULICA D=700MM	M	84
I8693	SEINFRA/CE	EXECUÇÃO DE ESTACA HÉLICE CONTÍNUA COM PERFURATRIZ HIDRÁULICA D=800MM	M	99.75
I8261	SEINFRA/CE	EXECUÇÃO DE FURO EM CONCRETO COM BROCA - Ø 1 1/2" A 2"	M	69.37
I1145	SEINFRA/CE	EXTINTOR CO2 DE 6 KG	UN	380
I1146	SEINFRA/CE	EXTINTOR DE ÁGUA PRESSURIZADA, CAPACIDADE 10L	UN	120
I6217	SEINFRA/CE	EXTINTOR DE PO QUIMICO PRESSURIZADO DE 4KG	UN	111.67
I6218	SEINFRA/CE	EXTINTOR DE PO QUIMICO PRESSURIZADO DE 6KG	UN	134.24
I8571	SEINFRA/CE	EXTINTOR EM CARRETA, CAP. 50KG - PO QUIMICO	UN	2176.67
I8557	SEINFRA/CE	EXTINTOR PARA INCÊNDIO PÓ QUÍMICO DE 20 Kg	UN	680
I3761	SEINFRA/CE	EXTREMIDADE BF FLANGE JUNTA ELASTICA DN 100 PN10	UN	174.7
I3774	SEINFRA/CE	EXTREMIDADE BF FLANGE JUNTA ELASTICA DN 1000 PN10	UN	8004.69
I3776	SEINFRA/CE	EXTREMIDADE BF FLANGE JUNTA ELASTICA DN 1200 PN10	UN	10207.129999999999
I3762	SEINFRA/CE	EXTREMIDADE BF FLANGE JUNTA ELASTICA DN 150 PN10	UN	246.62
I3763	SEINFRA/CE	EXTREMIDADE BF FLANGE JUNTA ELASTICA DN 200 PN10	UN	377.4
I3764	SEINFRA/CE	EXTREMIDADE BF FLANGE JUNTA ELASTICA DN 250 PN10	UN	460.27
I3765	SEINFRA/CE	EXTREMIDADE BF FLANGE JUNTA ELASTICA DN 300 PN 10	UN	679.18
I3766	SEINFRA/CE	EXTREMIDADE BF FLANGE JUNTA ELASTICA DN 350 PN10	UN	1022.48
I3767	SEINFRA/CE	EXTREMIDADE BF FLANGE JUNTA ELASTICA DN 400 PN10	UN	1322.39
I3768	SEINFRA/CE	EXTREMIDADE BF FLANGE JUNTA ELASTICA DN 450 PN10	UN	1350.51
I3769	SEINFRA/CE	EXTREMIDADE BF FLANGE JUNTA ELASTICA DN 500 PN10	UN	1677.3
I3770	SEINFRA/CE	EXTREMIDADE BF FLANGE JUNTA ELASTICA DN 600 PN10	UN	4162.71
I3771	SEINFRA/CE	EXTREMIDADE BF FLANGE JUNTA ELASTICA DN 700 PN10	UN	4952.09
I3760	SEINFRA/CE	EXTREMIDADE BF FLANGE JUNTA ELASTICA DN 75 PN10	UN	153.88
I7120	SEINFRA/CE	EXTREMIDADE BF FLANGE JUNTA ELASTICA DN 80 PN10	UN	153.88
I3772	SEINFRA/CE	EXTREMIDADE BF FLANGE JUNTA ELASTICA DN 800 PN10	UN	6037.43
I3773	SEINFRA/CE	EXTREMIDADE BF FLANGE JUNTA ELASTICA DN 900 PN10	UN	7293.39
I7672	SEINFRA/CE	EXTREMIDADE FJTE DN 1000 PN10	UN	16829.990000000002
I7682	SEINFRA/CE	EXTREMIDADE FJTE DN 1000 PN16	UN	17168.89
I7692	SEINFRA/CE	EXTREMIDADE FJTE DN 1000 PN25	UN	16538.669999999998
I7673	SEINFRA/CE	EXTREMIDADE FJTE DN 1200 PN10	UN	18627.54
I7683	SEINFRA/CE	EXTREMIDADE FJTE DN 1200 PN16	UN	19004.73
I7693	SEINFRA/CE	EXTREMIDADE FJTE DN 1200 PN25	UN	18279.47
I7663	SEINFRA/CE	EXTREMIDADE FJTE DN 300 PN10	UN	1605.56
I7674	SEINFRA/CE	EXTREMIDADE FJTE DN 300 PN16	UN	1636.27
I7684	SEINFRA/CE	EXTREMIDADE FJTE DN 300 PN25	UN	1517.25
I7664	SEINFRA/CE	EXTREMIDADE FJTE DN 350 PN10	UN	2112.0100000000002
I7675	SEINFRA/CE	EXTREMIDADE FJTE DN 350 PN16	UN	2135.23
I7685	SEINFRA/CE	EXTREMIDADE FJTE DN 350 PN25	UN	2024.34
I7665	SEINFRA/CE	EXTREMIDADE FJTE DN 400 PN10	UN	2600.19
I7676	SEINFRA/CE	EXTREMIDADE FJTE DN 400 PN16	UN	2626.33
I7686	SEINFRA/CE	EXTREMIDADE FJTE DN 400 PN25	UN	2455.48
I7666	SEINFRA/CE	EXTREMIDADE FJTE DN 450 PN10	UN	2793.11
I7667	SEINFRA/CE	EXTREMIDADE FJTE DN 500 PN10	UN	5841.62
I7677	SEINFRA/CE	EXTREMIDADE FJTE DN 500 PN16	UN	5961.32
I7687	SEINFRA/CE	EXTREMIDADE FJTE DN 500 PN25	UN	5604.67
I7668	SEINFRA/CE	EXTREMIDADE FJTE DN 600 PN10	UN	7639.96
I7678	SEINFRA/CE	EXTREMIDADE FJTE DN 600 PN16	UN	7828.93
I7688	SEINFRA/CE	EXTREMIDADE FJTE DN 600 PN25	UN	7290.69
I7669	SEINFRA/CE	EXTREMIDADE FJTE DN 700 PN10	UN	9657.6200000000008
I7679	SEINFRA/CE	EXTREMIDADE FJTE DN 700 PN16	UN	9919.25
I7689	SEINFRA/CE	EXTREMIDADE FJTE DN 700 PN25	UN	9282.8799999999992
I7670	SEINFRA/CE	EXTREMIDADE FJTE DN 800 PN10	UN	11615.97
I7680	SEINFRA/CE	EXTREMIDADE FJTE DN 800 PN16	UN	11797.65
I7690	SEINFRA/CE	EXTREMIDADE FJTE DN 800 PN25	UN	10814.49
I7671	SEINFRA/CE	EXTREMIDADE FJTE DN 900 PN10	UN	12778.62
I7681	SEINFRA/CE	EXTREMIDADE FJTE DN 900 PN16	UN	13116.75
I7691	SEINFRA/CE	EXTREMIDADE FJTE DN 900 PN25	UN	12242.75
I3835	SEINFRA/CE	EXTREMIDADE FLANGE E JUNTA MECÂNICA DN 1000 PN10	UN	7624.62
I3836	SEINFRA/CE	EXTREMIDADE FLANGE E JUNTA MECÂNICA DN 1200 PN10	UN	8427.18
I3826	SEINFRA/CE	EXTREMIDADE FLANGE E JUNTA MECÂNICA DN 300 PN10	UN	919.07
I3827	SEINFRA/CE	EXTREMIDADE FLANGE E JUNTA MECÂNICA DN 350 PN10	UN	1175.8699999999999
I3828	SEINFRA/CE	EXTREMIDADE FLANGE E JUNTA MECÂNICA DN 400 PN10	UN	1335.24
I3829	SEINFRA/CE	EXTREMIDADE FLANGE E JUNTA MECÂNICA DN 450 PN10	UN	2124.65
I3830	SEINFRA/CE	EXTREMIDADE FLANGE E JUNTA MECÂNICA DN 500 PN10	UN	3824.77
I3831	SEINFRA/CE	EXTREMIDADE FLANGE E JUNTA MECÂNICA DN 600 PN10	UN	4280.72
I3832	SEINFRA/CE	EXTREMIDADE FLANGE E JUNTA MECÂNICA DN 700 PN10	UN	5216.76
I3833	SEINFRA/CE	EXTREMIDADE FLANGE E JUNTA MECÂNICA DN 800 PN10	UN	5607.93
I3834	SEINFRA/CE	EXTREMIDADE FLANGE E JUNTA MECÂNICA DN 900 PN10	UN	6656.99
I3795	SEINFRA/CE	EXTREMIDADE FLANGE E PONTA DN 100 PN10	UN	206.97
I3808	SEINFRA/CE	EXTREMIDADE FLANGE E PONTA DN 1000 PN10	UN	7554.8
I3809	SEINFRA/CE	EXTREMIDADE FLANGE E PONTA DN 1200 PN10	UN	8596.39
I3796	SEINFRA/CE	EXTREMIDADE FLANGE E PONTA DN 150 PN10	UN	300.29000000000002
I3797	SEINFRA/CE	EXTREMIDADE FLANGE E PONTA DN 200 PN10	UN	568.91
I3798	SEINFRA/CE	EXTREMIDADE FLANGE E PONTA DN 250 PN10	UN	740.51
I3799	SEINFRA/CE	EXTREMIDADE FLANGE E PONTA DN 300 PN10	UN	1039.5999999999999
I3800	SEINFRA/CE	EXTREMIDADE FLANGE E PONTA DN 350 PN10	UN	1182.9100000000001
I3801	SEINFRA/CE	EXTREMIDADE FLANGE E PONTA DN 400 PN10	UN	1317.82
I3802	SEINFRA/CE	EXTREMIDADE FLANGE E PONTA DN 450 PN10	UN	3560.56
I3793	SEINFRA/CE	EXTREMIDADE FLANGE E PONTA DN 50 PN10	UN	144.19999999999999
I3803	SEINFRA/CE	EXTREMIDADE FLANGE E PONTA DN 500 PN10	UN	3833.25
I3804	SEINFRA/CE	EXTREMIDADE FLANGE E PONTA DN 600 PN10	UN	4291.2700000000004
I3805	SEINFRA/CE	EXTREMIDADE FLANGE E PONTA DN 700 PN10	UN	5238.8500000000004
I3794	SEINFRA/CE	EXTREMIDADE FLANGE E PONTA DN 75 PN10	UN	151.28
I7121	SEINFRA/CE	EXTREMIDADE FLANGE E PONTA DN 80 PN10	UN	151.28
I3806	SEINFRA/CE	EXTREMIDADE FLANGE E PONTA DN 800 PN10	UN	5641.8
I3807	SEINFRA/CE	EXTREMIDADE FLANGE E PONTA DN 900 PN10	UN	6617.36
I3118	SEINFRA/CE	EXTREMIDADE PBA BOLSA / FLANGE DN 100	UN	88.21
I3116	SEINFRA/CE	EXTREMIDADE PBA BOLSA / FLANGE DN 50	UN	35.24
I3117	SEINFRA/CE	EXTREMIDADE PBA BOLSA / FLANGE DN 75	UN	62.7
I3121	SEINFRA/CE	EXTREMIDADE PBA PONTA / FLANGE DN 100	UN	72.28
I3119	SEINFRA/CE	EXTREMIDADE PBA PONTA / FLANGE DN 50	UN	36.979999999999997
I3120	SEINFRA/CE	EXTREMIDADE PBA PONTA / FLANGE DN 75	UN	52.56
I3812	SEINFRA/CE	EXTREMIDADE PF C/ ABA DE VEDAÇÃO DN 100 PN10	UN	488.17
I3824	SEINFRA/CE	EXTREMIDADE PF C/ ABA DE VEDAÇÃO DN 1000 PN10	UN	8613.1200000000008
I3825	SEINFRA/CE	EXTREMIDADE PF C/ ABA DE VEDAÇÃO DN 1200 PN10	UN	11015.86
I3813	SEINFRA/CE	EXTREMIDADE PF C/ ABA DE VEDAÇÃO DN 150 PN10	UN	494.9
I3814	SEINFRA/CE	EXTREMIDADE PF C/ ABA DE VEDAÇÃO DN 200 PN10	UN	963.49
I3815	SEINFRA/CE	EXTREMIDADE PF C/ ABA DE VEDAÇÃO DN 250 PN10	UN	1048.2
I3816	SEINFRA/CE	EXTREMIDADE PF C/ ABA DE VEDAÇÃO DN 300 PN10	UN	1281.82
I3817	SEINFRA/CE	EXTREMIDADE PF C/ ABA DE VEDAÇÃO DN 350 PN10	UN	1592.46
I3818	SEINFRA/CE	EXTREMIDADE PF C/ ABA DE VEDAÇÃO DN 400 PN10	UN	1842.37
I7122	SEINFRA/CE	EXTREMIDADE PF C/ ABA DE VEDAÇÃO DN 450 PN10	UN	4060.93
I3819	SEINFRA/CE	EXTREMIDADE PF C/ ABA DE VEDAÇÃO DN 500 PN10	UN	4301.07
I3820	SEINFRA/CE	EXTREMIDADE PF C/ ABA DE VEDAÇÃO DN 600 PN10	UN	5413.83
I3821	SEINFRA/CE	EXTREMIDADE PF C/ ABA DE VEDAÇÃO DN 700 PN10	UN	5894.2
I3811	SEINFRA/CE	EXTREMIDADE PF C/ ABA DE VEDAÇÃO DN 75 PN10	UN	434.63
I7123	SEINFRA/CE	EXTREMIDADE PF C/ ABA DE VEDAÇÃO DN 80 PN10	UN	434.63
I3822	SEINFRA/CE	EXTREMIDADE PF C/ ABA DE VEDAÇÃO DN 800 PN10	UN	6279.31
I3823	SEINFRA/CE	EXTREMIDADE PF C/ ABA DE VEDAÇÃO DN 900 PN10	UN	7942.26
I8567	SEINFRA/CE	EXTRUSORA DE PERFIS DE CONCRETO ACOPLADA C/ FORMA E MOTOR DIESL 10 HP	H	40
I6393	SEINFRA/CE	FÁBRICA DE CLORO MODELO HIDROGEROX HG 3000 COM CAPACIDADE DE 3.000g/dia/CLORO, CONSUMO DE SAL DE 9 kg/dia, COMPOSTA DE 01 (UM) REATOR, 01 (UMA) FONTE DE TENSÃO 220V, VAZÃO DE 35 m3/h E DOSAGEM DE 3,7 ppm, INCLUINDO FORNECIMENTO E MONTAGEM	UN	40207.120000000003
I6392	SEINFRA/CE	FÁBRICA DE CLORO MODELO HIDROGEROX HG plus 12 COM CAPACIDADE DE 12.000g/dia/CLORO, CONSUMO DE SAL DE 36 kg/dia, COMPOSTA DE 01 (UM) REATOR, 01 (UMA) FONTE DE TENSÃO 220V, VAZÃO DE 75 m3/h E DOSAGEM DE 3,7 ppm, INCLUINDO FORNECIMENTO E MONTAGEM	UN	61431.63
I6585	SEINFRA/CE	FÁBRICA PARA GERAÇÃO E DOSAGEM DE CLORO COM DOSAGEM DE APLICAÇÃO DE 2 ppm E DOSAG	UN	23268.9
I6583	SEINFRA/CE	FÁBRICA PARA GERAÇÃO E DOSAGEM DE CLORO COM DOSAGEM DE APLICAÇÃO DE 2 ppm E DOSAG	UN	23268.9
I8615	SEINFRA/CE	FAC-SÍMILE	UNxMÊS	160
I1149	SEINFRA/CE	FACAO DIREITO PARA LATERAL E BANDEIRA (1210)	UN	61.68
I1150	SEINFRA/CE	FACAO ESQUERDO PARA LATERAL E BANDEIRA (1211)	UN	65.05
I1151	SEINFRA/CE	FACAO SIMPLES PARA LATERAL E BANDEIRA (1209)	UN	28.4
I1152	SEINFRA/CE	FECHADURA CENTRAL COM 2 CILINDROS (1521)	UN	43.8
I1154	SEINFRA/CE	FECHADURA COMPLETA PARA PORTA EXTERNA	UN	46.17
I1155	SEINFRA/CE	FECHADURA COMPLETA PARA PORTA INTERNA	UN	35.93
I2331	SEINFRA/CE	FECHADURA DE SOBREPOR	UN	24.81
I8433	SEINFRA/CE	FECHADURA DE TARJETA (LIVRE-OCUPADA) PARA FIXAÇÃO EM GRANITO	UN	17.79
I7530	SEINFRA/CE	FECHADURA ELETROMAGNÉTICA	UN	515.66
I1157	SEINFRA/CE	FECHADURA P/ MOVEIS	UN	4.96
I8696	SEINFRA/CE	FECHADURA TUBULAR 90MM EM AÇO CROMADO PARA PORTAS	UN	45.55
I1158	SEINFRA/CE	FECHO DE ALAVANCA DE FERR0 DE 22CM	UN	16.57
I1159	SEINFRA/CE	FECHO TIPO ROLETE P/ARMARIO	UN	1.0900000000000001
I6786	SEINFRA/CE	FELTRO BETUMINOSO (VEU DE VIDRO)	M2	4.8
I1160	SEINFRA/CE	FERRAGEM PARA PORTAO DE TAPUME	KG	5.41
I1161	SEINFRA/CE	FERRAGEM PARA TELHADOS	KG	10.9
I2332	SEINFRA/CE	FERRO CHATO 1 1/4" x 1/2"	KG	4.3600000000000003
I2333	SEINFRA/CE	FERRO CHATO 2" x 1/4"	KG	4.24
I2334	SEINFRA/CE	FERRO CHATO 2" x 1/8"	KG	4.18
I0191	SEINFRA/CE	FERRO CHATO 2" x 3/8"	KG	5.81
I2335	SEINFRA/CE	FERRO CHATO 2.1/2" x 1/2"	KG	4.1399999999999997
I2336	SEINFRA/CE	FERRO CHATO 2.1/2"x 3/8"	KG	3.88
I2337	SEINFRA/CE	FERRO CHATO 3/4" x 3/16"	KG	6.03
I2338	SEINFRA/CE	FERRO CHATO DE 1/2" x 3/16"	KG	3.88
I2339	SEINFRA/CE	FERRO CHATO DE 2" x 3/16"	KG	6.24
I6115	SEINFRA/CE	FERROLHO DE FERRO CHATO DE 3" (PADRÃO MUTIRÃO)	UN	2
I1162	SEINFRA/CE	FERROLHO DE SOBREPOR OU EMBUTIR GRANDE	UN	16.18
I1163	SEINFRA/CE	FERROLHO DE SOBREPOR OU EMBUTIR MEDIO	UN	14.22
I1164	SEINFRA/CE	FERROLHO DE SOBREPOR OU EMBUTIR PEQUENO	UN	7.57
I2937	SEINFRA/CE	FERRULE DE BRONZE 1"	UN	153.37
I2936	SEINFRA/CE	FERRULE DE BRONZE 3/4"	UN	105
I1165	SEINFRA/CE	FILETE DE GRANITO L = 4CM	M	8.86
I2570	SEINFRA/CE	FILLER (PO CALCÁREO)	KG	0.15
I8948	SEINFRA/CE	FILTRO ASCENDENTE EM FIBRA D=2,00M E H=4,00M	UN	22273.3
I8952	SEINFRA/CE	FILTRO ASCENDENTE EM FIBRA D=2,50M E H=3,6M, Q=30M3/H	UN	43361.33
I8947	SEINFRA/CE	FILTRO ASCENDENTE EM FIBRA D=3,50M E H=3,78M	UN	94826.38
I7076	SEINFRA/CE	FILTRO DE FLUXO ASCENDENTE EM FIBRA COMPLETO COM TAMPA, BARRILETE, ESCADA E MATERIAL FILTRANTE, CAPACIDADE 119,26 m³/h A 178,20 m³/h	UN	305420.94
I7070	SEINFRA/CE	FILTRO DE FLUXO ASCENDENTE EM FIBRA COMPLETO COM TAMPA, BARRILETE, ESCADA E MATERIAL FILTRANTE, CAPACIDADE 13,29 m³/h A 23,55 m³/h	UN	53813.54
I7071	SEINFRA/CE	FILTRO DE FLUXO ASCENDENTE EM FIBRA COMPLETO COM TAMPA, BARRILETE, ESCADA E MATERIAL FILTRANTE, CAPACIDADE 23,56 m³/h A 36,83 m³/h	UN	68962.740000000005
I7067	SEINFRA/CE	FILTRO DE FLUXO ASCENDENTE EM FIBRA COMPLETO COM TAMPA, BARRILETE,	UN	15900.61
	SEINFRA/CE
	SEINFRA/CE	ESCADA E MATERIAL FILTRANTE, CAPACIDADE 3,75 m³/h
I7068	SEINFRA/CE	FILTRO DE FLUXO ASCENDENTE EM FIBRA COMPLETO COM TAMPA, BARRILETE, ESCADA E MATERIAL FILTRANTE, CAPACIDADE 3,76 m³/h A 5,93 m³/h	UN	21386.75
I7072	SEINFRA/CE	FILTRO DE FLUXO ASCENDENTE EM FIBRA COMPLETO COM TAMPA, BARRILETE, ESCADA E MATERIAL FILTRANTE, CAPACIDADE 36,84 m³/h A 53,03 m³/h	UN	91019.83
I7069	SEINFRA/CE	FILTRO DE FLUXO ASCENDENTE EM FIBRA COMPLETO COM TAMPA, BARRILETE, ESCADA E MATERIAL FILTRANTE, CAPACIDADE 5,94 m³/h A 13,28 m³/h	UN	39021.29
I7073	SEINFRA/CE	FILTRO DE FLUXO ASCENDENTE EM FIBRA COMPLETO COM TAMPA, BARRILETE, ESCADA E MATERIAL FILTRANTE, CAPACIDADE 53,04 m³/h A 72,15 m³/h	UN	124089.13
I7074	SEINFRA/CE	FILTRO DE FLUXO ASCENDENTE EM FIBRA COMPLETO COM TAMPA, BARRILETE, ESCADA E MATERIAL FILTRANTE, CAPACIDADE 72,16 m³/h A 94,28 m³/h	UN	154243.54
I7075	SEINFRA/CE	FILTRO DE FLUXO ASCENDENTE EM FIBRA COMPLETO COM TAMPA, BARRILETE, ESCADA E MATERIAL FILTRANTE, CAPACIDADE 94,29 m³/h A 119,25 m³/h	UN	196003.06
I1166	SEINFRA/CE	FILTRO DE PAREDE INDUSTRIAL	UN	172.66
I8950	SEINFRA/CE	FILTRO DESCENDENTE EM FIBRA D=1,20M E H=4,00M	UN	22273.3
I8949	SEINFRA/CE	FILTRO DESCENDENTE EM FIBRA D=3,00M E H=3,78M	UN	82848.31
I8951	SEINFRA/CE	FILTRO DESCENDENTE EM FIBRA DE VIDRO D=1,00M E Q=6,38M3/H	UN	11713.25
I7582	SEINFRA/CE	FILTRO PVC NERV. REFORÇADO DN 200x2mx0,50mm	UN	604.71
I7583	SEINFRA/CE	FILTRO PVC NERV. REFORÇADO DN 200x2mx0,75mm	UN	604.71
I7584	SEINFRA/CE	FILTRO PVC NERV. REFORÇADO DN 200x2mx1,00mm	UN	757.19
I7585	SEINFRA/CE	FILTRO PVC NERV. REFORÇADO DN 200x2mx1,50mm	UN	757.19
I7586	SEINFRA/CE	FILTRO PVC NERV. REFORÇADO DN 200x4mx0,50mm	UN	1519.74
I7587	SEINFRA/CE	FILTRO PVC NERV. REFORÇADO DN 200x4mx0,75mm	UN	1209.4100000000001
I7588	SEINFRA/CE	FILTRO PVC NERV. REFORÇADO DN 200x4mx1,00mm	UN	1451.86
I7589	SEINFRA/CE	FILTRO PVC NERV. REFORÇADO DN 200x4mx1,50mm	UN	1451.86
I7566	SEINFRA/CE	FILTRO PVC NERV. STANDARD DN 154x2mx0,50mm	UN	281.79000000000002
I7567	SEINFRA/CE	FILTRO PVC NERV. STANDARD DN 154x2mx0,75mm	UN	281.79000000000002
I7568	SEINFRA/CE	FILTRO PVC NERV. STANDARD DN 154x2mx1,00mm	UN	281.79000000000002
I7569	SEINFRA/CE	FILTRO PVC NERV. STANDARD DN 154x2mx1,50mm	UN	337.54
I7570	SEINFRA/CE	FILTRO PVC NERV. STANDARD DN 154x4mx0,50mm	UN	565.44000000000005
I7571	SEINFRA/CE	FILTRO PVC NERV. STANDARD DN 154x4mx0,75mm	UN	565.44000000000005
I7572	SEINFRA/CE	FILTRO PVC NERV. STANDARD DN 154x4mx1,00mm	UN	566.79999999999995
I7573	SEINFRA/CE	FILTRO PVC NERV. STANDARD DN 154x4mx1,50mm	UN	688.22
I7574	SEINFRA/CE	FILTRO PVC NERV. STANDARD DN 206x2mx0,50mm	UN	549.02
I7575	SEINFRA/CE	FILTRO PVC NERV. STANDARD DN 206x2mx0,75mm	UN	549.02
I7576	SEINFRA/CE	FILTRO PVC NERV. STANDARD DN 206x2mx1,00mm	UN	549.02
I7577	SEINFRA/CE	FILTRO PVC NERV. STANDARD DN 206x2mx1,50mm	UN	699.25
I7578	SEINFRA/CE	FILTRO PVC NERV. STANDARD DN 206x4mx0,50mm	UN	1098.02
I7579	SEINFRA/CE	FILTRO PVC NERV. STANDARD DN 206x4mx0,75mm	UN	1098.08
I2340	SEINFRA/CE	FIO DE COBRE ANTICHAMA 2.5MM2	M	0.82
I8075	SEINFRA/CE	FIO DE COBRE NÚ 25mm²	KG	45.86
I1167	SEINFRA/CE	FIO ISOLADO EM PVC 0.50MM2 - 750V	M	0.28999999999999998
I1168	SEINFRA/CE	FIO ISOLADO EM PVC 0.75MM2 - 750V	M	0.39
I1169	SEINFRA/CE	FIO ISOLADO EM PVC 1.00MM2 - 750V	M	0.46
I1170	SEINFRA/CE	FIO ISOLADO EM PVC 1.50MM2 - 750V	M	0.55000000000000004
I1171	SEINFRA/CE	FIO ISOLADO EM PVC 10.0 MM2 - 750V	M	4.46
I1172	SEINFRA/CE	FIO ISOLADO EM PVC 2.50MM2 - 750V	M	0.83
I1173	SEINFRA/CE	FIO ISOLADO EM PVC 4.00MM2 - 750V	M	1.4
I1174	SEINFRA/CE	FIO ISOLADO EM PVC 6.00MM2 - 750V	M	2.0699999999999998
I2342	SEINFRA/CE	FIO PARA COSTURAR SACO	M	0.03
I1175	SEINFRA/CE	FIO PARALELO ISOLADO, ( 2 X 0,75 )MM2	M	0.86
I1176	SEINFRA/CE	FIO PARALELO ISOLADO, ( 2 X 1,00 )MM2	M	1.21
I1177	SEINFRA/CE	FIO PARALELO ISOLADO, ( 2 X 1,50 )MM2	M	1.47
I6126	SEINFRA/CE	FIO RETORCIDO DE 2 X 0,75 MM2 (PADRÃO MUTIRÃO)	M	0.8
I8105	SEINFRA/CE	FITA ADESIVA INELÁSTICA PARA FIXAÇÃO DAS GALOCHAS E PALMILHAS AO BLOCO LBV (54,8m x 48mm)	RL	88.88
I8620	SEINFRA/CE	FITA ANTIDERRAPANTE LARG. 5cm FOSFORESCENTE 5m	RL	32
I6278	SEINFRA/CE	FITA AUTO FUSÃO DE 1A QUALIDADE	UN	7.69
I1178	SEINFRA/CE	FITA CREPE 16MM	M	0.28000000000000003
I1179	SEINFRA/CE	FITA DE CALDEAÇÃO	M	1.04
I6422	SEINFRA/CE	FITA DE INOX P/ FIXAÇÃO DO ELETRODUTO NO POSTE	M	2.35
I1180	SEINFRA/CE	FITA DE VEDAÇÃO	M	0.38
I8619	SEINFRA/CE	FITA DUPLA FACE ACRÍLICA	M	1.65
I1181	SEINFRA/CE	FITA ISOLANTE	M	0.43
I7392	SEINFRA/CE	FITA ISOLANTE COMUM N.º33	UN	10.77
I7391	SEINFRA/CE	FITA ISOLANTE DE AUTO-FUSÃO N.º23	UN	11.8
I2515	SEINFRA/CE	FITA REFLETIVA	M2	221.72
I2344	SEINFRA/CE	FITA VEDA ROSCA 25M x 3/4"	UN	6.32
I8104	SEINFRA/CE	FIXAÇÃO PARA BLOCO LVT	CJ	146.1
I8097	SEINFRA/CE	FIXAÇÃO PARA DORMENTE DE CONCRETO BIBLOCO (S-75)	CJ	146.1
I8096	SEINFRA/CE	FIXAÇÃO PARA DORMENTE DE CONCRETO MONOBLOCO, PLACA AMORTECEDORA E PINO ISOLANTE	CJ	125.41
I8102	SEINFRA/CE	FIXAÇÃO RÍGIDA (DORMENTE DE MADEIRA) - TIREFOND	UN	4.1399999999999997
I1182	SEINFRA/CE	FIXADOR DE ABA (KALHETA DELTA)	UN	1.5
I1183	SEINFRA/CE	FIXADOR DE ABA (KALHETAO)	UN	2.5
I1184	SEINFRA/CE	FIXADOR DE ABAS (MAXIPLAC)	UN	1.42
I1185	SEINFRA/CE	FIXADOR DE ABAS (MODULADA)	UN	1.4
I1186	SEINFRA/CE	FIXADOR DE ABAS C/ ANILHA DE PVC	UN	1.5
I1187	SEINFRA/CE	FIXADOR DE ABAS SIMPLES (CANALETE 90)	UN	2.4
I3856	SEINFRA/CE	FLANGE AVULSO DN 100 PN10	UN	92.14
I3869	SEINFRA/CE	FLANGE AVULSO DN 1000 PN10	UN	5335.25
I3871	SEINFRA/CE	FLANGE AVULSO DN 1200 PN10	UN	7647.54
I3857	SEINFRA/CE	FLANGE AVULSO DN 150 PN10	UN	130.15
I3858	SEINFRA/CE	FLANGE AVULSO DN 200 PN10	UN	173.6
I3859	SEINFRA/CE	FLANGE AVULSO DN 250 PN10	UN	288.72000000000003
I3860	SEINFRA/CE	FLANGE AVULSO DN 300 PN10	UN	338.86
I3861	SEINFRA/CE	FLANGE AVULSO DN 350 PN10	UN	578.63
I3862	SEINFRA/CE	FLANGE AVULSO DN 400 PN10	UN	620.58000000000004
I3863	SEINFRA/CE	FLANGE AVULSO DN 450 PN10	UN	829.55
I3864	SEINFRA/CE	FLANGE AVULSO DN 500 PN10	UN	853.06
I3865	SEINFRA/CE	FLANGE AVULSO DN 600 PN10	UN	890.1
I3866	SEINFRA/CE	FLANGE AVULSO DN 700 PN10	UN	1822.95
I3855	SEINFRA/CE	FLANGE AVULSO DN 75 PN10	UN	100.03
I7124	SEINFRA/CE	FLANGE AVULSO DN 80 PN10	UN	92.14
I3867	SEINFRA/CE	FLANGE AVULSO DN 800 PN10	UN	2018.53
I3868	SEINFRA/CE	FLANGE AVULSO DN 900 PN10	UN	5039.1400000000003
I1188	SEINFRA/CE	FLANGE C/SEXTAVADO AÇO GALVANIZADO 1 1/4''	UN	9.6300000000000008
I1189	SEINFRA/CE	FLANGE C/SEXTAVADO AÇO GALVANIZADO 1/2''	UN	7
I1190	SEINFRA/CE	FLANGE C/SEXTAVADO AÇO GALVANIZADO 2 1/2''	UN	24.88
I1191	SEINFRA/CE	FLANGE C/SEXTAVADO AÇO GALVANIZADO 4''	UN	48
I7125	SEINFRA/CE	FLANGE CEGO DN 80 PN10	UN	67.900000000000006
I3839	SEINFRA/CE	FLANGE CEGO FoFo C/ FUROS DN 100 PN10	UN	87.65
I3852	SEINFRA/CE	FLANGE CEGO FoFo C/ FUROS DN 1000 PN10	UN	7431.67
I3853	SEINFRA/CE	FLANGE CEGO FoFo C/ FUROS DN 1200 PN10	UN	8386.91
I3840	SEINFRA/CE	FLANGE CEGO FoFo C/ FUROS DN 150 PN10	UN	127.5
I3841	SEINFRA/CE	FLANGE CEGO FoFo C/ FUROS DN 200 PN10	UN	160.75
I3842	SEINFRA/CE	FLANGE CEGO FoFo C/ FUROS DN 250 PN10	UN	256.33999999999997
I3843	SEINFRA/CE	FLANGE CEGO FoFo C/ FUROS DN 300 PN10	UN	528.95000000000005
I3844	SEINFRA/CE	FLANGE CEGO FoFo C/ FUROS DN 350 PN10	UN	587.5
I3845	SEINFRA/CE	FLANGE CEGO FoFo C/ FUROS DN 400 PN10	UN	662.78
I3846	SEINFRA/CE	FLANGE CEGO FoFo C/ FUROS DN 450 PN10	UN	953.94
I3837	SEINFRA/CE	FLANGE CEGO FoFo C/ FUROS DN 50 PN10	UN	32.97
I3847	SEINFRA/CE	FLANGE CEGO FoFo C/ FUROS DN 500 PN10	UN	998.31
I3848	SEINFRA/CE	FLANGE CEGO FoFo C/ FUROS DN 600 PN10	UN	1492.3
I3849	SEINFRA/CE	FLANGE CEGO FoFo C/ FUROS DN 700 PN10	UN	4440.5200000000004
I3838	SEINFRA/CE	FLANGE CEGO FoFo C/ FUROS DN 75 PN10	UN	70.91
I3850	SEINFRA/CE	FLANGE CEGO FoFo C/ FUROS DN 800 PN10	UN	5441.66
I3851	SEINFRA/CE	FLANGE CEGO FoFo C/ FUROS DN 900 PN10	UN	5793.5
I6871	SEINFRA/CE	FLANGE LIVRE C/F P/ CONEX. PVC PBS DN 100	UN	92.18
I6872	SEINFRA/CE	FLANGE LIVRE C/F P/ CONEX. PVC PBS DN 50	UN	39.450000000000003
I6873	SEINFRA/CE	FLANGE LIVRE C/F P/ CONEX. PVC PBS DN 75	UN	50.08
I6874	SEINFRA/CE	FLANGE LIVRE C/F P/ TUBOS PVC PBS DN 100	UN	85.82
I6875	SEINFRA/CE	FLANGE LIVRE C/F P/ TUBOS PVC PBS DN 150	UN	190.86
I6876	SEINFRA/CE	FLANGE LIVRE C/F P/ TUBOS PVC PBS DN 50	UN	39.450000000000003
I6877	SEINFRA/CE	FLANGE LIVRE C/F P/ TUBOS PVC PBS DN 75	UN	50.08
I6878	SEINFRA/CE	FLANGE LIVRE S/F P/ CONEX. PVC PBS DN 100	UN	90.87
I6879	SEINFRA/CE	FLANGE LIVRE S/F P/ CONEX. PVC PBS DN 75	UN	79.959999999999994
I6880	SEINFRA/CE	FLANGE LIVRE S/F P/ TUBOS PVC PBS DN 100	UN	79.489999999999995
I6881	SEINFRA/CE	FLANGE LIVRE S/F P/ TUBOS PVC PBS DN 50	UN	44.47
I6882	SEINFRA/CE	FLANGE LIVRE S/F P/ TUBOS PVC PBS DN 75	UN	67.900000000000006
I7418	SEINFRA/CE	FLANGE P/ BASE METÁLICA DN 330mm FUROS 3/8"	UN	165.73
I7333	SEINFRA/CE	FLUTUADOR PARA TUBO PEAD EM FIBRA DN 250 mm	UN	859.51
I7470	SEINFRA/CE	FLUTUANTE EM PRFV COM CAP. ATÉ 1.000Kg	UN	6237.46
I8626	SEINFRA/CE	FOLHA DE ADESIVO SILICONADO EM ALTO RELEVO	M2	44.4
I1192	SEINFRA/CE	FOLHA P/PORTA ARM. EMB.C/BAT. E GUARNIÇÃO	M2	36
I7467	SEINFRA/CE	FONTE DE ALIMENTAÇÃO PARA CÂMERA MÓVEL COM SUPRESSOR DE SURTO, ISOLAMENTO ELÉTRICO DOS CANAIS DE VÍDEOS E DADOS, 220/24 VAC, EM CAIXA IPC-66	UN	1387.26
I7524	SEINFRA/CE	FONTE P/ FECHADURA	UN	132.38
I7456	SEINFRA/CE	FORMA DE PAPELÃO RESINADO TIPO ESTRUTUBOS D=1,20 M (FORNECIMENTO/MONTAGEM/DESMONTAGEM)	M	138.75
I2544	SEINFRA/CE	FORMA METÁLICA P/BANQUETAS (ALUGUEL)	M	2.8
I8111	SEINFRA/CE	FORMA SOWOS TR 37	PAR	20.22
I8109	SEINFRA/CE	FORMA SOWOS TR 45	PAR	20.22
I2345	SEINFRA/CE	FORMICA LISA FOSCA	UN	55.03
I1193	SEINFRA/CE	FORMICA P/REVESTIMENTO	M2	24.99
I8206	SEINFRA/CE	FORNECIMENTO E INSTALAÇÃO DE E.T.E.	UN	16683.509999999998
I8269	SEINFRA/CE	FORRAMENTO DE MADEIRA L = 15 cm	M	15.46
I8270	SEINFRA/CE	FORRAMENTO DE MADEIRA L= 15 cm	CJ	80.09
I6109	SEINFRA/CE	FORRAMENTO LISO 10 X 3 CM MADEIRA MISTA (PADRÃO MUTIRÃO)	M	7.9
I8274	SEINFRA/CE	FORRAMENTO OU BATENTE DE MADEIRA, L = 15 cm	CJ	80.09
I8301	SEINFRA/CE	FORRO ACÚSTICO TIPO "SONEX" EM ESPUMA FLEXÍVEL DE POLIURETANO, AUTO-EXTINGUÍVEL, C/ SUPERFÍCIE ESCULPIDA, COR BRANCA 20/35	M2	89.71
I8302	SEINFRA/CE	FORRO ACÚSTICO TIPO "SONEX" EM ESPUMA FLEXÍVEL DE POLIURETANO, AUTO-EXTINGUÍVEL, C/ SUPERFÍCIE ESCULPIDA, COR BRANCA 35/35	M2	121.46
I8303	SEINFRA/CE	FORRO ACÚSTICO TIPO "SONEX" EM ESPUMA FLEXÍVEL DE POLIURETANO, AUTO-EXTINGUÍVEL, C/ SUPERFÍCIE ESCULPIDA, COR BRANCA 50/75	M2	129.74
I8298	SEINFRA/CE	FORRO ACÚSTICO TIPO "SONEX" EM ESPUMA FLEXÍVEL DE POLIURETANO, AUTO-EXTINGUÍVEL, C/ SUPERFÍCIE ESCULPIDA, COR GRAFITE 20/35	M2	69
I8299	SEINFRA/CE	FORRO ACÚSTICO TIPO "SONEX" EM ESPUMA FLEXÍVEL DE POLIURETANO, AUTO-EXTINGUÍVEL, C/ SUPERFÍCIE ESCULPIDA, COR GRAFITE 35/35	M2	93.85
I8300	SEINFRA/CE	FORRO ACÚSTICO TIPO "SONEX" EM ESPUMA FLEXÍVEL DE POLIURETANO, AUTO-EXTINGUÍVEL, C/ SUPERFÍCIE ESCULPIDA, COR GRAFITE 50/75	M2	103.52
I8306	SEINFRA/CE	FORRO ACÚSTICO TIPO "SONEX" EM PLACAS DE FIBRA MINERAL C/PERFIL "CARTOLA" EM ALUMÍNIO	M2	82.81
I8304	SEINFRA/CE	FORRO ACÚSTICO TIPO "SONEX" EM PLACAS DE FIBRA MINERAL C/PERFIL "T" EM AÇO	M2	69
I8305	SEINFRA/CE	FORRO ACÚSTICO TIPO "SONEX" EM PLACAS DE FIBRA MINERAL C/PERFIL "T" EM ALUMÍNIO	M2	75.67
I1195	SEINFRA/CE	FORRO ALUM.SIST.VERT.EM ESTR.ATIR.-COLOCADO	M2	153.02000000000001
I8291	SEINFRA/CE	FORRO DE GESSO ACARTONADO ARAMADO	M2	30.33
I8292	SEINFRA/CE	FORRO DE GESSO ACARTONADO ESTRUTURADO	M2	41.4
I8288	SEINFRA/CE	FORRO DE GESSO CONVENCIONAL (60x60)cm COM TIRO E ARAME GALVANIZADO ENCAPADO	M2	20.7
I8289	SEINFRA/CE	FORRO DE GESSO CONVENCIONAL (60x60)cm SEM TIRO E ARAME GALVANIZADO ENCAPADO	M2	16.559999999999999
I8309	SEINFRA/CE	FORRO PACOTE C/ PERFIL "CARTOLA" EM AÇO	M2	54.3
I8310	SEINFRA/CE	FORRO PACOTE C/ PERFIL "CARTOLA" EM ALUMÍNIO	M2	74.8
I8307	SEINFRA/CE	FORRO PACOTE C/ PERFIL "T" EM AÇO	M2	44.64
I8308	SEINFRA/CE	FORRO PACOTE C/ PERFIL "T" EM ALUMÍNIO	M2	48.26
I8297	SEINFRA/CE	FORRO PVC - COLMÉIA	M2	183.46
I8293	SEINFRA/CE	FORRO PVC - LAMBRI (100x6000 OU 200x6000)mm	M2	35.29
I8296	SEINFRA/CE	FORRO PVC - MODULADO (618x1250)mm C/ PERFIL "CARTOLA" EM ALUMÍNIO	M2	97.37
I8294	SEINFRA/CE	FORRO PVC - MODULADO (618x1250)mm C/ PERFIL "T" EM AÇO	M2	77.61
I8295	SEINFRA/CE	FORRO PVC - MODULADO (618x1250)mm C/ PERFIL "T" EM ALUMÍNIO	M2	79.02
I8418	SEINFRA/CE	FRESADORA A FRIO	UN	1785000
I8422	SEINFRA/CE	FRESADORA A FRIO (CHI)	H	118.5
I8421	SEINFRA/CE	FRESADORA A FRIO (CHP)	H	760.92
I2708	SEINFRA/CE	FUEL OIL	L	2.1
I1199	SEINFRA/CE	FUNDO BRANCO FOSCO NIVELADOR P/ MADEIRAS	L	12.68
I6416	SEINFRA/CE	FUNDO FALSO PRÉ-MOLDADO P/ FILTRO ANAEROBIO, D=4,00m	UN	1523.13
I6080	SEINFRA/CE	FUNDO FALSO PRE-MOLDADO P/FILTRO ANAEROBIO, D = 2,00M	UN	454.65
I6081	SEINFRA/CE	FUNDO FALSO PRE-MOLDADO P/FILTRO ANAEROBIO, D = 2,50M	UN	813.78
I6082	SEINFRA/CE	FUNDO FALSO PRE-MOLDADO P/FILTRO ANAEROBIO, D = 3,00M	UN	1453.17
I6083	SEINFRA/CE	FUNDO FALSO PRE-MOLDADO P/FILTRO ANAEROBIO, D = 3,50M	UN	1591.88
I1200	SEINFRA/CE	FUNDO OXIDO DE FERRO	L	11.66
I1201	SEINFRA/CE	FUNDO PRIMER PARA CONCRETO	L	2.95
I1202	SEINFRA/CE	FUNGENBAND P/ JUNTAS DE DILATAÇÃO	M	49.94
I1203	SEINFRA/CE	FURAÇÃO DE FORRO EM LAJE - E. EOLICO	UN	106.27
I7442	SEINFRA/CE	FUSE MDL 1.32 AMP FOR AC FIXED HARDWARE PWR SUPPLY, MOD. 1746-F4-AHGB	UN	2.65
I1204	SEINFRA/CE	FUSIVEL DIAZED 25A	UN	1.68
I1205	SEINFRA/CE	FUSIVEL DIAZED 63A	UN	2.9
I7409	SEINFRA/CE	FUSÍVEL DIAZED RETARDADO 2A, C/ BASE	UN	22.7
I1206	SEINFRA/CE	FUSIVEL NH 00 - 125A	UN	12.77
I1207	SEINFRA/CE	FUSIVEL NH 1 - 250A	UN	29.93
I7435	SEINFRA/CE	FUSÍVEL NH 100A	UN	14.89
I1208	SEINFRA/CE	FUSIVEL NH 2 - 400A	UN	47.69
I1209	SEINFRA/CE	FUSIVEL NH 3 - 630A	UN	69.97
I1210	SEINFRA/CE	FUSIVEL NH 4 - 1250A	UN	635.9
I6007	SEINFRA/CE	FUSÍVEL ULTRA-RÁPIDO P/ COORDENAÇÃO ----2, 900A	UN	1321.35
I2346	SEINFRA/CE	GABIÃO ARAME GALV. REVEST. PVC TIPO CAIXA, h=0,50M	M3	179.22
I2347	SEINFRA/CE	GABIÃO ARAME GALV. REVEST. PVC TIPO CAIXA, h=1,00M	M3	135
I1211	SEINFRA/CE	GABIÃO COLCHÃO MALHA HEXAGONAL 6X8CM. ESP 30CM	M2	72.06
I1213	SEINFRA/CE	GABIÃO COM MALHA HEXAGONAL 8X10CM - ZINCADO	M3	100.6
I1212	SEINFRA/CE	GABIÃO COM MALHA HEXAGONAL 8X10CM - ZINCADO	KG	9.8000000000000007
I6719	SEINFRA/CE	GAIOLA ESCORREGADOR PEQUENO, CONFEC. EM TUBO VAPOR E PINTURA ESMALTE SINTÉTICO	UN	551.52
I8103	SEINFRA/CE	GALOCHA DE BORRACHA E PALMILHA MICROCELULAR (02 UN. DE CADA), COMPONENTES ELASTÔMEROS PARA O PAR DE BLOCOS VBV	CJ	292.22000000000003
I1214	SEINFRA/CE	GANCHO CHATO DE 110MM	UN	1.7
I1215	SEINFRA/CE	GANCHO COM PORCA E ARRUELA	UN	1.1000000000000001
I2348	SEINFRA/CE	GANCHO DE 450MM	UN	2.2999999999999998
I2349	SEINFRA/CE	GANCHO DE 500MM	UN	2.87
I1216	SEINFRA/CE	GANCHO DE ALUMINIO	UN	1.83
I1217	SEINFRA/CE	GANCHO OLHAL	UN	10.199999999999999
I8076	SEINFRA/CE	GANCHO OLHAL	UN	7.15
I6221	SEINFRA/CE	GANCHOS GALVANIZADOS P/FIXAÇÃO DAS REDES NOS TUBOS	UN	4.5
I6720	SEINFRA/CE	GANGORRA C/02 PRANCHAS, CONFEC. EM TUBO VAPOR E PINTURA ESMALTE SINTÉTICO	UN	689.4
I2477	SEINFRA/CE	GANGORRA C/03 PRANCHAS, CONFEC. EM TUBO VAPOR E PINTURA ESMALTE SINTETICO	UN	413.64
I1218	SEINFRA/CE	GAS	KG	3.19
I2707	SEINFRA/CE	GASOLINA	L	3
I2498	SEINFRA/CE	GATEWAY ETHERNET, 2 SAÍDAS - RS485	UN	19855.7
I8962	SEINFRA/CE	GEOGRELHA EM FILAMENTOS DE POLIÁLCOOL VINÍLICO (PVA), MÓDULO DE RIGIDEZ NOMINAL 1100KN/M (ABNT NBR 12.824), DEFORMAÇÃO 5%, MALHA 20X30MM	M2	22.88
I8963	SEINFRA/CE	GEOGRELHA EM FILAMENTOS DE POLIÁLCOOL VINÍLICO (PVA), MÓDULO DE RIGIDEZ NOMINAL 1600KN/M (ABNT NBR 12.824), DEFORMAÇÃO 5%, MALHA 20X30MM	M2	28.99
I8964	SEINFRA/CE	GEOGRELHA EM FILAMENTOS DE POLIÁLCOOL VINÍLICO (PVA), MÓDULO DE RIGIDEZ NOMINAL 2200KN/M (ABNT NBR 12.824), DEFORMAÇÃO 5%, MALHA 20X30MM	M2	29.39
I8961	SEINFRA/CE	GEOGRELHA EM FILAMENTOS DE POLIÁLCOOL VINÍLICO (PVA), MÓDULO DE RIGIDEZ NOMINAL 700KN/M (ABNT NBR 12.824), DEFORMAÇÃO 5%, MALHA 20X30MM	M2	18.940000000000001
I8570	SEINFRA/CE	GEOTÊXTIL NÃO-TECIDO 100% POLIÉSTER COM RESISTÊNCIA A TRAÇÃO LONGITUDINAL MÍNIMA DE 10 kN/m (BIDIM RT-10 OU SIMILAR)	M2	5.55
I8655	SEINFRA/CE	GEOTÊXTIL NÃO-TECIDO 100% POLIÉSTER COM RESISTÊNCIA A TRAÇÃO LONGITUDINAL MÍNIMA DE 14 kN/m (BIDIM RT-14 OU SIMILAR)	M2	7.01
I8656	SEINFRA/CE	GEOTÊXTIL NÃO-TECIDO 100% POLIÉSTER COM RESISTÊNCIA A TRAÇÃO LONGITUDINAL MÍNIMA DE 16 kN/m (BIDIM RT-16 OU SIMILAR)	M2	8.3000000000000007
I8657	SEINFRA/CE	GEOTÊXTIL NÃO-TECIDO 100% POLIÉSTER COM RESISTÊNCIA A TRAÇÃO LONGITUDINAL MÍNIMA DE 21 kN/m (BIDIM RT-21 OU SIMILAR)	M2	10.71
I8658	SEINFRA/CE	GEOTÊXTIL NÃO-TECIDO 100% POLIÉSTER COM RESISTÊNCIA A TRAÇÃO LONGITUDINAL MÍNIMA DE 26 kN/m (BIDIM RT-26 OU SIMILAR)	M2	13.22
I8659	SEINFRA/CE	GEOTÊXTIL NÃO-TECIDO 100% POLIÉSTER COM RESISTÊNCIA A TRAÇÃO LONGITUDINAL MÍNIMA DE 31 kN/m (BIDIM RT-31 OU SIMILAR)	M2	16.07
I8652	SEINFRA/CE	GEOTÊXTIL NÃO-TECIDO 100% POLIÉSTER COM RESISTÊNCIA A TRAÇÃO LONGITUDINAL MÍNIMA DE 7 kN/m (BIDIM RT-07 OU SIMILAR)	M2	3.73
I8653	SEINFRA/CE	GEOTÊXTIL NÃO-TECIDO 100% POLIÉSTER COM RESISTÊNCIA A TRAÇÃO LONGITUDINAL MÍNIMA DE 8 kN/m (BIDIM RT-08 OU SIMILAR)	M2	4.24
I8654	SEINFRA/CE	GEOTÊXTIL NÃO-TECIDO 100% POLIÉSTER COM RESISTÊNCIA A TRAÇÃO LONGITUDINAL MÍNIMA DE 9 kN/m (BIDIM RT-09 OU SIMILAR)	M2	4.99
I8597	SEINFRA/CE	GERENTE ADMINISTRATIVO FINANCEIRO	HxMÊS	3869.84
I1220	SEINFRA/CE	GESSEIRO	H	5.55
I1221	SEINFRA/CE	GESSO	KG	1
I8090	SEINFRA/CE	GLIFOSATO NA	L	16.989999999999998
I7387	SEINFRA/CE	GLOBO CLARO / ÂMBAR P/ LUMINÁRIA SN-05 (30W)	UN	354
I7386	SEINFRA/CE	GLOBO CLARO PARA LUMINÁRIA SN-05 (30W)	UN	218.08
I7385	SEINFRA/CE	GLOBO PRISMÁTICO AZUL PARA LUMINÁRIA SN-05 (45W)	UN	271.85000000000002
I8440	SEINFRA/CE	GRADE DE ALUMÍNIO DE PROTEÇÃO	M2	126.6
I2638	SEINFRA/CE	GRADE DE DISCOS	UN	22575
I0625	SEINFRA/CE	GRADE DE DISCOS (CHI)	H	1.4899500000000001
I0739	SEINFRA/CE	GRADE DE DISCOS (CHP)	H	4.6504500000000002
I1222	SEINFRA/CE	GRADE DE FERRO	M2	90.6
I6748	SEINFRA/CE	GRADE DE FERRO EM TUBO DE AÇO GALVANIZADO D=15MM E MOLDURA C/BARRA CHATA DE FERRO 2"X3/8"	M2	226.72
I2478	SEINFRA/CE	GRADE PINTADA P/ ARVORE DE 1,50 a 2,00m	UN	34
I1223	SEINFRA/CE	GRADIL DE FERRO	M2	90.6
I1224	SEINFRA/CE	GRADIL DE FERRO COM BARRA CHATA	M2	114.85
I8439	SEINFRA/CE	GRADIL PRÉ-FABRICADO COMPOSTO DE PAINÉIS DE 2,50 x 2,43 EM ARAME GALVANIZADO 5 mm DE DIÂMETRO, MALHA 200 x 50 mm, POSTE COM SECÇÃO 60 x 40 mm E ALTURA DE 3,20 m CHAPA GALVANIZADA, COM 1,55 mm DE ESPESSURA, PINTADO COM TINTA POLIÉSTER E PINTURA ELETROSTÁTICA - FORNECIMENTO E COLOCAÇÃO	M2	158.03
I2479	SEINFRA/CE	GRAMA C/ARBUSTO	M2	2.5299999999999998
I6228	SEINFRA/CE	GRAMA CAPIM DE BURRO/PAPUAN C/ADUBO VEGETAL	M2	3.94
I1225	SEINFRA/CE	GRAMA TIPO BATATAIS EM PLACA	M2	4.41
I7381	SEINFRA/CE	GRAMPO DE ATERRAMENTO GKP	UN	4.5999999999999996
I6423	SEINFRA/CE	GRAMPO DE INOX P/ PRENDER FITA DE FIXAÇÃO	UN	0.73
I6177	SEINFRA/CE	GRAMPO DE SUSTENTAÇÃO DLP	UN	2.65
I2516	SEINFRA/CE	GRAMPOS PARA CERCA	KG	5.35
I1227	SEINFRA/CE	GRANITEIRO/MAMORISTA	H	5.55
I2351	SEINFRA/CE	GRANITO PARA PISO INDUSTRIAL	KG	0.13
I7892	SEINFRA/CE	GRANITO POLIDO BRANCO E=2cm	M2	283.69
I1659	SEINFRA/CE	GRANITO POLIDO CINZA E=2cm	M2	117.62
I1229	SEINFRA/CE	GRANITO POLIDO OUTRAS CORES E=2cm	M2	240
I1231	SEINFRA/CE	GRANITO POLIDO PRETO E=2cm	M2	200.66
I7464	SEINFRA/CE	GRAVADOR DE VÍDEO, TIPO TIME HOPSE, 960 HORAS	UN	1570.2
I7461	SEINFRA/CE	GRAVADOR DIGITAL COM 16 CANAIS DE ENTRADA, 2 SAÍDAS MULTIPLEXADAS, GRAVADOR DE CD-ROM INCORPORADO, MEMÓRIA DE 960 H, TECLADO, SOFTWARE DE CONFIGURAÇÃO, SEM LOOPE DE ENTRADA, ALIMENTAÇÃO 220 VAC	UN	30140.76
I8200	SEINFRA/CE	GRELHA DE FoFo (900 x 500 x 70) mm	UN	370.07
I7493	SEINFRA/CE	GRELHA HEMISFÉRICA DE FERRO FUNDIDO D=150 mm (6")	UN	101.76
I1232	SEINFRA/CE	GRELHA HEMISFERICA DE FF. - 75MM (3'')	UN	39.61
I7363	SEINFRA/CE	GRELHAS DE INSUFLAMENTO/RETORNO EM ALUMÍNIO ATÉ 0,25 M2 (FORN. E MONTAGEM)	UN	124.67
I7364	SEINFRA/CE	GRELHAS DE INSUFLAMENTO/RETORNO EM ALUMÍNIO DE 0,26 M2 À 0,49 M2 (FORN. E MONTAGEM)	UN	185.17
I7365	SEINFRA/CE	GRELHAS DE INSUFLAMENTO/RETORNO EM ALUMÍNIO DE 0,50 M2 À 0,64 M2 (FORN. E MONTAGEM)	UN	220
I7366	SEINFRA/CE	GRELHAS DE INSUFLAMENTO/RETORNO EM ALUMÍNIO DE 0,65 M2 À 0,81 M2 (FORN. E MONTAGEM)	UN	274.43
I7367	SEINFRA/CE	GRELHAS DE INSUFLAMENTO/RETORNO EM ALUMÍNIO DE 0,82 M2 À 1,00 M2 (FORN. E MONTAGEM)	UN	332.77
I7960	SEINFRA/CE	GRUA	H	380
I6729	SEINFRA/CE	GRUPO GERADOR 121/140 KVA, C/ QUADRO AUTOMÁTICO	UN	56250
I1234	SEINFRA/CE	GRUPO GERADOR 141/170 KVA, C/ QUADRO AUTOMATICO	UN	67425
I2639	SEINFRA/CE	GRUPO GERADOR 145 KVA	UN	64050
I0626	SEINFRA/CE	GRUPO GERADOR 145 KVA (CHI)	H	8.4322499999999998
I0740	SEINFRA/CE	GRUPO GERADOR 145 KVA (CHP)	H	81.238500000000002
I6731	SEINFRA/CE	GRUPO GERADOR 171/215 KVA, C/ QUADRO AUTOMÁTICO	UN	70430
I2640	SEINFRA/CE	GRUPO GERADOR 180 KVA	UN	78750
I0627	SEINFRA/CE	GRUPO GERADOR 180 KVA (CHI)	H	9.09375
I0741	SEINFRA/CE	GRUPO GERADOR 180 KVA (CHP)	H	99.9375
I7983	SEINFRA/CE	GRUPO GERADOR 216/235 KVA, C/ QUADRO AUTOMÁTICO	UN	82060
I6732	SEINFRA/CE	GRUPO GERADOR 236/260 KVA, C/ QUADRO AUTOMÁTICO	UN	84000
I1236	SEINFRA/CE	GRUPO GERADOR 261/290 KVA, C/ QUADRO AUTOMATICO	UN	100900
I6734	SEINFRA/CE	GRUPO GERADOR 291/360 KVA, C/ QUADRO AUTOMÁTICO	UN	112300
I2641	SEINFRA/CE	GRUPO GERADOR 36 KVA	UN	32550
I0628	SEINFRA/CE	GRUPO GERADOR 36 KVA (CHI)	H	7.0147500000000003
I0742	SEINFRA/CE	GRUPO GERADOR 36 KVA (CHP)	H	27.2835
I6735	SEINFRA/CE	GRUPO GERADOR 361/385 KVA, C/ QUADRO AUTOMÁTICO	UN	125000
I7984	SEINFRA/CE	GRUPO GERADOR 386/450 KVA, C/ QUADRO AUTOMÁTICO	UN	127000
I6728	SEINFRA/CE	GRUPO GERADOR 45/55 KVA, C/ QUADRO AUTOMÁTICO	UN	34500
I7547	SEINFRA/CE	GRUPO GERADOR 451/500 KVA COM QUADRO AUTOMÁTICO	UN	135000
I6736	SEINFRA/CE	GRUPO GERADOR 501/635 KVA, C/ QUADRO AUTOMÁTICO	UN	191600
I1237	SEINFRA/CE	GRUPO GERADOR 56/85 KVA, C/ QUADRO AUTOMATICO	UN	47615
I7888	SEINFRA/CE	GRUPO GERADOR 636/780 KVA C/ QUADRO AUTOMÁTICO	UN	287000
I7889	SEINFRA/CE	GRUPO GERADOR 781/950 KVA C/ QUADRO AUTOMÁTICO	UN	348000
I1233	SEINFRA/CE	GRUPO GERADOR 86/120 KVA, C/ QUADRO AUTOMATICO	UN	50480
I7985	SEINFRA/CE	GRUPO GERADOR 951/1000 KVA, C/ QUADRO AUTOMÁTICO	UN	383000
I7003	SEINFRA/CE	GRUPO GERADOR PARA MOTOR DE 100 CV PARTIDA SOFT START, AUTOMÁTICO C/ QUADRO DE REVERSÃO, COMPLETO, CONFORME TR-04	UN	116317.95
I6997	SEINFRA/CE	GRUPO GERADOR PARA MOTOR DE 12,5 A 15 CV PARTIDA SOFT START, AUTOMÁTICO C/ QUADRO DE REVERSÃO, COMPLETO, CONFORME TR-04	UN	45696
I6994	SEINFRA/CE	GRUPO GERADOR PARA MOTOR DE 2 CV PARTIDA DIRETA, AUTOMÁTICO C/ QUADRO DE REVERSÃO, COMPLETO, CONFORME TR-04	UN	35775.599999999999
I6998	SEINFRA/CE	GRUPO GERADOR PARA MOTOR DE 20 A 25 CV PARTIDA SOFT START, AUTOMÁTICO C/ QUADRO DE REVERSÃO, COMPLETO, CONFORME TR-04	UN	54470.85
I6999	SEINFRA/CE	GRUPO GERADOR PARA MOTOR DE 25 A 30 CV PARTIDA SOFT START, AUTOMÁTICO C/ QUADRO DE REVERSÃO, COMPLETO, CONFORME TR-04	UN	56547.75
I6995	SEINFRA/CE	GRUPO GERADOR PARA MOTOR DE 3 A 5 CV PARTIDA DIRETA, AUTOMÁTICO C/ QUADRO DE REVERSÃO, COMPLETO, CONFORME TR-04	UN	53952.15
I7000	SEINFRA/CE	GRUPO GERADOR PARA MOTOR DE 40 A 50 CV PARTIDA SOFT START, AUTOMÁTICO C/ QUADRO DE REVERSÃO, COMPLETO, CONFORME TR-04	UN	72188.55
I7001	SEINFRA/CE	GRUPO GERADOR PARA MOTOR DE 60 CV PARTIDA SOFT START, AUTOMÁTICO C/ QUADRO DE REVERSÃO, COMPLETO, CONFORME TR-04	UN	79915.5
I6996	SEINFRA/CE	GRUPO GERADOR PARA MOTOR DE 7,5 A 10 CV PARTIDA SOFT START, AUTOMÁTICO C/ QUADRO DE REVERSÃO, COMPLETO, CONFORME TR-04	UN	44864.4
I7002	SEINFRA/CE	GRUPO GERADOR PARA MOTOR DE 75 CV PARTIDA SOFT START, AUTOMÁTICO C/ QUADRO DE REVERSÃO, COMPLETO, CONFORME TR-04	UN	97170.15
I1240	SEINFRA/CE	GUARNIÇÃO PEROBA 5CM PARA PORTA 1FL.	UN	13.8
I1241	SEINFRA/CE	GUARNIÇÃO PEROBA 5CM PARA PORTA 2FL.	UN	16.7
I6202	SEINFRA/CE	GUIAS DE CRAVAÇÃO	KG	9.1300000000000008
I7481	SEINFRA/CE	GUINCHO HIDRÁULICO	H	46
I2681	SEINFRA/CE	GUINDASTE DE TORRE HP 11	UN	136500
I0629	SEINFRA/CE	GUINDASTE DE TORRE HP 11 (CHI)	H	13.853999999999999
I0743	SEINFRA/CE	GUINDASTE DE TORRE HP 11 (CHP)	H	38.041499999999999
I2682	SEINFRA/CE	GUINDASTE DE TORRE HP 20	UN	257250
I0630	SEINFRA/CE	GUINDASTE DE TORRE HP 20 (CHI)	H	18.201000000000001
I0744	SEINFRA/CE	GUINDASTE DE TORRE HP 20 (CHP)	H	63.538499999999999
I2683	SEINFRA/CE	GUINDASTE DE TORRE HP 40	UN	388500
I0631	SEINFRA/CE	GUINDASTE DE TORRE HP 40 (CHI)	H	22.925999999999998
I0745	SEINFRA/CE	GUINDASTE DE TORRE HP 40 (CHP)	H	94.700999999999993
I2685	SEINFRA/CE	GUINDASTE HIDRÁULICO SOBRE PNEUS HP 142	UN	556500
I0633	SEINFRA/CE	GUINDASTE HIDRÁULICO SOBRE PNEUS HP 142 (CHI)	H	27.49
I0747	SEINFRA/CE	GUINDASTE HIDRÁULICO SOBRE PNEUS HP 142 (CHP)	H	134.26
I2684	SEINFRA/CE	GUINDASTE HIDRÁULICO SOBRE PNEUS HP 45	UN	157500
I0632	SEINFRA/CE	GUINDASTE HIDRÁULICO SOBRE PNEUS HP 45 (CHI)	H	14.61
I0746	SEINFRA/CE	GUINDASTE HIDRÁULICO SOBRE PNEUS HP 45 (CHP)	H	59.16
I7426	SEINFRA/CE	GUINDASTE SOBRE PNEUS CAP. 135 TON	H	513
I2352	SEINFRA/CE	HASTE DE ATERRAMENTO COPERWELD 5/8" x 2.40M	UN	25.92
I1243	SEINFRA/CE	HASTE DE ATERRAMENTO COPPERWELD 3/4'' x 3M	UN	42.39
I1244	SEINFRA/CE	HASTE DE ATERRAMENTO COPPERWELD DE 3/4'' x 2.40M	UN	40.21
I6127	SEINFRA/CE	HASTE DE FERRO GALVANIZADO 1,20 M PARA ATERRAMENTO (PADRÃO MUTIRÃO)	UN	9.0399999999999991
I7380	SEINFRA/CE	HASTE DE TERRA 5/8"x3,00m GCW 19L30 BURDY	UN	34.47
I8083	SEINFRA/CE	HASTE DE TERRA EM AÇO COBREADO, COM SEÇÃO CIRCULAR MÍNIMA DE 13 x 2000mm	UN	19.579999999999998
I8191	SEINFRA/CE	HASTE P/ PERFURATRIZ	UN	1227.1300000000001
I4900	SEINFRA/CE	HASTE PROLONG. C/ ROSCA/ROSCA DN 1.1/8 L=1,00m	UN	1073.33
I4901	SEINFRA/CE	HASTE PROLONG. C/ ROSCA/ROSCA DN 1.3/4 L=1,00m	UN	1326.3
I4902	SEINFRA/CE	HASTE PROLONG. C/ ROSCA/ROSCA DN 2 x 1 L=1,00m	UN	1465.5
I4903	SEINFRA/CE	HASTE PROLONG. C/ ROSCA/ROSCA DN 2.1/2 L=1,00m	UN	1599.82
I4896	SEINFRA/CE	HASTE PROLONG.C/ROSCA BOCA CHAVE DN 1.1/8 L=1,00m	UN	1560.08
I4897	SEINFRA/CE	HASTE PROLONG.C/ROSCA BOCA CHAVE DN 1.3/4 L=1,00m	UN	2150.3000000000002
I4898	SEINFRA/CE	HASTE PROLONG.C/ROSCA BOCA CHAVE DN 2 x 1 L=1,00m	UN	2487.0300000000002
I4899	SEINFRA/CE	HASTE PROLONG.C/ROSCA BOCA CHAVE DN 2.1/2 L=1,00m	UN	2809.2
I4892	SEINFRA/CE	HASTE PROLONG.QUADRADO BOCA/CHAVE DN 1.1/8 L=1,00m	UN	2506.16
I4893	SEINFRA/CE	HASTE PROLONG.QUADRADO BOCA/CHAVE DN 1.3/4 L=1,00m	UN	2819.73
I4894	SEINFRA/CE	HASTE PROLONG.QUADRADO BOCA/CHAVE DN 2 x 1 L=1,00m	UN	3037.8
I4895	SEINFRA/CE	HASTE PROLONG.QUADRADO BOCA/CHAVE DN 2.1/2 L=1,00m	UN	3322.06
I1245	SEINFRA/CE	HERBACEA ORNAMENTAL-EXTERNA	UN	3.45
I2353	SEINFRA/CE	HIDRACOR	KG	3.2
I7126	SEINFRA/CE	HIDRANTE COLUNA COMPL.C/CURVA DISSIMETRICA DN 80	UN	6562.28
I1246	SEINFRA/CE	HIDRANTE COM REGISTRO GLOBO AMARELO 2 1/2''	UN	491.63
I4905	SEINFRA/CE	HIDRANTE DE COLUNA COM CURVA DN 100	UN	5454.25
I4904	SEINFRA/CE	HIDRANTE DE COLUNA COM CURVA DN 75	UN	5434.12
I7127	SEINFRA/CE	HIDRANTE DE COLUNA COM CURVA DN 80	UN	5430.02
I4907	SEINFRA/CE	HIDRANTE DE COLUNA COMPL.C/CURVA DISSIMETRICA DN 100	UN	6644.53
I4906	SEINFRA/CE	HIDRANTE DE COLUNA COMPL.C/CURVA DISSIMETRICA DN 75	UN	6579.55
I4908	SEINFRA/CE	HIDRANTE DE COLUNA SIMPLES DN 100	UN	4962.6899999999996
I8205	SEINFRA/CE	HIDRANTE DE PISO	UN	668.57
I4911	SEINFRA/CE	HIDRANTE SUBTERRÂNEO .C/CURVA CURTA E CAIXA DN 75 x 60	UN	2063.4499999999998
I4912	SEINFRA/CE	HIDRANTE SUBTERRÂNEO .C/CURVA LONGA E CAIXA DN 75 x 60	UN	2190.4499999999998
I4909	SEINFRA/CE	HIDRANTE SUBTERRÂNEO C/ CURVA CURTA DN 75 x 60	UN	1523.79
I4910	SEINFRA/CE	HIDRANTE SUBTERRÂNEO C/ CURVA LONGA DN 75 x 60	UN	1746.01
I2948	SEINFRA/CE	HIDROM TIPO TAQUIMÉTRICO 30 m3/h, 2" - COMPLETO	UN	693.51
I2946	SEINFRA/CE	HIDROM TIPO TAQUIMÉTRICO 10 m3/h, 1"- COMPLETO	UN	295.27999999999997
I2947	SEINFRA/CE	HIDROM TIPO TAQUIMÉTRICO 20 m3/h, 1 1/2" - COMPLETO	UN	518.95000000000005
I2945	SEINFRA/CE	HIDROM TIPO TAQUIMÉTRICO 7 m3/h, 1" - COMPLETO	UN	265.69
I2943	SEINFRA/CE	HIDROM TIPO TAQUIMÉTRICO 3 m3/h, 3/4"- COMPLETO	UN	76.27
I2944	SEINFRA/CE	HIDROM TIPO TAQUIMÉTRICO 5 m3/h, 3/4"- COMPLETO	UN	103.84
I8668	SEINFRA/CE	HIDRÔMETRO TIPO WOLTMANN HORIZONTAL Qn=150m³/h, Dn 150mm - COMPLETO	UN	2705.9
I8666	SEINFRA/CE	HIDRÔMETRO TIPO WOLTMANN HORIZONTAL Qn=40m³/h, Dn 80mm - COMPLETO	UN	1141.43
I8667	SEINFRA/CE	HIDRÔMETRO TIPO WOLTMANN HORIZONTAL Qn=60m³/h, Dn 100mm - COMPLETO	UN	1373.7
I1248	SEINFRA/CE	HIGIENIZAÇÃO EM METRAGEM DE DUTOS DE AR-CONDICION.	M	78.94
I6824	SEINFRA/CE	HUB TIPO 24 PORTAS	UN	1499.56
I7378	SEINFRA/CE	IGNEX	UN	3.29
I6229	SEINFRA/CE	IGOL A	KG	11.53
I7540	SEINFRA/CE	IMPERMEABILIZAÇÃO DE ACABAMENTO C/ HEYDICRYL PLUS, COR BRANCA,CONSUMO 3,0 KG/M2, REFORÇADO C/ TELA DE PLIESTER MALHA 2x2m	M2	13.19
I1249	SEINFRA/CE	IMPERMEABILIZANTE	KG	7.43
I1250	SEINFRA/CE	IMPERMEABILIZANTE ESTRUTURAL	KG	1.9
I8645	SEINFRA/CE	IMPLANTAÇÃO DE ASSENTO PARA PESSOAS OBESAS (PO), PESSOAS COM MOBILIDADE REDUZIDA (PMR) E PESSOAS COM CADEIRA DE RODAS (PCR)	UN	720
I8565	SEINFRA/CE	IMPRESSÃO MONOCROMÁTICA EM PAPEL VEGETAL	M	9.6
I7986	SEINFRA/CE	IMPRESSORA	UN	386.75
I8611	SEINFRA/CE	IMPRESSORA	UNxMÊS	15
I6377	SEINFRA/CE	IMPRESSORA DE CARTÕES DE PROXIMIDADE	UN	1345.22
I2354	SEINFRA/CE	INDENIZAÇÃO DE JAZIDA	M3	1.08
I6008	SEINFRA/CE	INDUTÂNCIA DE LINHA TRIFÁSICA 0,1 MH - 250 A	UN	3171.24
I2355	SEINFRA/CE	INIBIDOR DE CORROSÃO MIGRATÓRIO MCI2020	L	30.28
I2356	SEINFRA/CE	INJETOR P/APLICAÇÃO RESINA POLIURETANA	UN	9.56
I1251	SEINFRA/CE	INSETICIDA TIPO "JINO CUPIM" E "PENETROL"	L	13.79
I8260	SEINFRA/CE	INSTALAÇÃO ELÉTRICA E SISTEMA ATERRAMENTO E PÁRA-RAIOS	CJ	28740.69
I2361	SEINFRA/CE	INTERFACE HOMEM/MÁQUINA 5,7" TOUCHSCREEN, COLORIDA	UN	10589.71
I8616	SEINFRA/CE	INTERNET	UNxMÊS	130
I1252	SEINFRA/CE	INTERRUPTOR 1 TECLA BIPOLAR PARALELO	UN	21.33
I1253	SEINFRA/CE	INTERRUPTOR 1 TECLA PARALELO	UN	8.93
I1254	SEINFRA/CE	INTERRUPTOR 1 TECLA PARALELO 1 TOMADA 2POLOS UNIV.	UN	12.96
I1255	SEINFRA/CE	INTERRUPTOR 1 TECLA SIMPLES	UN	5.79
I1256	SEINFRA/CE	INTERRUPTOR 1 TECLA SIMPLES 1 CAMPAINHA	UN	7.33
I1257	SEINFRA/CE	INTERRUPTOR 1 TECLA SIMPLES 1 PARALELO	UN	11.93
I1258	SEINFRA/CE	INTERRUPTOR 1 TECLA SIMPLES 1 PARALELO 1TOM. 2POLO	UN	14.33
I1259	SEINFRA/CE	INTERRUPTOR 1 TECLA SIMPLES 1 TOMADA 2POLOS UNIV.	UN	13.9
I1260	SEINFRA/CE	INTERRUPTOR 1 TECLA SIMPLES 2 PARALELO	UN	14.17
I1261	SEINFRA/CE	INTERRUPTOR 2 TECLAS PARALELO	UN	13.9
I1262	SEINFRA/CE	INTERRUPTOR 2 TECLAS PARALELO 1 TOMADA 2POLOS	UN	19.489999999999998
I1263	SEINFRA/CE	INTERRUPTOR 2 TECLAS SIMPLES	UN	11.05
I1264	SEINFRA/CE	INTERRUPTOR 2 TECLAS SIMPLES 1 PARALELO	UN	15.2
I1265	SEINFRA/CE	INTERRUPTOR 2 TECLAS SIMPLES 1TOMADA 2POLOS	UN	16.7
I1266	SEINFRA/CE	INTERRUPTOR 3 TECLAS PARALELOS	UN	17.190000000000001
I1267	SEINFRA/CE	INTERRUPTOR 3 TECLAS SIMPLES	UN	12.69
I2357	SEINFRA/CE	INTERRUPTOR DE SOBREPOR 1 SEÇÃO	UN	8.56
I1268	SEINFRA/CE	INTERRUPTOR DUAS TECLAS 10A - 250V, SISTEMA "X"	UN	8.14
I1269	SEINFRA/CE	INTERRUPTOR PULSADOR CAMPAINHA	UN	6.42
I1270	SEINFRA/CE	INTERRUPTOR UMA TECLA 10A - 250V, SISTEMA "X"	UN	6.97
I6006	SEINFRA/CE	INVERSOR DE FREQUÊNCIA P/ IM = 250A, SERVIÇO SEVERO, IP 20	UN	46329.97
I8958	SEINFRA/CE	ISOLADOR DE SUSPENSÃO POLIMÉRICO, 15KV	UN	1620
I8081	SEINFRA/CE	ISOLADOR DE SUSPENSÃO, VIDRO OU PORCELANA, 15 kV	UN	49.55
I7415	SEINFRA/CE	ISOLADOR EPÓXI 1kV - 25mm	UN	6.5
I1271	SEINFRA/CE	ISOLADOR PORCEL. TIPO PEDESTAL CLASSE 15KV	UN	58.1
I8515	SEINFRA/CE	ISOLADOR REFORÇADO 200mm FIXAÇÃO HORIZONTAL	UN	2.5299999999999998
I8514	SEINFRA/CE	ISOLADOR SIMPLES DE USO GERAL 200mm ROSCA MECÂNICA	UN	1.69
I8522	SEINFRA/CE	ISOLADOR SIMPLES PARA MASTRO 2" COM 1 DESCIDA	UN	3.48
I8523	SEINFRA/CE	ISOLADOR SIMPLES PARA MASTRO 2" COM 2 DESCIDAS	UN	6
I1272	SEINFRA/CE	ISOLADOR TIPO DISCO 175MM DE VIDRO	UN	55.23
I2360	SEINFRA/CE	ISOPOR 20MM	UN	4.59
I8339	SEINFRA/CE	JANELA EM ALUMÍNIO ANODIZADO NATURAL/FOSCO, DE CORRER, COM BANDEIROLA E/OU PEITORIL, SEM VIDRO	M2	244.62
I8337	SEINFRA/CE	JANELA EM ALUMÍNIO ANODIZADO NATURAL/FOSCO, DE CORRER, SEM BANDEIROLA E/OU PEITORIL, SEM VIDRO	M2	213
I8345	SEINFRA/CE	JANELA EM ALUMÍNIO ANODIZADO PRETO, DE CORRER, COM BANDEIROLA E/OU PEITORIL, SEM VIDRO	M2	270
I8343	SEINFRA/CE	JANELA EM ALUMÍNIO ANODIZADO PRETO, DE CORRER, SEM BANDEIROLA E/OU PEITORIL, SEM VIDRO	M2	232.91
I1275	SEINFRA/CE	JANELA EM ALUMINIO, TIPO VENEZIANA	M2	312.93
I6110	SEINFRA/CE	JANELA TIPO FICHA 1,40 X 1,00 M MADEIRA MISTA (PADRÃO MUTIRÃO)	UN	54.6
I1276	SEINFRA/CE	JANELA VENEZIANA MOVEL	M2	162
I1277	SEINFRA/CE	JARDINEIRO	H	3.95
I1278	SEINFRA/CE	JATISTA	H	5.55
I8242	SEINFRA/CE	JOELHO 45 PVC BRANCO PARA ESGOTO D=100mm	UN	5.35
I8240	SEINFRA/CE	JOELHO 45 PVC BRANCO PARA ESGOTO D=40mm	UN	1.27
I6235	SEINFRA/CE	JOELHO 45 PVC BRANCO PARA ESGOTO D=50mm	UN	1.27
I8241	SEINFRA/CE	JOELHO 45 PVC BRANCO PARA ESGOTO D=75mm	UN	4.0999999999999996
I6883	SEINFRA/CE	JOELHO 45° PVC PBS DN 150	UN	380.69
I8243	SEINFRA/CE	JOELHO 45 PVC SOLDÁVEL D=25mm	UN	0.77
I8244	SEINFRA/CE	JOELHO 45 PVC SOLDÁVEL D=32mm	UN	1.2
I8245	SEINFRA/CE	JOELHO 45 PVC SOLDÁVEL D=40mm	UN	3.8
I1279	SEINFRA/CE	JOELHO 90 C/VISITA PVC ESGOTO DE 100X50MM	UN	11.23
I1280	SEINFRA/CE	JOELHO 90 C/VISITA PVC ESGOTO DE 100X75MM	UN	16.02
I1281	SEINFRA/CE	JOELHO 90 C/VISITA PVC ESGOTO DE 75X50MM	UN	9.5299999999999994
I6884	SEINFRA/CE	JOELHO 90° PVC PBS DN 150	UN	539.42999999999995
I7885	SEINFRA/CE	JOELHO ADAPTADOR EM POLIPROPILENO 20x3/4	UN	4.3499999999999996
I1286	SEINFRA/CE	JOELHO FERRO FUNDIDO 150MM	UN	345.02
I1287	SEINFRA/CE	JOELHO FERRO FUNDIDO C/VISITA 100X50MM	UN	101
I1288	SEINFRA/CE	JOELHO FERRO FUNDIDO DE 100MM	UN	176.4
I1289	SEINFRA/CE	JOELHO FERRO FUNDIDO DE 50MM	UN	88.2
I1290	SEINFRA/CE	JOELHO FERRO FUNDIDO DE 75MM	UN	119.33
I2364	SEINFRA/CE	JOELHO FERRO GALVANIZADO 1"	UN	3.8
I1305	SEINFRA/CE	JOELHO PVC CINZA P/ ESG DIAM 150MM (6'')	UN	67.02
I1282	SEINFRA/CE	JOELHO PVC PARA ESGOTO DE 100MM	UN	5.44
I1283	SEINFRA/CE	JOELHO PVC PARA ESGOTO DE 40MM	UN	1.05
I1284	SEINFRA/CE	JOELHO PVC PARA ESGOTO DE 50MM	UN	1.84
I1285	SEINFRA/CE	JOELHO PVC PARA ESGOTO DE 75MM	UN	4.42
I1291	SEINFRA/CE	JOELHO PVC ROSCAVEL DE 1 1/2''	UN	8.36
I1292	SEINFRA/CE	JOELHO PVC ROSCAVEL DE 1 1/4''	UN	7.76
I1293	SEINFRA/CE	JOELHO PVC ROSCAVEL DE 1''	UN	3.04
I1294	SEINFRA/CE	JOELHO PVC ROSCAVEL DE 1/2''	UN	1.28
I1295	SEINFRA/CE	JOELHO PVC ROSCAVEL DE 2 1/2''	UN	44.9
I1296	SEINFRA/CE	JOELHO PVC ROSCAVEL DE 2''	UN	14.87
I1297	SEINFRA/CE	JOELHO PVC ROSCAVEL DE 3''	UN	39.81
I1298	SEINFRA/CE	JOELHO PVC ROSCAVEL DE 3/4''	UN	1.5
I1299	SEINFRA/CE	JOELHO PVC ROSCAVEL DE 4''	UN	113.27
I1300	SEINFRA/CE	JOELHO PVC SOLD.AZUL DE 20X1/2''	UN	3.66
I1301	SEINFRA/CE	JOELHO PVC SOLD.AZUL DE 25X3/4''	UN	5.13
I2363	SEINFRA/CE	JOELHO PVC SOLDAVEL 25MM	UN	0.67
I1302	SEINFRA/CE	JOELHO PVC SOLDAVEL/ROSCA DE 20X1/2''	UN	1.3
I1303	SEINFRA/CE	JOELHO PVC SOLDAVEL/ROSCA DE 25X3/4''	UN	2.15
I1304	SEINFRA/CE	JOELHO PVC SOLDAVEL/ROSCA DE 32X1''	UN	5.9
I1313	SEINFRA/CE	JOELHO REDUÇÃO PVC ROSCAVEL 1''X3/4''	UN	3.26
I1314	SEINFRA/CE	JOELHO REDUÇÃO PVC ROSCAVEL 3/4X1/2''	UN	1.88
I1306	SEINFRA/CE	JOELHO REDUÇÃO PVC SOLD.AZUL DE 25X1/2''	UN	3.87
I1307	SEINFRA/CE	JOELHO REDUÇÃO PVC SOLD.AZUL DE 32X3/4''	UN	8.2799999999999994
I1308	SEINFRA/CE	JOELHO REDUÇÃO PVC SOLD/ROSCA DE 25X1/2''	UN	1.4
I1309	SEINFRA/CE	JOELHO REDUÇÃO PVC SOLD/ROSCA DE 32X3/4''	UN	7.83
I1310	SEINFRA/CE	JOELHO REDUÇÃO PVC SOLDAVEL 25X20MM	UN	1.67
I1311	SEINFRA/CE	JOELHO REDUÇÃO PVC SOLDAVEL 32X25MM	UN	2.0099999999999998
I1312	SEINFRA/CE	JOELHO REDUÇÃO PVC SOLDAVEL 40X32MM	UN	2.2000000000000002
I8684	SEINFRA/CE	JOGO DE DORMENTE ESPECIAL DE MADEIRA PARA AMV TRATADOS COM CCA	JG	13710
I1315	SEINFRA/CE	JOGO METAIS PARA MICTORIO	UN	37.24
I7129	SEINFRA/CE	JUNÇÃO 45 FoFo FFF DN 250 x 250 PN10	UN	1942.42
I3875	SEINFRA/CE	JUNÇÃO 45 FoFo FFF DN 100 x 100 PN10	UN	362.53
I3874	SEINFRA/CE	JUNÇÃO 45 FoFo FFF DN 100 x 75 PN10	UN	354.57
I7128	SEINFRA/CE	JUNÇÃO 45 FoFo FFF DN 100 x 80 PN10	UN	354.57
I3876	SEINFRA/CE	JUNÇÃO 45 FoFo FFF DN 150 x 100 PN10	UN	625.58000000000004
I3877	SEINFRA/CE	JUNÇÃO 45 FoFo FFF DN 150 x 150 PN10	UN	1019.67
I3878	SEINFRA/CE	JUNÇÃO 45 FoFo FFF DN 200 x 100 PN10	UN	935.64
I3879	SEINFRA/CE	JUNÇÃO 45 FoFo FFF DN 200 x 150 PN10	UN	1057.93
I3880	SEINFRA/CE	JUNÇÃO 45 FoFo FFF DN 200 x 200 PN10	UN	1138.08
I3881	SEINFRA/CE	JUNÇÃO 45 FoFo FFF DN 250 x 150 PN10	UN	1361
I3882	SEINFRA/CE	JUNÇÃO 45 FoFo FFF DN 250 x 200 PN10	UN	1436.42
I3883	SEINFRA/CE	JUNÇÃO 45 FoFo FFF DN 250 x 250 PN10	UN	1884.52
I3884	SEINFRA/CE	JUNÇÃO 45 FoFo FFF DN 300 x 200 PN10	UN	1968.97
I3885	SEINFRA/CE	JUNÇÃO 45 FoFo FFF DN 300 x 250 PN10	UN	2424.9899999999998
I3886	SEINFRA/CE	JUNÇÃO 45 FoFo FFF DN 300 x 300 PN10	UN	2475.58
I3887	SEINFRA/CE	JUNÇÃO 45 FoFo FFF DN 400 x 300 PN10	UN	4976.29
I3888	SEINFRA/CE	JUNÇÃO 45 FoFo FFF DN 400 x 350 PN10	UN	5347.37
I3889	SEINFRA/CE	JUNÇÃO 45 FoFo FFF DN 400 x 400 PN10	UN	5809.07
I3873	SEINFRA/CE	JUNÇÃO 45 FoFo FFF DN 75 x 75 PN10	UN	304.49
I7130	SEINFRA/CE	JUNÇÃO 45 FoFo FFF DN 80 x 80 PN10	UN	304.49
I2995	SEINFRA/CE	JUNÇÃO 45 OCRE BBB - JE DN 100	UN	631.29
I2996	SEINFRA/CE	JUNÇÃO 45 OCRE BBB - JE DN 150	UN	753.36
I2997	SEINFRA/CE	JUNÇÃO 45 OCRE BBB - JE DN 200	UN	253.57
I2998	SEINFRA/CE	JUNÇÃO 45 OCRE BBB - JE DN 250	UN	354.16
I2999	SEINFRA/CE	JUNÇÃO 45 OCRE BBB - JE DN 300	UN	707.96
I3000	SEINFRA/CE	JUNÇÃO 45 OCRE BBB - JE DN 350	UN	818.7
I3001	SEINFRA/CE	JUNÇÃO 45 OCRE BBB - JE DN 400	UN	1425.78
I6885	SEINFRA/CE	JUNÇÃO 45° OCRE BBB - JEI DN 100	UN	118.06
I6886	SEINFRA/CE	JUNÇÃO 45° OCRE BBB - JEI DN 150	UN	169.65
I6887	SEINFRA/CE	JUNÇÃO 45° OCRE BBB - JEI DN 200	UN	253.56
I6888	SEINFRA/CE	JUNÇÃO 45° OCRE BBB - JEI DN 250	UN	496.38
I6889	SEINFRA/CE	JUNÇÃO 45° OCRE BBB - JEI DN 300	UN	992.2
I6890	SEINFRA/CE	JUNÇÃO 45° OCRE BBB - JEI DN 350	UN	1943.97
I6891	SEINFRA/CE	JUNÇÃO 45° OCRE BBB - JEI DN 400	UN	1961.77
I3122	SEINFRA/CE	JUNÇÃO 45 PBA COM BOLSAS DN 50	UN	44.68
I2365	SEINFRA/CE	JUNÇÃO 45 PVC COM ROSCA DE 1.1/2"	UN	23.83
I1322	SEINFRA/CE	JUNÇÃO DUPLA 45 FERRO FUND.100X100MM (4X4'')	UN	394.28
I1323	SEINFRA/CE	JUNÇÃO DUPLA PVC ESGOTO DE 100MM	UN	21.16
I1324	SEINFRA/CE	JUNÇÃO DUPLA PVC ESGOTO DE 75MM	UN	12.17
I7492	SEINFRA/CE	JUNÇÃO PVC BRANCO 50 x 50 mm (2")	UN	5.88
I1325	SEINFRA/CE	JUNÇÃO PVC BRANCO C/INSP P/ESG DIAM 75MM (3'')	UN	10.82
I1319	SEINFRA/CE	JUNÇÃO PVC PARA ESGOTO 100X50MM (4X2'')	UN	9.81
I1318	SEINFRA/CE	JUNÇÃO PVC PARA ESGOTO 3X2''	UN	9.6999999999999993
I1320	SEINFRA/CE	JUNÇÃO PVC PARA ESGOTO 4X3''	UN	16.77
I1321	SEINFRA/CE	JUNÇÃO PVC PARA ESGOTO 6X4''	UN	41.83
I1326	SEINFRA/CE	JUNÇÃO SIMPLES PVC BRANCO C/INSP.P/ESG.DIAM.100MM	UN	15.22
I6791	SEINFRA/CE	JUNTA BORRACHA ROSQUEADA DE 1"	UN	158.07
I6790	SEINFRA/CE	JUNTA BORRACHA ROSQUEADA DE 3/4"	UN	136.4
I7394	SEINFRA/CE	JUNTA DE BORRACHA TAMANHO GRANDE	UN	29.2
I4006	SEINFRA/CE	JUNTA DE DESMONTAGEM TRAVADA AXIALMENTE PN10 DN200	UN	4640.45
I7616	SEINFRA/CE	JUNTA DE DESMONTAGEM TRAVADA AXIALMENTE PN10 DN250	UN	2404.4299999999998
I4007	SEINFRA/CE	JUNTA DE DESMONTAGEM TRAVADA AXIALMENTE PN10 DN300	UN	6445.73
I4008	SEINFRA/CE	JUNTA DE DESMONTAGEM TRAVADA AXIALMENTE PN10 DN400	UN	7552.4
I4009	SEINFRA/CE	JUNTA DE DESMONTAGEM TRAVADA AXIALMENTE PN10 DN500	UN	9171.34
I4010	SEINFRA/CE	JUNTA DE DESMONTAGEM TRAVADA AXIALMENTE PN16 DN100	UN	1688.75
I7617	SEINFRA/CE	JUNTA DE DESMONTAGEM TRAVADA AXIALMENTE PN16 DN150	UN	3503.16
I4011	SEINFRA/CE	JUNTA DE DESMONTAGEM TRAVADA AXIALMENTE PN16 DN200	UN	1860.7
I7618	SEINFRA/CE	JUNTA DE DESMONTAGEM TRAVADA AXIALMENTE PN16 DN250	UN	2270.2800000000002
I4012	SEINFRA/CE	JUNTA DE DESMONTAGEM TRAVADA AXIALMENTE PN16 DN300	UN	6153.35
I4013	SEINFRA/CE	JUNTA DE DESMONTAGEM TRAVADA AXIALMENTE PN16 DN400	UN	7871.9
I4014	SEINFRA/CE	JUNTA DE DESMONTAGEM TRAVADA AXIALMENTE PN16 DN500	UN	10567.58
I6448	SEINFRA/CE	JUNTA DRESSERCOM HARNESS, FABRICADA EM AÇO CARBONO ASTM A 36, DN 100mm, DIMENSÕES CONFORME AWWA M 11, REVESTIMENTO INTERNO CONFORME AWWA C - 210 E EXTERNO CONFORME AWWA C - 204	UN	2773.21
I6449	SEINFRA/CE	JUNTA DRESSERCOM HARNESS, FABRICADA EM AÇO CARBONO ASTM A 36, DN 150mm, DIMENSÕES CONFORME AWWA M 11, REVESTIMENTO INTERNO CONFORME AWWA C - 210 E EXTERNO CONFORME AWWA C - 204	UN	2918.83
I6463	SEINFRA/CE	JUNTA DRESSERCOM HARNESS, FABRICADA EM AÇO CARBONO ASTM A 36, DN 200mm, DIMENSÕES CONFORME AWWA M 11, REVESTIMENTO INTERNO CONFORME AWWA C - 210 E EXTERNO CONFORME AWWA C - 204	UN	3570.98
I6484	SEINFRA/CE	JUNTA DRESSERCOM HARNESS, FABRICADA EM AÇO CARBONO ASTM A 36, DN 250mm, DIMENSÕES CONFORME AWWA M 11, REVESTIMENTO INTERNO CONFORME AWWA C - 210 E EXTERNO CONFORME AWWA C - 204	UN	4121.82
I6485	SEINFRA/CE	JUNTA DRESSERCOM HARNESS, FABRICADA EM AÇO CARBONO ASTM A 36, DN 300mm, DIMENSÕES CONFORME AWWA M 11, REVESTIMENTO INTERNO CONFORME AWWA C - 210 E EXTERNO CONFORME AWWA C - 204	UN	4387.74
I6486	SEINFRA/CE	JUNTA DRESSERCOM HARNESS, FABRICADA EM AÇO CARBONO ASTM A 36, DN 400mm, DIMENSÕES CONFORME AWWA M 11, REVESTIMENTO INTERNO CONFORME AWWA C - 210 E EXTERNO CONFORME AWWA C - 204	UN	4527.04
I6487	SEINFRA/CE	JUNTA DRESSERCOM HARNESS, FABRICADA EM AÇO CARBONO ASTM A 36, DN 500mm, DIMENSÕES CONFORME AWWA M 11, REVESTIMENTO INTERNO CONFORME AWWA C - 210 E EXTERNO CONFORME AWWA C - 204	UN	6185.9
I6488	SEINFRA/CE	JUNTA DRESSERCOM HARNESS, FABRICADA EM AÇO CARBONO ASTM A 36, DN 600mm, DIMENSÕES CONFORME AWWA M 11, REVESTIMENTO INTERNO CONFORME AWWA C - 210 E EXTERNO CONFORME AWWA C - 204	UN	9294.67
I3892	SEINFRA/CE	JUNTA GIBAULT DN 100	UN	180.07
I3893	SEINFRA/CE	JUNTA GIBAULT DN 150	UN	305.37
I3894	SEINFRA/CE	JUNTA GIBAULT DN 200	UN	356.95
I3895	SEINFRA/CE	JUNTA GIBAULT DN 250	UN	476.58
I3896	SEINFRA/CE	JUNTA GIBAULT DN 300	UN	611.36
I3897	SEINFRA/CE	JUNTA GIBAULT DN 350	UN	953.55
I3898	SEINFRA/CE	JUNTA GIBAULT DN 400	UN	1052.08
I3899	SEINFRA/CE	JUNTA GIBAULT DN 450	UN	1748.21
I3890	SEINFRA/CE	JUNTA GIBAULT DN 50	UN	123.73
I3900	SEINFRA/CE	JUNTA GIBAULT DN 500	UN	1896.5
I3901	SEINFRA/CE	JUNTA GIBAULT DN 600	UN	2394.5100000000002
I3891	SEINFRA/CE	JUNTA GIBAULT DN 75	UN	141.85
I7131	SEINFRA/CE	JUNTA GIBAULT DN 80	UN	152.47999999999999
I7491	SEINFRA/CE	JUNTA JEENE JJ 5070 VV	M	436.62
I1316	SEINFRA/CE	JUNTA PLASTICA 'I' 27MM PARA PISOS	M	3.56
I1317	SEINFRA/CE	JUNTA PLASTICA 3/4''X1/8'' PARA PISOS	M	3.29
I2518	SEINFRA/CE	JUNTA TRAFLEX-TR-CS	M	36.799999999999997
I2702	SEINFRA/CE	JUROS	H	1
I8915	SEINFRA/CE	KIT ACÚSTICO ATENUADOR DE RUÍDOS P/ ENTRADA AR FRIO E SAÍDA AR QUENTE C/ PORTA ACÚSTICA 1,20X2,10M	UN	11592.12
I8383	SEINFRA/CE	KIT CAVALETE POLIPROPILENO 3/4" - P002 (CONEXÕES C/REFORÇO BLIN)	UN	28.37
I8384	SEINFRA/CE	KIT CAVALETE POLIPROPILENO 3/4" - P003 (CONEXÕES C/REFORÇO BLIN)	UN	36.6
I8385	SEINFRA/CE	KIT CAVALETE POLIPROPILENO 3/4" - P005 (CONEXÕES C/REFORÇO BLIN)	UN	43.71
I2938	SEINFRA/CE	KIT CAVALETE PVC 3/4"-P002(CONEXÕES C/REFORÇO BLIN)	UN	16.93
I2939	SEINFRA/CE	KIT CAVALETE PVC 3/4"-P003(CONEXÕES C/REFORÇO BLIN)	UN	55.77
I2940	SEINFRA/CE	KIT CAVALETE PVC 3/4"-P005(CONEXÕES C/REFORÇO BLIN)	UN	47.95
I7397	SEINFRA/CE	KIT CONECTOR SN-10, 5kV-20A, CABO 10mm²	UN	47.05
I7995	SEINFRA/CE	KIT DE DOSAGEM CLORO COM TANQUE DE 500L, BOMBA DOSADORA E AGITADOR, COMPLETO	UN	14737.8
I7997	SEINFRA/CE	KIT DE DOSAGEM DE CLORO COM TANQUE DE 1000L, BOMBA DOSADORA E AGITADOR, COMPLETO	UN	17278.8
I7998	SEINFRA/CE	KIT DE DOSAGEM DE CLORO COM TANQUE DE 1500L, BOMBA DOSADORA E AGITADOR, COMPLETO	UN	19142.2
I7993	SEINFRA/CE	KIT DE DOSAGEM DE CLORO COM TANQUE DE 150L, BOMBA DOSADORA E AGITADOR, COMPLETO	UN	9147.6
I7999	SEINFRA/CE	KIT DE DOSAGEM DE CLORO COM TANQUE DE 2000L, BOMBA DOSADORA E AGITADOR, COMPLETO	UN	25071.200000000001
I7994	SEINFRA/CE	KIT DE DOSAGEM DE CLORO COM TANQUE DE 250L, BOMBA DOSADORA E AGITADOR, COMPLETO	UN	9147.6
I8000	SEINFRA/CE	KIT DE DOSAGEM DE CLORO COM TANQUE DE 5000L, BOMBA DOSADORA E AGITADOR, COMPLETO	UN	37437.4
I7992	SEINFRA/CE	KIT DE DOSAGEM DE CLORO COM TANQUE DE 70L, BOMBA DOSADORA E AGITADOR, COMPLETO	UN	6437.2
I7996	SEINFRA/CE	KIT DE DOSAGEM DE CLORO COM TANQUE DE 750L, BOMBA DOSADORA E AGITADOR, COMPLETO	UN	16770.599999999999
I6302	SEINFRA/CE	KIT DE DOSAGEM DE SULFATO DE ALUMÍNIO OU CAL COM TANQUE DE 500L, BOMBA DOSADORA E AGITADOR, COMPLETO	UN	13564.1
I6304	SEINFRA/CE	KIT DE DOSAGEM DE SULFATO DE ALUMÍNIO OU CAL COM TANQUE DE 1000L, BOMBA DOSADORA E AGITADOR, COMPLETO	UN	16044.6
I6305	SEINFRA/CE	KIT DE DOSAGEM DE SULFATO DE ALUMÍNIO OU CAL COM TANQUE DE 1500L, BOMBA DOSADORA E AGITADOR, COMPLETO	UN	17774.900000000001
I7991	SEINFRA/CE	KIT DE DOSAGEM DE SULFATO DE ALUMÍNIO OU CAL COM TANQUE DE 150L, BOMBA DOSADORA E AGITADOR, COMPLETO	UN	8494.2000000000007
I6306	SEINFRA/CE	KIT DE DOSAGEM DE SULFATO DE ALUMÍNIO OU CAL COM TANQUE DE 2000L, BOMBA DOSADORA E AGITADOR, COMPLETO	UN	23280.400000000001
I6301	SEINFRA/CE	KIT DE DOSAGEM DE SULFATO DE ALUMÍNIO OU CAL COM TANQUE DE 250L, BOMBA DOSADORA E AGITADOR, COMPLETO	UN	8494.2000000000007
I6307	SEINFRA/CE	KIT DE DOSAGEM DE SULFATO DE ALUMÍNIO OU CAL COM TANQUE DE 5000L, BOMBA DOSADORA E AGITADOR, COMPLETO	UN	34763.300000000003
I7990	SEINFRA/CE	KIT DE DOSAGEM DE SULFATO DE ALUMÍNIO OU CAL COM TANQUE DE 70L, BOMBA DOSADORA E AGITADOR, COMPLETO	UN	5977.4
I6303	SEINFRA/CE	KIT DE DOSAGEM DE SULFATO DE ALUMÍNIO OU CAL COM TANQUE DE 750L, BOMBA DOSADORA E AGITADOR, COMPLETO	UN	15572.7
I8578	SEINFRA/CE	KIT DE RELIGAÇÃO DE ÁGUA	UN	2.5499999999999998
I6042	SEINFRA/CE	KIT DE VEDAÇÃO P/ CORTE DE LIGAÇÃO	UN	5.47
I8959	SEINFRA/CE	KIT MEDIÇÃO COMPARADOR DE CLORO E PH	UN	46.95
I7528	SEINFRA/CE	KIT P/ DEPOSIÇÃO DE CARTÕES	UN	792.81
I6191	SEINFRA/CE	KIT P/ TERMINAL TERMOCONTRÁTIL P/ CABO 8,7 - 15 kV - Ø 240 mm²	UN	919.2
I6199	SEINFRA/CE	KIT P/ TERMINAL TERMOCONTRÁTIL P/ CABO 8,7 - 15 kV - Ø 25 mm²	UN	517.04999999999995
I6180	SEINFRA/CE	KIT P/ TERMINAL TERMOCONTRÁTIL P/ CABO 8,7 - 15 kV - Ø 35 mm²	UN	517.04999999999995
I6200	SEINFRA/CE	KIT P/ TERMINAL TERMOCONTRÁTIL P/ CABO 8,7 - 15 kV - Ø 50 mm²	UN	689.4
I6181	SEINFRA/CE	KIT P/ TERMINAL TERMOCONTRÁTIL P/ CABO 8,7 - 15 kV - Ø 70 mm²	UN	689.4
I8594	SEINFRA/CE	LABORATORISTA	HxMÊS	3666.16
I2953	SEINFRA/CE	LACRE DE SEGURANÇA TERMOPLÁSTICO C/ARAME, P.CAGECE	MIL	176.2
I1328	SEINFRA/CE	LADRILHISTA	H	5.55
I1332	SEINFRA/CE	LADRILHO HIDRAULICO DE UMA COR	M2	22
I7966	SEINFRA/CE	LAJE DE FUNDO P/ FOSSA DE D=1,20M, E=0,10M	UN	77.680000000000007
I8267	SEINFRA/CE	LAJE PRÉ-FABRICADA COMUM DE 8 cm P/ FÔRRO - VÃO ACIMA DE 4,01 m	M2	27.33
I8276	SEINFRA/CE	LAJE PRÉ-FABRICADA COMUM DE 8 cm P/ FÔRRO - VÃO ATÉ 2 m	M2	22
I8265	SEINFRA/CE	LAJE PRÉ-FABRICADA COMUM DE 8 cm P/ FÔRRO - VÃO ATÉ 2,01 A 3 m	M2	23.5
I8266	SEINFRA/CE	LAJE PRÉ-FABRICADA COMUM DE 8 cm P/ FÔRRO - VÃO DE 3,01 A 4 m	M2	24.5
I8264	SEINFRA/CE	LAJE PRÉ-FABRICADA COMUM DE 8 cm P/ PISO - VÃO ACIMA DE 4,01 m	M2	29.33
I8275	SEINFRA/CE	LAJE PRÉ-FABRICADA COMUM DE 8 cm P/ PISO - VÃO ATÉ 2 m	M2	22
I8262	SEINFRA/CE	LAJE PRÉ-FABRICADA COMUM DE 8 cm P/ PISO - VÃO DE 2,01 A 3 m	M2	24.17
I8263	SEINFRA/CE	LAJE PRÉ-FABRICADA COMUM DE 8 cm P/ PISO - VÃO DE 3,01 A 4 m	M2	26.83
I1339	SEINFRA/CE	LAJE PRE-FABRICADA DE 8CM	M2	22
I8285	SEINFRA/CE	LAJE PRÉ-FABRICADA TRELIÇADA P/ FÔRRO, DE 12 cm DE ALTURA E 4 cm DE CAPEADO - VÃO ACIMA DE 5,01 m	M2	48
I8282	SEINFRA/CE	LAJE PRÉ-FABRICADA TRELIÇADA P/ FÔRRO, DE 8 cm DE ALTURA E 2 cm DE CAPEADO - VÃO ATÉ 3 m	M2	22
I8283	SEINFRA/CE	LAJE PRÉ-FABRICADA TRELIÇADA P/ FÔRRO, DE 8 cm DE ALTURA E 2 cm DE CAPEADO - VÃO DE 3,01 A 4,0 m	M2	26.77
I8284	SEINFRA/CE	LAJE PRÉ-FABRICADA TRELIÇADA P/ FÔRRO, DE 8 cm DE ALTURA E 2 cm DE CAPEADO - VÃO DE 4,01 A 5,0 m	M2	30.71
I8281	SEINFRA/CE	LAJE PRÉ-FABRICADA TRELIÇADA P/ PISO, DE 12 cm DE ALTURA E 4 cm DE CAPEADO - VÃO ACIMA 5,01 m	M2	43.62
I8277	SEINFRA/CE	LAJE PRÉ-FABRICADA TRELIÇADA P/ PISO, DE 8 cm DE ALTURA E 2 cm DE CAPEADO - VÃO ATÉ 2 m	M2	22
I8278	SEINFRA/CE	LAJE PRÉ-FABRICADA TRELIÇADA P/ PISO, DE 8 cm DE ALTURA E 2 cm DE CAPEADO - VÃO DE 2,01 A 3,0 m	M2	25.36
I8279	SEINFRA/CE	LAJE PRÉ-FABRICADA TRELIÇADA P/ PISO, DE 8 cm DE ALTURA E 2 cm DE CAPEADO - VÃO DE 3,01 A 4,0 m	M2	29.16
I8280	SEINFRA/CE	LAJE PRÉ-FABRICADA TRELIÇADA P/ PISO, DE 8 cm DE ALTURA E 2 cm DE CAPEADO - VÃO DE 4,01 A 5,0 m	M2	35.130000000000003
I1341	SEINFRA/CE	LAJOTA PRE-MOLDADA DE CONCRETO E = 5cm	M2	19.5
I2480	SEINFRA/CE	LAMBRI 7x1cm EM ANGELIM	M2	60.1
I2372	SEINFRA/CE	LÂMINA DE SERRA PARA PVC	UN	4.0199999999999996
I1342	SEINFRA/CE	LAMINADO MELAMINICO, ESP.=1MM	M2	25.4
I7388	SEINFRA/CE	LÂMPADA 30W-6.6A, BASE MÉDIUM PREFOCUS	UN	98.59
I7389	SEINFRA/CE	LÂMPADA 45W-6.6A, BASE MÉDIUM PREFOCUS	UN	98.59
I1462	SEINFRA/CE	LÂMPADA DE SEGURANÇA RED. STANDART 13,9CM	UN	267.66000000000003
I7924	SEINFRA/CE	LÂMPADA FLUORESCENTE 32W/3000K MAIS REATOR ELETRÔNICO FIXADOS SOBRE LANÇA	UN	34.47
I1463	SEINFRA/CE	LÂMPADA FLUORESCENTE DE 16W	UN	7.24
I1464	SEINFRA/CE	LÂMPADA FLUORESCENTE DE 32 W	UN	7.24
I1465	SEINFRA/CE	LÂMPADA FLUORESCENTE PL - 13W	UN	13.79
I1466	SEINFRA/CE	LÂMPADA FLUORESCENTE PL - 15W	UN	17.239999999999998
I1467	SEINFRA/CE	LÂMPADA FLUORESCENTE PL - 9W	UN	13.79
I1468	SEINFRA/CE	LÂMPADA FLURESCENTE PL - 18W	UN	14.08
I1469	SEINFRA/CE	LÂMPADA HALOGENA DE 1000W	UN	28.39
I1470	SEINFRA/CE	LÂMPADA HALOGENA, DUPLO ENVELOPE DE 500W	UN	36.369999999999997
I2373	SEINFRA/CE	LÂMPADA INCANDECENTE DE 100W	UN	2.0299999999999998
I1471	SEINFRA/CE	LÂMPADA INCANDESCENTE ( 25 A 100 )W	UN	1.73
I1472	SEINFRA/CE	LÂMPADA INCANDESCENTE 60W	UN	1.66
I1473	SEINFRA/CE	LÂMPADA MISTA DE 160 A 500W	UN	54.11
I1474	SEINFRA/CE	LÂMPADA MISTA DE 160W	UN	13.68
I1475	SEINFRA/CE	LÂMPADA MULTIVAPORES METALICOS 2000W	UN	782.68
I1476	SEINFRA/CE	LÂMPADA SINALIZADORAS ATE 5W	UN	8.01
I1477	SEINFRA/CE	LÂMPADA VAPOR DE MERCURIO 250W	UN	28.04
I1478	SEINFRA/CE	LÂMPADA VAPOR DE MERCURIO 400W/220V	UN	43.66
I1479	SEINFRA/CE	LÂMPADA VAPOR DE SÓDIO 220W	UN	49.41
I1480	SEINFRA/CE	LÂMPADA VAPOR DE SÓDIO 360W	UN	49.41
I1481	SEINFRA/CE	LÂMPADA VAPOR DE SÓDIO 70W	UN	27.57
I1482	SEINFRA/CE	LÂMPADA VAPOR MERCURIO 160W	UN	26.42
I8351	SEINFRA/CE	LÂMPADA VAPOR METÁLICO 70W	UN	37.4
I1483	SEINFRA/CE	LÂMPADA VAPOR METÁLICO DE 1000W	UN	428.68
I1484	SEINFRA/CE	LÂMPADA VAPOR METÁLICO DE 150W/220V	UN	61.43
I1485	SEINFRA/CE	LÂMPADA VAPOR METÁLICO DE 2000W	UN	553.44000000000005
I1486	SEINFRA/CE	LÂMPADA VAPOR METÁLICO DE 250W/220V	UN	74.69
I1487	SEINFRA/CE	LÂMPADA VAPOR METÁLICO DE 400W/220V	UN	97.66
I6737	SEINFRA/CE	LAVA OLHOS DE EMERGÊNCIA C/ CUBA FLEXÍVEL E CHUVEIRO P/ LABORATÓRIO	UN	4149.8
I2481	SEINFRA/CE	LAVANDERIA DE MARMORITE 1,10x0,60m	UN	69.239999999999995
I8637	SEINFRA/CE	LAVATÓRIO COM COLUNA SUSPENSA	UN	277.8
I1343	SEINFRA/CE	LAVATÓRIO DE LOUÇA BRANCA COM COLUNA	UN	82.5
I1344	SEINFRA/CE	LAVATÓRIO DE LOUÇA BRANCA SEM COLUNA	UN	35.979999999999997
I6018	SEINFRA/CE	LEITO EM FIBRA DE VIDRO 0,30 x 0,10 x 3,00m	UN	999.63
I6019	SEINFRA/CE	LEITO EM FIBRA DE VIDRO 0,50 x 0,10 x 3,00m	UN	1505.2
I6374	SEINFRA/CE	LEITORA DE CARTÃO TECNOLOGIA DE PROXIMIDADE	UN	3176.91
I7529	SEINFRA/CE	LEITORA DE CARTÕES	UN	1323.72
I0175	SEINFRA/CE	LEVANTAMENTO BATIMÉTRICO	M2	0.39
I7525	SEINFRA/CE	LICENÇA PLACA JAM ETHERNET	UN	462.48
I2367	SEINFRA/CE	LINHA DE MADEIRA DE LEI DE 6"x3"	M	26
I6519	SEINFRA/CE	LINHA DE MASSARANDUBA 12 x 6 CM ( 5" x 2 1/2")	M	20
I6509	SEINFRA/CE	LINHA DE MASSARANDUBA 14 x 7 CM ( 6" x 3")	M	27
I2368	SEINFRA/CE	LINHA DE NYLON REF. 050	KG	49.08
I2369	SEINFRA/CE	LINHA EM MADEIRA DE LEI DE 4"x2"	M	9.1999999999999993
I2370	SEINFRA/CE	LINHA EM MADEIRA DE LEI DE 5"x2.1/2"	M	20
I6165	SEINFRA/CE	LIQUIBRILHO INCOLOR	L	8.9
I1488	SEINFRA/CE	LÍQUIDO PREPARADOR DE SUPERFICIES	L	14.17
I1489	SEINFRA/CE	LÍQUIDO SELADOR IF	L	4.3899999999999997
I1490	SEINFRA/CE	LÍQUIDO SELADOR PARA PINTURA LATEX	L	7.35
I8627	SEINFRA/CE	LIXA D'ÁGUA N.100	UN	0.83
I1345	SEINFRA/CE	LIXA DE CARBURETO DE SILÍCIO DE 7''	UN	3.7
I1346	SEINFRA/CE	LIXA PARA FERRO	UN	1.92
I1347	SEINFRA/CE	LIXA PARA MADEIRA/MASSA	UN	0.5
I8426	SEINFRA/CE	LIXADEIRA	H	0.09
I0974	SEINFRA/CE	LIXEIRA EM FIBRA DE VIDRO CAP.=40L E DIAM.=35cm	UN	213.84
I0499	SEINFRA/CE	LOCAÇÃO DE JAZIDAS EM MAR	M2	0.45
I0472	SEINFRA/CE	LOCAÇÃO DE OBRAS EM MAR	M2	0.39
I8395	SEINFRA/CE	LONA C/ APLICAÇÃO DE ILHOSES E LACRES, IMPRESSA C/ LOGOMARCAS E DESCRIÇÃO DA OBRA	M2	76.56
I1348	SEINFRA/CE	LONA PLASTICA PRETA	M2	3.5
I1350	SEINFRA/CE	LUBRIFICANTE PARA TUBO DE FERRO FUNDIDO	KG	37.450000000000003
I1351	SEINFRA/CE	LUBRIFICANTE PARA TUBO DE PVC	KG	33
I1353	SEINFRA/CE	LUM.REFLETORA C/LAMP. DICROICA 50W	UN	21.83
I1354	SEINFRA/CE	LUMINARIA A PROVA DE TEMPO, VAPOR, ETC	UN	40.21
I6697	SEINFRA/CE	LUMINARIA ALTO RENDIMENTO, CORPO EM ALUMINIO FUNDIDO MOD. TP-295 VP-40 FAB.TROPICO OU SUMILAR	UN	315.98
I7932	SEINFRA/CE	LUMINÁRIA APLICADA NAS LATERAIS DAS PAREDES EXPOSITORAS EM CHAPA DE AÇO PINTADA COM REFLETOR DE ALUMÍNIO ANODIZADO ALTO BRILHO E DIFUSOR EM VIDRO TRANSPARENTE TEMPERADO COM PONTO DE LUZ DE 300W A 2M DO PISO	UN	237.85
I7921	SEINFRA/CE	LUMINÁRIA CILÍNDRICA DE EMBUTIR COM ANEL DE ARREMATE EM ALUMÍNIO ANODIZADO E PINTADO POR PROCESSO ELETROSTÁTICO COM REFLETOR EM ALUMÍNIO ANODIZADO ALTO BRILHO COM CONTROLE ANTIOFUSCAMENTO PARA LÂMPADA FLUORESCENTE COMPACTA DE 23W	UN	99.11
I7930	SEINFRA/CE	LUMINÁRIA DE APLICAR EM CHAPA DE AÇO TRATADA E PINTADA EM EPÓXI BRANCO COM REFLETOR PARABÓLICO EM CHAPA DE ALUMÍNIO ANODIZADO ALTO BRILHO PARA LÂMPADA FLUORESCENTE 1X32W COR QUENTE MAIS REATOR AFP-PR	UN	105.71
I7922	SEINFRA/CE	LUMINÁRIA DE EMBUTIR COM ANEL DE ARREMATE EM ALUMÍNIO ANODIZADO E PINTADO POR PROCESSO ELETROSTÁTICO COM REFLETOR EM ALUMÍNIO ANODIZADO ALTO BRILHO COM CONTROLE ANTIOFUSCAMENTO PARA LÂMPADA FLUORESCENTE COMPACTA DE 26W	UN	99.11
I7923	SEINFRA/CE	LUMINÁRIA DE EMBUTIR COM ANEL DE ARREMATE EM ALUMÍNIO ANODIZADO E PINTADO POR PROCESSO ELETROSTÁTICO PARA LÂMPADA DICRÓICA DE 50W	UN	62.04
I8394	SEINFRA/CE	LUMINÁRIA DE EMBUTIR CORPO E GRADE DE PROTEÇÃO EM LIGA DE ALUMÍNIO FUNDIDO, REFLETOR EM CHAPA DE ALUMÍNIO ANODIZADO	UN	80.489999999999995
I8353	SEINFRA/CE	LUMINÁRIA DE EMBUTIR EM TETO, CIRCULAR, CORPO EM ALUM. ANOD. C/ LÂMPADA HQI DE 70W	UN	31.26
I8246	SEINFRA/CE	LUMINÁRIA DE EMERGÊNCIA	UN	252.78
I8350	SEINFRA/CE	LUMINÁRIA DE PISO MÓVEL, CORPO EM ALUMÍNIO, REFLETOR EM ALUM. ANOD. C/ PROTETOR DE VIDRO EM GRADE DE ALUMÍNIO	UN	47.21
I6698	SEINFRA/CE	LUMINARIA DECORATIVA, CORPO EM ALUMINIO FUNDIDO MOD.TPD-288 VP-40 FAB.TROPICO OU SUMILAR	UN	274.61
I7399	SEINFRA/CE	LUMINÁRIA ELEVADA MÉDIA INTENSIDADE SN-05	UN	253.93
I1358	SEINFRA/CE	LUMINARIA FECHADA C/ LENTE DE VIDRO	UN	128.97999999999999
I2371	SEINFRA/CE	LUMINARIA FECHADA DO TIPO INCORPA LP 14/2	UN	68.94
I1359	SEINFRA/CE	LUMINARIA FECHADA P/MURO C/LAMPADA,TIPO"TROPICOS"	UN	40.21
I1360	SEINFRA/CE	LUMINARIA FLUOR. 1X20W COMPLETA C/ LAMPADA	UN	32.18
I1361	SEINFRA/CE	LUMINARIA FLUOR. 1X40W COMPLETA C/ LAMPADA	UN	35.619999999999997
I1362	SEINFRA/CE	LUMINARIA FLUOR. 3X40 W COMPLETA C/ LAMPADA	UN	67.8
I1363	SEINFRA/CE	LUMINARIA FLUORESCENTE 2X20W COMPLETA COM LAMPADA	UN	45.96
I1364	SEINFRA/CE	LUMINARIA FLUORESCENTE 2X40W COMPLETA COM LAMPADA	UN	55.15
I1365	SEINFRA/CE	LUMINARIA FLUORESCENTE 2X65W COMPLETA COM LAMPADA	UN	124.9
I1366	SEINFRA/CE	LUMINARIA FLUORESCENTE 4X20W COMPLETA COM LAMPADA	UN	87.33
I1367	SEINFRA/CE	LUMINARIA FLUORESCENTE 4X40W COMPLETA COM LAMPADA	UN	114.9
I1368	SEINFRA/CE	LUMINARIA FLUORESCENTE COMPLETA ( 1 X 16 )W	UN	38.26
I1369	SEINFRA/CE	LUMINARIA FLUORESCENTE COMPLETA ( 1 X 32 )W	UN	51.04
I1370	SEINFRA/CE	LUMINARIA FLUORESCENTE COMPLETA ( 2 X 16 )W	UN	57.45
I1371	SEINFRA/CE	LUMINARIA FLUORESCENTE COMPLETA ( 2 X 32 )W	UN	89.63
I1372	SEINFRA/CE	LUMINARIA FLUORESCENTE COMPLETA ( 4 X 16 )W	UN	137.88
I1373	SEINFRA/CE	LUMINARIA FLUORESCENTE COMPLETA ( 4 X 32 )W	UN	183.84
I1374	SEINFRA/CE	LUMINARIA PAREDE, TIPO ARANDELA	UN	28.16
I7929	SEINFRA/CE	LUMINÁRIA QUADRADA EMBUTIDA NA PAREDE PARA LÂMPADA FLUORESCENTE COMPACTA 2X26W EM ALUMÍNIO FUNDIDO E PINTADO POR PROCESSO ELETROSTÁTICO COM REFLETOR EM ALUMÍNIO ANODIZADO ALTO BRILHO E DIFUSOR EM VIDRO TRANSPARENTE PRISMÁTICO	UN	376.58
I1375	SEINFRA/CE	LUMINARIA REF.TPD-285,FAB.TROPICO	UN	561.72
I1352	SEINFRA/CE	LUMINARIA REFLETORA C/LAMP. DICROICA 75W	UN	43.92
I1376	SEINFRA/CE	LUMINARIA REFLETORA SIMPLES COM VIDRO	UN	39.68
I1377	SEINFRA/CE	LUMINARIA SPOT DIRECIONAL C/BRACO	UN	29.52
I1378	SEINFRA/CE	LUMINARIA TIPO GLOBO DE VIDRO	UN	29
I1379	SEINFRA/CE	LUMINARIA TIPO GLOBO PLASTICO	UN	15.1
I6793	SEINFRA/CE	LUMINÁRIA TIPO PÉTALA FAB.REEME REF.: ZE-157 OU SIMILAR	UN	184.99
I1380	SEINFRA/CE	LUMINARIA TIPO SPOT SIMPLES	UN	9.9
I3921	SEINFRA/CE	LUVA CORRER JUNTA MECÂNICA DN 100	UN	469.4
I3934	SEINFRA/CE	LUVA CORRER JUNTA MECÂNICA DN 1000	UN	19434.04
I3935	SEINFRA/CE	LUVA CORRER JUNTA MECÂNICA DN 1200	UN	22809.89
I3922	SEINFRA/CE	LUVA CORRER JUNTA MECÂNICA DN 150	UN	576
I3923	SEINFRA/CE	LUVA CORRER JUNTA MECÂNICA DN 200	UN	698.29
I3924	SEINFRA/CE	LUVA CORRER JUNTA MECÂNICA DN 250	UN	1106.97
I3925	SEINFRA/CE	LUVA CORRER JUNTA MECÂNICA DN 300	UN	1694.89
I3926	SEINFRA/CE	LUVA CORRER JUNTA MECÂNICA DN 350	UN	2425.48
I3927	SEINFRA/CE	LUVA CORRER JUNTA MECÂNICA DN 400	UN	2472.48
I3928	SEINFRA/CE	LUVA CORRER JUNTA MECÂNICA DN 450	UN	3311.92
I3919	SEINFRA/CE	LUVA CORRER JUNTA MECÂNICA DN 50	UN	250
I3929	SEINFRA/CE	LUVA CORRER JUNTA MECÂNICA DN 500	UN	4073.8
I3930	SEINFRA/CE	LUVA CORRER JUNTA MECÂNICA DN 600	UN	7522.09
I3931	SEINFRA/CE	LUVA CORRER JUNTA MECÂNICA DN 700	UN	13079.68
I3920	SEINFRA/CE	LUVA CORRER JUNTA MECÂNICA DN 75	UN	331.67
I7132	SEINFRA/CE	LUVA CORRER JUNTA MECÂNICA DN 80	UN	446.83
I3932	SEINFRA/CE	LUVA CORRER JUNTA MECÂNICA DN 800	UN	14271.57
I3933	SEINFRA/CE	LUVA CORRER JUNTA MECÂNICA DN 900	UN	15594.26
I4938	SEINFRA/CE	LUVA HASTE DN 1	UN	525.88
I4939	SEINFRA/CE	LUVA HASTE DN 2	UN	563.41999999999996
I4940	SEINFRA/CE	LUVA HASTE DN 3	UN	714.57
I4941	SEINFRA/CE	LUVA HASTE DN 4	UN	707.67
I1385	SEINFRA/CE	LUVA AÇO GALVANIZADO 3 X 2 1/2''	UN	33.58
I1386	SEINFRA/CE	LUVA AÇO GALVANIZADO 3/4 X 1/2''	UN	2.63
I1387	SEINFRA/CE	LUVA AÇO GALVANIZADO DE 1 1/4''	UN	5.36
I1388	SEINFRA/CE	LUVA AÇO GALVANIZADO DE 2 1/2''	UN	19.329999999999998
I1389	SEINFRA/CE	LUVA AÇO GALVANIZADO DE 2''	UN	12.21
I8661	SEINFRA/CE	LUVA AÇO GALVANIZADO DE 3"	UN	30.93
I1390	SEINFRA/CE	LUVA AÇO GALVANIZADO DE 4''	UN	47.06
I1391	SEINFRA/CE	LUVA BIPARTIDA FERRO FUNDIDO 100MM (4'')	UN	95.19
I1392	SEINFRA/CE	LUVA BIPARTIDA FERRO FUNDIDO 150MM (6'')	UN	189.38
I1393	SEINFRA/CE	LUVA BIPARTIDA FERRO FUNDIDO 50MM (2'')	UN	60.03
I1394	SEINFRA/CE	LUVA BIPARTIDA FERRO FUNDIDO 75MM (3'')	UN	74.08
I7620	SEINFRA/CE	LUVA BIPARTIDA P/BOLSAS DN 200	UN	960.85
I7621	SEINFRA/CE	LUVA BIPARTIDA P/BOLSAS DN 250	UN	2321.96
I7622	SEINFRA/CE	LUVA BIPARTIDA P/BOLSAS DN 300	UN	3160.83
I7623	SEINFRA/CE	LUVA BIPARTIDA P/BOLSAS DN 350	UN	3669.3
I7624	SEINFRA/CE	LUVA BIPARTIDA P/BOLSAS DN 400	UN	4743.8900000000003
I7625	SEINFRA/CE	LUVA BIPARTIDA P/BOLSAS DN 450	UN	4968.57
I7626	SEINFRA/CE	LUVA BIPARTIDA P/BOLSAS DN 500	UN	4981.8100000000004
I7627	SEINFRA/CE	LUVA BIPARTIDA P/BOLSAS DN 600	UN	6333.13
I1395	SEINFRA/CE	LUVA BOLSAXBOLSA FERRO FUNDIDO 100MM (4'')	UN	129.71
I1396	SEINFRA/CE	LUVA BOLSAXBOLSA FERRO FUNDIDO 150MM (6'')	UN	165.96
I1397	SEINFRA/CE	LUVA BOLSAXBOLSA FERRO FUNDIDO 50MM (2'')	UN	18.07
I1398	SEINFRA/CE	LUVA BOLSAXBOLSA FERRO FUNDIDO 75MM (3'')	UN	24.57
I1399	SEINFRA/CE	LUVA DE BORRACHA PARA ALTA TENSAO 15KV	UN	202.23
I3002	SEINFRA/CE	LUVA DE CORRER OCRE DN 100	UN	6.4
I3003	SEINFRA/CE	LUVA DE CORRER OCRE DN 125	UN	29.14
I3004	SEINFRA/CE	LUVA DE CORRER OCRE DN 150	UN	21.82
I3005	SEINFRA/CE	LUVA DE CORRER OCRE DN 200	UN	58.19
I3006	SEINFRA/CE	LUVA DE CORRER OCRE DN 250	UN	63.81
I3007	SEINFRA/CE	LUVA DE CORRER OCRE DN 300	UN	153.37
I3008	SEINFRA/CE	LUVA DE CORRER OCRE DN 350	UN	188.4
I3009	SEINFRA/CE	LUVA DE CORRER OCRE DN 400	UN	218.23
I6892	SEINFRA/CE	LUVA DE CORRER OCRE JEI DN 100	UN	8.8000000000000007
I6893	SEINFRA/CE	LUVA DE CORRER OCRE JEI DN 150	UN	19.559999999999999
I6894	SEINFRA/CE	LUVA DE CORRER OCRE JEI DN 200	UN	64.430000000000007
I6895	SEINFRA/CE	LUVA DE CORRER OCRE JEI DN 250	UN	111.09
I6896	SEINFRA/CE	LUVA DE CORRER OCRE JEI DN 300	UN	160.32
I6897	SEINFRA/CE	LUVA DE CORRER OCRE JEI DN 350	UN	212.05
I6898	SEINFRA/CE	LUVA DE CORRER OCRE JEI DN 400	UN	250.49
I3125	SEINFRA/CE	LUVA DE CORRER PBA DN 100	UN	34.299999999999997
I3123	SEINFRA/CE	LUVA DE CORRER PBA DN 50	UN	8.32
I3124	SEINFRA/CE	LUVA DE CORRER PBA DN 75	UN	20.87
I3127	SEINFRA/CE	LUVA DE CORRER PVC DEFoFo DN 100	UN	123.31
I3128	SEINFRA/CE	LUVA DE CORRER PVC DEFoFo DN 150	UN	181.67
I3129	SEINFRA/CE	LUVA DE CORRER PVC DEFoFo DN 200	UN	252.41
I3130	SEINFRA/CE	LUVA DE CORRER PVC DEFoFo DN 250	UN	390.02
I3131	SEINFRA/CE	LUVA DE CORRER PVC DEFoFo DN 300	UN	572.85
I1401	SEINFRA/CE	LUVA DE PVC PARA ELETRODUTO 2 1/2''	UN	9.39
I1402	SEINFRA/CE	LUVA DE PVC PARA ELETRODUTO 3''	UN	12.45
I1403	SEINFRA/CE	LUVA DE PVC PARA ELETRODUTO 4''	UN	25.04
I1404	SEINFRA/CE	LUVA DE PVC RIGIDO PARA ELETRODUTO 1 1/2''	UN	2.25
I1405	SEINFRA/CE	LUVA DE PVC RIGIDO PARA ELETRODUTO 1 1/4''	UN	1.78
I1406	SEINFRA/CE	LUVA DE PVC RIGIDO PARA ELETRODUTO 1''	UN	1.25
I1407	SEINFRA/CE	LUVA DE PVC RIGIDO PARA ELETRODUTO 1/2''	UN	0.55000000000000004
I1408	SEINFRA/CE	LUVA DE PVC RIGIDO PARA ELETRODUTO 2''	UN	3.56
I1409	SEINFRA/CE	LUVA DE PVC RIGIDO PARA ELETRODUTO 3/4''	UN	0.77
I6357	SEINFRA/CE	LUVA DE REDUÇÃO AÇO GALVANIZADO COM ROSCA DN 3x2"	UN	32.549999999999997
I8664	SEINFRA/CE	LUVA DE REDUÇÃO DE AÇO GALV. 2"x1/2"	UN	7.08
I6265	SEINFRA/CE	LUVA DE UNIÃO F. GALV. COM ROSCA DN 2"	UN	35.119999999999997
I7384	SEINFRA/CE	LUVA DE UNIÃO FG DN 2"	UN	39.72
I1434	SEINFRA/CE	LUVA DUPLA PVC ESGOTO 100MM	UN	8.6
I1435	SEINFRA/CE	LUVA DUPLA PVC ESGOTO 50MM	UN	3.2
I1436	SEINFRA/CE	LUVA DUPLA PVC ESGOTO 75MM	UN	5.84
I5806	SEINFRA/CE	LUVA EDUTOR PVC DN 40	UN	263.47000000000003
I5807	SEINFRA/CE	LUVA EDUTOR PVC DN 50	UN	384.9
I8192	SEINFRA/CE	LUVA P/ PERFURATRIZ	UN	275.76
I6176	SEINFRA/CE	LUVA PARA CANALETA SISTEMA DLP 60MM X 50MM	UN	12.03
I6899	SEINFRA/CE	LUVA PVC PBS DN 160	UN	88.17
I1437	SEINFRA/CE	LUVA PVC ROSCAVEL DE 1 1/2''	UN	4.6100000000000003
I1438	SEINFRA/CE	LUVA PVC ROSCAVEL DE 1 1/4''	UN	4.26
I1439	SEINFRA/CE	LUVA PVC ROSCAVEL DE 1''	UN	1.77
I1440	SEINFRA/CE	LUVA PVC ROSCAVEL DE 1/2''	UN	0.83
I1441	SEINFRA/CE	LUVA PVC ROSCAVEL DE 2 1/2''	UN	13.91
I1442	SEINFRA/CE	LUVA PVC ROSCAVEL DE 2''	UN	9.42
I1443	SEINFRA/CE	LUVA PVC ROSCAVEL DE 3''	UN	22.9
I1444	SEINFRA/CE	LUVA PVC ROSCAVEL DE 3/4''	UN	1.26
I1445	SEINFRA/CE	LUVA PVC ROSCAVEL DE 4''	UN	28.48
I1446	SEINFRA/CE	LUVA PVC SOLDAVEL AZUL DE 20X1/2''	UN	4.25
I1447	SEINFRA/CE	LUVA PVC SOLDAVEL AZUL DE 25X3/4''	UN	4.1900000000000004
I1410	SEINFRA/CE	LUVA PVC SOLDAVEL DE 20MM	UN	0.5
I1411	SEINFRA/CE	LUVA PVC SOLDAVEL DE 25MM	UN	0.52
I1412	SEINFRA/CE	LUVA PVC SOLDAVEL DE 32MM	UN	1.22
I1413	SEINFRA/CE	LUVA PVC SOLDAVEL DE 40MM	UN	2.72
I1414	SEINFRA/CE	LUVA PVC SOLDAVEL DE 50MM	UN	3.22
I1415	SEINFRA/CE	LUVA PVC SOLDAVEL DE 60MM	UN	8.8800000000000008
I1416	SEINFRA/CE	LUVA PVC SOLDAVEL DE 75MM	UN	13.45
I1417	SEINFRA/CE	LUVA PVC SOLDAVEL DE 85MM	UN	31.52
I1448	SEINFRA/CE	LUVA PVC SOLDAVEL/ROSCA DE 20X1/2''	UN	0.96
I1449	SEINFRA/CE	LUVA PVC SOLDAVEL/ROSCA DE 25X3/4''	UN	1
I1450	SEINFRA/CE	LUVA PVC SOLDAVEL/ROSCA DE 32X1''	UN	3.26
I1451	SEINFRA/CE	LUVA PVC SOLDAVEL/ROSCA DE 40X11/4''	UN	7.81
I1452	SEINFRA/CE	LUVA PVC SOLDAVEL/ROSCA DE 50X1 1/2''	UN	15.43
I1418	SEINFRA/CE	LUVA REDUÇÃO AÇO GALV 1 1/4X1/2''	UN	6.4
I1419	SEINFRA/CE	LUVA REDUÇÃO AÇO GALV 4X2 1/2''	UN	50
I1420	SEINFRA/CE	LUVA REDUÇÃO AÇO GALV 4X2''	UN	49.7
I1421	SEINFRA/CE	LUVA REDUÇÃO AÇO GALV 4X3''	UN	51.9
I6900	SEINFRA/CE	LUVA REDUÇÃO PVC PBS C/ BOLSAS DN 150 x 100 mm	UN	100.19
I1455	SEINFRA/CE	LUVA REDUÇÃO PVC ROSCAVEL DE 1X3/4''	UN	2.2999999999999998
I1456	SEINFRA/CE	LUVA REDUÇÃO PVC ROSCAVEL DE 3/4X1/2''	UN	1.65
I1453	SEINFRA/CE	LUVA REDUÇÃO PVC SOLD. AZUL DE 25X1/2''	UN	4.24
I1454	SEINFRA/CE	LUVA REDUÇÃO PVC SOLD/ROSCA DE 25X1/2''	UN	1.43
I1422	SEINFRA/CE	LUVA REDUÇÃO PVC SOLDAVEL DE 110X60MM	UN	32.590000000000003
I1423	SEINFRA/CE	LUVA REDUÇÃO PVC SOLDAVEL DE 110X75MM	UN	33.46
I1424	SEINFRA/CE	LUVA REDUÇÃO PVC SOLDAVEL DE 110X85MM	UN	34.17
I1425	SEINFRA/CE	LUVA REDUÇÃO PVC SOLDAVEL DE 25X20MM	UN	0.98
I1426	SEINFRA/CE	LUVA REDUÇÃO PVC SOLDAVEL DE 32X25MM	UN	2.2799999999999998
I1427	SEINFRA/CE	LUVA REDUÇÃO PVC SOLDAVEL DE 40X32MM	UN	2.4700000000000002
I1428	SEINFRA/CE	LUVA REDUÇÃO PVC SOLDAVEL DE 75X60MM	UN	11.96
I1429	SEINFRA/CE	LUVA REDUÇÃO PVC SOLDAVEL DE 85X60MM	UN	18.48
I1430	SEINFRA/CE	LUVA REDUÇÃO PVC SOLDAVEL DE 85X75MM	UN	22.87
I6469	SEINFRA/CE	LUVA RETA PARA EMENDA DE ELETRODUTO DE AÇO ZINCADO DN 1 1/2"	UN	3.92
I6468	SEINFRA/CE	LUVA RETA PARA EMENDA DE ELETRODUTO DE AÇO ZINCADO DN 1/2"	UN	1.23
I7706	SEINFRA/CE	LUVA SIMPLES FoFo JTE DN 1000	UN	26435.26
I7707	SEINFRA/CE	LUVA SIMPLES FoFo JTE DN 1200	UN	28030.04
I7699	SEINFRA/CE	LUVA SIMPLES FoFo JTE DN 300	UN	2417.64
I7700	SEINFRA/CE	LUVA SIMPLES FoFo JTE DN 350	UN	3169.74
I7701	SEINFRA/CE	LUVA SIMPLES FoFo JTE DN 400	UN	4139.8100000000004
I7702	SEINFRA/CE	LUVA SIMPLES FoFo JTE DN 500	UN	5598.97
I7703	SEINFRA/CE	LUVA SIMPLES FoFo JTE DN 600	UN	8286.9599999999991
I7704	SEINFRA/CE	LUVA SIMPLES FoFo JTE DN 700	UN	14845.86
I7705	SEINFRA/CE	LUVA SIMPLES FoFo JTE DN 800	UN	17626.47
I3904	SEINFRA/CE	LUVA SIMPLES FoFo JUNTA ELASTICA DN 100	UN	182.57
I3916	SEINFRA/CE	LUVA SIMPLES FoFo JUNTA ELASTICA DN 1000	UN	9165.0400000000009
I3918	SEINFRA/CE	LUVA SIMPLES FoFo JUNTA ELASTICA DN 1200	UN	9902.2800000000007
I3905	SEINFRA/CE	LUVA SIMPLES FoFo JUNTA ELASTICA DN 150	UN	274.8
I3906	SEINFRA/CE	LUVA SIMPLES FoFo JUNTA ELASTICA DN 200	UN	384.54
I3907	SEINFRA/CE	LUVA SIMPLES FoFo JUNTA ELASTICA DN 250	UN	501.85
I3908	SEINFRA/CE	LUVA SIMPLES FoFo JUNTA ELASTICA DN 300	UN	610.15
I3909	SEINFRA/CE	LUVA SIMPLES FoFo JUNTA ELASTICA DN 350	UN	1033.03
I3910	SEINFRA/CE	LUVA SIMPLES FoFo JUNTA ELASTICA DN 400	UN	1210.4000000000001
I7604	SEINFRA/CE	LUVA SIMPLES FoFo JUNTA ELÁSTICA DN 450	UN	1512.37
I3902	SEINFRA/CE	LUVA SIMPLES FoFo JUNTA ELASTICA DN 50	UN	69.64
I3911	SEINFRA/CE	LUVA SIMPLES FoFo JUNTA ELASTICA DN 500	UN	1694.02
I3912	SEINFRA/CE	LUVA SIMPLES FoFo JUNTA ELASTICA DN 600	UN	4145.25
I3913	SEINFRA/CE	LUVA SIMPLES FoFo JUNTA ELASTICA DN 700	UN	5012.6499999999996
I3903	SEINFRA/CE	LUVA SIMPLES FoFo JUNTA ELASTICA DN 75	UN	180.22
I7133	SEINFRA/CE	LUVA SIMPLES FoFo JUNTA ELASTICA DN 80	UN	180.22
I3914	SEINFRA/CE	LUVA SIMPLES FoFo JUNTA ELASTICA DN 800	UN	6540.69
I3915	SEINFRA/CE	LUVA SIMPLES FoFo JUNTA ELASTICA DN 900	UN	8274.09
I1457	SEINFRA/CE	LUVA SIMPLES PVC ESGOTO 100MM	UN	3.79
I1458	SEINFRA/CE	LUVA SIMPLES PVC ESGOTO 40MM	UN	1.07
I1459	SEINFRA/CE	LUVA SIMPLES PVC ESGOTO 50MM	UN	1.78
I1460	SEINFRA/CE	LUVA SIMPLES PVC ESGOTO 75MM	UN	3.51
I1461	SEINFRA/CE	LUVA SIMPLES PVC ESGOTO DE 150MM	UN	20.61
I3134	SEINFRA/CE	LUVA SIMPLES PVC PBA DN 100	UN	48.1
I3132	SEINFRA/CE	LUVA SIMPLES PVC PBA DN 50	UN	22.53
I3133	SEINFRA/CE	LUVA SIMPLES PVC PBA DN 75	UN	29.71
I6778	SEINFRA/CE	LUVA UNIÃO AÇO ASTM A-120 DE 20mm (3/4")	UN	50.04
I6779	SEINFRA/CE	LUVA UNIÃO AÇO ASTM A-120 DE 25mm (1")	UN	61.59
I8254	SEINFRA/CE	LUVA UNIÃO AÇO ASTM A-120 DE 40mm (1 1/2")	UN	77.75
I1433	SEINFRA/CE	LUVA UNIÃO AÇO GALVANIZADO (F.G) (2 1/2")	UN	53.69
I1431	SEINFRA/CE	LUVA UNIÃO AÇO GALVANIZADO (F.G) (3'')	UN	79.62
I1432	SEINFRA/CE	LUVA UNIÃO AÇO GALVANIZADO (F.G) (4'')	UN	113
I8916	SEINFRA/CE	LUVAS DE PROTEÇÃO EM PVC DE CANO LONGO	UN	7.87
I7956	SEINFRA/CE	MACACO HIDRÁULICO - 200 T	H	90
I1012	SEINFRA/CE	MACACO HIDRAULICO DE 50 T(ALUGUEL)	MÊS	634.55999999999995
I8638	SEINFRA/CE	MAÇANETA TIPO ALAVANCA CROMADO	PAR	45
I1495	SEINFRA/CE	MADEIRA (PEROBA)	M3	1800
I1496	SEINFRA/CE	MADEIRA (PINHO) DE 1A.	M3	1800
I1497	SEINFRA/CE	MADEIRA DE SUCUPIRA	M3	1800
I1498	SEINFRA/CE	MADEIRA TRABALHADA P/ CORRIMÃO	M	22.93
I4942	SEINFRA/CE	MANCAL INTERMEDIÁRIO DN 1	UN	1404.86
I4943	SEINFRA/CE	MANCAL INTERMEDIÁRIO DN 2	UN	1405.13
I4944	SEINFRA/CE	MANCAL INTERMEDIÁRIO DN 3	UN	1404.23
I4945	SEINFRA/CE	MANCAL INTERMEDIÁRIO DN 4	UN	1397.96
I1499	SEINFRA/CE	MANGUEIRA COM UNIÃO ENGATE RÁPIDO 2 1/2''X30M	UN	240.8
I2374	SEINFRA/CE	MANILHA DE BARRO VITRIFICADO PB D=100mm(L=1.00m)	M	9.93
I2375	SEINFRA/CE	MANILHA DE BARRO VITRIFICADO PB D=150mm(L=1.50m)	M	14.19
I2376	SEINFRA/CE	MANILHA DE BARRO VITRIFICADO PB D=200mm(L=1.50m)	M	22.7
I7402	SEINFRA/CE	MANILHA DE CONCRETO CA-2 DN 600mm	UN	128.33000000000001
I8077	SEINFRA/CE	MANILHA SAPATILHA PARA ALÇA PREFORMADA	UN	6.91
I6375	SEINFRA/CE	MANÔMETRO 1/2 x 4" escala 0 -20 kg/cm2	UN	139.84
I8917	SEINFRA/CE	MANÔMETRO GLICERINADO DN 62MM, CONEXÃO 1/4 NPT, CLASSE DE PRECISÃO ABNT, ATÉ 150PSI	UN	104.81
I1500	SEINFRA/CE	MANTA ASFALT.C/ ARMADURA FILME POLIETILENO E= 3MM	M2	20.53
I1501	SEINFRA/CE	MANTA ASFALTICA AUTO-ADESIVA	M2	18.600000000000001
I1502	SEINFRA/CE	MANTA ASFALTICA POLIMERICA	M2	17.829999999999998
I1503	SEINFRA/CE	MANTA BUTILICA. ESPESSURA 0.8MM	M2	51
I7946	SEINFRA/CE	MANTA DE ALUMÍNIO P/ IMPERMEABILIZAÇÃO	M2	19.3
I8555	SEINFRA/CE	MANTA DE FIBRA DE VIDRO 450 g/m²	KG	17.399999999999999
I1504	SEINFRA/CE	MANTA DE FIBRA DE VIDRO DE 7.5CM	M2	11.9
I1505	SEINFRA/CE	MANTA DE FIBRA DE VIDRO. ESPESSURA 5CM	M2	39.44
I1506	SEINFRA/CE	MANTA EM FELTRO P/ REVESTIMENTO	M2	15.21
I7945	SEINFRA/CE	MANTA POLIÉSTER ESTRUTURADA 4mm - TIPO IV (NBR 9952/98)	M2	25.27
I2703	SEINFRA/CE	MANUTENÇÃO	H	1
I2710	SEINFRA/CE	MAO DE OBRA DE OPERACAO AQ.FLUIDO TERMICO	H	5.55
I2712	SEINFRA/CE	MAO DE OBRA DE OPERAÇÃO BET.ELET.320L	H	5.55
I2714	SEINFRA/CE	MAO DE OBRA DE OPERAÇÃO BET.ELET.580L	H	5.55
I2716	SEINFRA/CE	MAO DE OBRA DE OPERAÇÃO BET.MOTOR DIESEL	H	5.55
I2751	SEINFRA/CE	MÃO DE OBRA DE OPERAÇÃO DA BOMBA C/ MOTOR DIESEL	H	3.95
I2748	SEINFRA/CE	MÃO DE OBRA DE OPERAÇÃO DA CAMINHONETE SAVEIRO	H	7.4
I2753	SEINFRA/CE	MÃO DE OBRA DE OPERAÇÃO DA CARREGADEIRA DE PNEUS (111 HP)	H	8.94
I2868	SEINFRA/CE	MÃO DE OBRA DE OPERAÇÃO DA CARREGADEIRA DE PNEUS (111 HP) (ALUGUEL)	H	8.94
I2755	SEINFRA/CE	MÃO DE OBRA DE OPERAÇÃO DA CARREGADEIRA DE PNEUS (180 HP)	H	8.94
I2870	SEINFRA/CE	MÃO DE OBRA DE OPERAÇÃO DA CARREGADEIRA DE PNEUS (180 HP) (ALUGUEL)	H	8.94
I2785	SEINFRA/CE	MÃO DE OBRA DE OPERAÇÃO DA DRAG LINE	H	8.94
I2787	SEINFRA/CE	MÃO DE OBRA DE OPERAÇÃO DA ESCAVADEIRA HIDRÁULICA	H	8.94
I2884	SEINFRA/CE	MÃO DE OBRA DE OPERAÇÃO DA ESCAVADEIRA HIDRÁULICA (ALUGUEL)	H	8.94
I8419	SEINFRA/CE	MÃO DE OBRA DE OPERAÇÃO DA FRESADORA A FRIO	H	11.4
I2809	SEINFRA/CE	MÃO DE OBRA DE OPERAÇÃO DA MÁQUINA DE POLIR	H	3.95
I2805	SEINFRA/CE	MÃO DE OBRA DE OPERAÇÃO DA MÁQUINA DE SOLDA	H	5.55
I2807	SEINFRA/CE	MÃO DE OBRA DE OPERAÇÃO DA MÁQUINA P/ CONCRETO PROJETADO	H	5.55
I2811	SEINFRA/CE	MÃO DE OBRA DE OPERAÇÃO DA MÁQUINA P/ JATEAMENTO	H	6.16
I2813	SEINFRA/CE	MÃO DE OBRA DE OPERAÇÃO DA MÁQUINA P/ PINT. FAIXAS SINALIZ. AUTOP.	H	6.16
I2815	SEINFRA/CE	MÃO DE OBRA DE OPERAÇÃO DA MESA VIBRATÓRIA E FORMAS	H	3.95
I2819	SEINFRA/CE	MÃO DE OBRA DE OPERAÇÃO DA MOTO ESCAV. TRANSPORTADOR	H	9.5500000000000007
I2821	SEINFRA/CE	MÃO DE OBRA DE OPERAÇÃO DA MOTO NIVELADORA	H	11.4
I2886	SEINFRA/CE	MÃO DE OBRA DE OPERAÇÃO DA MOTONIVELADORA (ALUGUEL)	H	11.4
I2823	SEINFRA/CE	MÃO DE OBRA DE OPERAÇÃO DA PERFURATRIZ PNEUMÁTICA	H	5.55
I2830	SEINFRA/CE	MÃO DE OBRA DE OPERAÇÃO DA RÉGUA VIBRATÓRIA DE CONCRETO (1,5 HP)	H	3.95
I2832	SEINFRA/CE	MÃO DE OBRA DE OPERAÇÃO DA RÉGUA VIBRATÓRIA DE CONCRETO (3 HP)	H	3.95
I2827	SEINFRA/CE	MÃO DE OBRA DE OPERAÇÃO DA RETRO ESCAVADEIRA DE PNEUS	H	8.94
I2888	SEINFRA/CE	MÃO DE OBRA DE OPERAÇÃO DA RETRO ESCAVADEIRA DE PNEUS (ALUGUEL)	H	8.94
I2834	SEINFRA/CE	MÃO DE OBRA DE OPERAÇÃO DA ROÇADEIRA COSTAL	H	3.95
I2835	SEINFRA/CE	MÃO DE OBRA DE OPERAÇÃO DA ROÇADEIRA REBOCÁVEL	H	4
I8397	SEINFRA/CE	MÃO DE OBRA DE OPERAÇÃO DA USINA DE MICRO-REVESTIMENTO	H	19.100000000000001
I2845	SEINFRA/CE	MÃO DE OBRA DE OPERAÇÃO DA USINA DE MISTURAS BETUM. A FRIO	H	9.5500000000000007
I2847	SEINFRA/CE	MÃO DE OBRA DE OPERAÇÃO DA USINA DE MISTURAS BETUM. A QUENTE	H	9.5500000000000007
I2848	SEINFRA/CE	MÃO DE OBRA DE OPERAÇÃO DA USINA MISTURADORA DE SOLOS	H	9.5500000000000007
I2894	SEINFRA/CE	MÃO DE OBRA DE OPERAÇÃO DA VIBRO ACABADORA MIST. BETUMINOSAS (ALUGUEL)	H	9.5500000000000007
I2705	SEINFRA/CE	MAO DE OBRA DE OPERAÇÃO DO BATE ESTACA	H	12.33
I2736	SEINFRA/CE	MÃO DE OBRA DE OPERAÇÃO DO CAMINHÃO ADAPTADO A JATO	H	7.4
I2738	SEINFRA/CE	MÃO DE OBRA DE OPERAÇÃO DO CAMINHÃO ADAPTADO A VÁCUO	H	7.4
I2860	SEINFRA/CE	MÃO DE OBRA DE OPERAÇÃO DO CAMINHÃO BASCULANTE 12 M3 (ALUGUEL)	H	7.4
I2724	SEINFRA/CE	MÃO DE OBRA DE OPERAÇÃO DO CAMINHÃO BASCULANTE 12M3	H	7.4
I2722	SEINFRA/CE	MÃO DE OBRA DE OPERAÇÃO DO CAMINHÃO BASCULANTE 6M3	H	7.4
I2858	SEINFRA/CE	MÃO DE OBRA DE OPERAÇÃO DO CAMINHÃO BASCULANTE 6M3 (ALUGUEL)	H	7.4
I2726	SEINFRA/CE	MÃO DE OBRA DE OPERAÇÃO DO CAMINHÃO BASCULANTE P/ ROCHA	H	7.4
I2730	SEINFRA/CE	MÃO DE OBRA DE OPERAÇÃO DO CAMINHÃO C/ CARROCERIA DE MADEIRA (136 HP)	H	7.4
I2732	SEINFRA/CE	MÃO DE OBRA DE OPERAÇÃO DO CAMINHÃO C/ CARROCERIA DE MADEIRA (184 HP)	H	7.4
I2728	SEINFRA/CE	MÃO DE OBRA DE OPERAÇÃO DO CAMINHÃO C/ CARROCERIA DE MADEIRA (92 HP)	H	7.4
I2734	SEINFRA/CE	MÃO DE OBRA DE OPERAÇÃO DO CAMINHÃO COMERC. EQUIP. C/ GUINDAUTO	H	7.4
I2740	SEINFRA/CE	MÃO DE OBRA DE OPERAÇÃO DO CAMINHÃO DISTRIBUIDOR DE LIGANTE	H	15.1
I2866	SEINFRA/CE	MÃO DE OBRA DE OPERAÇÃO DO CAMINHÃO DISTRIBUIDOR DE LIGANTE (ALUGUEL)	H	15.1
I2742	SEINFRA/CE	MÃO DE OBRA DE OPERAÇÃO DO CAMINHÃO EQUIP. C/ USINA LAMA ASF.	H	15.1
I2744	SEINFRA/CE	MÃO DE OBRA DE OPERAÇÃO DO CAMINHÃO TANQUE 6.000 L	H	7.4
I2862	SEINFRA/CE	MÃO DE OBRA DE OPERAÇÃO DO CAMINHÃO TANQUE 6000 L (ALUGUEL)	H	7.4
I2746	SEINFRA/CE	MÃO DE OBRA DE OPERAÇÃO DO CAMINHÃO TANQUE 8.000 L	H	7.4
I2864	SEINFRA/CE	MÃO DE OBRA DE OPERAÇÃO DO CAMINHÃO TANQUE 8000 L (ALUGUEL)	H	7.4
I2756	SEINFRA/CE	MÃO DE OBRA DE OPERAÇÃO DO CARRINHO DE MÃO	H	3.95
I2758	SEINFRA/CE	MÃO DE OBRA DE OPERAÇÃO DO CAVALO MEC. C/ PRANC. 2 EIXOS	H	9.5500000000000007
I2760	SEINFRA/CE	MÃO DE OBRA DE OPERAÇÃO DO CAVALO MEC. C/ PRANC. 3 EIXOS	H	9.5500000000000007
I2872	SEINFRA/CE	MÃO DE OBRA DE OPERAÇÃO DO CAVALO MEC. C/ PRANCHA 2 EIXOS (ALUGUEL)	H	9.5500000000000007
I2874	SEINFRA/CE	MÃO DE OBRA DE OPERAÇÃO DO CAVALO MEC. C/ PRANCHA 3 EIXOS (ALUGUEL)	H	9.5500000000000007
I2882	SEINFRA/CE	MÃO DE OBRA DE OPERAÇÃO DO COMP. DE PNEUS PRESSÃO VAR. AUTOP. (ALUGUEL)	H	8.94
I2876	SEINFRA/CE	MÃO DE OBRA DE OPERAÇÃO DO COMP. LISO TANDEM AUTOPROPELIDO (ALUGUEL)	H	8.94
I2878	SEINFRA/CE	MÃO DE OBRA DE OPERAÇÃO DO COMP. LISO VIBRATÓRIO AUTOPROPELIDO (ALUGUEL)	H	8.94
I2880	SEINFRA/CE	MÃO DE OBRA DE OPERAÇÃO DO COMP. PÉ DE CARNEIRO VIB. AUTOPROP. (ALUGUEL)	H	8.94
I2768	SEINFRA/CE	MÃO DE OBRA DE OPERAÇÃO DO COMPAC. DE PNEUS PRES. VAR. AUTOPR.	H	8.94
I2762	SEINFRA/CE	MÃO DE OBRA DE OPERAÇÃO DO COMPAC. LISO TANDEM AUTOPR.	H	8.94
I2764	SEINFRA/CE	MÃO DE OBRA DE OPERAÇÃO DO COMPAC. LISO VIBRAT. AUTOPROPELIDO	H	8.94
I2766	SEINFRA/CE	MÃO DE OBRA DE OPERAÇÃO DO COMPAC. PE DE CARN. VIBRAT. AUTOPR.	H	8.94
I2770	SEINFRA/CE	MÃO DE OBRA DE OPERAÇÃO DO COMPACTADOR DE PLACA VIBRATÓRIA (4 HP)	H	5.55
I2772	SEINFRA/CE	MÃO DE OBRA DE OPERAÇÃO DO COMPACTADOR DE PLACA VIBRATÓRIA (7 HP)	H	5.55
I2774	SEINFRA/CE	MÃO DE OBRA DE OPERAÇÃO DO COMPRESSOR DE AR 170PCM	H	8.94
I2776	SEINFRA/CE	MÃO DE OBRA DE OPERAÇÃO DO COMPRESSOR DE AR 250 PCM	H	8.94
I2778	SEINFRA/CE	MÃO DE OBRA DE OPERAÇÃO DO COMPRESSOR DE AR 335 PCM	H	8.94
I2780	SEINFRA/CE	MÃO DE OBRA DE OPERAÇÃO DO COMPRESSOR DE AR 765 PCM	H	8.94
I2781	SEINFRA/CE	MÃO DE OBRA DE OPERAÇÃO DO CONJUNTO DE BRITAGEM 30 M3/H	H	9.5500000000000007
I2792	SEINFRA/CE	MÃO DE OBRA DE OPERAÇÃO DO GRUPO GERADOR 145 KVA	H	5.55
I2794	SEINFRA/CE	MÃO DE OBRA DE OPERAÇÃO DO GRUPO GERADOR 180 KVA	H	5.55
I2790	SEINFRA/CE	MÃO DE OBRA DE OPERAÇÃO DO GRUPO GERADOR 36 KVA	H	5.55
I2796	SEINFRA/CE	MÃO DE OBRA DE OPERAÇÃO DO GUINDASTE DE TORRE (11 HP)	H	8.94
I2798	SEINFRA/CE	MÃO DE OBRA DE OPERAÇÃO DO GUINDASTE DE TORRE (20 HP)	H	8.94
I2800	SEINFRA/CE	MÃO DE OBRA DE OPERAÇÃO DO GUINDASTE DE TORRE (40 HP)	H	8.94
I2804	SEINFRA/CE	MÃO DE OBRA DE OPERAÇÃO DO GUINDASTE HIDRÁULICO SOBRE PNEUS (142 HP)	H	8.94
I2802	SEINFRA/CE	MÃO DE OBRA DE OPERAÇÃO DO GUINDASTE HIDRÁULICO SOBRE PNEUS (45 HP)	H	8.94
I2817	SEINFRA/CE	MÃO DE OBRA DE OPERAÇÃO DO MICROTRATOR C/ APAR. DE GRAMA	H	7.4
I2822	SEINFRA/CE	MÃO DE OBRA DE OPERAÇÃO DO NÍVEL	H	9.5500000000000007
I2825	SEINFRA/CE	MÃO DE OBRA DE OPERAÇÃO DO PULVERIZADOR SOBRE PNEUS	H	3.95
I2828	SEINFRA/CE	MÃO DE OBRA DE OPERAÇÃO DO ROMPEDOR PNEUMÁTICO	H	5.55
I2836	SEINFRA/CE	MÃO DE OBRA DE OPERAÇÃO DO TEODOLITO	H	11.1
I2890	SEINFRA/CE	MÃO DE OBRA DE OPERAÇÃO DO TRATOR DE ESTEIRA C/ LÂM. E ESCARIF. (ALUGUEL)	H	9.5500000000000007
I2840	SEINFRA/CE	MÃO DE OBRA DE OPERAÇÃO DO TRATOR DE ESTEIRAS C/ LÂMINA	H	9.5500000000000007
I2842	SEINFRA/CE	MÃO DE OBRA DE OPERAÇÃO DO TRATOR DE ESTEIRAS C/ LÂMINA E ESC. (155 HP)	H	9.5500000000000007
I2838	SEINFRA/CE	MÃO DE OBRA DE OPERAÇÃO DO TRATOR DE ESTEIRAS C/ LÂMINA E ESC. (328 HP)	H	9.5500000000000007
I2844	SEINFRA/CE	MÃO DE OBRA DE OPERAÇÃO DO TRATOR DE PNEUS	H	7.4
I2892	SEINFRA/CE	MÃO DE OBRA DE OPERAÇÃO DO TRATOR DE PNEUS (ALUGUEL)	H	7.4
I2856	SEINFRA/CE	MÃO DE OBRA DE OPERAÇÃO DO VEÍCULO UTILITÁRIO KOMBI	H	7.4
I2850	SEINFRA/CE	MÃO DE OBRA DE OPERAÇÃO DO VIBRADOR IMERSÃO C/ MOTOR DIESEL	H	5.55
I2852	SEINFRA/CE	MÃO DE OBRA DE OPERAÇÃO DO VIBRADOR IMERSÃO C/ MOTOR ELÉTRICO	H	5.55
I2854	SEINFRA/CE	MÃO DE OBRA DE OPERAÇÃO DO VIBRO ACABAD. DE MISTURAS BETUM.	H	9.5500000000000007
I6021	SEINFRA/CE	MÃO FRANCESA EM AÇO GALVANIZADO A FOGO REVESTIDA EM FIBRA DE VIDRO PARA ELETROCALHA 300mm	UN	45.49
I6022	SEINFRA/CE	MÃO FRANCESA EM AÇO GALVANIZADO A FOGO REVESTIDA EM FIBRA DE VIDRO PARA ELETROCALHA 500mm	UN	58.48
I8632	SEINFRA/CE	MÁQUINA DE CORTE	H	0.48
I2686	SEINFRA/CE	MÁQUINA DE POLIR	UN	3360
I0634	SEINFRA/CE	MÁQUINA DE POLIR (CHI)	H	4.1343199999999998
I0748	SEINFRA/CE	MÁQUINA DE POLIR (CHP)	H	5.7036199999999999
I2687	SEINFRA/CE	MÁQUINA DE SOLDA	UN	3885
I0635	SEINFRA/CE	MÁQUINA DE SOLDA (CHI)	H	5.8608000000000002
I0749	SEINFRA/CE	MÁQUINA DE SOLDA (CHP)	H	10.438549999999999
I8410	SEINFRA/CE	MÁQUINA ESPARGIDORA C/ CONTROLE COMPUTADORIZADO	H	310
I2642	SEINFRA/CE	MÁQUINA P/ CONCRETO PROJETADO	UN	71400
I6169	SEINFRA/CE	MÁQUINA P/ CRAVAÇÃO (MÉTODO NÃO DESTRUTIVO)	H	206.6
I2688	SEINFRA/CE	MÁQUINA P/ JATEAMENTO	UN	52500
I2643	SEINFRA/CE	MÁQUINA P/ PINTURA FAIXAS SINAL. AUTOPROPELIDO	UN	283500
I0636	SEINFRA/CE	MÁQUINA P/CONCRETO PROJETADO (CHI)	H	9.5662500000000001
I0750	SEINFRA/CE	MÁQUINA P/CONCRETO PROJETADO (CHP)	H	31.838125000000002
I0637	SEINFRA/CE	MÁQUINA P/JATEAMENTO (CHI)	H	8.9949999999999992
I0751	SEINFRA/CE	MÁQUINA P/JATEAMENTO (CHP)	H	19.487500000000001
I0638	SEINFRA/CE	MÁQUINA P/PINT. FAIXAS SINAL. AUTOPR. (CHI)	H	25.296250000000001
I0752	SEINFRA/CE	MÁQUINA P/PINT. FAIXAS SINAL. AUTOPR. (CHP)	H	108.94
I8695	SEINFRA/CE	MÁQUINA REGULADORA DE LASTRO CONTÍNUA AUTOMÁTICA PESADA -SERVIÇOS ESPECIALIZADO	H	1426.96
I8694	SEINFRA/CE	MAQUINA SOCADORA E NIVELADORA CONTÍNUA AUTOMÁTICA PESADA - SERVIÇO ESPECIALIZADO	H	2792.27
I1508	SEINFRA/CE	MAQUINISTA ELEVADOR	H	4
I1509	SEINFRA/CE	MARMORE BRANCO, ESP.=3CM	M2	160
I8918	SEINFRA/CE	MARRETA MÉDIA OITAVADA DE 500G	UN	19.059999999999999
I7959	SEINFRA/CE	MARTELO PNEUMÁTICO	H	176
I7430	SEINFRA/CE	MARTELO PNEUMÁTICO	H	130
I1510	SEINFRA/CE	MASSA A BASE DE EPOXI	KG	2.12
I1511	SEINFRA/CE	MASSA ACRILICA PARA PINTURA LATEX	KG	6.83
I1512	SEINFRA/CE	MASSA CORRIDA A BASE DE OLEO	KG	9.4600000000000009
I1513	SEINFRA/CE	MASSA CORRIDA A BASE DE PVA	KG	5.26
I1514	SEINFRA/CE	MASSA DE VEDAÇÃO	KG	11.8
I1515	SEINFRA/CE	MASSA IGAS PARA CAIXILHO DE ALUMINIO	KG	3.1
I1516	SEINFRA/CE	MASSA PARA VIDRO	KG	4.3
I8554	SEINFRA/CE	MASTIQUE BETUMINOSO MODIFICADO COM POLIURETANO, TIXOTRÓPICO, BICOMPONENTE PARA JUNTA DE DILATAÇÃO	KG	10
I1517	SEINFRA/CE	MASTIQUE ELASTICO	KG	24.07
I6804	SEINFRA/CE	MASTIQUE ELASTICO A BASE DE POLIURETANO NA COR CINZA - UNIPLAC 400ml	UN	119.59
I1518	SEINFRA/CE	MASTRO SIMPLE FG DE 1 1/2''X3M	M	14.94
I8517	SEINFRA/CE	MASTRO SIMPLES 2,0m x 2"	UN	43.19
I6111	SEINFRA/CE	MATA JUNTA (PADRÃO MUTIRÃO)	M	2.2000000000000002
I8155	SEINFRA/CE	MATERIAIS E ACESSÓRIOS PARA LINHA DE TRANSMISSÃO, CLASSE 72,5 KV, PADRÃO RURAL, COM CRUZETA DE CONCRETO ARMADO PARA CABO DE ALUMÍNIO LIGA 6201, EM POSTE DE CONCRETO ARMADO DUPLO T1500/17 B (CONDUTOR NÃO INCLUSO)	KM	97406.71
I8154	SEINFRA/CE	MATERIAIS E ACESSÓRIOS PARA LINHA DE TRANSMISSÃO, CLASSE 72,5 KV, PADRÃO URBANO, COM ISOLADOR POLIMÉRICO PARA CABO DE ALUMÍNIO LIGA 6201, EM POSTE DE CONCRETO ARMADO DUPLO T600/17 B (CONDUTOR NÃO INCLUSO)	KM	153711.32
I8150	SEINFRA/CE	MATERIAIS E ACESSÓRIOS PARA REDE DE DISTRIBUIÇÃO RURAL PRIMÁRIA, TENSÃO DE 13,80 KV, PARA CABO DE ALUMÍNIO, COM ESTRUTURA DE ALINHAMENTO EM POSTE DE CONCRETO ARMADO DUPLO T 150/10 (CONDUTOR NÃO INCLUSO)	KM	14280.35
I8151	SEINFRA/CE	MATERIAIS E ACESSÓRIOS PARA REDE DE DISTRIBUIÇÃO RURAL PRIMÁRIA, TENSÃO DE 13,80 KV, PARA CABO DE COBRE, COM ESTRUTURA DE ALINHAMENTO EM POSTE DE CONCRETO ARMADO DUPLO T 150/10 (CONDUTOR NÃO INCLUSO)	KM	19918.71
I8148	SEINFRA/CE	MATERIAIS E ACESSÓRIOS PARA REDE DE DISTRIBUIÇÃO SECUNDÁRIA, PARA CABO DE ALUMÍNIO, NA TENSÃO DE 380 V, COM ESTRUTURA DE ALINHAMENTO EM POSTE DE CONCRETO ARMADO DUPLO T 150/9 (CONDUTOR E TRANSFORMADOR NÃO INCLUSOS)	KM	18495.95
I8152	SEINFRA/CE	MATERIAIS E ACESSÓRIOS PARA REDE DE DISTRIBUIÇÃO SECUNDÁRIA, PARA CABO DE ALUMÍNIO, TENSÃO DE 380 V, COM ESTRUTURA DE ALINHAMENTO EM POSTE DE CONCRETO ARMADO DUPLO T 150/9 (CONDUTOR E TRANSFORMADOR NÃO INCLUSOS)	KM	18495.95
I8149	SEINFRA/CE	MATERIAIS E ACESSÓRIOS PARA REDE DE DISTRIBUIÇÃO SECUNDÁRIA, PARA CABO DE COBRE, NA TENSÃO DE 380 V, COM ESTRUTURA DE ALINHAMENTO EM POSTE DE CONCRETO ARMADO DUPLO T 150/9 (CONDUTOR E TRANSFORMADOR NÃO INCLUSOS)	KM	24503.18
I8153	SEINFRA/CE	MATERIAIS E ACESSÓRIOS PARA REDE DE DISTRIBUIÇÃO SECUNDÁRIA, PARA CABO DE COBRE, TENSÃO DE 380 V, COM ESTRUTURA DE ALINHAMENTO EM POSTE DE CONCRETO ARMADO DUPLO T 150/9 (CONDUTOR E TRANSFORMADOR NÃO INCLUSOS)	KM	24503.18
I8146	SEINFRA/CE	MATERIAIS E ACESSÓRIOS PARA REDE DE DISTRIBUIÇÃO URBANA PRIMÁRIA NA TENSÃO DE 13,80 KV, PARA CABO DE ALUMÍNIO, COM ESTRUTURA DE ALINHAMENTO EM POSTE DE CONCRETO ARMADO DUPLO T 150/10 (CONDUTOR NÃO INCLUSO)	KM	37603.15
I8147	SEINFRA/CE	MATERIAIS E ACESSÓRIOS PARA REDE DE DISTRIBUIÇÃO URBANA PRIMÁRIA NA TENSÃO DE 13,80 KV, PARA CABO DE COBRE, COM ESTRUTURA DE ALINHAMENTO EM POSTE DE CONCRETO ARMADO DUPLO T 150/10 (CONDUTOR NÃO INCLUSO)	KM	40554.07
I8126	SEINFRA/CE	MATERIAIS E ACESSÓRIOS PARA SUBESTAÇÃO ABRIGADA EM ALVENARIA DE 1000 KVA/13.800-380/220 V, ENTRADA AÉREA, COM POSTO DE MEDIÇÃO, DISJUNÇÃO E TRANSFORMAÇÃO, FORNECIDA COM QUADRO DE PROTEÇÃO GERAL DE BAIXA TENSÃO	UN	97886.23
I8127	SEINFRA/CE	MATERIAIS E ACESSÓRIOS PARA SUBESTAÇÃO ABRIGADA EM ALVENARIA DE 1250 KVA/13.800-380/220 V, ENTRADA AÉREA, COM POSTO DE MEDIÇÃO, DISJUNÇÃO E TRANSFORMAÇÃO, FORNECIDA COM QUADRO DE PROTEÇÃO GERAL DE BAIXA TENSÃO	UN	113452.34
I8128	SEINFRA/CE	MATERIAIS E ACESSÓRIOS PARA SUBESTAÇÃO ABRIGADA EM ALVENARIA DE 1500 KVA/13.800-380/220 V, ENTRADA AÉREA, COM POSTO DE MEDIÇÃO, DISJUNÇÃO E TRANSFORMAÇÃO, FORNECIDA COM QUADRO DE PROTEÇÃO GERAL DE BAIXA TENSÃO	UN	133824.22
I8122	SEINFRA/CE	MATERIAIS E ACESSÓRIOS PARA SUBESTAÇÃO ABRIGADA EM ALVENARIA DE 225 KVA/13.800-380/220 V, ENTRADA AÉREA, COM POSTO DE TRANSFORMAÇÃO, FORNECIDA COM QUADRO DE MEDIÇÃO E PROTEÇÃO GERAL DE BAIXA TENSÃO	UN	36738.949999999997
I8123	SEINFRA/CE	MATERIAIS E ACESSÓRIOS PARA SUBESTAÇÃO ABRIGADA EM ALVENARIA DE 300 KVA/13.800-380/220 V, ENTRADA AÉREA, COM POSTO DE MEDIÇÃO, DISJUNÇÃO E TRANSFORMAÇÃO, FORNECIDA COM QUADRO DE PROTEÇÃO GERAL DE BAIXA TENSÃO	UN	63853.69
I8124	SEINFRA/CE	MATERIAIS E ACESSÓRIOS PARA SUBESTAÇÃO ABRIGADA EM ALVENARIA DE 500 KVA/13.800-380/220 V, ENTRADA AÉREA, COM POSTO DE MEDIÇÃO, DISJUNÇÃO E TRANSFORMAÇÃO, FORNECIDA COM QUADRO DE PROTEÇÃO GERAL DE BAIXA TENSÃO	UN	75195.77
I8125	SEINFRA/CE	MATERIAIS E ACESSÓRIOS PARA SUBESTAÇÃO ABRIGADA EM ALVENARIA DE 750 KVA/13.800-380/220 V, ENTRADA AÉREA, COM POSTO DE MEDIÇÃO, DISJUNÇÃO E TRANSFORMAÇÃO, FORNECIDA COM QUADRO DE PROTEÇÃO GERAL DE BAIXA TENSÃO	UN	85945.55
I8119	SEINFRA/CE	MATERIAIS E ACESSÓRIOS PARA SUBESTAÇÃO AÉREA DE 112,5 KVA / 13.800-380/220V COM QUADRO DE MEDIÇÃO E PROTEÇÃO GERAL	UN	11065.95
I8115	SEINFRA/CE	MATERIAIS E ACESSÓRIOS PARA SUBESTAÇÃO AÉREA DE 15 KVA / 13.800-380/220V	UN	6133.7
	SEINFRA/CE
	SEINFRA/CE	COM QUADRO DE MEDIÇÃO E PROTEÇÃO GERAL
I8120	SEINFRA/CE	MATERIAIS E ACESSÓRIOS PARA SUBESTAÇÃO AÉREA DE 150 KVA / 13.800-380/220V COM QUADRO DE MEDIÇÃO E PROTEÇÃO GERAL	UN	13110.52
I8121	SEINFRA/CE	MATERIAIS E ACESSÓRIOS PARA SUBESTAÇÃO AÉREA DE 225 KVA / 13.800-380/220V COM QUADRO DE MEDIÇÃO E PROTEÇÃO GERAL	UN	16820.240000000002
I8116	SEINFRA/CE	MATERIAIS E ACESSÓRIOS PARA SUBESTAÇÃO AÉREA DE 30 KVA / 13.800-380/220V COM QUADRO DE MEDIÇÃO E PROTEÇÃO GERAL	UN	6903.05
I8117	SEINFRA/CE	MATERIAIS E ACESSÓRIOS PARA SUBESTAÇÃO AÉREA DE 45 KVA / 13.800-380/220V COM QUADRO DE MEDIÇÃO E PROTEÇÃO GERAL	UN	7661.85
I8118	SEINFRA/CE	MATERIAIS E ACESSÓRIOS PARA SUBESTAÇÃO AÉREA DE 75 KVA / 13.800-380/220V COM QUADRO DE MEDIÇÃO E PROTEÇÃO GERAL	UN	9168.93
I8132	SEINFRA/CE	MATERIAIS E ACESSÓRIOS PARA SUBESTAÇÃO AO TEMPO AO NÍVEL DO SOLO DE 1000 KVA/13.800-380/220 V, COM CONJUNTO DE MEDIÇÃO PRIMÁRIA EM POSTE DE CONCRETO, POSTO DE DISJUNÇÃO EM CUBÍCULO METÁLICO, FORNECIDA COM QUADRO GERAL DE PROTEÇÃO DE BAIXA TENSÃO	UN	83679.929999999993
I8133	SEINFRA/CE	MATERIAIS E ACESSÓRIOS PARA SUBESTAÇÃO AO TEMPO AO NÍVEL DO SOLO DE 1250 KVA/13.800-380/220 V, COM CONJUNTO DE MEDIÇÃO PRIMÁRIA EM POSTE DE CONCRETO, POSTO DE DISJUNÇÃO EM CUBÍCULO METÁLICO, FORNECIDA COM QUADRO GERAL DE PROTEÇÃO DE BAIXA TENSÃO	UN	99277.38
I8134	SEINFRA/CE	MATERIAIS E ACESSÓRIOS PARA SUBESTAÇÃO AO TEMPO AO NÍVEL DO SOLO DE 1500 KVA/13.800-380/220 V, COM CONJUNTO DE MEDIÇÃO PRIMÁRIA EM POSTE DE CONCRETO, POSTO DE DISJUNÇÃO EM CUBÍCULO METÁLICO, FORNECIDA COM QUADRO GERAL DE PROTEÇÃO DE BAIXA TENSÃO	UN	114031.98
I8129	SEINFRA/CE	MATERIAIS E ACESSÓRIOS PARA SUBESTAÇÃO AO TEMPO AO NÍVEL DO SOLO DE 300 KVA/13.800-380/220 V, COM CONJUNTO DE MEDIÇÃO PRIMÁRIA EM POSTE DE CONCRETO, POSTO DE DISJUNÇÃO EM CUBÍCULO METÁLICO, FORNECIDA COM QUADRO GERAL DE PROTEÇÃO DE BAIXA TENSÃO	UN	55835.62
I8130	SEINFRA/CE	MATERIAIS E ACESSÓRIOS PARA SUBESTAÇÃO AO TEMPO AO NÍVEL DO SOLO DE 500 KVA/13.800-380/220 V, COM CONJUNTO DE MEDIÇÃO PRIMÁRIA EM POSTE DE CONCRETO, POSTO DE DISJUNÇÃO EM CUBÍCULO METÁLICO, FORNECIDA COM QUADRO GERAL DE PROTEÇÃO DE BAIXA TENSÃO	UN	66016.3
I8131	SEINFRA/CE	MATERIAIS E ACESSÓRIOS PARA SUBESTAÇÃO AO TEMPO AO NÍVEL DO SOLO DE 750 KVA/13.800-380/220 V, COM CONJUNTO DE MEDIÇÃO PRIMÁRIA EM POSTE DE CONCRETO, POSTO DE DISJUNÇÃO EM CUBÍCULO METÁLICO, FORNECIDA COM QUADRO GERAL DE PROTEÇÃO DE BAIXA TENSÃO	UN	74842.710000000006
I8143	SEINFRA/CE	MATERIAIS E ACESSÓRIOS PARA SUBESTAÇÃO AO TEMPO, AO NÍVEL DO SOLO, DE 10/12,5 MVA/69.000-13.800 V, COM 1 (UM) VÃO DE ENTRADA (69 KV) E 4 (QUATRO) VÃOS DE SAÍDA (13,8 KV) EM ESTRUTURA DE CONCRETO ARMADO, COM DISJUNTOR DE PROTEÇÃO NO PRIMÁRIO E SECUNDÁRIO, CASA DE COMANDO E BANCO DE CAPACITORES	UN	2361579.12
I8144	SEINFRA/CE	MATERIAIS E ACESSÓRIOS PARA SUBESTAÇÃO AO TEMPO, AO NÍVEL DO SOLO, DE 15/20 MVA/69.000-13.800 V, COM 1 (UM) VÃO DE ENTRADA (69 KV) E 5 (CINCO) VÃOS DE SAÍDA (13,8 KV) EM ESTRUTURA DE CONCRETO ARMADO, COM DISJUNTOR DE PROTEÇÃO NO PRIMÁRIO E SECUNDÁRIO, TRANSFORMADOR COM REGULAÇÃO INCORPORADA, CASA DE COMANDO E BANCO DE CAPACITORES	UN	4184509.95
I8145	SEINFRA/CE	MATERIAIS E ACESSÓRIOS PARA SUBESTAÇÃO AO TEMPO, AO NÍVEL DO SOLO, DE 20/33 MVA/69.000-13.800 V, COM 1 (UM) VÃO DE ENTRADA (69 KV) E 5 (CINCO) VÃOS DE SAÍDA (13,8 KV) EM ESTRUTURA DE CONCRETO ARMADO, COM DISJUNTOR DE PROTEÇÃO NO PRIMÁRIO E SECUNDÁRIO, TRANSFORMADOR COM REGULAÇÃO INCORPORADA, CASA DE COMANDO E BANCO DE CAPACITORES	UN	4773007.71
I8141	SEINFRA/CE	MATERIAIS E ACESSÓRIOS PARA SUBESTAÇÃO AO TEMPO, AO NÍVEL DO SOLO, DE 5 MVA/69.000-13.800 V, COM 1 (UM) VÃO DE ENTRADA (69 KV) E 2 (DOIS) VÃOS DE SAÍDA (13,8 KV) EM ESTRUTURA DE CONCRETO ARMADO, COM DISJUNTOR DE PROTEÇÃO SOMENTE NO SECUNDÁRIO, CASA DE COMANDO E BANCO DE CAPACITORES	UN	1201466
I8142	SEINFRA/CE	MATERIAIS E ACESSÓRIOS PARA SUBESTAÇÃO AO TEMPO, AO NÍVEL DO SOLO, DE 7,5 MVA/69.000-13.800 V, COM 1 (UM) VÃO DE ENTRADA (69 KV) E 3 (TRÊS) VÃOS DE SAÍDA (13,8 KV) EM ESTRUTURA DE CONCRETO ARMADO, COM DISJUNTOR DE PROTEÇÃO SOMENTE NO SECUNDÁRIO, CASA DE COMANDO E BANCO DE CAPACITORES	UN	1696799
I8136	SEINFRA/CE	MATERIAIS E ACESSÓRIOS PARA SUBESTAÇÃO TIPO PEDESTAL DE 112,5 KVA/13.800-380/220 V, ENTRADA SUBTERRÂNEA, COM FUSÍVEL PRIMÁRIO BAIONETA, FORNECIDA COM PROTEÇÃO, SECCIONAMENTO GERAL E MEDIÇÃO EM BAIXA TENSÃO	UN	27367.68
I8137	SEINFRA/CE	MATERIAIS E ACESSÓRIOS PARA SUBESTAÇÃO TIPO PEDESTAL DE 150 KVA/13.800-380/220 V, ENTRADA SUBTERRÂNEA, COM FUSÍVEL PRIMÁRIO BAIONETA, FORNECIDA COM PROTEÇÃO, SECCIONAMENTO GERAL E MEDIÇÃO EM BAIXA TENSÃO	UN	29382.73
I8138	SEINFRA/CE	MATERIAIS E ACESSÓRIOS PARA SUBESTAÇÃO TIPO PEDESTAL DE 225 KVA/13.800-380/220 V, ENTRADA SUBTERRÂNEA, COM FUSÍVEL PRIMÁRIO BAIONETA, FORNECIDA COM PROTEÇÃO, SECCIONAMENTO GERAL E MEDIÇÃO EM BAIXA TENSÃO	UN	33413.9
I8139	SEINFRA/CE	MATERIAIS E ACESSÓRIOS PARA SUBESTAÇÃO TIPO PEDESTAL DE 300 KVA/13.800-380/220 V, ENTRADA SUBTERRÂNEA, COM FUSÍVEL PRIMÁRIO BAIONETA, FORNECIDA COM PROTEÇÃO, SECCIONAMENTO GERAL E MEDIÇÃO EM BAIXA TENSÃO	UN	37474.58
I8140	SEINFRA/CE	MATERIAIS E ACESSÓRIOS PARA SUBESTAÇÃO TIPO PEDESTAL DE 500 KVA/13.800-380/220 V, ENTRADA SUBTERRÂNEA, COM FUSÍVEL PRIMÁRIO BAIONETA, FORNECIDA COM PROTEÇÃO, SECCIONAMENTO GERAL E MEDIÇÃO EM BAIXA TENSÃO	UN	48255.97
I8135	SEINFRA/CE	MATERIAIS E ACESSÓRIOS PARA SUBESTAÇÃO TIPO PEDESTAL DE 75 KVA/13.800-380/220 V, ENTRADA SUBTERRÂNEA, COM FUSÍVEL PRIMÁRIO BAIONETA, FORNECIDA COM PROTEÇÃO, SECCIONAMENTO GERAL E MEDIÇÃO EM BAIXA TENSÃO	UN	25352.62
I2841	SEINFRA/CE	MATERIAL DE OPERAÇÃO DO TRATOR DE ESTEIRAS C/ LÂMINA E ESC. (155 HP)	H	55.8
I2709	SEINFRA/CE	MATERIAL DE OPERACAO AQ.FLUIDO TERMICO	H	84
I2711	SEINFRA/CE	MATERIAL DE OPERAÇÃO BET.ELET.320L	H	1.6875
I2713	SEINFRA/CE	MATERIAL DE OPERAÇÃO BET.ELET.580L	H	2.53125
I2715	SEINFRA/CE	MATERIAL DE OPERAÇÃO BET.MOTOR DIESEL	H	2.7
I2750	SEINFRA/CE	MATERIAL DE OPERAÇÃO DA BOMBA C/ MOTOR DIESEL	H	2.7
I2717	SEINFRA/CE	MATERIAL DE OPERAÇÃO DA BOMBA ELÉTRICA P/ DRENAGEM (1,3 HP)	H	0.43874999999999997
I2718	SEINFRA/CE	MATERIAL DE OPERAÇÃO DA BOMBA ELÉTRICA P/ DRENAGEM (3,6 HP)	H	1.2150000000000001
I2720	SEINFRA/CE	MATERIAL DE OPERAÇÃO DA BOMBA SUBMERSÍVEL ABS	H	1.35
I2719	SEINFRA/CE	MATERIAL DE OPERAÇÃO DA BOMBA SUBMERSÍVEL FLYGT	H	1.35
I2747	SEINFRA/CE	MATERIAL DE OPERAÇÃO DA CAMINHONETE SAVEIRO	H	29.154
I2749	SEINFRA/CE	MATERIAL DE OPERAÇÃO DA CARREGADEIRA DE PNEUS	H	64.8
I2752	SEINFRA/CE	MATERIAL DE OPERAÇÃO DA CARREGADEIRA DE PNEUS (111 HP)	H	39.96
I2867	SEINFRA/CE	MATERIAL DE OPERAÇÃO DA CARREGADEIRA DE PNEUS (111 HP) (ALUGUEL)	H	27.971999999999998
I2754	SEINFRA/CE	MATERIAL DE OPERAÇÃO DA CARREGADEIRA DE PNEUS (180 HP)	H	64.8
I2869	SEINFRA/CE	MATERIAL DE OPERAÇÃO DA CARREGADEIRA DE PNEUS (180 HP) (ALUGUEL)	H	45.36
I2783	SEINFRA/CE	MATERIAL DE OPERAÇÃO DA DESEMPENADEIRA ELÉTRICA	H	0.33750000000000002
I2784	SEINFRA/CE	MATERIAL DE OPERAÇÃO DA DRAG LINE	H	50.4
I2786	SEINFRA/CE	MATERIAL DE OPERAÇÃO DA ESCAVADEIRA HIDRÁULICA	H	38.159999999999997
I2883	SEINFRA/CE	MATERIAL DE OPERAÇÃO DA ESCAVADEIRA HIDRÁULICA (ALUGUEL)	H	26.712000000000003
I2788	SEINFRA/CE	MATERIAL DE OPERAÇÃO DA ESMERILHADEIRA INDUSTRIAL	H	0.67500000000000004
I8420	SEINFRA/CE	MATERIAL DE OPERAÇÃO DA FRESADORA A FRIO	H	106.92
I2808	SEINFRA/CE	MATERIAL DE OPERAÇÃO DA MÁQUINA DE POLIR	H	1.0125
I2806	SEINFRA/CE	MATERIAL DE OPERAÇÃO DA MÁQUINA P/ CONCRETO PROJETADO	H	4.05
I2810	SEINFRA/CE	MATERIAL DE OPERAÇÃO DA MÁQUINA P/ JATEAMENTO	H	2.88
I2812	SEINFRA/CE	MATERIAL DE OPERAÇÃO DA MÁQUINA P/ PINT. FAIXAS SINALIZ. AUTOP.	H	23.4
I2814	SEINFRA/CE	MATERIAL DE OPERAÇÃO DA MESA VIBRATÓRIA E FORMAS	H	3.375
I2818	SEINFRA/CE	MATERIAL DE OPERAÇÃO DA MOTO ESCAV. TRANSPORTADOR	H	124.92
I2820	SEINFRA/CE	MATERIAL DE OPERAÇÃO DA MOTO NIVELADORA	H	50.4
I2885	SEINFRA/CE	MATERIAL DE OPERAÇÃO DA MOTONIVELADORA (ALUGUEL)	H	35.28
I2829	SEINFRA/CE	MATERIAL DE OPERAÇÃO DA RÉGUA VIBRATÓRIA DE CONCRETO (1,5 HP)	H	0.50624999999999998
I2831	SEINFRA/CE	MATERIAL DE OPERAÇÃO DA RÉGUA VIBRATÓRIA DE CONCRETO (3 HP)	H	1.0125
I2826	SEINFRA/CE	MATERIAL DE OPERAÇÃO DA RETRO ESCAVADEIRA DE PNEUS	H	27
I2887	SEINFRA/CE	MATERIAL DE OPERAÇÃO DA RETRO ESCAVADEIRA DE PNEUS (ALUGUEL)	H	18.899999999999999
I2833	SEINFRA/CE	MATERIAL DE OPERAÇÃO DA ROÇADEIRA COSTAL	H	1.0170000000000001
I8398	SEINFRA/CE	MATERIAL DE OPERAÇÃO DA USINA DE MICRO-REVESTIMENTO	H	98.64
I2846	SEINFRA/CE	MATERIAL DE OPERAÇÃO DA USINA DE MISTURAS BETUM. A QUENTE	H	525
I2893	SEINFRA/CE	MATERIAL DE OPERAÇÃO DA VIBRO ACABADORA MIST. BETUMINOSAS (ALUGUEL)	H	12.347999999999999
I2895	SEINFRA/CE	MATERIAL DE OPERAÇÃO DE MÁQUINA DE SOLDA	H	2.7
I2704	SEINFRA/CE	MATERIAL DE OPERAÇÃO DO BATE ESTACA	H	10.44
I2735	SEINFRA/CE	MATERIAL DE OPERAÇÃO DO CAMINHÃO ADAPTADO A JATO	H	32.64
I2737	SEINFRA/CE	MATERIAL DE OPERAÇÃO DO CAMINHÃO ADAPTADO A VÁCUO	H	32.64
I2859	SEINFRA/CE	MATERIAL DE OPERAÇÃO DO CAMINHÃO BASCULANTE 12 M3 (ALUGUEL)	H	30.912000000000003
I2723	SEINFRA/CE	MATERIAL DE OPERAÇÃO DO CAMINHÃO BASCULANTE 12M3	H	44.16
I2721	SEINFRA/CE	MATERIAL DE OPERAÇÃO DO CAMINHÃO BASCULANTE 6M3	H	32.64
I2857	SEINFRA/CE	MATERIAL DE OPERAÇÃO DO CAMINHÃO BASCULANTE 6M3 (ALUGUEL)	H	22.847999999999999
I2725	SEINFRA/CE	MATERIAL DE OPERAÇÃO DO CAMINHÃO BASCULANTE P/ ROCHA	H	44.16
I2729	SEINFRA/CE	MATERIAL DE OPERAÇÃO DO CAMINHÃO C/ CARROCERIA DE MADEIRA (136 HP)	H	32.64
I2731	SEINFRA/CE	MATERIAL DE OPERAÇÃO DO CAMINHÃO C/ CARROCERIA DE MADEIRA (184 HP)	H	44.16
I2727	SEINFRA/CE	MATERIAL DE OPERAÇÃO DO CAMINHÃO C/ CARROCERIA DE MADEIRA (92 HP)	H	22.08
I2733	SEINFRA/CE	MATERIAL DE OPERAÇÃO DO CAMINHÃO COMERC. EQUIP. C/ GUINDAUTO	H	32.64
I2739	SEINFRA/CE	MATERIAL DE OPERAÇÃO DO CAMINHÃO DISTRIBUIDOR DE LIGANTE	H	56.030999999999999
I2865	SEINFRA/CE	MATERIAL DE OPERAÇÃO DO CAMINHÃO DISTRIBUIDOR DE LIGANTE (ALUGUEL)	H	39.221699999999998
I2741	SEINFRA/CE	MATERIAL DE OPERAÇÃO DO CAMINHÃO EQUIP. C/ USINA LAMA ASF.	H	41.792999999999999
I2743	SEINFRA/CE	MATERIAL DE OPERAÇÃO DO CAMINHÃO TANQUE 6.000 L	H	32.64
I2861	SEINFRA/CE	MATERIAL DE OPERAÇÃO DO CAMINHÃO TANQUE 6000 L (ALUGUEL)	H	22.847999999999999
I2745	SEINFRA/CE	MATERIAL DE OPERAÇÃO DO CAMINHÃO TANQUE 8.000 L	H	44.16
I2863	SEINFRA/CE	MATERIAL DE OPERAÇÃO DO CAMINHÃO TANQUE 8000 L (ALUGUEL)	H	30.912000000000003
I2757	SEINFRA/CE	MATERIAL DE OPERAÇÃO DO CAVALO MEC. C/ PRANC. 2 EIXOS	H	54.72
I2759	SEINFRA/CE	MATERIAL DE OPERAÇÃO DO CAVALO MEC. C/ PRANC. 3 EIXOS	H	80.88
I2871	SEINFRA/CE	MATERIAL DE OPERAÇÃO DO CAVALO MEC. C/ PRANCHA 2 EIXOS (ALUGUEL)	H	38.304000000000002
I2873	SEINFRA/CE	MATERIAL DE OPERAÇÃO DO CAVALO MEC. C/ PRANCHA 3 EIXOS (ALUGUEL)	H	56.616
I2881	SEINFRA/CE	MATERIAL DE OPERAÇÃO DO COMP. DE PNEUS PRESSÃO VAR. AUTOP. (ALUGUEL)	H	32.76
I2875	SEINFRA/CE	MATERIAL DE OPERAÇÃO DO COMP. LISO TANDEM AUTOPROPELIDO (ALUGUEL)	H	11.088000000000001
I2877	SEINFRA/CE	MATERIAL DE OPERAÇÃO DO COMP. LISO VIBRATÓRIO AUTOPROPELIDO (ALUGUEL)	H	32.004000000000005
I2879	SEINFRA/CE	MATERIAL DE OPERAÇÃO DO COMP. PÉ DE CARNEIRO VIB. AUTOPROP. (ALUGUEL)	H	32.004000000000005
I2767	SEINFRA/CE	MATERIAL DE OPERAÇÃO DO COMPAC. DE PNEUS PRES. VAR. AUTOPR.	H	46.8
I2761	SEINFRA/CE	MATERIAL DE OPERAÇÃO DO COMPAC. LISO TANDEM AUTOPR.	H	15.84
I2763	SEINFRA/CE	MATERIAL DE OPERAÇÃO DO COMPAC. LISO VIBRAT. AUTOPROPELIDO	H	45.72
I2765	SEINFRA/CE	MATERIAL DE OPERAÇÃO DO COMPAC. PE DE CARN. VIBRAT. AUTOPR.	H	45.72
I2769	SEINFRA/CE	MATERIAL DE OPERAÇÃO DO COMPACTADOR DE PLACA VIBRATÓRIA (4HP)	H	1.44
I2771	SEINFRA/CE	MATERIAL DE OPERAÇÃO DO COMPACTADOR DE PLACA VIBRATÓRIA (7 HP)	H	2.52
I2773	SEINFRA/CE	MATERIAL DE OPERAÇÃO DO COMPRESSOR DE AR 170PCM	H	28.44
I2775	SEINFRA/CE	MATERIAL DE OPERAÇÃO DO COMPRESSOR DE AR 250 PCM	H	33.840000000000003
I2777	SEINFRA/CE	MATERIAL DE OPERAÇÃO DO COMPRESSOR DE AR 335 PCM	H	42.84
I2779	SEINFRA/CE	MATERIAL DE OPERAÇÃO DO COMPRESSOR DE AR 765 PCM	H	96.84
I2782	SEINFRA/CE	MATERIAL DE OPERAÇÃO DO COMPUTADOR PENTIUM	H	0.33750000000000002
I2791	SEINFRA/CE	MATERIAL DE OPERAÇÃO DO GRUPO GERADOR 145 KVA	H	64.8
I2793	SEINFRA/CE	MATERIAL DE OPERAÇÃO DO GRUPO GERADOR 180 KVA	H	81
I2789	SEINFRA/CE	MATERIAL DE OPERAÇÃO DO GRUPO GERADOR 36 KVA	H	16.2
I2795	SEINFRA/CE	MATERIAL DE OPERAÇÃO DO GUINDASTE DE TORRE (11 HP)	H	3.7124999999999999
I2797	SEINFRA/CE	MATERIAL DE OPERAÇÃO DO GUINDASTE DE TORRE (20 HP)	H	6.75
I2799	SEINFRA/CE	MATERIAL DE OPERAÇÃO DO GUINDASTE DE TORRE (40 HP)	H	13.5
I2803	SEINFRA/CE	MATERIAL DE OPERAÇÃO DO GUINDASTE HIDRÁULICO SOBRE PNEUS (142 HP)	H	51.12
I2801	SEINFRA/CE	MATERIAL DE OPERAÇÃO DO GUINDASTE HIDRÁULICO SOBRE PNEUS (45 HP)	H	16.2
I2816	SEINFRA/CE	MATERIAL DE OPERAÇÃO DO MICROTRATOR C/ APAR. DE GRAMA	H	3.24
I2824	SEINFRA/CE	MATERIAL DE OPERAÇÃO DO PLOTTER	H	0.33750000000000002
I2889	SEINFRA/CE	MATERIAL DE OPERAÇÃO DO TRATOR DE ESTEIRA C/ LÂM. E ESCARIF. (ALUGUEL)	H	39.06
I2839	SEINFRA/CE	MATERIAL DE OPERAÇÃO DO TRATOR DE ESTEIRAS C/ LÂMINA	H	118.08
I2837	SEINFRA/CE	MATERIAL DE OPERAÇÃO DO TRATOR DE ESTEIRAS C/ LÂMINA E ESC. (328 HP)	H	118.08
I2843	SEINFRA/CE	MATERIAL DE OPERAÇÃO DO TRATOR DE PNEUS	H	36
I2891	SEINFRA/CE	MATERIAL DE OPERAÇÃO DO TRATOR DE PNEUS (ALUGUEL)	H	25.2
I2855	SEINFRA/CE	MATERIAL DE OPERAÇÃO DO VEÍCULO UTILITÁRIO KOMBI	H	29.154
I2849	SEINFRA/CE	MATERIAL DE OPERAÇÃO DO VIBRADOR IMERSÃO C/ MOTOR DIESEL	H	0.72
I2851	SEINFRA/CE	MATERIAL DE OPERAÇÃO DO VIBRADOR IMERSÃO C/ MOTOR ELÉTRICO	H	0.67500000000000004
I2853	SEINFRA/CE	MATERIAL DE OPERAÇÃO DO VIBRO ACABAD. DE MISTURAS BETUM.	H	17.64
I1519	SEINFRA/CE	MATERIAL PARA EMENDA DE CALHAS DE FIBERGLASS	KG	12.83
I7460	SEINFRA/CE	MATRIX DE CHAVEAMENTO MICROPROCESSADA, LOOP DE INPUTS INCORPORADO, 24 ENTRADAS, 4 SAÍDAS, CCU INCORPORADA, ALIMENTAÇÃO 220 VAC, CONEXÕES EM BNC	UN	8057.31
I1520	SEINFRA/CE	MEADA	KG	5.25
I2378	SEINFRA/CE	MECANICO HIDROMETRO INIC. CAGE	H	9.25
I8589	SEINFRA/CE	MÉDICO DO TRABALHO	HxMÊS	4888.21
I8919	SEINFRA/CE	MEDIDOR DE COR, IN-LINE, FAIXA, 0 A 300UH, SAÍDA 4-20MA	UN	97973.68
I7440	SEINFRA/CE	MEDIDOR DE GRANDEZAS ELÉTRICAS TIPO "POWER METER" PM 600 SCHNEIDER COM DISPLAY NÃO INCORPORADO	UN	5801.26
I8881	SEINFRA/CE	MEDIDOR DE VAZÃO ELETROMAGNÉTICO DN 250 C/ CONV./TOTALIZAD	UN	15950.46
I8880	SEINFRA/CE	MEDIDOR DE VAZÃO ELETROMAGNÉTICO DN 300 C/ CONV./TOTALIZAD	UN	18060.95
I8882	SEINFRA/CE	MEDIDOR DE VAZÃO ELETROMAGNÉTICO DN 500 C/ CONV./TOTALIZAD	UN	22322.86
I8883	SEINFRA/CE	MEDIDOR DE VAZÃO ELETROMAGNÉTICO DN 80 C/ CONV./TOTALIZAD	UN	9713.68
I2956	SEINFRA/CE	MEDIDOR DE VAZÃO MAGNÉTICO DN 100 C/ CONV./ TOTALIZAD	UN	7266.46
I2957	SEINFRA/CE	MEDIDOR DE VAZÃO MAGNÉTICO DN 150 C/ CONV./ TOTALIZAD	UN	9077.16
I2958	SEINFRA/CE	MEDIDOR DE VAZÃO MAGNÉTICO DN 200 C/ CONV./ TOTALIZAD	UN	10757.68
I2959	SEINFRA/CE	MEDIDOR DE VAZÃO MAGNÉTICO DN 250 C/ CONV./ TOTALIZAD	UN	11550.59
I2960	SEINFRA/CE	MEDIDOR DE VAZÃO MAGNÉTICO DN 350 C/ CONV./ TOTALIZAD	UN	15089.15
I2954	SEINFRA/CE	MEDIDOR DE VAZÃO MAGNÉTICO DN 50 C/ CONV./ TOTALIZAD	UN	5574.11
I2955	SEINFRA/CE	MEDIDOR DE VAZÃO MAGNÉTICO DN 75 C/ CONV./ TOTALIZAD	UN	6319.69
I2520	SEINFRA/CE	MEIO FIO DE PEDRA GRANITICA	M	8
I0971	SEINFRA/CE	MEIO FIO PRE MOLDADO DIM.=(0,07x0,30x1,00)m	M	11
I1521	SEINFRA/CE	MEMBRANA ACRILICA	KG	11.1
I1522	SEINFRA/CE	MEMBRANA ELASTICA	KG	5.7
I7961	SEINFRA/CE	MERGULHADOR	H	12.33
I8920	SEINFRA/CE	MESA DE COMANDO PARA VÁLVULAS LAVAGEM FILTROS (8X3/4CV - 380V - 60HZ	UN	13751.34
I8921	SEINFRA/CE	MESA DE PLÁSTICO QUADRADA	UN	69.41
I2644	SEINFRA/CE	MESA VIBRATÓRIA E FORMAS	UN	17850
I0639	SEINFRA/CE	MESA VIBRATÓRIA E FORMAS (CHI)	H	5.1280999999999999
I0753	SEINFRA/CE	MESA VIBRATÓRIA E FORMAS (CHP)	H	11.0021
I7989	SEINFRA/CE	MESTRE DE LINHA	H	12.33
I2521	SEINFRA/CE	MICRO ESFERA DE VIDRO	KG	4.03
I2689	SEINFRA/CE	MICROTRATOR C/ APAR. DE GRAMA	UN	21000
I0640	SEINFRA/CE	MICROTRATOR C/APAR. DE GRAMA (CHI)	H	8.3450000000000006
I0754	SEINFRA/CE	MICROTRATOR C/APAR. DE GRAMA (CHP)	H	16.309999999999999
I1523	SEINFRA/CE	MICTORIO COLETIVO DE AÇO INOXIDAVEL	M	498.83
I1524	SEINFRA/CE	MICTORIO DE LOUÇA BRANCA	UN	127.6
I6128	SEINFRA/CE	MINI POSTE 1,50 M, REX MONO E ROLD. (PADRÃO MUTIRÃO)	UN	13.87
I2379	SEINFRA/CE	MINI POSTE F.G. 1 1/14" C/2.00M E REX MONOFASICO	UN	46.25
I7988	SEINFRA/CE	MISCELÂNEOS	UN	132.13999999999999
I8922	SEINFRA/CE	MISTURADOR SUBMERSÍVEL TRIFÁSICO PARA LÍQUIDOS CORROSIVOS - P=A CV	UN	6166.52
I7503	SEINFRA/CE	MODULAR CARD SLOT FILLER FOR PLC MOD. 1746 - N2 AB	UN	23.83
I8955	SEINFRA/CE	MÓDULO ACOPLADOR DP/PA	UN	5623.48
I8923	SEINFRA/CE	MÓDULO CAPACITOR TRIFÁSICO 440V, 60HZ, EM CANECA DE ALUMÍNIO CILÍNDRICA, C/ DISPOSITIVO ANTI-EXPLOSÃO, POTÊNCIA DE 1,0KVAr	UN	49.59
I8924	SEINFRA/CE	MÓDULO CAPACITOR TRIFÁSICO 440V, 60HZ, EM CANECA DE ALUMÍNIO CILÍNDRICA, C/ DISPOSITIVO ANTI-EXPLOSÃO, POTÊNCIA DE 10,0KVAr	UN	121.74
I8925	SEINFRA/CE	MÓDULO CAPACITOR TRIFÁSICO 440V, 60HZ, EM CANECA DE ALUMÍNIO CILÍNDRICA, C/ DISPOSITIVO ANTI-EXPLOSÃO, POTÊNCIA DE 2,5KVAr	UN	61.82
I8926	SEINFRA/CE	MÓDULO CAPACITOR TRIFÁSICO 440V, 60HZ, EM CANECA DE ALUMÍNIO CILÍNDRICA, C/ DISPOSITIVO ANTI-EXPLOSÃO, POTÊNCIA DE 3,0KVAr	UN	64.48
I8884	SEINFRA/CE	MÓDULO CPU REMOTA C/ 3 PORTAS ETHERNET INDUSTRIAL TCP/IP E 1 PORTA PROFIBUS-DP INTEGRADA	UN	3764.61
I6368	SEINFRA/CE	MÓDULO DE CONTROLE DE SIRENE	UN	52.95
I8441	SEINFRA/CE	MÓDULO DE EMERGÊNCIA PARA LUMINÁRIA COMUM - FORNECIMENTO E INSTALAÇÃO	UN	84.95
I8927	SEINFRA/CE	MÓDULO DE REDUNDÂNCIA DE FONTES VDC 15A	UN	781.22
I6369	SEINFRA/CE	MÓDULO DE SINALIZAÇÃO DE DETECTORES	UN	66.19
I8885	SEINFRA/CE	MÓDULO INTERFACE PROFIBUS-DP MASTER	UN	2660.39
I7980	SEINFRA/CE	MÓDULO PARA COMUNICAÇÃO EM REDE RS 485 PROTOCOLO MODBUS RTU	UN	2030.44
I8928	SEINFRA/CE	MÓDULO UPS 24 Vdc/6A	UN	804.65
I1525	SEINFRA/CE	MOLA HIDRAULICA P/PORTA DE VIDRO (1012)	UN	531.66999999999996
I1526	SEINFRA/CE	MOLA P/ PORTA, TIPO "COIMBRA"	UN	143.68
I7379	SEINFRA/CE	MOLDE P/ SOLDA TIPO "T" ATÉ 35mm²	UN	170.28
I1527	SEINFRA/CE	MOLDURA 110X110MM P/CAIXA LIGAÇÃO	UN	22.93
I8929	SEINFRA/CE	MONITOR DE COAGULAÇÃO, IN-LINE, SAÍDA 4-20 MA	UN	46034.57
I7462	SEINFRA/CE	MONITOR INDUSTRIAL DE VÍDEO COLORIDO, DIGITAL, TELA 19", PORTA PARALELA	UN	1379.42
I7463	SEINFRA/CE	MONITOR INDUSTRIAL DE VÍDEO COLORIDO, VÍDEO COMPOSTO, 2 CANAIS DE ENTRADA E 1 DE SAÍDA, DIMENSÕES 14"	UN	787.62
I1530	SEINFRA/CE	MONTADOR	H	5.55
I1531	SEINFRA/CE	MOSAICO VIDROSO 2X2CM	M2	177.78
I0641	SEINFRA/CE	MOTO ESCAV. TRANSPORTADOR (CHI)	H	82.217720588235295
I0755	SEINFRA/CE	MOTO ESCAV. TRANSPORTADOR (CHP)	H	516.64838235294121
I2690	SEINFRA/CE	MOTO ESCAVO TRANSPORTADOR	UN	1830150
I0642	SEINFRA/CE	MOTO NIVELADORA (CHI)	H	34.4
I0756	SEINFRA/CE	MOTO NIVELADORA (CHP)	H	153.80000000000001
I8683	SEINFRA/CE	MOTOBOMBA DE LAVAGEM	H	2.6
I2645	SEINFRA/CE	MOTONIVELADORA	UN	603750
I2646	SEINFRA/CE	MOTONIVELADORA - ALUGUEL	UN	603750
I0643	SEINFRA/CE	MOTONIVELADORA - ALUGUEL (CHI)	H	33.825000000000003
I0757	SEINFRA/CE	MOTONIVELADORA - ALUGUEL (CHP)	H	112.23
I8886	SEINFRA/CE	MOTOR ELÉTRICO P/ ACIONAMENTO DE COMPORTAS, P=1 CV	UN	14928.37
I8887	SEINFRA/CE	MOTOR ELÉTRICO P/ ACIONAMENTO DE VÁLVULAS BORBOLETAS 250 MM, P=1CV	UN	12908.43
I8888	SEINFRA/CE	MOTOR ELÉTRICO P/ ACIONAMENTO DE VÁLVULAS BORBOLETAS 400 MM, P=1CV	UN	15812.83
I8889	SEINFRA/CE	MOTOR ELÉTRICO P/ ACIONAMENTO DE VÁLVULAS BORBOLETAS 600 MM, P=1CV	UN	15812.83
I2380	SEINFRA/CE	MOTORISTA	H	7.4
I8603	SEINFRA/CE	MOTORISTA	HxMÊS	2444.11
I2545	SEINFRA/CE	MOTORISTA DE CARRETA	H	9.5500000000000007
I1532	SEINFRA/CE	MOURÃO CONCRETO 'T' H=2.7M C/45CM INCL. 3 FUROS	UN	32.33
I1533	SEINFRA/CE	MOURÃO CONCRETO BASE 15X15CM H=2.3 C/ 12 FUROS	UN	23
I1534	SEINFRA/CE	MOURÃO CONCRETO COM ENCAIXE 12X12X260CM	UN	39.770000000000003
I2522	SEINFRA/CE	MOURÃO DE MADEIRA DE 220CM	UN	6.87
I1535	SEINFRA/CE	MUFLA INTERNA/EXTERNA 15KV	UN	620.66999999999996
I8930	SEINFRA/CE	MULTIMEDIDOR DE GRANDEZAS ELÉTRICAS, DIGITAL, COM MEMÓRIA DE MASSA 800KB, 4 REGISTROS DE DADOS, DISPLAY LCD, SAÍDA 485/234, OU ACOMPANHADO DE CONVERSOR, ENTRADA TRIFÁSICA ATÉ 600VCA, ENTRADA DE CORRENTE 5A	UN	1919.16
I1538	SEINFRA/CE	NEOPRENE P/ JUNTAS DE DILATAÇÃO	M	28.35
I7506	SEINFRA/CE	NET CONVERTER USB/DH 485 MODULAR, MOD. 1747 - UIC	UN	750.31
I6358	SEINFRA/CE	NIPLE DUPLO AÇO GALV. COM ROSCA DN 1"	UN	4.1500000000000004
I6355	SEINFRA/CE	NIPLE DUPLO AÇO GALV. COM ROSCA DN 2"	UN	12.97
I1539	SEINFRA/CE	NIPLE DUPLO AÇO GALVANIZADO 1 1/4''	UN	6.22
I1540	SEINFRA/CE	NIPLE DUPLO AÇO GALVANIZADO 1/2''	UN	1.87
I1541	SEINFRA/CE	NIPLE DUPLO AÇO GALVANIZADO 2 1/2''	UN	19.25
I8662	SEINFRA/CE	NIPLE DUPLO AÇO GALVANIZADO 3"	UN	23.11
I1542	SEINFRA/CE	NIPLE DUPLO AÇO GALVANIZADO 4''	UN	41.8
I1543	SEINFRA/CE	NIPLE DUPLO REDUCÃO GALV 1 1/4X1/2''	UN	6.74
I1544	SEINFRA/CE	NIPLE DUPLO REDUCÃO GALV 2 1/2X1 1/4''	UN	18.04
I1545	SEINFRA/CE	NIPLE DUPLO REDUCÃO GALV 3/4X1/2''	UN	3.11
I1546	SEINFRA/CE	NIPLE DUPLO REDUCÃO GALV 3X2''	UN	19.899999999999999
I1547	SEINFRA/CE	NIPLE PVC COM ROSCA DE 1 1/4''	UN	4.18
I1548	SEINFRA/CE	NIPLE PVC COM ROSCA DE 2 1/2''	UN	13.28
I2381	SEINFRA/CE	NIPLE PVC COM ROSCA DE 3/4"	UN	0.86
I2691	SEINFRA/CE	NÍVEL	UN	4515
I0644	SEINFRA/CE	NÍVEL (CHI)	H	9.7202800000000007
I0758	SEINFRA/CE	NÍVEL (CHP)	H	10.055680000000001
I2382	SEINFRA/CE	NIVELADOR	H	9.5500000000000007
I8593	SEINFRA/CE	NIVELADOR	HxMÊS	3055.14
I7432	SEINFRA/CE	NO-BREAK 3Ø, 380/380 VAC-LL, 60 Hz, 2000VA, BATERIAS INCORPORADAS, AUTO-PORTANTE EM GABINETE IP-44	CJ	884.38
I2383	SEINFRA/CE	NOFUSE DE 70 A.	UN	67.73
I6395	SEINFRA/CE	NOTEBOOK, 40 GB, 516MB, 2,5MHz, DRIVERS	UN	2343.44
I6794	SEINFRA/CE	NÚCLEO P/01 LUMINÁRIA FAB. REEME REF.:ZE-157 OU SIMILAR	UN	56.3
I6797	SEINFRA/CE	NÚCLEO P/02 LUMINÁRIAS FAB. REEME REF.:ZE-157 OU SIMILAR	UN	68.94
I6798	SEINFRA/CE	NÚCLEO P/03 LUMINÁRIAS FAB. REEME REF.:ZE-157 OU SIMILAR	UN	89.63
I6799	SEINFRA/CE	NÚCLEO P/04 LUMINÁRIAS FAB. REEME REF.:ZE-157 OU SIMILAR	UN	126.39
I8931	SEINFRA/CE	ÓCULOS DE PLÁSTICO TRANSPARENTE C/ PROTEÇÃO DE PARTÍCULAS VOLANTES	UN	5.19
I8932	SEINFRA/CE	ÓCULOS INCOLOR ANTIEMBAÇANTE	UN	17.64
I2295	SEINFRA/CE	ÓLEO DE LINHACA	L	12.4
I2706	SEINFRA/CE	OLEO DIESEL	L	2.4
I8078	SEINFRA/CE	OLHAL PARA PARAFUSO	UN	7.98
I1549	SEINFRA/CE	OLHAL PARA PARAFUSO DE 5/8''	UN	10.4
I1550	SEINFRA/CE	OPERADOR BOMBA CONCRETO	H	5.55
I2546	SEINFRA/CE	OPERADOR DE AQUECEDOR DE FLUIDO TERMICO	H	5.55
I2547	SEINFRA/CE	OPERADOR DE BATE ESTACA	H	12.33
I2548	SEINFRA/CE	OPERADOR DE BETONEIRA	H	5.55
I1551	SEINFRA/CE	OPERADOR DE BOMBA A JATO	H	6.16
I2549	SEINFRA/CE	OPERADOR DE CALDEIRA ESPARGIDORA DE ASFALTO	H	7.7
I2550	SEINFRA/CE	OPERADOR DE CARREGADEIRA	H	8.94
I2551	SEINFRA/CE	OPERADOR DE COMPACTADOR AUTO PROPELIDO	H	8.94
I2552	SEINFRA/CE	OPERADOR DE COMPACTADOR DE PLACA VIBRATORIA	H	5.55
I2553	SEINFRA/CE	OPERADOR DE COMPRESSOR DE AR	H	8.94
I2384	SEINFRA/CE	OPERADOR DE COMPUTADOR	H	9.25
I2554	SEINFRA/CE	OPERADOR DE CONJUNTO DE BRITAGEM	H	9.5500000000000007
I1009	SEINFRA/CE	OPERADOR DE EQUIPAMENTOS	H	7.7
I2555	SEINFRA/CE	OPERADOR DE GRUPO GERADOR	H	5.55
I2556	SEINFRA/CE	OPERADOR DE MAQUINA DE CONCRETO PROJETADO	H	5.55
I2557	SEINFRA/CE	OPERADOR DE MAQUINA DE PINTAR FAIXAS	H	6.16
I2559	SEINFRA/CE	OPERADOR DE MOTO ESCAVO TRASPORTADOR	H	9.5500000000000007
I2560	SEINFRA/CE	OPERADOR DE MOTONIVELADORA	H	11.4
I2523	SEINFRA/CE	OPERADOR DE PERFURATRIZ/ROMPEDOR PNEUMATICO	H	5.55
I7422	SEINFRA/CE	OPERADOR DE RECICLADORA	H	11.4
I2561	SEINFRA/CE	OPERADOR DE RETRO ESCAVADEIRA	H	8.94
I2562	SEINFRA/CE	OPERADOR DE TRATOR DE ESTEIRAS	H	9.5500000000000007
I2563	SEINFRA/CE	OPERADOR DE TRATOR DE PNEUS	H	7.4
I2564	SEINFRA/CE	OPERADOR DE USINA DE MISTURA BETUMINOSA	H	9.5500000000000007
I2524	SEINFRA/CE	OPERADOR DE USINA MISTURADORA DE SOLOS E AGREGADOS	H	9.5500000000000007
I2565	SEINFRA/CE	OPERADOR DE VIBRADOR DE IMERSAO	H	5.55
I2566	SEINFRA/CE	OPERADOR DE VIBRO ACABADORA DE MISTURAS BETUMINOSAS	H	9.5500000000000007
I1552	SEINFRA/CE	OPERADOR GUINCHO	H	5.55
I6360	SEINFRA/CE	ORELHÃO COM APARELHO EM CAIXA METÁLICA P/ REDE DE EMERGÊNCIA	UN	483.44
I6361	SEINFRA/CE	ORELHÃO COM APARELHO EM CAIXA METÁLICA P/ REDE INTERNA	UN	414.38
I8448	SEINFRA/CE	ORGANIZADOR DE CABOS HORIZONTAL, ABERTO, PADRÃO RACK 19"	UN	33.130000000000003
I8628	SEINFRA/CE	ORQUIMOL	L	3.3
I0988	SEINFRA/CE	OXIGÊNIO	M3	12
I8933	SEINFRA/CE	PÁ DE BICO	UN	23.94
I1553	SEINFRA/CE	PAINEL DE CONCRETO PROTENDIDO 10CM	M2	133
I1554	SEINFRA/CE	PAINEL DE CONCRETO PROTENDIDO 15CM	M2	154
I1555	SEINFRA/CE	PAINEL DE CONCRETO PROTENDIDO 20CM	M2	196
I6197	SEINFRA/CE	PAINEL DE CORRENTE CONTÍNUA 125VCC	UN	2642.7
I1556	SEINFRA/CE	PAINEL DIV.COMP.NAVAL.E=40MM REV C/PLACA FIBROC.	M2	134.08000000000001
I8934	SEINFRA/CE	PAINEL DO MÓDULO - CAIXA METÁLICA 1100X1800X360MM, AUTO-SUPORTADA, PARA MONTAGEM DE COMPONENTES, PORTA COM VISOR EM ACRÍLICO 900X1600, DOIS COMPARTIMENTOS INTERNOS SEPARADOS POR PLACA METÁLICA, COM ENTRADA DE AR LATERAL COM GRELHA E FILTRO E EXAUSTÃO INDIVIDUAL NOS DOIS COMPARTIMENTOS	UN	9075.2199999999993
I8935	SEINFRA/CE	PAINEL DO MÓDULO - CAIXA METÁLICA 1100X1800X360MM, AUTO-SUPORTADA, PARA MONTAGEM DE COMPONENTES, PORTA COM VISOR EM ACRÍLICO, COM ENTRADA DE AR LATERAL COM GRELHA E FILTRO E EXAUSTÃO INDIVIDUAL	UN	397.23
I8936	SEINFRA/CE	PAINEL ELÉTRICO C/ 2 INVERSORES DE FREQUÊNCIA 0,5 CV, 380 V / 60HZ	UN	20212.09
I8528	SEINFRA/CE	PAINEL ELÉTRICO C/ 2 INVERSORES DE FREQUÊNCIA 10 CV, 380 V / 60 Hz	UN	17090
I8529	SEINFRA/CE	PAINEL ELÉTRICO C/ 2 INVERSORES DE FREQUÊNCIA 15 CV, 380 V / 60 Hz	UN	20200
I8530	SEINFRA/CE	PAINEL ELÉTRICO C/ 2 INVERSORES DE FREQUÊNCIA 20 CV, 380 V / 60 Hz	UN	25100
I8938	SEINFRA/CE	PAINEL ELÉTRICO C/ 2 INVERSORES DE FREQUÊNCIA 250 CV, 380 V / 60HZ	UN	64543.1
I8531	SEINFRA/CE	PAINEL ELÉTRICO C/ 2 INVERSORES DE FREQUÊNCIA 30 CV, 380 V / 60 Hz	UN	28500
I8532	SEINFRA/CE	PAINEL ELÉTRICO C/ 2 INVERSORES DE FREQUÊNCIA 40 CV, 380 V / 60 Hz	UN	30900
I8533	SEINFRA/CE	PAINEL ELÉTRICO C/ 2 INVERSORES DE FREQUÊNCIA 50 CV, 380 V / 60 Hz	UN	33000
I8534	SEINFRA/CE	PAINEL ELÉTRICO C/ 2 INVERSORES DE FREQUÊNCIA 60 CV, 380 V / 60 Hz	UN	35800
I8527	SEINFRA/CE	PAINEL ELÉTRICO C/ 2 INVERSORES DE FREQUÊNCIA 7,5 CV, 380 V / 60 Hz	UN	15830
I8535	SEINFRA/CE	PAINEL ELÉTRICO C/ 2 INVERSORES DE FREQUÊNCIA 75 CV, 380 V / 60 Hz	UN	39600
I8939	SEINFRA/CE	PAINEL ELÉTRICO C/ 2 INVERSORES DE FREQUÊNCIA 80 CV, 380 V / 60HZ	UN	51900
I8940	SEINFRA/CE	PAINEL ELÉTRICO C/ 2 SOFT START 35 CV, 380 V / 60HZ	UN	20383.330000000002
I6004	SEINFRA/CE	PAINEL ELÉTRICO C/ 2 SOFT START 60CV,380V,60Hz	UN	14960
I8937	SEINFRA/CE	PAINEL ELÉTRICO C/ 3 INVERSORES DE FREQUÊNCIA 15 CV, 380 V / 60HZ	UN	53066.2
I6010	SEINFRA/CE	PAINEL ELETRICO C/1 SOFT START 10CV,380V,60Hz	UN	10850
I6011	SEINFRA/CE	PAINEL ELETRICO C/1 SOFT START 12.5CV,380,60Hz	UN	11430
I6013	SEINFRA/CE	PAINEL ELETRICO C/1 SOFT START 20CV,380V,60Hz	UN	10000
I6014	SEINFRA/CE	PAINEL ELETRICO C/1 SOFT START 25CV,380V,60Hz	UN	11370
I6015	SEINFRA/CE	PAINEL ELETRICO C/1 SOFT START 30CV,380V,60Hz	UN	11960
I6016	SEINFRA/CE	PAINEL ELETRICO C/1 SOFT START 40CV,380V,60Hz	UN	12380
I6017	SEINFRA/CE	PAINEL ELETRICO C/1 SOFT START 50CV,380V,60Hz	UN	12530
I6009	SEINFRA/CE	PAINEL ELETRICO C/1 SOFT START 7,5CV,380V,60Hz	UN	10680
I5996	SEINFRA/CE	PAINEL ELETRICO C/2 SOFT START 10CV,380V,60Hz	UN	12050
I5997	SEINFRA/CE	PAINEL ELETRICO C/2 SOFT START 12,5CV,380/60Hz	UN	12670
I5998	SEINFRA/CE	PAINEL ELETRICO C/2 SOFT START 15CV,380V,60Hz	UN	12850
I5999	SEINFRA/CE	PAINEL ELETRICO C/2 SOFT START 20CV,380,60Hz	UN	13120
I6000	SEINFRA/CE	PAINEL ELETRICO C/2 SOFT START 25CV,380V,60Hz	UN	13240
I6001	SEINFRA/CE	PAINEL ELETRICO C/2 SOFT START 30CV,380V,60Hz	UN	13490
I6002	SEINFRA/CE	PAINEL ELETRICO C/2 SOFT START 40CV,380V,60Hz	UN	13970
I6003	SEINFRA/CE	PAINEL ELETRICO C/2 SOFT START 50CV,380V,60Hz	UN	14200
I5995	SEINFRA/CE	PAINEL ELETRICO C/2 SOFT START 7,5CV,380V/60Hz	UN	11830
I1557	SEINFRA/CE	PAINEL FLEXIVEL DE LA DE VIDRO. ESPESSURA 50MM	M2	20.12
I1558	SEINFRA/CE	PAINEL RIGIDO DE LA DE VIDRO. ESPESSURA 25MM	M2	59.01
I1559	SEINFRA/CE	PAINEL-COBERTURA CONCR CELULAR 7.5X40X280CM	M2	56.66
I1560	SEINFRA/CE	PAINEL-LAJE CONCRETO CELULAR 10X40X280CM	M2	71.7
I6750	SEINFRA/CE	PALHAS DE CARNAÚBA	UN	0.14000000000000001
I1561	SEINFRA/CE	PAPEL DE PAREDE	M2	17.77
I1562	SEINFRA/CE	PAPEL KRAFT BETUMADO DUPLO	M2	3.9
I6039	SEINFRA/CE	PAPEL OFÍCIO	UN	0.02
I2385	SEINFRA/CE	PAPEL VEGETAL GRAMATURA 90/95g	M2	5.98
I8082	SEINFRA/CE	PÁRA-RAIO TIPO VÁLVULA PARA SISTEMA DE DISTRIBUIÇÃO DE 15 kV	UN	53.26
I1563	SEINFRA/CE	PARA-RAIOS TIPO CRISTAL VALVER	UN	172.35
I1564	SEINFRA/CE	PARA-RAIOS TIPO VALVULA - 15KV	UN	191.98
I1565	SEINFRA/CE	PARAF GALV 5/16''X50 C/BUCHA S 10 PUMEX	UN	0.55000000000000004
I1566	SEINFRA/CE	PARAFUSO - 8MM COM BUCHA PLASTICA	UN	0.28999999999999998
I1568	SEINFRA/CE	PARAFUSO ABAULADO M16X150MM	UN	5.36
I6397	SEINFRA/CE	PARAFUSO C/ PORCA E ARRUELA P/ TALA DE JUNÇÃO DE TRILHO TR 37	UN	13.39
I4241	SEINFRA/CE	PARAFUSO C/ PORCAS PARA FLANGES DN 16 x 80	UN	33.369999999999997
I4242	SEINFRA/CE	PARAFUSO C/ PORCAS PARA FLANGES DN 20 x 90	UN	53.61
I4243	SEINFRA/CE	PARAFUSO C/ PORCAS PARA FLANGES DN 24 x 100	UN	69.650000000000006
I4244	SEINFRA/CE	PARAFUSO C/ PORCAS PARA FLANGES DN 27 x 120	UN	107.99
I4245	SEINFRA/CE	PARAFUSO C/ PORCAS PARA FLANGES DN 30 x 130	UN	112.29
I4246	SEINFRA/CE	PARAFUSO C/ PORCAS PARA FLANGES DN 33 x 130	UN	147.72
I4247	SEINFRA/CE	PARAFUSO C/ PORCAS PARA FLANGES DN 36 x 140	UN	234.05
I4248	SEINFRA/CE	PARAFUSO C/ PORCAS PARA FLANGES DN 39 x 150	UN	424.15
I4249	SEINFRA/CE	PARAFUSO C/ PORCAS PARA FLANGES DN 45 x 180	UN	39.119999999999997
I4250	SEINFRA/CE	PARAFUSO C/ PORCAS PARA FLANGES DN 52 x 200	UN	52.88
I2525	SEINFRA/CE	PARAFUSO C/PORCA E ARRUELA DE 1/4X1 1/2"	UN	0.48
I2526	SEINFRA/CE	PARAFUSO C/PORCA E ARRUELA DE 5/16X3 1/2"	UN	0.71
I8079	SEINFRA/CE	PARAFUSO CABEÇA QUADRADA M16 x 2 C-350, R-220	UN	6.4
I8080	SEINFRA/CE	PARAFUSO CABEÇA QUADRADA M16 x 2 C-400, R-320	UN	7.18
I8100	SEINFRA/CE	PARAFUSO COM PORCA E ARRUELA TR 45	UN	14
I1570	SEINFRA/CE	PARAFUSO COM ROSCA SOBERBA 1/4X 1 1/2''	UN	0.2
I1571	SEINFRA/CE	PARAFUSO COM ROSCA SOBERBA 8X110MM	UN	0.84
I1572	SEINFRA/CE	PARAFUSO COM ROSCA SOBERBA 8X130MM	UN	1.02
I1573	SEINFRA/CE	PARAFUSO COM ROSCA SOBERBA 8X165MM	UN	1.1599999999999999
I1574	SEINFRA/CE	PARAFUSO COM ROSCA SOBERBA 8X180MM	UN	1.17
I1575	SEINFRA/CE	PARAFUSO COM ROSCA SOBERBA 8X230MM	UN	1.23
I1576	SEINFRA/CE	PARAFUSO COM ROSCA SOBERBA 8X250MM	UN	1.39
I1577	SEINFRA/CE	PARAFUSO COM ROSCA SOBERBA 8X50MM	UN	0.55000000000000004
I1578	SEINFRA/CE	PARAFUSO COM ROSCA SOBERBA 8X85MM	UN	0.79
I1579	SEINFRA/CE	PARAFUSO CROMADO P/FIXAÇÃO SANITARIOS	UN	1.1000000000000001
I2387	SEINFRA/CE	PARAFUSO DE 5/16"x 110MM C/ARRUELA	UN	0.74
I7348	SEINFRA/CE	PARAFUSO DE AÇO C/ PORCA E ARRUELA - 1/2" x 4"	UN	1.87
I8114	SEINFRA/CE	PARAFUSO DE AÇO COM PORCA E ARRUELA 1" x 10"	UN	19.899999999999999
I7411	SEINFRA/CE	PARAFUSO DE AJUSTE 16A	UN	3.03
I2483	SEINFRA/CE	PARAFUSO DE FIXAÇÃO 8MM	UN	0.51
I2388	SEINFRA/CE	PARAFUSO EM AÇO C/PORCA, CABEÇA SEXTAVADA 1/2 x 2"	UN	1.3
I7395	SEINFRA/CE	PARAFUSO EM AÇO INOX 3/8" x 3/4" ROSCA 16NC-2	UN	5.21
I1580	SEINFRA/CE	PARAFUSO FRANCES 1/2''X8'' COM 2 PORCAS	UN	2.31
I1581	SEINFRA/CE	PARAFUSO FRANCES 1/2''X9'' COM 2 PORCAS	UN	3.89
I2389	SEINFRA/CE	PARAFUSO MAQUINA ZINCADO 5/8 x 14" C/ ARRUELAS/PORCA	UN	6.5
I2390	SEINFRA/CE	PARAFUSO MAQUINA ZINCADO 5/8 x 16" C/ ARRUELAS/PORCA	UN	10
I1582	SEINFRA/CE	PARAFUSO N.12X25MM	UN	0.56999999999999995
I1583	SEINFRA/CE	PARAFUSO N.14X40MM	UN	1.04
I4234	SEINFRA/CE	PARAFUSO P/ JUNTA MECÂNICA DN 16 x 80	UN	24.66
I4236	SEINFRA/CE	PARAFUSO P/ JUNTA MECÂNICA DN 18 x 110	UN	25.97
I4237	SEINFRA/CE	PARAFUSO P/ JUNTA MECÂNICA DN 18 x 120	UN	26.17
I4235	SEINFRA/CE	PARAFUSO P/ JUNTA MECÂNICA DN 18 x 90	UN	26.13
I4238	SEINFRA/CE	PARAFUSO P/ JUNTA MECÂNICA DN 20 x 120	UN	52.45
I4239	SEINFRA/CE	PARAFUSO P/ JUNTA MECÂNICA DN 20 x 130	UN	31.56
I4240	SEINFRA/CE	PARAFUSO P/ JUNTA MECÂNICA DN 24 x 160	UN	37.409999999999997
I1584	SEINFRA/CE	PARAFUSO P/ MADEIRA CABEÇA CHATA 3.8 X 30MM	UN	0.06
I1586	SEINFRA/CE	PARAFUSO P/MADEIRA CABEÇA CHATA 2.8X16MM	UN	0.06
I8432	SEINFRA/CE	PARAFUSO PARA GRANITO	UN	2.56
I1587	SEINFRA/CE	PARAFUSO PARA MADEIRA 1 3/4''X10MM	UN	0.14000000000000001
I1588	SEINFRA/CE	PARAFUSO PARA MADEIRA 1''X10MM	UN	0.13
I1589	SEINFRA/CE	PARAFUSO PARA MADEIRA COM CABEÇA REDONDA 5X38	UN	0.13
I1590	SEINFRA/CE	PARAFUSO PARA MADEIRA DE 80MM	UN	0.27
I7553	SEINFRA/CE	PARAFUSO SEXT. UNC. GALVANIZADO 1/4"x2"	UN	0.44
I1592	SEINFRA/CE	PARAFUSO SEXTAVADO 1/4''X2''	UN	0.32
I1593	SEINFRA/CE	PARAFUSO SEXTAVADO 5/16''X1''	UN	0.32
I2527	SEINFRA/CE	PARALELEPIPEDO (11 X 18 CM)	UN	0.73
I8333	SEINFRA/CE	PAREDE DE BLOCO DE GESSO HIDROFUGANTE, INCLUSIVE EMASSAMENTO	M2	48.2
I8332	SEINFRA/CE	PAREDE DE BLOCO DE GESSO STAND, INCLUSIVE EMASSAMENTO	M2	41.31
I1594	SEINFRA/CE	PARQUETE DE PEROBA DE 12X12CM	M2	41.51
I1595	SEINFRA/CE	PASTA DE CIMENTO BRANCO	KG	2.6
I7500	SEINFRA/CE	PASTA LUBRIFICANTE - BISNAGA 1000 g	UN	33.32
I7475	SEINFRA/CE	PASTA LUBRIFICANTE - BISNAGA 160 g	UN	6
I7476	SEINFRA/CE	PASTA LUBRIFICANTE - BISNAGA 400 g	UN	15.28
I7474	SEINFRA/CE	PASTA LUBRIFICANTE - POTE 2400 g	UN	72.31
I1596	SEINFRA/CE	PASTA PARA SOLDAR	UN	34.78
I8112	SEINFRA/CE	PASTA VEDAÇÃO THERMIT - 1,5 Kg	UN	4.03
I8349	SEINFRA/CE	PASTILHA 5x5cm	M2	61.56
I8699	SEINFRA/CE	PASTILHA DE CLORO ORGÂNICO - TRICOLO-S-TRIAZINA-TRIONA 99%	KG	30
I1598	SEINFRA/CE	PASTILHA DE PORCELANA ESMALTADA	M2	82
I1599	SEINFRA/CE	PASTILHEIRO	H	5.55
I8361	SEINFRA/CE	PATCH CABLE EXTRA-FLEXÍVEL RJ-45/RJ-45 - 2,50m	UN	10.71
I6834	SEINFRA/CE	PATCH CABLE EXTRA-FLEXÍVEL RJ-45/RJ-45 DE 1,50m	UN	6.82
I6832	SEINFRA/CE	PATCH PANEL 24 PORTAS, CATEGORIA "5" FURUKAWA	UN	345.55
I0242	SEINFRA/CE	PAVIMENTO ARTICULADO COM 6 FACES e = 4,5 cm	M2	22.67
I0243	SEINFRA/CE	PAVIMENTO ARTICULADO COM 6 FACES e = 6,0 cm	M2	25.33
I1644	SEINFRA/CE	PEÇA ' L' DE ANCORAGEM	UN	0.3
I1645	SEINFRA/CE	PEÇA DE MAMORITE POLIDO 1 FACE	M2	64.319999999999993
I1646	SEINFRA/CE	PEÇAS DE APOIO DEFICIENTE C/TUBO INOX EM WC'S	M	196.44
I2528	SEINFRA/CE	PEÇAS DE DESGASTE DO BRITADOR	CJ	25634.7
I1647	SEINFRA/CE	PEÇAS DE MARMORITE NATURAL, POLIDA 2 FACES	M2	102.91
I8207	SEINFRA/CE	PEÇAS METÁLICAS P/ FORMAS	KG	7.55
I4974	SEINFRA/CE	PEDESTAL MANOBRA C/ ENGRENAGEM DN 06	UN	10459.780000000001
I4975	SEINFRA/CE	PEDESTAL MANOBRA C/ ENGRENAGEM DN 07	UN	10530.25
I4976	SEINFRA/CE	PEDESTAL MANOBRA C/ENGRENAGEM E INDICADOR DN 18x62	UN	14576.82
I4977	SEINFRA/CE	PEDESTAL MANOBRA C/ENGRENAGEM E INDICADOR DN 18x63	UN	14546.61
I4978	SEINFRA/CE	PEDESTAL MANOBRA C/ENGRENAGEM E INDICADOR DN 18x65	UN	14527.54
I4979	SEINFRA/CE	PEDESTAL MANOBRA C/ENGRENAGEM E INDICADOR DN 18x78	UN	14531.22
I4980	SEINFRA/CE	PEDESTAL MANOBRA C/ENGRENAGEM E INDICADOR DN 18x79	UN	14597.85
I4981	SEINFRA/CE	PEDESTAL MANOBRA C/ENGRENAGEM E INDICADOR DN 20x65	UN	14823.84
I4982	SEINFRA/CE	PEDESTAL MANOBRA C/ENGRENAGEM E INDICADOR DN 20x66	UN	14789.07
I4983	SEINFRA/CE	PEDESTAL MANOBRA C/ENGRENAGEM E INDICADOR DN 20x67	UN	14918.24
I4984	SEINFRA/CE	PEDESTAL MANOBRA C/ENGRENAGEM E INDICADOR DN 20x80	UN	14831.75
I4985	SEINFRA/CE	PEDESTAL MANOBRA C/ENGRENAGEM E INDICADOR DN 20x98	UN	14844.16
I4986	SEINFRA/CE	PEDESTAL MANOBRA C/ENGRENAGEM E INDICADOR DN 20x99	UN	14771.78
I4987	SEINFRA/CE	PEDESTAL MANOBRA SIMPLES DN 1	UN	5058.25
I4988	SEINFRA/CE	PEDESTAL MANOBRA SIMPLES DN 2	UN	5111.17
I4989	SEINFRA/CE	PEDESTAL MANOBRA SIMPLES DN 3	UN	7102.16
I4990	SEINFRA/CE	PEDESTAL MANOBRA SIMPLES DN 4	UN	7152.23
I4992	SEINFRA/CE	PEDESTAL MANOBRA SIMPLES INDIC. ABERTURA DN 08x50	UN	6037.26
I4993	SEINFRA/CE	PEDESTAL MANOBRA SIMPLES INDIC. ABERTURA DN 08x52	UN	6048.88
I4994	SEINFRA/CE	PEDESTAL MANOBRA SIMPLES INDIC. ABERTURA DN 08x53	UN	6043.35
I4995	SEINFRA/CE	PEDESTAL MANOBRA SIMPLES INDIC. ABERTURA DN 09x55	UN	6021.73
I4996	SEINFRA/CE	PEDESTAL MANOBRA SIMPLES INDIC. ABERTURA DN 09x56	UN	6330.87
I4997	SEINFRA/CE	PEDESTAL MANOBRA SIMPLES INDIC. ABERTURA DN 09x58	UN	6034.82
I4998	SEINFRA/CE	PEDESTAL MANOBRA SIMPLES INDIC. ABERTURA DN 09x59	UN	6029.43
I4999	SEINFRA/CE	PEDESTAL MANOBRA SIMPLES INDIC. ABERTURA DN 09x60	UN	6045.27
I5000	SEINFRA/CE	PEDESTAL MANOBRA SIMPLES INDIC. ABERTURA DN 10x55	UN	6308.79
I5001	SEINFRA/CE	PEDESTAL MANOBRA SIMPLES INDIC. ABERTURA DN 10x56	UN	6239.2
I5002	SEINFRA/CE	PEDESTAL MANOBRA SIMPLES INDIC. ABERTURA DN 10x58	UN	6273.21
I5003	SEINFRA/CE	PEDESTAL MANOBRA SIMPLES INDIC. ABERTURA DN 10x60	UN	6295.43
I5004	SEINFRA/CE	PEDESTAL MANOBRA SIMPLES INDIC. ABERTURA DN 10x61	UN	6278.22
I5005	SEINFRA/CE	PEDESTAL MANOBRA SIMPLES INDIC. ABERTURA DN 10x62	UN	6260.89
I5006	SEINFRA/CE	PEDESTAL MANOBRA SIMPLES INDIC. ABERTURA DN 12x63	UN	6299.8
I5007	SEINFRA/CE	PEDESTAL MANOBRA SIMPLES INDIC. ABERTURA DN 12x65	UN	6299.8
I5008	SEINFRA/CE	PEDESTAL MANOBRA SIMPLES INDIC. ABERTURA DN 13x62	UN	9210.17
I5009	SEINFRA/CE	PEDESTAL MANOBRA SIMPLES INDIC. ABERTURA DN 13x63	UN	9127.35
I5010	SEINFRA/CE	PEDESTAL MANOBRA SIMPLES INDIC. ABERTURA DN 13x65	UN	9091.19
I5011	SEINFRA/CE	PEDESTAL MANOBRA SIMPLES INDIC. ABERTURA DN 13x77	UN	9094.59
I5012	SEINFRA/CE	PEDESTAL MANOBRA SIMPLES INDIC. ABERTURA DN 13x78	UN	9166.18
I5013	SEINFRA/CE	PEDESTAL MANOBRA SIMPLES INDIC. ABERTURA DN 13x79	UN	9176.74
I5014	SEINFRA/CE	PEDESTAL MANOBRA SIMPLES INDIC. ABERTURA DN 14x65	UN	9484.23
I5015	SEINFRA/CE	PEDESTAL MANOBRA SIMPLES INDIC. ABERTURA DN 14x66	UN	9543.24
I5016	SEINFRA/CE	PEDESTAL MANOBRA SIMPLES INDIC. ABERTURA DN 14x67	UN	9483
I5017	SEINFRA/CE	PEDESTAL MANOBRA SIMPLES INDIC. ABERTURA DN 14x68	UN	9485.91
I5018	SEINFRA/CE	PEDESTAL MANOBRA SIMPLES INDIC. ABERTURA DN 14x69	UN	9564.81
I4953	SEINFRA/CE	PEDESTAL SUSPENSÃO C/ ENGRENAGEM DN 46	UN	13490.71
I4954	SEINFRA/CE	PEDESTAL SUSPENSÃO C/ ENGRENAGEM DN 47	UN	14143.17
I4955	SEINFRA/CE	PEDESTAL SUSPENSÃO C/ ENGRENAGEM DN 48	UN	14173.4
I4956	SEINFRA/CE	PEDESTAL SUSPENSÃO C/ ENGRENAGEM DN 49	UN	14185.45
I4957	SEINFRA/CE	PEDESTAL SUSPENSÃO C/ ENGRENAGEM DN 50	UN	14692.95
I4958	SEINFRA/CE	PEDESTAL SUSPENSÃO C/ ENGRENAGEM DN 51	UN	14717.11
I4959	SEINFRA/CE	PEDESTAL SUSPENSÃO C/ ENGRENAGEM DN 52	UN	15085.63
I4967	SEINFRA/CE	PEDESTAL SUSPENSÃO C/ENGRENAGEM E INDICADOR DN 35x92	UN	18691.73
I4968	SEINFRA/CE	PEDESTAL SUSPENSÃO C/ENGRENAGEM E INDICADOR DN 36x93	UN	18286.14
I4969	SEINFRA/CE	PEDESTAL SUSPENSÃO C/ENGRENAGEM E INDICADOR DN 37x94	UN	18102.05
I4970	SEINFRA/CE	PEDESTAL SUSPENSÃO C/ENGRENAGEM E INDICADOR DN 38x95	UN	18261.25
I4971	SEINFRA/CE	PEDESTAL SUSPENSÃO C/ENGRENAGEM E INDICADOR DN 39x96	UN	18467.63
I4972	SEINFRA/CE	PEDESTAL SUSPENSÃO C/ENGRENAGEM E INDICADOR DN 40x97	UN	18487.68
I4973	SEINFRA/CE	PEDESTAL SUSPENSÃO C/ENGRENAGEM E INDICADOR DN 41x98	UN	20272.37
I5045	SEINFRA/CE	PEDESTAL SUSPENSÃO SIMPLES C/INDIC. ABERTURA DN 54x10	UN	8268.57
I5046	SEINFRA/CE	PEDESTAL SUSPENSÃO SIMPLES C/INDIC. ABERTURA DN 55x11	UN	8532.32
I5047	SEINFRA/CE	PEDESTAL SUSPENSÃO SIMPLES C/INDIC. ABERTURA DN 56x12	UN	8835.7900000000009
I5026	SEINFRA/CE	PEDESTAL SUSPENSÃO SIMPLES DN 01	UN	7969.38
I1600	SEINFRA/CE	PEDRA DE MÃO (RACHÃO)	M3	45
I1601	SEINFRA/CE	PEDRA PORTUGUESA BRANCA	M3	156.83000000000001
I1602	SEINFRA/CE	PEDRA PORTUGUESA PRETA/VERMELHA	M3	330.33
I2484	SEINFRA/CE	PEDRA SÃO TOMÉ	M2	64.03
I1603	SEINFRA/CE	PEDRAS NATURAIS DECORATIVAS	M2	23.5
I1604	SEINFRA/CE	PEDRAS NATURAIS DECORATIVAS POLIDAS	M2	23.5
I6046	SEINFRA/CE	PEDREGULHO 12,70 A 6,35MM	M3	526.69000000000005
I6045	SEINFRA/CE	PEDREGULHO 19,05 A 12,70MM	M3	526.69000000000005
I6044	SEINFRA/CE	PEDREGULHO 25,40 A 19,05MM	M3	526.69000000000005
I6048	SEINFRA/CE	PEDREGULHO 3,20 A 2,362MM	M3	526.69000000000005
I6047	SEINFRA/CE	PEDREGULHO 6,35 A 3,20MM	M3	526.69000000000005
I2391	SEINFRA/CE	PEDREIRO	H	5.55
I1605	SEINFRA/CE	PEDRISCO	M3	59
I1606	SEINFRA/CE	PEGADOR METALICO P/PORTA, INTERNO	UN	6.9
I1608	SEINFRA/CE	PEITORIL DE MARMORE - 25CM	M	39.090000000000003
I1607	SEINFRA/CE	PEITORIL DE MARMORE - 15CM	M	24.88
I2485	SEINFRA/CE	PEITORIL DE MARMORITE	M2	47.43
I1609	SEINFRA/CE	PEITORIL PRE-MOLDADO DE GRANILITE DE L= 10 cm	M	14.27
I1610	SEINFRA/CE	PEITORIS DE GRANITO 15CM	M	33.21
I1611	SEINFRA/CE	PELICULA DE INSULFILM	M2	30
I1612	SEINFRA/CE	PELÍCULA DE POLIESTER , INVESTIGAÇÃO	M2	30
I8430	SEINFRA/CE	PELÍCULA REFLETIVA LENTES EXPOSTAS	M2	107
I8429	SEINFRA/CE	PELÍCULA REFLETIVA LENTES INCLUSAS	M2	71.98
I1613	SEINFRA/CE	PENTOX P/ MADEIRAS	L	15.87
I7951	SEINFRA/CE	PERFIL "I" 12" ASTM A36 (ALMA 6,6 mm)	KG	5.74
I1614	SEINFRA/CE	PERFIL "U" EM ALUMÍNIO (1X1) CM P/ FACHADAS	M	1.19
I8247	SEINFRA/CE	PERFIL "U" EM ALUMÍNIO 3/4" x 3/4"	M	8.92
I2392	SEINFRA/CE	PERFIL ' I ' 10" 1A. ALMA	KG	6.81
I1618	SEINFRA/CE	PERFIL 'U' - CHAPA 20 (ACO) 41.5X15MM	KG	1.17
I1619	SEINFRA/CE	PERFIL 'U' DE AÇO 1 1/2X3X1/8' CHAPA 26 (DIVISÓRIA)	M	6.26
I1135	SEINFRA/CE	PERFIL 'U' DE AÇO ENRIJECIDO, C/PRIMER CHAPA 10 (DIVISÓRIA)	KG	1.1599999999999999
I1621	SEINFRA/CE	PERFIL BATENTE DE AÇO (14/24)X44MM CHAPA 20 (DIVISÓRIA)	KG	2.33
I8355	SEINFRA/CE	PERFIL C (VENEZIANA) DE 2" x 1" EM CHAPA GALVANIZADA DE 2mm COM PINTURA ELETROSTÁTICA	M2	72.150000000000006
I6809	SEINFRA/CE	PERFIL DE ALUMINIO (5X5)CM	M	14.49
I1623	SEINFRA/CE	PERFIL DE ALUMINIO ANODIZADO FOSCO (DIVISORIA)	KG	20.62
I1624	SEINFRA/CE	PERFIL DE ALUMINIO TIPO ( L - T - U )	M	3.12
I1625	SEINFRA/CE	PERFIL ESTRUTURAL 100X50X15X2.65MM	M	14.86
I1626	SEINFRA/CE	PERFIL ESTRUTURAL 35X35X15X1.25MM	M	10.79
I1627	SEINFRA/CE	PERFIL ESTRUTURAL 35X35X7X1.5MM	M	2.82
I1628	SEINFRA/CE	PERFIL ESTRUTURAL 75X50X15X2.65MM	M	15.52
I8685	SEINFRA/CE	PERFIL METÁLICO "I" OU "H"	KG	3.46
I1629	SEINFRA/CE	PERFIL METÁLICO ' I ' , H=300MM	M	329.86
I1630	SEINFRA/CE	PERFIL METÁLICO ' I ' , H=400MM	M	423.04
I1631	SEINFRA/CE	PERFIL METÁLICO ' I ' , H=500MM	M	637.69000000000005
I1632	SEINFRA/CE	PERFIL METÁLICO ' I ', H=200MM	M	120.04
I6740	SEINFRA/CE	PERFIL METÁLICO EM " U " - 6"x2"x3/16"	M	26.42
I1633	SEINFRA/CE	PERFIS LEVES DE AÇO CHAPA 20 (DIVISÓRIA)	KG	2.25
I7332	SEINFRA/CE	PERFURAÇÃO DE POÇO PROFUNDO D=6"	M	160
I2647	SEINFRA/CE	PERFURATRIZ PNEUMÁTICA	UN	7875
I0645	SEINFRA/CE	PERFURATRIZ PNEUMÁTICA (CHI)	H	6.0225
I0759	SEINFRA/CE	PERFURATRIZ PNEUMÁTICA (CHP)	H	8.2274999999999991
I8208	SEINFRA/CE	PERFURATRIZ PNEUMÁTICA MONTADA EM CARRETA	H	154
I8681	SEINFRA/CE	PERFURATRIZ ROTATIVA HIDRÁULICA COM SACA TUBOS E MOTOR ELÉTRICO	H	131.09
I7439	SEINFRA/CE	PERFURATRIZ WIRTH C/ ACESSÓRIOS	H	700
I1634	SEINFRA/CE	PETROLET ALUMÍNIO 2", TIPO T- X - L	UN	37.42
I1643	SEINFRA/CE	PETROLET ALUMÍNIO 4", TIPO T - X - L	UN	175.63
I1635	SEINFRA/CE	PETROLET ALUMÍNIO DE 1 1/2", TIPO T- X - L	UN	24.16
I1636	SEINFRA/CE	PETROLET ALUMÍNIO DE 1 1/4", TIPO T- X- L	UN	19.86
I1637	SEINFRA/CE	PETROLET ALUMÍNIO DE 1", TIPO T- X- L	UN	11.47
I1638	SEINFRA/CE	PETROLET ALUMÍNIO DE 1/2", TIPO T- X - L	UN	6.68
I1639	SEINFRA/CE	PETROLET ALUMÍNIO DE 2 1/2", TIPO T- X - L	UN	60.49
I1640	SEINFRA/CE	PETROLET ALUMÍNIO DE 3 1/2", TIPO T - X - L	UN	83.81
I1641	SEINFRA/CE	PETROLET ALUMÍNIO DE 3", TIPO T - X - L	UN	75.819999999999993
I1642	SEINFRA/CE	PETROLET ALUMÍNIO DE 3/4", TIPO T- X - L	UN	8.24
I6119	SEINFRA/CE	PIA DE COZINHA DE CIMENTO - 1,20 M (PADRÃO MUTIRÃO)	UN	25
I2486	SEINFRA/CE	PIA DE MARMORITE (1,00x0,50)m C/CUBA (0,45x0,36x0,15)m (PADRÃO POPULAR)	UN	57.96
I2487	SEINFRA/CE	PIA EM INOX 1,20x0,60 C/ 1 CUBA - C18/A304	UN	207.57
I1649	SEINFRA/CE	PIA EM INOX 1.50x0.58 C/ 1 CUBA	UN	242.25
I2490	SEINFRA/CE	PIA EM INOX 2,20x0,60 C/ 1 CUBA - C18/A304	UN	803.37
I1648	SEINFRA/CE	PIA EM INOX 2.00x0.58 C/ 2 CUBAS	UN	493.99
I2491	SEINFRA/CE	PIA EM INOX 3,00x0,60 C/ 1 CUBA - C18/A304	UN	819.15
I2492	SEINFRA/CE	PIA EM INOX 4,20x0,60m C/ 2 CUBAS	UN	1483.14
I2493	SEINFRA/CE	PIÇARRA	M3	23
I1650	SEINFRA/CE	PIGMENTO PARA TINTA	KG	12.62
I6617	SEINFRA/CE	PILAR EM MADEIRA LIMPA DE 1A QUALIDADE 20x20cm	M	80
I6131	SEINFRA/CE	PINCEL DE TUCUM PARA CAIAÇÃO (PADRÃO MUTIRÃO)	KG	2.5499999999999998
I2394	SEINFRA/CE	PINO DE FIXAÇÃO COM CARTUCHO	UN	0.76
I1651	SEINFRA/CE	PINO PARA ISOLADOR 15KV	UN	16.63
I2395	SEINFRA/CE	PINTOR	H	5.55
I1652	SEINFRA/CE	PIQUETE DE PEROBA	M	1.43
I1653	SEINFRA/CE	PISO ANTIDERR. NITROPISO TF-5000, SELADO C/FC-140	M2	97.66
I1655	SEINFRA/CE	PISO CERÂMICO GAIL 240X115X14 MM	M2	29.14
I1657	SEINFRA/CE	PISO DE BORRACHA 50X50CM ESPESSURA 13MM	M2	174.65
I1656	SEINFRA/CE	PISO DE BORRACHA 50x50cm ESPESSURA 7,5mm	M2	97.66
I1658	SEINFRA/CE	PISO ELEVADO COMPOSTO DE PLACAS DE AÇO GALVANIZADO ESTAMPADO, MIOLO EM CONCRETO LEVE, REVESTIMENTO EM PAVIFLEX, MONTADO EM ESTRUTURA DE SUSTENTAÇÃO REGULÁVEL ( FORNECIMENTO E MONTAGEM )	M2	462.48
I2396	SEINFRA/CE	PISO EM BORRACHA ANTI-DERRAPANTE (COLOCADO)	M2	63
I1660	SEINFRA/CE	PISO LENCOL BORRACHA ANTIDER. TIPO GRAO DE ARROZ	M2	78.13
I7969	SEINFRA/CE	PISO MONOLÍTICO DE POLIURETANO, ANTIDERRAPANTE, AUTONIVELANTE, S/ JUNTA	M2	135
I1661	SEINFRA/CE	PISO PEDRA CARIRI E=2CM	M2	17
I1662	SEINFRA/CE	PISO PRÉ-MOLDADO ARTICULADO E INTERTRAVADO DE 16 FACES - e = 4,5 cm P/ PASSEIO	M2	23.67
I6201	SEINFRA/CE	PISO PRÉ-MOLDADO ARTICULADO E INTERTRAVADO DE 16 FACES - e = 6,0 cm P/ TRÁFEGO LEVE	M2	29.67
I7004	SEINFRA/CE	PISO PRÉ-MOLDADO ARTICULADO E INTERTRAVADO DE 16 FACES - e = 8,0 cm (35 MPa) P/ TRÁFEGO PESADO	M2	34.6
I8558	SEINFRA/CE	PISO PRÉ-MOLDADO ARTICULADO, INTERTRAVADO, SEXTAVADO E COM CUNHAS MACHO E FÊMEA NAS FACES LATERAIS e=8,0cm (fck=35Mpa) P/ TRÁFEGO PESADO	M2	47
I8623	SEINFRA/CE	PISO TÁTIL ALERTA OU DIRECIONAL EM PMC ESP. 3cm	M2	26.76
I8622	SEINFRA/CE	PISO TÁTIL ALERTA OU DIRECIONAL EMBORRACHADO COR PRETO	M2	77
I7541	SEINFRA/CE	PISO TIPO MONOLÍTICO DE ALTA RESISTÊNCIA, DE BAIXA ESPESSURA, DE POLIURETAMO ANTIDERRAPANTE, S/ JUNTAS, TIPO DUROCOR OU SIMILAR (FORN/MONT)	M2	208.12
I8328	SEINFRA/CE	PISO VINÍLICO TIPO "PAVIFLEX", e=1,6mm	M2	40.93
I8329	SEINFRA/CE	PISO VINÍLICO TIPO "PAVIFLEX", e=2,0mm	M2	50.8
I2397	SEINFRA/CE	PISTOLA WALSYVA	UN	1061.98
I4015	SEINFRA/CE	PLACA REDUÇÃO DN 100 x 50 PN10	UN	124.29
I4032	SEINFRA/CE	PLACA REDUÇÃO DN 1000 x 700 PN10	UN	5408.73
I4033	SEINFRA/CE	PLACA REDUÇÃO DN 1000 x 800 PN10	UN	5562.78
I4017	SEINFRA/CE	PLACA REDUÇÃO DN 200 x 100 PN10	UN	464.44
I4016	SEINFRA/CE	PLACA REDUÇÃO DN 200 x 75 PN10	UN	288.82
I7135	SEINFRA/CE	PLACA REDUÇÃO DN 200 x 80 PN10	UN	287.77999999999997
I4018	SEINFRA/CE	PLACA REDUÇÃO DN 250 x 200 PN10	UN	787.29
I4019	SEINFRA/CE	PLACA REDUÇÃO DN 350 x 150 PN10	UN	930.68
I4020	SEINFRA/CE	PLACA REDUÇÃO DN 350 x 250 PN10	UN	956.15
I4021	SEINFRA/CE	PLACA REDUÇÃO DN 400 x 150 PN10	UN	986.62
I4022	SEINFRA/CE	PLACA REDUÇÃO DN 400 x 200 PN10	UN	1015.55
I4023	SEINFRA/CE	PLACA REDUÇÃO DN 400 x 250 PN10	UN	1056
I4024	SEINFRA/CE	PLACA REDUÇÃO DN 400 x 300 PN10	UN	1076.3399999999999
I4025	SEINFRA/CE	PLACA REDUÇÃO DN 450 x 350 PN10	UN	879.42
I4026	SEINFRA/CE	PLACA REDUÇÃO DN 500 x 350 PN10	UN	3222.27
I4027	SEINFRA/CE	PLACA REDUÇÃO DN 500 x 400 PN10	UN	3518.53
I4029	SEINFRA/CE	PLACA REDUÇÃO DN 600 x 450 PN10	UN	4478.57
I4030	SEINFRA/CE	PLACA REDUÇÃO DN 700 x 500 PN10	UN	4589.68
I4031	SEINFRA/CE	PLACA REDUÇÃO DN 900 x 700 PN10	UN	4653.09
I1664	SEINFRA/CE	PLACA 30X20CM 'NÃO MANOBRAR CHAVE EM CARGA'	UN	20
I1665	SEINFRA/CE	PLACA 30X20CM 'PERIGO DE MORTE - AT'	UN	20
I8101	SEINFRA/CE	PLACA DE APOIO TR 45	UN	30.44
I1667	SEINFRA/CE	PLACA DE CONCRETO CELULAR 5CM	M2	15.24
I8424	SEINFRA/CE	PLACA DE INAUGURAÇÃO DE OBRA (35x35)cm, EM AÇO INOX, COM IMPRESSÃO EM BAIXO RELEVO	UN	307.33
I1670	SEINFRA/CE	PLACA DE MÁRMORE PADRONIZADA 15X30CM	M2	175
I8890	SEINFRA/CE	PLACA DE PVC DE 2,00MX1,00M, ESP=25MM P/ FLOCULADOR C/ FUROS CONF. PROJETO	UN	1279.82
I8891	SEINFRA/CE	PLACA DE PVC DE 2,47MX0,75M, ESP=6MM P/ FLOCULADOR	UN	206.19
I8892	SEINFRA/CE	PLACA DE PVC DE 2,65MX0,75M, ESP=6MM P/ FLOCULADOR	UN	221.22
I8893	SEINFRA/CE	PLACA DE PVC DE 2,80MX0,75M, ESP=6MM P/ FLOCULADOR	UN	233.74
I8894	SEINFRA/CE	PLACA DE PVC DE 2,92MX0,75M, ESP=6MM P/ FLOCULADOR	UN	243.76
I8895	SEINFRA/CE	PLACA DE PVC DE 5,00MX0,65M, ESP=10MM P/ FLOCULADOR C/ FUROS	UN	1363.03
I2398	SEINFRA/CE	PLACA DE VENTILAÇÃO P/TELHA 49	UN	4.59
I2399	SEINFRA/CE	PLACA DE VENTILAÇÃO P/TELHA 90	UN	9.19
I8635	SEINFRA/CE	PLACA EM ACRÍLICO 60x40cm COM TEXTOS EM BRAILLE E ALTO RELEVO	UN	540
I6699	SEINFRA/CE	PLACA EM CHAPA GALV. C/ESTRUT. INT. METALON, PINT.ESMALTE SINT. E IMPRESSÃO EM VINIL 02 FACES	M2	320.35000000000002
I2400	SEINFRA/CE	PLACA EM CHAPA PRETA PARA OBRA	M2	65.14
I6632	SEINFRA/CE	PLACA EM FIBRA DE VIDRO ESP=3mm	M2	107.6
I1671	SEINFRA/CE	PLACA PRÉ-FABRICADA PARA MURO 200X50X3.5CM	UN	71.7
I1672	SEINFRA/CE	PLACA PRÉ-MOLDADA DE GRANILITE DE 3CM	M2	103.06
I4028	SEINFRA/CE	PLACA REDUÇÃO DN 600 x 150 PN10	UN	4410.43
I2695	SEINFRA/CE	PLACA REFLECTIVA DE ACO GALVANIZADO	M2	434.65
I2573	SEINFRA/CE	PLACA REFLETIVA DE AÇO GALVANIZADO C/PELICULA ANTI-PICHANTE	M2	467.58
I2696	SEINFRA/CE	PLACA REFLETIVA DE ALUMÍNIO	M2	459.89
I2572	SEINFRA/CE	PLACA REFLETIVA DE ALUMINIO C/PELICULA ANTI-PICHANTE	M2	492.82
I2697	SEINFRA/CE	PLACA REFLETIVA DE POLIÉSTER DE FIBRA DE VIDRO	M2	803.44
I2574	SEINFRA/CE	PLACA REFLETIVA DE POLIESTER DE FIBRA DE VIDRO C/PELICULA ANTI-PICHANTE	M2	836.37
I2698	SEINFRA/CE	PLACA SEMI REFLETIVA DE AÇO GALVANIZADO	M2	296.35000000000002
I2576	SEINFRA/CE	PLACA SEMI REFLETIVA DE AÇO GALVANIZADO C/PELICULA ANTI-PICHANTE	M2	329.28
I2699	SEINFRA/CE	PLACA SEMI REFLETIVA DE ALUMÍNIO	M2	429.16
I2575	SEINFRA/CE	PLACA SEMI REFLETIVA DE ALUMINIO C/PELICULA ANTI-PICHANTE	M2	462.09
I2700	SEINFRA/CE	PLACA SEMI REFLETIVA DE POLIÉSTER C/ FIBRA DE VIDRO	M2	699.17
I2577	SEINFRA/CE	PLACA SEMI REFLETIVA DE POLIESTER C/FIBRA DE VIDRO C/PELICULA ANTI-PICHANTE	M2	732.1
I7393	SEINFRA/CE	PLACA SUPORTE P/ LUMINÁRIA SN-05	UN	63.33
I8649	SEINFRA/CE	PLACAS COM BRAILLE PARA SINALIZAÇÃO TÁTIL	UN	44.88
I1674	SEINFRA/CE	PLAFONIER COM GLOBO LEITOSO 9'X4' TIPO BRASIL	UN	11.7
I7413	SEINFRA/CE	PLAQUETA DE IDENTIFICAÇÀO ALUM. 2,5x5,0	UN	6.1
I7957	SEINFRA/CE	PLATAFORMA "OFF-SHORE"	H	747
I8210	SEINFRA/CE	PLATAFORMA FLUTUANTE COMPLETA	H	609
I8209	SEINFRA/CE	PLATAFORMA TIPO "CANTITRAVELLER"	H	676
I8612	SEINFRA/CE	PLOTTER	UNxMÊS	320
I2692	SEINFRA/CE	PLOTTER	UN	18900
I0646	SEINFRA/CE	PLOTTER (CHI)	H	0.94499999999999995
I0760	SEINFRA/CE	PLOTTER (CHP)	H	4.1174999999999997
I6577	SEINFRA/CE	PLUG AÇO GALVANIZADO 2"	UN	8.7100000000000009
I1676	SEINFRA/CE	PLUG FERRO FUNDIDO 100MM (4')	UN	62.25
I1677	SEINFRA/CE	PLUG FERRO FUNDIDO 150MM (6')	UN	90.79
I1678	SEINFRA/CE	PLUG FERRO FUNDIDO 50MM (2')	UN	46.68
I1679	SEINFRA/CE	PLUG FERRO FUNDIDO 75MM (3')	UN	59.68
I3010	SEINFRA/CE	PLUG OCRE DN 100	UN	10.47
I3011	SEINFRA/CE	PLUG OCRE DN 125	UN	27.01
I3012	SEINFRA/CE	PLUG OCRE DN 150	UN	19.260000000000002
I3013	SEINFRA/CE	PLUG OCRE DN 200	UN	79.010000000000005
I3014	SEINFRA/CE	PLUG OCRE DN 250	UN	56.76
I3015	SEINFRA/CE	PLUG OCRE DN 300	UN	109.34
I3016	SEINFRA/CE	PLUG OCRE DN 350	UN	137.4
I3017	SEINFRA/CE	PLUG OCRE DN 400	UN	138.57
I2401	SEINFRA/CE	PLUG PVC COM ROSCA DE 3/4"	UN	0.48
I1680	SEINFRA/CE	PLUG PVC ESGOTO DE 100MM	UN	7
I1681	SEINFRA/CE	PLUG PVC ESGOTO DE 50MM	UN	2.4
I1682	SEINFRA/CE	PLUG PVC ESGOTO DE 75MM	UN	5.45
I1683	SEINFRA/CE	PLUG TRIPOLAR ( 3P+T ) - 32A / 380V	UN	39.35
I1684	SEINFRA/CE	PO DE MARMORE	KG	0.25
I2403	SEINFRA/CE	PO DE PEDRA	M3	28.5
I1685	SEINFRA/CE	POCEIRO	H	5.55
I6097	SEINFRA/CE	POÇO DE VISITA PRE-MOLDADO CONF. PROJETO CAGECE	UN	574.20000000000005
I7919	SEINFRA/CE	POLIESTIRENO EXPANDIDO (ISOPOR) EM CAIXÃO PERDIDO	M3	160.86000000000001
I1686	SEINFRA/CE	POLIESTIRENO EXPANDIDO DE 5CM (ISOPOR)	M2	29.88
I7920	SEINFRA/CE	POLIMENTO EM CONCRETO NIVELADO À LASER	M2	11.75
I8941	SEINFRA/CE	POLÍMERO CATIÔNICO	L	14.92
I7970	SEINFRA/CE	POLTRONA C/ BASE DE ASSENTO REBATÍVEL, ACABAMENTO METÁLICO EM PINTURA PÓ EPOXE PRETO FOSCO, REVESTIMENTO EM LÃ FLORA, EQUIPADA C/ PRANCHETA E BRAÇO (FORNECIMENTO E MONTAGEM)	UN	1383.27
I1687	SEINFRA/CE	PONTA DE LANÇA METÁLICA EM EXTREMIDADES	M	57.23
I1688	SEINFRA/CE	PONTA PLÁSTICA	UN	2.48
I1691	SEINFRA/CE	PONTALETE / BARROTE DE 3"x3"	M	11.54
I0198	SEINFRA/CE	PONTALETE / BARROTE DE 3"x3" - APARELHADO	M	13.92
I1692	SEINFRA/CE	PONTE DE CRUZAMENTO EM CAIXAS DERIVAÇÃO/LIGACÃO	UN	8.6999999999999993
I7458	SEINFRA/CE	PONTE ROLANTE	H	61
I8072	SEINFRA/CE	PORCA QUADRADA PARA PARAFUSO M16 x 2	UN	0.7
I1694	SEINFRA/CE	PORCA SEXTAVADA 1/4'	UN	0.05
I1695	SEINFRA/CE	PORCA SEXTAVADA 5/16'	UN	0.1
I8110	SEINFRA/CE	PORÇÃO DE SOLDA THERMIT TR 37 SOWOS 80	UN	125.98
I8108	SEINFRA/CE	PORÇÃO DE SOLDA THERMIT TR 45 SOWOS 80	UN	138.58000000000001
I6503	SEINFRA/CE	PORCELANATO NATURAL (FOSCO)	M2	25.28
I6501	SEINFRA/CE	PORCELANATO POLIDO	M2	51.5
I8248	SEINFRA/CE	PORTA 0,60 x 1,80 TIPO VENEZIANA	UN	602.51
I1697	SEINFRA/CE	PORTA COMPLETA BLINDOR/CHUMBO ( 0,60 X 2,10 )m	UN	875.85
I1698	SEINFRA/CE	PORTA COMPLETA BLINDOR/CHUMBO ( 0,80 X 2,10 )m	UN	1005.95
I1696	SEINFRA/CE	PORTA COMPLETA BLINDOR/CHUMBO ( 1,20 X 2,10 )m	UN	1303.5899999999999
I1700	SEINFRA/CE	PORTA CORTA-FOGO (0,80X2,10)m	UN	836.5
I1699	SEINFRA/CE	PORTA CORTA-FOGO (1,60X2,10)m	UN	1411.93
I1701	SEINFRA/CE	PORTA CORTA-FOGO DE CORRER INDUSTRIAL	M2	1302.43
I1703	SEINFRA/CE	PORTA DE AÇO DE CHAPA ONDULADA	M2	165
I1702	SEINFRA/CE	PORTA DE ALUMÍNIO	M2	304.27
I1704	SEINFRA/CE	PORTA DE FERRO EM CHAPA DUPLA N.14	M2	83.9
I1705	SEINFRA/CE	PORTA DE FICHA EMBUTIDA	M2	202.2
I8577	SEINFRA/CE	PORTA DE MUIRACATIARA 0,60x2,10x0,03	UN	254.7
I8412	SEINFRA/CE	PORTA DENTE P/ FRESADORA	UN	203.14
I8416	SEINFRA/CE	PORTA DENTES P/ RECICLADORA	UN	217.28
I8342	SEINFRA/CE	PORTA EM ALUMÍNIO ANODIZADO NATURAL/FOSCO, DE ABRIR, COM BANDEIROLA E/OU PEITORIL, SEM VIDRO	M2	297.29000000000002
I8341	SEINFRA/CE	PORTA EM ALUMÍNIO ANODIZADO NATURAL/FOSCO, DE ABRIR, SEM BANDEIROLA E/OU PEITORIL, SEM VIDRO	M2	278.57
I8340	SEINFRA/CE	PORTA EM ALUMÍNIO ANODIZADO NATURAL/FOSCO, DE CORRER, COM BANDEIROLA E/OU PEITORIL, SEM VIDRO	M2	287.60000000000002
I8338	SEINFRA/CE	PORTA EM ALUMÍNIO ANODIZADO NATURAL/FOSCO, DE CORRER, SEM BANDEIROLA E/OU PEITORIL, SEM VIDRO	M2	266.3
I8348	SEINFRA/CE	PORTA EM ALUMÍNIO ANODIZADO PRETO, DE ABRIR, COM BANDEIROLA E/OU PEITORIL, SEM VIDRO	M2	326.55
I8347	SEINFRA/CE	PORTA EM ALUMÍNIO ANODIZADO PRETO, DE ABRIR, SEM BANDEIROLA E/OU PEITORIL, SEM VIDRO	M2	305.48
I8346	SEINFRA/CE	PORTA EM ALUMÍNIO ANODIZADO PRETO, DE CORRER, COM BANDEIROLA E/OU PEITORIL, SEM VIDRO	M2	310
I8344	SEINFRA/CE	PORTA EM ALUMÍNIO ANODIZADO PRETO, DE CORRER, SEM BANDEIROLA E/OU PEITORIL, SEM VIDRO	M2	297
I6743	SEINFRA/CE	PORTA EM PVC P/DIVISÓRIA (0,80 X 2,10)M INCLUS. FECHADURA, DOBRADIÇA E REQUADRO ( FORNECIMENTO E MONTAGEM )	UN	174.72
I6742	SEINFRA/CE	PORTA EM PVC SANFONADA (0,80 X 2,10)M, INCLUS. PERFIL "U", FECHO E TRILHO ( FORNECIMENTO E MONTAGEM )	UN	168
I6811	SEINFRA/CE	PORTA FRIGORIFICA TERMOISOLANTE DE ACIONAMENTO MANUAL C/AQUEC. DIM.:2100X1000X150MM - COLOCADA	UN	2756.78
I1706	SEINFRA/CE	PORTA LISA DE CEDRO 0.60X2.10M	UN	114.66
I1707	SEINFRA/CE	PORTA LISA DE CEDRO 0.70X2.10M	UN	133.77000000000001
I1708	SEINFRA/CE	PORTA LISA DE CEDRO 0.80X2.10M	UN	152.88
I1709	SEINFRA/CE	PORTA LISA DE CEDRO 0.90X2.10M	UN	171.99
I1710	SEINFRA/CE	PORTA LISA DE CEDRO 1.00X2.10M	UN	191.1
I1711	SEINFRA/CE	PORTA PAPEL DE LOUÇA BRANCA 15X15CM	UN	12.1
I8670	SEINFRA/CE	PORTA PAPEL METÁLICO	UN	16.84
I8271	SEINFRA/CE	PORTA PARANÁ (0,60 x 2,10 m)	UN	65
I8272	SEINFRA/CE	PORTA PARANÁ (0,70 x 2,10 m)	UN	70
I8273	SEINFRA/CE	PORTA PARANÁ (0,80 x 2,10 m)	UN	80
I1712	SEINFRA/CE	PORTA SABÃO LÍQUIDO DE VIDRO	UN	13.22
I1713	SEINFRA/CE	PORTA SASAZAKI-VENEZIANA, INCLUS. BATENTES E FERRAGENS	M2	193
I1714	SEINFRA/CE	PORTA TIPO EUCATEX - PADRÃO	UN	114.42
I6112	SEINFRA/CE	PORTA TIPO FICHA 0,60 X 2,10 M MADEIRA MISTA (PADRÃO MUTIRÃO)	UN	48.4
I6113	SEINFRA/CE	PORTA TIPO FICHA 0,80 X 2,10 M ROLADA MADEIRA MISTA (PADRÃO MUTIRÃO)	UN	71.5
I1715	SEINFRA/CE	PORTA TIPO PARANÁ	M2	47.62
I1716	SEINFRA/CE	PORTA TOALHA DE LOUÇA BRANCA	UN	8.2200000000000006
I1717	SEINFRA/CE	PORTA TOALHA DE PAPEL - METÁLICO	UN	18.809999999999999
I6805	SEINFRA/CE	PORTÃO DE ALUMÍNIO ANODIZADO NATURAL, FECHAMENTO COM LAMBRI BOLA E CORREDIÇO (FORNECIMENTO E MONTAGEM)	M2	271.43
I8249	SEINFRA/CE	PORTÃO EM ALUMÍNIO EM TUBOS DE 20 mm	M2	352.88
I6727	SEINFRA/CE	PORTÃO EM METALON E BARRA CHATA DE FERRO C/FECHADURA E DOBRADIÇAS, INCLUS. PINTURA ESMALTE SINTÉTICO	UN	290.39999999999998
I8436	SEINFRA/CE	PORTÃO TIPO BASCULANTE COM PAINÉIS NYLOFOR, EM AÇO REVESTIDO, COR VERDE - FORNECIMENTO E COLOCAÇÃO	M2	501.69
I8437	SEINFRA/CE	PORTÃO TIPO CORRER COM PAINÉIS NYLOFOR, EM AÇO REVESTIDO, COR VERDE - FORNECIMENTO E COLOCAÇÃO	M2	501.69
I8573	SEINFRA/CE	PÓRTICO	UN	36689.120000000003
I7486	SEINFRA/CE	PÓRTICO 27 TON	H	61
I2530	SEINFRA/CE	PORTICO DUPLO	UN	31675.64
I2531	SEINFRA/CE	PORTICO SIMPLES	UN	23172.53
I6795	SEINFRA/CE	POSTE CONCRETO ARMADO CIRCULAR - H=12M	UN	765
I6518	SEINFRA/CE	POSTE CONCRETO ARMADO CIRCULAR, H = 22 m	UN	3942.02
I1718	SEINFRA/CE	POSTE DE ACO - 6MX4 1/2'	UN	206.82
I1719	SEINFRA/CE	POSTE DE CONCRETO 11MX400KG	UN	621.38
I1720	SEINFRA/CE	POSTE DE CONCRETO 8MX300KG	UN	396
I2405	SEINFRA/CE	POSTE DE CONCRETO DUPLO T 150/9	UN	370
I1721	SEINFRA/CE	POSTE DE FERRO, H= 2,80M C/GLOBO DE VIDRO	UN	236.5
I6694	SEINFRA/CE	POSTE METALICO CONICO RETO H=10.0m, MOD. LP-531.B/100.GJ - FAB.TROPICO OU SIMILAR	UN	608.97
I6696	SEINFRA/CE	POSTE METALICO DECORATIVO H=4.0m , MOD. LP-588.B/140.GJ - FAB.TROPICO OU SIMILAR	UN	399.85
I7504	SEINFRA/CE	POWER SUPLLY RACK MOUNT, 5 AMP FOR MODULAR PLC MOD. 1746 - P4 AB	UN	1894.64
I1723	SEINFRA/CE	PRANCHA 3 X 16 CM	M	14.3
I1349	SEINFRA/CE	PRANCHA 6 X 16 CM	M	17.600000000000001
I6682	SEINFRA/CE	PRANCHA DE MADEIRA MAÇARANDUBA (2,15X0,20X0,05)m	UN	112.5
I6681	SEINFRA/CE	PRANCHA DE MADEIRA MAÇARANDUBA (2,15X0,25X0,05)m	UN	143.08000000000001
I2407	SEINFRA/CE	PRANCHA EM MADEIRA DE LEI	M3	1786
I2532	SEINFRA/CE	PRANCHÃO DE 50MM X 300MM	M	26
I8956	SEINFRA/CE	PRANCHETA DE MADEIRA C/ PRENDEDOR DE METAL	UN	4.17
I1724	SEINFRA/CE	PREGO	KG	8.42
I2408	SEINFRA/CE	PREGO 1 1/2" x 14	KG	8.48
I2409	SEINFRA/CE	PREGO 1 1/4" x 14	KG	8.48
I2494	SEINFRA/CE	PREGO 12 x 12	KG	8.48
I1725	SEINFRA/CE	PREGO 15X15	KG	8.84
I1726	SEINFRA/CE	PREGO 16X24	KG	8.93
I1727	SEINFRA/CE	PREGO 18 X 27 C/ ANILHA DE PVC	UN	0.3
I1728	SEINFRA/CE	PREGO 18X27	KG	7.2
I1729	SEINFRA/CE	PREGO 18X27 GALVANIZADO	UN	0.1
I1730	SEINFRA/CE	PREGO 18X30	KG	9.4600000000000009
I1731	SEINFRA/CE	PREGO 19X33	KG	8.48
I2410	SEINFRA/CE	PREGO 2 1/2" x 10	KG	8.48
I1732	SEINFRA/CE	PREGO 22X48	KG	7.84
I1733	SEINFRA/CE	PRENDEDOR METÁLICO PARA PORTA	UN	10.78
I1734	SEINFRA/CE	PRIMER A BASE DE BORRACHA CLORADA	L	22.4
I1735	SEINFRA/CE	PRIMER A BASE DE EPOXI	L	25.6
I1736	SEINFRA/CE	PRIMER P/ MANTA FK	KG	3.68
I1737	SEINFRA/CE	PRIMER SINTÉTICO	L	12.49
I7936	SEINFRA/CE	PROJETOR EM ALUMÍNIO POLIDO COM REFLETOR EM ALUMÍNIO ANODIZADO E DIFUSOR EM VIDRO PLANO TEMPERADO TRANSPARENTE DIÂMETRO= 40CM PARA LÂMPADA VAPOR METÁLICO 400W MAIS REATOR E IGNITOR	UN	608.97
I7933	SEINFRA/CE	PROJETOR EMBUTIDO NO FORRO EM CHAPA DE AÇO PINTADA COM REFLETOR DE ALUMÍNIO ANODIZADO ALTO BRILHO E DIFUSOR EM VIDRO TRANSPARENTE TEMPERADO PARA LÂMPADA VAPOR METÁLICO 400W MAIS REATOR E IGNITOR	UN	344.7
I1738	SEINFRA/CE	PROJETOR EXTERNO COM ÂNGULO ELEV REGULÁVEL	UN	71.5
I8957	SEINFRA/CE	PROJETOR FECHADO, CORPO EM CHAPA DE ALUMÍNIO, COM ALOJAMENTO PARA EQUIPAMENTO AUXILIAR TEMPERADO, COM SOQUETE E40 PARA LÂMPADA MULTIVAPORES METÁLICOS DE 70W, COM REATOR DE ALTO FATOR DE POTÊNCIA	UN	134.72999999999999
I6193	SEINFRA/CE	PROJETOR PROVA EXPLOSÃO REF. MAC EXN 105/15 EM AÇO INOX	UN	2117.9499999999998
I1739	SEINFRA/CE	PROJETOR REF. MA - 331, FAB. REEME	UN	165
I1740	SEINFRA/CE	PROJETOR TIPO CANHÃO	UN	935.61
I1741	SEINFRA/CE	PROTECÃO ARMADURA C/INIBIDOR NITROPRIMER	M2	23.02
I8942	SEINFRA/CE	PROTETOR DE SURTOS, CLASSE I, 30KA	UN	47.57
I8943	SEINFRA/CE	PROTETOR DE SURTOS, CLASSE II, 5KA	UN	47.57
I8944	SEINFRA/CE	PROVETA GRADUADA 500ML	UN	30.57
I2580	SEINFRA/CE	PULVERIZADOR SOBRE PNEUS	UN	11550
I0647	SEINFRA/CE	PULVERIZADOR SOBRE PNEUS (CHI)	H	4.3658000000000001
I0761	SEINFRA/CE	PULVERIZADOR SOBRE PNEUS (CHP)	H	5.8673000000000002
I8190	SEINFRA/CE	PUNHO P/ PERFURATRIZ	UN	606.66999999999996
I1742	SEINFRA/CE	PURGADOR PLÁSTICO PARA ANCORAGEM	UN	3.51
I1743	SEINFRA/CE	PUXADOR CONCHA (1606)	UN	25.43
I8639	SEINFRA/CE	PUXADOR HORIZONTAL/VERTICAL PARA PORTA	M	220.51
I1744	SEINFRA/CE	PUXADOR P/PORTAS DE MÓVEIS	UN	3.46
I2412	SEINFRA/CE	QUADRO DE DISTRIBUIÇÃO PARA 6 CIRCUITOS	UN	23.9
I1747	SEINFRA/CE	QUADRO DE DISTRIBUIÇÃO SOBREPOR ATÉ 6 DIVISÕES	UN	23.9
I1751	SEINFRA/CE	QUADRO DE FORÇA (0,90 X 1,90 X 0,60)M	UN	2068.1999999999998
I1752	SEINFRA/CE	QUADRO DE FORÇA (1,80 X 1,90 X 0,60)M	UN	4481.1099999999997
I2413	SEINFRA/CE	QUADRO DE MEDIÇÃO TRIFASICA EM POSTE	UN	206.82
I6424	SEINFRA/CE	QUADRO DE MEDIÇÃO TRIFÁSICO PADRÃO COELCE	UN	229.33
I1753	SEINFRA/CE	QUADRO DISTRIBUIÇÃO EMBUTIR, C/3 DIVISÕES	UN	9.19
I1754	SEINFRA/CE	QUADRO DISTRIBUIÇÃO LUZ 207X332X95MM	UN	123
I1755	SEINFRA/CE	QUADRO DISTRIBUIÇÃO LUZ 255X315X135MM	UN	151.02000000000001
I1756	SEINFRA/CE	QUADRO DISTRIBUIÇÃO LUZ 332X332X95MM	UN	123
I1757	SEINFRA/CE	QUADRO DISTRIBUIÇÃO LUZ 450X315X135MM	UN	208.67
I1758	SEINFRA/CE	QUADRO DISTRIBUIÇÃO LUZ 457X332X95MM	UN	148.27000000000001
I1759	SEINFRA/CE	QUADRO DISTRIBUIÇÃO LUZ 457X646X95MM	UN	349.91
I1760	SEINFRA/CE	QUADRO DISTRIBUIÇÃO LUZ 45X646X150MM	UN	343.7
I1761	SEINFRA/CE	QUADRO DISTRIBUIÇÃO LUZ 650X440X205MM	UN	329.5
I1762	SEINFRA/CE	QUADRO DISTRIBUIÇÃO LUZ 650X875X205MM	UN	478.31
I1746	SEINFRA/CE	QUADRO EM CHAPA 'TELEBRAS' 1200X1000X150MM	UN	335.51
I1748	SEINFRA/CE	QUADRO EM CHAPA 'TELEBRAS' 1200X1200X150MM	UN	451.56
I1749	SEINFRA/CE	QUADRO EM CHAPA 'TELEBRAS' 1200X1500X150MM	UN	453.86
I1750	SEINFRA/CE	QUADRO EM CHAPA 'TELEBRAS' 1200X1700X150MM	UN	710.08
I1763	SEINFRA/CE	QUADRO EM CHAPA 'TELEBRAS' 200X200X120MM	UN	26.86
I1764	SEINFRA/CE	QUADRO EM CHAPA 'TELEBRAS' 400X400X120MM	UN	62.75
I1765	SEINFRA/CE	QUADRO EM CHAPA 'TELEBRAS' 600X600X120MM	UN	110.34
I1766	SEINFRA/CE	QUADRO EM CHAPA 'TELEBRAS' 800X800X120MM	UN	198.31
I7423	SEINFRA/CE	QUADRO GERAL, COM BARRAMENTO - 15 kV, METÁLICO CHAPA 11MSG, PINTURA EPÓXI, 2,30 x 1,00 x 2,00	CJ	8604.14
I6129	SEINFRA/CE	QUADRO MEDIÇÃO PADRÃO COELCE (PADRÃO MUTIRÃO)	UN	44.8
I7477	SEINFRA/CE	QUADRO METÁLICO (600 x 400 x 400)mm	UN	1516.68
I7383	SEINFRA/CE	QUADRO METÁLICO 800x1054x360mm	UN	1959.57
I1767	SEINFRA/CE	QUADRO METÁLICO P/QGBT (1,90 X 0,90 X 0,60)M	UN	953.67
I1768	SEINFRA/CE	QUADRO P/ MEDIÇÃO PRIMÁRIA 15KV	UN	631
I1769	SEINFRA/CE	QUADRO P/MEDIÇÃO PRIMÁRIA 15KV HORO-SAZONAL	UN	631
I6828	SEINFRA/CE	RACK FECHADO 24 U's, 670mm PROFUNDIDADE PADRÃO 19"	UN	1646.01
I6827	SEINFRA/CE	RACK FECHADO 36 U's, 670mm PROFUNDIDADE PADRÃO 19"	UN	1915.36
I6826	SEINFRA/CE	RACK FECHADO 44 U's, 670mm PROFUNDIDADE PADRÃO 19"	UN	2285.63
I6362	SEINFRA/CE	RÁDIO VMF - 1W PORTÁTIL ICOM	UN	3228.52
I1770	SEINFRA/CE	RALO SECO PVC 10 CM	UN	5.31
I1771	SEINFRA/CE	RALO SIFONADO F.FUNDIDO DN 150MM	UN	337.15
I1772	SEINFRA/CE	RASPADOR	H	5.55
I8409	SEINFRA/CE	RASTELEIRO	H	4
I8352	SEINFRA/CE	REATOR / IGNITOR	UN	31.79
I1780	SEINFRA/CE	REATOR AFP P/ LÂMP. FLORESC.	UN	20.29
I1773	SEINFRA/CE	REATOR AFP P/ LÂMP. FLUORESC. COMPACTA	UN	20.29
I1781	SEINFRA/CE	REATOR AFP P/ LÂMP. V. MERCÚRIO 250 W	UN	60.3
I1775	SEINFRA/CE	REATOR AFP P/ LÂMP. V. MERCÚRIO 400W	UN	85.32
I1777	SEINFRA/CE	REATOR AFP P/ LÂMP. V. METÁLICO 1000W	UN	319.99
I1778	SEINFRA/CE	REATOR AFP P/ LÂMP. V. METÁLICO 400W	UN	101.32
I1782	SEINFRA/CE	REATOR AFP P/ LÂMP. V. SÓDIO 360W	UN	109.66
I1776	SEINFRA/CE	REATOR AFP P/ LÂMP. V. SODIO 70W	UN	58.95
I6316	SEINFRA/CE	REATOR ANAERÓBIO EM FIBRA CAPACIDADE 100 m3/DIA	UN	123480.5
I6317	SEINFRA/CE	REATOR ANAERÓBIO EM FIBRA CAPACIDADE 145 m3/DIA	UN	136851
I6318	SEINFRA/CE	REATOR ANAERÓBIO EM FIBRA CAPACIDADE 180 m3/DIA	UN	175546.8
I6319	SEINFRA/CE	REATOR ANAERÓBIO EM FIBRA CAPACIDADE 270 m3/DIA	UN	212355
I6320	SEINFRA/CE	REATOR ANAERÓBIO EM FIBRA CAPACIDADE 350 m3/DIA	UN	287859
I6315	SEINFRA/CE	REATOR ANAERÓBIO EM FIBRA CAPACIDADE 80 m3/DIA	UN	95953
I1779	SEINFRA/CE	REATOR DUPLO AFP P/ LÂMP. FLUORESC.	UN	30.2
I1783	SEINFRA/CE	REBITE DIAM.5MM COMPR. 12MM	UN	0.08
I1784	SEINFRA/CE	REBITES	KG	25.81
I7958	SEINFRA/CE	REBOCADOR - 300 HP	H	330
I8335	SEINFRA/CE	REBOCO DE GESSO SOBRE BLOCO DE CONCRETO E/OU TIJOLO CERÂMICO	M2	13
I8334	SEINFRA/CE	REBOCO DE GESSO SOBRE GESSO E/OU EMBOÇO	M2	10
I8113	SEINFRA/CE	REBOLO DE ESMERIL	UN	68.67
I7419	SEINFRA/CE	RECICLADORA À FRIO	UN	2100000
I7421	SEINFRA/CE	RECICLADORA À FRIO (CHI)	H	105.9
I7420	SEINFRA/CE	RECICLADORA À FRIO (CHP)	H	541.5
I1785	SEINFRA/CE	RECONSTITUIÇÃO ARGAM. C/GROUT - RENDEROC.RG.	M2	161.99
I1786	SEINFRA/CE	RECONSTITUIÇÃO ARGAM.POLIMERICA-RENDEROC.S	M2	89.28
I1787	SEINFRA/CE	RECONSTITUIÇÃO C/MICROCONCRETO FLUIDO-RENDEROC.LA	M2	843.04
I7509	SEINFRA/CE	REDE DE GÁS P/ COZINHA	M	17.48
I7944	SEINFRA/CE	REDE DE INSUFLAMENTO/RETORNO C/ DUTOS EM CHAPA GALVANIZADA, DEFLETORES, CHAVEAMENTOS, FIXAÇÕES, ISOLAMENTO TÉRMICO EM CHAPAS DE ISOPOR AUTO-EXTINGUÍVEL, DUTOS FLEXÍVEIS DE LIGAÇÃO ETC.	KG	9.66
I7940	SEINFRA/CE	REDE DE INSUFLAMENTO/RETORNO, C/ DUTOS EM CHAPA GALVANIZADA, DEFLETORES, CHAVEAMENTOS, FIXAÇÕES, ISOLAMENTO TÉRMICO EM MANTAS DE LÃ DE ROCHA OU VIDRO, DUTOS FLEXÍVEIS DE LIGAÇÃO ETC.	KG	12.47
I6777	SEINFRA/CE	REDUÇÃO AÇO ASTM A-120 ROSCÁVEL DE (1"x 1 1/2") À (1"x 3/4")	UN	17.3
I6776	SEINFRA/CE	REDUÇÃO AÇO ASTM A-120 ROSCÁVEL DE (2"x 1 1/2") À (2"x 3/4")	UN	17.3
I6775	SEINFRA/CE	REDUÇÃO AÇO ASTM A-120 ROSCÁVEL DE (3"x 2 1/2") À (3"x 3/4")	UN	17.3
I6774	SEINFRA/CE	REDUÇÃO AÇO ASTM A-120 ROSCÁVEL DE (4"x 2")	UN	25.6
I6773	SEINFRA/CE	REDUÇÃO AÇO ASTM A-120 ROSCÁVEL DE (4"x 3")	UN	23.8
I4066	SEINFRA/CE	REDUÇÃO EXCÊNTRICA C/ FLANGES DN 100 x 75 PN10	UN	307.98
I7136	SEINFRA/CE	REDUÇÃO EXCENTRICA C/ FLANGES DN 100 x 80 PN10	UN	304.57
I4068	SEINFRA/CE	REDUÇÃO EXCÊNTRICA C/ FLANGES DN 150 x 100 PN10	UN	491.46
I4067	SEINFRA/CE	REDUÇÃO EXCÊNTRICA C/ FLANGES DN 150 x 75 PN10	UN	481.43
I7605	SEINFRA/CE	REDUÇÃO EXCÊNTRICA C/ FLANGES DN 150 x 80 PN10	UN	485.08
I4070	SEINFRA/CE	REDUÇÃO EXCÊNTRICA C/ FLANGES DN 200 x 100 PN10	UN	826.28
I4071	SEINFRA/CE	REDUÇÃO EXCÊNTRICA C/ FLANGES DN 200 x 150 PN10	UN	844.02
I4072	SEINFRA/CE	REDUÇÃO EXCÊNTRICA C/ FLANGES DN 250 x 150 PN10	UN	911.35
I4073	SEINFRA/CE	REDUÇÃO EXCÊNTRICA C/ FLANGES DN 250 x 200 PN10	UN	931.74
I4074	SEINFRA/CE	REDUÇÃO EXCÊNTRICA C/ FLANGES DN 300 x 150 PN10	UN	1051.52
I4075	SEINFRA/CE	REDUÇÃO EXCÊNTRICA C/ FLANGES DN 300 x 200 PN10	UN	1095.3800000000001
I4076	SEINFRA/CE	REDUÇÃO EXCÊNTRICA C/ FLANGES DN 300 x 250 PN10	UN	1117.24
I4077	SEINFRA/CE	REDUÇÃO EXCÊNTRICA C/ FLANGES DN 400 x 250 PN10	UN	1727.03
I4078	SEINFRA/CE	REDUÇÃO EXCÊNTRICA C/ FLANGES DN 400 x 300 PN10	UN	1967.81
I4064	SEINFRA/CE	REDUÇÃO EXCÊNTRICA C/ FLANGES DN 75 x 50 PN10	UN	104.81
I7137	SEINFRA/CE	REDUÇÃO EXCENTRICA C/ FLANGES DN 80 x 50 PN10	UN	114.99
I3018	SEINFRA/CE	REDUÇÃO EXCÊNTRICA OCRE PB - JE DN 125 x 100	UN	8.5500000000000007
I3019	SEINFRA/CE	REDUÇÃO EXCÊNTRICA OCRE PB - JE DN 150 x 10	UN	19.46
I3020	SEINFRA/CE	REDUÇÃO EXCÊNTRICA OCRE PB - JE DN 150 x 125	UN	33.229999999999997
I3021	SEINFRA/CE	REDUÇÃO EXCÊNTRICA OCRE PB - JE DN 200 x 150	UN	23.51
I3022	SEINFRA/CE	REDUÇÃO EXCÊNTRICA OCRE PB - JE DN 250 x 200	UN	38.29
I3023	SEINFRA/CE	REDUÇÃO EXCÊNTRICA OCRE PB - JE DN 300 x 250	UN	135.55000000000001
I3024	SEINFRA/CE	REDUÇÃO EXCÊNTRICA OCRE PB - JE DN 350 x 300	UN	195.26
I3025	SEINFRA/CE	REDUÇÃO EXCÊNTRICA OCRE PB - JE DN 400 x 300	UN	257.07
I3026	SEINFRA/CE	REDUÇÃO EXCÊNTRICA OCRE PB - JE DN 400 x 350	UN	351.54
I6901	SEINFRA/CE	REDUÇÃO EXCÊNTRICA OCRE PB - JEI DN 125 x 100	UN	18.23
I6902	SEINFRA/CE	REDUÇÃO EXCÊNTRICA OCRE PB - JEI DN 150 x 100	UN	21.08
I6903	SEINFRA/CE	REDUÇÃO EXCÊNTRICA OCRE PB - JEI DN 200 x 150	UN	35.090000000000003
I6904	SEINFRA/CE	REDUÇÃO EXCÊNTRICA OCRE PB - JEI DN 250 x 200	UN	61.72
I6906	SEINFRA/CE	REDUÇÃO EXCÊNTRICA OCRE PB - JEI DN 300 x 250	UN	136.41999999999999
I6905	SEINFRA/CE	REDUÇÃO EXCÊNTRICA OCRE PB - JEI DN 300x 200	UN	190.36
I6907	SEINFRA/CE	REDUÇÃO EXCÊNTRICA OCRE PB - JEI DN 350 x 300	UN	183.12
I6908	SEINFRA/CE	REDUÇÃO EXCÊNTRICA OCRE PB - JEI DN 400 x 300	UN	224.82
I6909	SEINFRA/CE	REDUÇÃO EXCÊNTRICA OCRE PB - JEI DN 400 x 350	UN	288.39999999999998
I8024	SEINFRA/CE	REDUÇÃO EXCÊNTRICA OCRE PB- JE DN 300 X 200	UN	247.17
I1789	SEINFRA/CE	REDUÇÃO EXCÊNTRICA PVC BRANCO 100X100MM	UN	7.15
I1788	SEINFRA/CE	REDUÇÃO EXCÊNTRICA PVC BRANCO 150X150MM	UN	21.1
I1790	SEINFRA/CE	REDUÇÃO EXCENTRICA PVC ESGOTO 100X50MM	UN	5.73
I1791	SEINFRA/CE	REDUÇÃO EXCENTRICA PVC ESGOTO 75X50MM	UN	4.83
I4080	SEINFRA/CE	REDUÇÃO FoFo FF DN 100 x 50 PN10	UN	227.89
I4081	SEINFRA/CE	REDUÇÃO FoFo FF DN 100 x 75 PN10	UN	250.8
I7138	SEINFRA/CE	REDUÇÃO FoFo FF DN 100 x 80 PN10	UN	250.81
I4111	SEINFRA/CE	REDUÇÃO FoFo FF DN 1000 x 900 PN10	UN	7558.44
I4112	SEINFRA/CE	REDUÇÃO FoFo FF DN 1200 x 1000 PN10	UN	12575.6
I4084	SEINFRA/CE	REDUÇÃO FoFo FF DN 150 x 100 PN10	UN	349.26
I4083	SEINFRA/CE	REDUÇÃO FoFo FF DN 150 x 75 PN10	UN	344.22
I7139	SEINFRA/CE	REDUÇÃO FoFo FF DN 150 x 80 PN10	UN	344.22
I4086	SEINFRA/CE	REDUÇÃO FoFo FF DN 200 x 100 PN10	UN	808.48
I4087	SEINFRA/CE	REDUÇÃO FoFo FF DN 200 x 150 PN10	UN	824.05
I4088	SEINFRA/CE	REDUÇÃO FoFo FF DN 250 x 150 PN10	UN	855.44
I4089	SEINFRA/CE	REDUÇÃO FoFo FF DN 250 x 200 PN10	UN	869.35
I4090	SEINFRA/CE	REDUÇÃO FoFo FF DN 300 x 150 PN10	UN	953.2
I4091	SEINFRA/CE	REDUÇÃO FoFo FF DN 300 x 200 PN10	UN	970.63
I4092	SEINFRA/CE	REDUÇÃO FoFo FF DN 300 x 250 PN10	UN	985.79
I4093	SEINFRA/CE	REDUÇÃO FoFo FF DN 350 x 200 PN10	UN	1171.78
I4094	SEINFRA/CE	REDUÇÃO FoFo FF DN 350 x 250 PN10	UN	1335.57
I4095	SEINFRA/CE	REDUÇÃO FoFo FF DN 350 x 300 PN10	UN	1329.39
I4096	SEINFRA/CE	REDUÇÃO FoFo FF DN 400 x 250 PN10	UN	1211.3699999999999
I4097	SEINFRA/CE	REDUÇÃO FoFo FF DN 400 x 300 PN10	UN	1196.06
I4098	SEINFRA/CE	REDUÇÃO FoFo FF DN 400 x 350 PN10	UN	1297.05
I4099	SEINFRA/CE	REDUÇÃO FoFo FF DN 450 x 300 PN10	UN	1621.19
I4100	SEINFRA/CE	REDUÇÃO FoFo FF DN 450 x 350 PN10	UN	1669.39
I4101	SEINFRA/CE	REDUÇÃO FoFo FF DN 450 x 400 PN10	UN	1682.35
I4102	SEINFRA/CE	REDUÇÃO FoFo FF DN 500 x 350 PN10	UN	1840.91
I4103	SEINFRA/CE	REDUÇÃO FoFo FF DN 500 x 400 PN10	UN	3462.95
I4104	SEINFRA/CE	REDUÇÃO FoFo FF DN 500 x 450 PN10	UN	3705.31
I4105	SEINFRA/CE	REDUÇÃO FoFo FF DN 600 x 400 PN10	UN	3961.36
I4106	SEINFRA/CE	REDUÇÃO FoFo FF DN 600 x 450 PN10	UN	4578.3900000000003
I4107	SEINFRA/CE	REDUÇÃO FoFo FF DN 600 x 500 PN10	UN	4853.8599999999997
I4108	SEINFRA/CE	REDUÇÃO FoFo FF DN 700 x 600 PN10	UN	5332.33
I4079	SEINFRA/CE	REDUÇÃO FoFo FF DN 75 x 50 PN10	UN	99.88
I7140	SEINFRA/CE	REDUÇÃO FoFo FF DN 80 x 50 PN10	UN	99.88
I7619	SEINFRA/CE	REDUÇÃO FoFo FF DN 80 x 75 PN10	UN	113.29
I4109	SEINFRA/CE	REDUÇÃO FoFo FF DN 800 x 700 PN10	UN	5552.34
I4110	SEINFRA/CE	REDUÇÃO FoFo FF DN 900 x 800 PN10	UN	6860.36
I7725	SEINFRA/CE	REDUÇÃO FoFo JTE DN 1000 x 800	UN	19841.810000000001
I7726	SEINFRA/CE	REDUÇÃO FoFo JTE DN 1000 x 900	UN	19938.849999999999
I7727	SEINFRA/CE	REDUÇÃO FoFo JTE DN 1200 x 1000	UN	24987.11
I7712	SEINFRA/CE	REDUÇÃO FoFo JTE DN 350 x 300	UN	2416.15
I7713	SEINFRA/CE	REDUÇÃO FoFo JTE DN 400 x 300	UN	2880.15
I7714	SEINFRA/CE	REDUÇÃO FoFo JTE DN 400 x 350	UN	3016.39
I7715	SEINFRA/CE	REDUÇÃO FoFo JTE DN 500 x 350	UN	3985.62
I7716	SEINFRA/CE	REDUÇÃO FoFo JTE DN 500 x 400	UN	4176.1400000000003
I7717	SEINFRA/CE	REDUÇÃO FoFo JTE DN 600 x 400	UN	6185.5
I7718	SEINFRA/CE	REDUÇÃO FoFo JTE DN 600 x 500	UN	7198.27
I7719	SEINFRA/CE	REDUÇÃO FoFo JTE DN 700 x 500	UN	11518.88
I7720	SEINFRA/CE	REDUÇÃO FoFo JTE DN 700 x 600	UN	18171.53
I7721	SEINFRA/CE	REDUÇÃO FoFo JTE DN 800 x 600	UN	6914.97
I7722	SEINFRA/CE	REDUÇÃO FoFo JTE DN 800 x 700	UN	13941.02
I7723	SEINFRA/CE	REDUÇÃO FoFo JTE DN 900 x 700	UN	16365.85
I7724	SEINFRA/CE	REDUÇÃO FoFo JTE DN 900 x 800	UN	16853.88
I7708	SEINFRA/CE	REDUÇÃO FoFo JTI DN 350 x 200	UN	1849.47
I7709	SEINFRA/CE	REDUÇÃO FoFo JTI DN 350 x 250	UN	1931.2
I7710	SEINFRA/CE	REDUÇÃO FoFo JTI DN 400 x 250	UN	2452.62
I4059	SEINFRA/CE	REDUÇÃO PB JE FoFo/PVC DN 100 x 50	UN	189.56
I4060	SEINFRA/CE	REDUÇÃO PB JE FoFo/PVC DN 100 x 75	UN	193.2
I4062	SEINFRA/CE	REDUÇÃO PB JE FoFo/PVC DN 150 x 100	UN	249.25
I7141	SEINFRA/CE	REDUÇÃO PB JE FoFo/PVC DN 150 x 50	UN	211.25
I4061	SEINFRA/CE	REDUÇÃO PB JE FoFo/PVC DN 150 x 75	UN	213.86
I4063	SEINFRA/CE	REDUÇÃO PB JE FoFo/PVC DN 200 x 100	UN	261.86
I7142	SEINFRA/CE	REDUÇÃO PB JE FoFo/PVC DN 250 x 100	UN	372.68
I7728	SEINFRA/CE	REDUÇÃO PJTI FoFo DN 150 x 80	UN	280.77
I7730	SEINFRA/CE	REDUÇÃO PJTI FoFo DN 200 x 100	UN	549.16
I7729	SEINFRA/CE	REDUÇÃO PJTI FoFo DN 200 x 80	UN	536.87
I7731	SEINFRA/CE	REDUÇÃO PJTI FoFo DN 250 x 150	UN	579.67999999999995
I7732	SEINFRA/CE	REDUÇÃO PJTI FoFo DN 300 x 200	UN	619.20000000000005
I4037	SEINFRA/CE	REDUÇÃO PONTA/BOLSA JE FoFo DN 100 x 75	UN	156.01
I7143	SEINFRA/CE	REDUÇÃO PONTA/BOLSA JE FoFo DN 100 x 80	UN	155.38999999999999
I4040	SEINFRA/CE	REDUÇÃO PONTA/BOLSA JE FoFo DN 150 x 100	UN	196.57
I4039	SEINFRA/CE	REDUÇÃO PONTA/BOLSA JE FoFo DN 150 x 75	UN	178.73
I7144	SEINFRA/CE	REDUÇÃO PONTA/BOLSA JE FoFo DN 150 x 80	UN	178.21
I4041	SEINFRA/CE	REDUÇÃO PONTA/BOLSA JE FoFo DN 200 x 100	UN	479.67
I4042	SEINFRA/CE	REDUÇÃO PONTA/BOLSA JE FoFo DN 200 x 150	UN	488.21
I7145	SEINFRA/CE	REDUÇÃO PONTA/BOLSA JE FoFo DN 200 x 80	UN	469.74
I4044	SEINFRA/CE	REDUÇÃO PONTA/BOLSA JE FoFo DN 250 x 150	UN	502.67
I4045	SEINFRA/CE	REDUÇÃO PONTA/BOLSA JE FoFo DN 250 x 200	UN	509.74
I4046	SEINFRA/CE	REDUÇÃO PONTA/BOLSA JE FoFo DN 300 x 150	UN	425.65
I4047	SEINFRA/CE	REDUÇÃO PONTA/BOLSA JE FoFo DN 300 X 200	UN	437.39
I4048	SEINFRA/CE	REDUÇÃO PONTA/BOLSA JE FoFo DN 300 x 250	UN	761.15
I4049	SEINFRA/CE	REDUÇÃO PONTA/BOLSA JE FoFo DN 350 x 200	UN	781.2
I4050	SEINFRA/CE	REDUÇÃO PONTA/BOLSA JE FoFo DN 350 x 250	UN	832.38
I4051	SEINFRA/CE	REDUÇÃO PONTA/BOLSA JE FoFo DN 350 x 300	UN	851.88
I4052	SEINFRA/CE	REDUÇÃO PONTA/BOLSA JE FoFo DN 400 x 250	UN	899.65
I4053	SEINFRA/CE	REDUÇÃO PONTA/BOLSA JE FoFo DN 400 x 300	UN	916.26
I4054	SEINFRA/CE	REDUÇÃO PONTA/BOLSA JE FoFo DN 400 x 350	UN	925.28
I4055	SEINFRA/CE	REDUÇÃO PONTA/BOLSA JE FoFo DN 500 x 350	UN	1431.9
I4056	SEINFRA/CE	REDUÇÃO PONTA/BOLSA JE FoFo DN 500 x 400	UN	1470.44
I4057	SEINFRA/CE	REDUÇÃO PONTA/BOLSA JE FoFo DN 600 x 400	UN	3504.45
I4058	SEINFRA/CE	REDUÇÃO PONTA/BOLSA JE FoFo DN 600 x 500	UN	3577.95
I7146	SEINFRA/CE	REDUÇÃO PONTA/BOLSA JE FoFo DN 80 x 50	UN	82.61
I1792	SEINFRA/CE	REDUÇÃO PVC PBA 3 X 2	UN	4.5999999999999996
I1793	SEINFRA/CE	REDUÇÃO PVC PBA 4 X 2	UN	4.7
I1794	SEINFRA/CE	REDUÇÃO PVC PBA 4 X 3	UN	4.8
I1795	SEINFRA/CE	REDUÇÃO PVC PBA 6 X 4	UN	23.8
I3138	SEINFRA/CE	REDUÇÃO PVC PBA BOLSA / BOLSA DN 75 x 50	UN	53.82
I3140	SEINFRA/CE	REDUÇÃO PVC PBA PONTA / BOLSA DN 100 x 50	UN	21.68
I3141	SEINFRA/CE	REDUÇÃO PVC PBA PONTA / BOLSA DN 100 x 75	UN	25.28
I3139	SEINFRA/CE	REDUÇÃO PVC PBA PONTA / BOLSA DN 75 x 50	UN	11.68
I5798	SEINFRA/CE	REDUÇÃO PVC REFORÇADO DN 154 x 115	UN	362.97
I5799	SEINFRA/CE	REDUÇÃO PVC REFORÇADO DN 200 x 150	UN	592.36
I5800	SEINFRA/CE	REDUÇÃO PVC REFORÇADO DN 206 x 150	UN	595.73
I5801	SEINFRA/CE	REDUÇÃO PVC REFORÇADO DN 250 x 200	UN	834.7
I6182	SEINFRA/CE	REGISTO ESFERA PVC ROSCA EXTERNA 2"	UN	76.849999999999994
I5094	SEINFRA/CE	REGISTRO C/ VOLANTE E FLANGE DN 200 PN10	UN	2639.61
I5095	SEINFRA/CE	REGISTRO C/ VOLANTE E FLANGE DN 250 PN10	UN	4137.79
I5096	SEINFRA/CE	REGISTRO C/ VOLANTE E FLANGE DN 300 PN10	UN	7736.61
I5097	SEINFRA/CE	REGISTRO C/ VOLANTE E FLANGE DN 350 PN10	UN	9979.2900000000009
I5098	SEINFRA/CE	REGISTRO C/ VOLANTE E FLANGE DN 400 PN10	UN	21751.06
I5099	SEINFRA/CE	REGISTRO C/ VOLANTE E FLANGE DN 450 PN10	UN	34618.080000000002
I5100	SEINFRA/CE	REGISTRO C/ VOLANTE E FLANGE DN 500 PN10	UN	41746.959999999999
I5101	SEINFRA/CE	REGISTRO C/ VOLANTE E FLANGE DN 600 PN10	UN	54111.97
I5315	SEINFRA/CE	REGISTRO CABEÇOTE/FLANGE C/REDUTOR DN 350 PN10	UN	33750.120000000003
I5316	SEINFRA/CE	REGISTRO CABEÇOTE/FLANGE C/REDUTOR DN 400 PN10	UN	36786.11
I5317	SEINFRA/CE	REGISTRO CABEÇOTE/FLANGE C/REDUTOR DN 450 PN10	UN	41796.300000000003
I5318	SEINFRA/CE	REGISTRO CABEÇOTE/FLANGE C/REDUTOR DN 500 PN10	UN	49133.49
I5319	SEINFRA/CE	REGISTRO CABEÇOTE/FLANGE C/REDUTOR DN 600 PN10	UN	61918.43
I6185	SEINFRA/CE	REGISTRO DE ESFERA COM BORBOLETA 1/2"	UN	4.8
I2415	SEINFRA/CE	REGISTRO DE ESFERA COM BORBOLETA 3/4"	UN	12.86
I6186	SEINFRA/CE	REGISTRO DE ESFERA COM BORBOLETA 3/4"	UN	7.76
I6183	SEINFRA/CE	REGISTRO DE ESFERA COM CABECA QUADRADA 1/2"	UN	4.54
I6184	SEINFRA/CE	REGISTRO DE ESFERA COM CABECA QUADRADA 3/4"	UN	7.49
I1796	SEINFRA/CE	REGISTRO DE GAVETA BRUTO 100MM (4')	UN	535.41999999999996
I1797	SEINFRA/CE	REGISTRO DE GAVETA BRUTO 15MM (1/2')	UN	23.43
I1798	SEINFRA/CE	REGISTRO DE GAVETA BRUTO 20MM (3/4')	UN	24.5
I1799	SEINFRA/CE	REGISTRO DE GAVETA BRUTO 25MM (1')	UN	34.6
I1800	SEINFRA/CE	REGISTRO DE GAVETA BRUTO 32MM (1 1/4')	UN	49
I1801	SEINFRA/CE	REGISTRO DE GAVETA BRUTO 40MM (1 1/2')	UN	58.41
I1802	SEINFRA/CE	REGISTRO DE GAVETA BRUTO 50MM (2')	UN	86.72
I1803	SEINFRA/CE	REGISTRO DE GAVETA BRUTO 65MM (2 1/2')	UN	231.64
I1804	SEINFRA/CE	REGISTRO DE GAVETA BRUTO 80MM (3')	UN	350.6
I1805	SEINFRA/CE	REGISTRO DE GAVETA CROMADO 15MM (1/2')	UN	51
I1806	SEINFRA/CE	REGISTRO DE GAVETA CROMADO 20MM (3/4')	UN	60.5
I1807	SEINFRA/CE	REGISTRO DE GAVETA CROMADO 25MM (1')	UN	63.4
I1808	SEINFRA/CE	REGISTRO DE GAVETA CROMADO 32MM (1 1/4')	UN	99
I1809	SEINFRA/CE	REGISTRO DE GAVETA CROMADO 40MM (1 1/2')	UN	107.8
I1810	SEINFRA/CE	REGISTRO DE PRESSÃO CROMADO 15MM (1/2')	UN	36.78
I1811	SEINFRA/CE	REGISTRO DE PRESSÃO CROMADO 20MM (3/4')	UN	42.74
I2593	SEINFRA/CE	REGISTRO DE PRESSÃO CROMADO 25MM (1")	UN	53.15
I2416	SEINFRA/CE	REGISTRO DE PRESSÃO EM BRONZE Ø 1/2"	UN	14.5
I6189	SEINFRA/CE	REGISTRO DE PRESSAO S-30 ROSCAVEL 1/2"	UN	9.07
I6190	SEINFRA/CE	REGISTRO DE PRESSAO S-30 ROSCAVEL 3/4"	UN	22.24
I6187	SEINFRA/CE	REGISTRO DE PRESSAO S-30 SOLDAVEL 20	UN	21.65
I6188	SEINFRA/CE	REGISTRO DE PRESSAO S-30 SOLDAVEL 25	UN	27.94
I6121	SEINFRA/CE	REGISTRO DE PRESSÃO SIMPLES 3/4" (PADRÃO MUTIRÃO)	UN	9.3000000000000007
I6057	SEINFRA/CE	REGISTRO FECHO RÁPIDO 1/2" ROSCA INTERNA/EXTERNA	UN	19.190000000000001
I6058	SEINFRA/CE	REGISTRO FECHO RÁPIDO 3/4"ROSCA INTERNA/EXTERNA	UN	29.33
I5310	SEINFRA/CE	REGISTRO FLANGE/CABEÇOTE C/ BY-PASS DN 350 PN10	UN	26578.560000000001
I5311	SEINFRA/CE	REGISTRO FLANGE/CABEÇOTE C/ BY-PASS DN 400 PN10	UN	30331.1
I5312	SEINFRA/CE	REGISTRO FLANGE/CABEÇOTE C/ BY-PASS DN 450 PN10	UN	34739.019999999997
I5313	SEINFRA/CE	REGISTRO FLANGE/CABEÇOTE C/ BY-PASS DN 500 PN10	UN	41184.46
I5314	SEINFRA/CE	REGISTRO FLANGE/CABEÇOTE C/ BY-PASS DN 600 PN10	UN	54107.19
I5320	SEINFRA/CE	REGISTRO FLANGE/CABEÇOTE C/ BY-PASS E REDUTOR DN 350 PN10	UN	40092.31
I5321	SEINFRA/CE	REGISTRO FLANGE/CABEÇOTE C/ BY-PASS E REDUTOR DN 400 PN10	UN	42562.71
I5322	SEINFRA/CE	REGISTRO FLANGE/CABEÇOTE C/ BY-PASS E REDUTOR DN 450 PN10	UN	50677.120000000003
I5323	SEINFRA/CE	REGISTRO FLANGE/CABEÇOTE C/ BY-PASS E REDUTOR DN 500 PN10	UN	58465.67
I5324	SEINFRA/CE	REGISTRO FLANGE/CABEÇOTE C/ BY-PASS E REDUTOR DN 600 PN10	UN	71231.520000000004
I5307	SEINFRA/CE	REGISTRO FLANGE/CABEÇOTE DN 100 PN16	UN	818.73
I5308	SEINFRA/CE	REGISTRO FLANGE/CABEÇOTE DN 150 PN16	UN	1530.71
I5297	SEINFRA/CE	REGISTRO FLANGE/CABEÇOTE DN 200 PN10	UN	2800.38
I5309	SEINFRA/CE	REGISTRO FLANGE/CABEÇOTE DN 200 PN16	UN	2526.4
I5298	SEINFRA/CE	REGISTRO FLANGE/CABEÇOTE DN 250 PN10	UN	4100.46
I5299	SEINFRA/CE	REGISTRO FLANGE/CABEÇOTE DN 300 PN10	UN	7918.27
I5300	SEINFRA/CE	REGISTRO FLANGE/CABEÇOTE DN 350 PN10	UN	9868.2900000000009
I5301	SEINFRA/CE	REGISTRO FLANGE/CABEÇOTE DN 400 PN10	UN	21631.14
I5302	SEINFRA/CE	REGISTRO FLANGE/CABEÇOTE DN 450 PN10	UN	34235.199999999997
I5305	SEINFRA/CE	REGISTRO FLANGE/CABEÇOTE DN 50 PN16	UN	559.70000000000005
I5303	SEINFRA/CE	REGISTRO FLANGE/CABEÇOTE DN 500 PN10	UN	40544.18
I5304	SEINFRA/CE	REGISTRO FLANGE/CABEÇOTE DN 600 PN10	UN	53052.01
I5306	SEINFRA/CE	REGISTRO FLANGE/CABEÇOTE DN 75 PN16	UN	751.36
I7147	SEINFRA/CE	REGISTRO FLANGE/CABEÇOTE DN 80 PN16	UN	699.41
I5448	SEINFRA/CE	REGISTRO GAV, OVAL C/ CABEÇOTE/FLANGE DN 700 PN25	UN	87668.08
I5438	SEINFRA/CE	REGISTRO GAV. OVAL C/ CABEÇOTE/FLANGE DN 100 PN25	UN	10922.3
I5451	SEINFRA/CE	REGISTRO GAV. OVAL C/ CABEÇOTE/FLANGE DN 1000 PN25	UN	148316.88
I5439	SEINFRA/CE	REGISTRO GAV. OVAL C/ CABEÇOTE/FLANGE DN 150 PN25	UN	13104.1
I5440	SEINFRA/CE	REGISTRO GAV. OVAL C/ CABEÇOTE/FLANGE DN 200 PN25	UN	15501.39
I5441	SEINFRA/CE	REGISTRO GAV. OVAL C/ CABEÇOTE/FLANGE DN 250 PN25	UN	22320.79
I5442	SEINFRA/CE	REGISTRO GAV. OVAL C/ CABEÇOTE/FLANGE DN 300 PN25	UN	23461.88
I5443	SEINFRA/CE	REGISTRO GAV. OVAL C/ CABEÇOTE/FLANGE DN 350 PN25	UN	28226.959999999999
I5444	SEINFRA/CE	REGISTRO GAV. OVAL C/ CABEÇOTE/FLANGE DN 400 PN25	UN	33062
I5445	SEINFRA/CE	REGISTRO GAV. OVAL C/ CABEÇOTE/FLANGE DN 450 PN25	UN	41467.589999999997
I5436	SEINFRA/CE	REGISTRO GAV. OVAL C/ CABEÇOTE/FLANGE DN 50 PN25	UN	8017.93
I5446	SEINFRA/CE	REGISTRO GAV. OVAL C/ CABEÇOTE/FLANGE DN 500 PN25	UN	44693.17
I5447	SEINFRA/CE	REGISTRO GAV. OVAL C/ CABEÇOTE/FLANGE DN 600 PN25	UN	67345.820000000007
I5437	SEINFRA/CE	REGISTRO GAV. OVAL C/ CABEÇOTE/FLANGE DN 75 PN25	UN	7945.34
I5449	SEINFRA/CE	REGISTRO GAV. OVAL C/ CABEÇOTE/FLANGE DN 800 PN25	UN	99910.71
I5450	SEINFRA/CE	REGISTRO GAV. OVAL C/ CABEÇOTE/FLANGE DN 900 PN25	UN	119442.79
I7148	SEINFRA/CE	REGISTRO GAV. OVAL CABEÇOTE E FLANGE DN 80 PN25	UN	8491.5400000000009
I5083	SEINFRA/CE	REGISTRO GAVETA OVAL B/C REDUTOR/BY-PASS DN 350 PN10/16	UN	37230.199999999997
I5054	SEINFRA/CE	REGISTRO GAVETA BOLSA / CABEÇOTE DN 100 PN10/16	UN	987.11
I5053	SEINFRA/CE	REGISTRO GAVETA BOLSA / CABEÇOTE DN 75 PN10/16	UN	739.44
I7149	SEINFRA/CE	REGISTRO GAVETA BOLSA/CABEÇOTE DN 80 PN10/16	UN	777.24
I5090	SEINFRA/CE	REGISTRO GAVETA BOLSA/VOLANTE DN 100 PN10/16	UN	1056.44
I5089	SEINFRA/CE	REGISTRO GAVETA BOLSA/VOLANTE DN 75 PN10/16	UN	786.65
I7150	SEINFRA/CE	REGISTRO GAVETA BOLSA/VOLANTE DN 80 PN10/16	UN	805.21
I5058	SEINFRA/CE	REGISTRO GAVETA C/ BOLSA E CABEÇOTE DN 150 PN10	UN	1507.06
I5059	SEINFRA/CE	REGISTRO GAVETA C/ BOLSA E CABEÇOTE DN 200 PN10	UN	2481.4499999999998
I5060	SEINFRA/CE	REGISTRO GAVETA C/ BOLSA E CABEÇOTE DN 250 PN10	UN	3890.01
I5061	SEINFRA/CE	REGISTRO GAVETA C/ BOLSA E CABEÇOTE DN 300 PN10	UN	7485.34
I5117	SEINFRA/CE	REGISTRO GAVETA C/ BOLSA E VOLANTE DN 150 PN10	UN	1582.19
I5118	SEINFRA/CE	REGISTRO GAVETA C/ BOLSA E VOLANTE DN 200 PN10	UN	2609.5100000000002
I5119	SEINFRA/CE	REGISTRO GAVETA C/ BOLSA E VOLANTE DN 250 PN10	UN	4039.82
I5120	SEINFRA/CE	REGISTRO GAVETA C/ BOLSA E VOLANTE DN 300 PN10	UN	7601.97
I5071	SEINFRA/CE	REGISTRO GAVETA OVAL B/C BY-PASS DN 350 PN10/16	UN	27502.21
I5072	SEINFRA/CE	REGISTRO GAVETA OVAL B/C BY-PASS DN 400 PN10/16	UN	32813.46
I5073	SEINFRA/CE	REGISTRO GAVETA OVAL B/C BY-PASS DN 450 PN10/16	UN	40273.35
I5074	SEINFRA/CE	REGISTRO GAVETA OVAL B/C BY-PASS DN 500 PN10/16	UN	42181.599999999999
I5075	SEINFRA/CE	REGISTRO GAVETA OVAL B/C BY-PASS DN 600 PN10/16	UN	61024.81
I5077	SEINFRA/CE	REGISTRO GAVETA OVAL B/C REDUTOR DN 350 PN10/16	UN	37638.92
I5078	SEINFRA/CE	REGISTRO GAVETA OVAL B/C REDUTOR DN 400 PN10/16	UN	41592.17
I5079	SEINFRA/CE	REGISTRO GAVETA OVAL B/C REDUTOR DN 450 PN10/16	UN	48716.84
I5080	SEINFRA/CE	REGISTRO GAVETA OVAL B/C REDUTOR DN 500 PN10/16	UN	50802.96
I5081	SEINFRA/CE	REGISTRO GAVETA OVAL B/C REDUTOR DN 600 PN10/16	UN	70210.37
I5084	SEINFRA/CE	REGISTRO GAVETA OVAL B/C REDUTOR/BY-PASS DN 400 PN10/16	UN	41085.760000000002
I5085	SEINFRA/CE	REGISTRO GAVETA OVAL B/C REDUTOR/BY-PASS DN 450 PN10/16	UN	48016.5
I5086	SEINFRA/CE	REGISTRO GAVETA OVAL B/C REDUTOR/BY-PASS DN 500 PN10/16	UN	58397.24
I5087	SEINFRA/CE	REGISTRO GAVETA OVAL B/C REDUTOR/BY-PASS DN 600 PN10/16	UN	70266.210000000006
I5278	SEINFRA/CE	REGISTRO GAVETA OVAL B/V COM BY-PASS DN 250 PN10/16	UN	4251.8
I5279	SEINFRA/CE	REGISTRO GAVETA OVAL B/V COM BY-PASS DN 300 PN10/16	UN	5389.34
I5280	SEINFRA/CE	REGISTRO GAVETA OVAL B/V COM BY-PASS DN 350 PN10/16	UN	29071.34
I5281	SEINFRA/CE	REGISTRO GAVETA OVAL B/V COM BY-PASS DN 400 PN10/16	UN	34549.440000000002
I5282	SEINFRA/CE	REGISTRO GAVETA OVAL B/V COM BY-PASS DN 450 PN10/16	UN	42335.27
I5283	SEINFRA/CE	REGISTRO GAVETA OVAL B/V COM BY-PASS DN 500 PN10/16	UN	44760.959999999999
I5284	SEINFRA/CE	REGISTRO GAVETA OVAL B/V COM BY-PASS DN 600 PN10/16	UN	64064.86
I5286	SEINFRA/CE	REGISTRO GAVETA OVAL B/V MEC/REDUTOR DN 350 PN10/16	UN	34440.76
I5287	SEINFRA/CE	REGISTRO GAVETA OVAL B/V MEC/REDUTOR DN 400 PN10/16	UN	37584.83
I5288	SEINFRA/CE	REGISTRO GAVETA OVAL B/V MEC/REDUTOR DN 450 PN10/16	UN	44115.95
I5289	SEINFRA/CE	REGISTRO GAVETA OVAL B/V MEC/REDUTOR DN 500 PN10/16	UN	46377.84
I5290	SEINFRA/CE	REGISTRO GAVETA OVAL B/V MEC/REDUTOR DN 600 PN10/16	UN	63654.36
I5292	SEINFRA/CE	REGISTRO GAVETA OVAL B/V REDUTOR/BY-PASS DN 350 PN10/16	UN	38547.589999999997
I5293	SEINFRA/CE	REGISTRO GAVETA OVAL B/V REDUTOR/BY-PASS DN 400 PN10/16	UN	42759.82
I5294	SEINFRA/CE	REGISTRO GAVETA OVAL B/V REDUTOR/BY-PASS DN 450 PN10/16	UN	49589.24
I5295	SEINFRA/CE	REGISTRO GAVETA OVAL B/V REDUTOR/BY-PASS DN 500 PN10/16	UN	60667.62
I5296	SEINFRA/CE	REGISTRO GAVETA OVAL B/V REDUTOR/BY-PASS DN 600 PN10/16	UN	71700.59
I5064	SEINFRA/CE	REGISTRO GAVETA OVAL BOLSA / CABEÇOTE DN 350 PN10/16	UN	27838.34
I5066	SEINFRA/CE	REGISTRO GAVETA OVAL BOLSA / CABEÇOTE DN 450 PN10/16	UN	40091.870000000003
I5067	SEINFRA/CE	REGISTRO GAVETA OVAL BOLSA / CABEÇOTE DN 500 PN10/16	UN	38906.68
I5068	SEINFRA/CE	REGISTRO GAVETA OVAL BOLSA / CABEÇOTE DN 600 PN10/16	UN	55114.94
I5271	SEINFRA/CE	REGISTRO GAVETA OVAL BOLSA/VOLANTE DN 250 PN10/16	UN	3605.05
I5272	SEINFRA/CE	REGISTRO GAVETA OVAL BOLSA/VOLANTE DN 300 PN10/16	UN	4748.46
I5273	SEINFRA/CE	REGISTRO GAVETA OVAL BOLSA/VOLANTE DN 350 PN10/16	UN	28483.37
I5274	SEINFRA/CE	REGISTRO GAVETA OVAL BOLSA/VOLANTE DN 400 PN10/16	UN	33112.35
I5275	SEINFRA/CE	REGISTRO GAVETA OVAL BOLSA/VOLANTE DN 450 PN10/16	UN	41081.839999999997
I5276	SEINFRA/CE	REGISTRO GAVETA OVAL BOLSA/VOLANTE DN 500 PN10/16	UN	43904.97
I5277	SEINFRA/CE	REGISTRO GAVETA OVAL BOLSA/VOLANTE DN 600 PN10/16	UN	62076.18
I5383	SEINFRA/CE	REGISTRO GAVETA OVAL C/F E BY-PASS DN 1000 PN10	UN	149221.84
I5394	SEINFRA/CE	REGISTRO GAVETA OVAL C/F E BY-PASS DN 1000 PN16	UN	150279.53
I5405	SEINFRA/CE	REGISTRO GAVETA OVAL C/F E BY-PASS DN 1000 PN25	UN	160541.91
I5373	SEINFRA/CE	REGISTRO GAVETA OVAL C/F E BY-PASS DN 250 PN10	UN	4480.67
I5384	SEINFRA/CE	REGISTRO GAVETA OVAL C/F E BY-PASS DN 250 PN16	UN	4453.29
I5395	SEINFRA/CE	REGISTRO GAVETA OVAL C/F E BY-PASS DN 250 PN25	UN	4720.62
I5374	SEINFRA/CE	REGISTRO GAVETA OVAL C/F E BY-PASS DN 300 PN10	UN	5638.39
I5385	SEINFRA/CE	REGISTRO GAVETA OVAL C/F E BY-PASS DN 300 PN16	UN	5705.56
I5396	SEINFRA/CE	REGISTRO GAVETA OVAL C/F E BY-PASS DN 300 PN25	UN	5782.2
I5375	SEINFRA/CE	REGISTRO GAVETA OVAL C/F E BY-PASS DN 350 PN10	UN	28433.14
I5386	SEINFRA/CE	REGISTRO GAVETA OVAL C/F E BY-PASS DN 350 PN16	UN	31595.88
I5397	SEINFRA/CE	REGISTRO GAVETA OVAL C/F E BY-PASS DN 350 PN25	UN	28945.919999999998
I5376	SEINFRA/CE	REGISTRO GAVETA OVAL C/F E BY-PASS DN 400 PN10	UN	33295.230000000003
I5387	SEINFRA/CE	REGISTRO GAVETA OVAL C/F E BY-PASS DN 400 PN16	UN	34432.129999999997
I5398	SEINFRA/CE	REGISTRO GAVETA OVAL C/F E BY-PASS DN 400 PN25	UN	34485.96
I5377	SEINFRA/CE	REGISTRO GAVETA OVAL C/F E BY-PASS DN 450 PN10	UN	41964.36
I5388	SEINFRA/CE	REGISTRO GAVETA OVAL C/F E BY-PASS DN 450 PN16	UN	42186.06
I5399	SEINFRA/CE	REGISTRO GAVETA OVAL C/F E BY-PASS DN 450 PN25	UN	42359.78
I5378	SEINFRA/CE	REGISTRO GAVETA OVAL C/F E BY-PASS DN 500 PN10	UN	44193.83
I5389	SEINFRA/CE	REGISTRO GAVETA OVAL C/F E BY-PASS DN 500 PN16	UN	43901.69
I5400	SEINFRA/CE	REGISTRO GAVETA OVAL C/F E BY-PASS DN 500 PN25	UN	53628.55
I5379	SEINFRA/CE	REGISTRO GAVETA OVAL C/F E BY-PASS DN 600 PN10	UN	62881.25
I5390	SEINFRA/CE	REGISTRO GAVETA OVAL C/F E BY-PASS DN 600 PN16	UN	63462.26
I5401	SEINFRA/CE	REGISTRO GAVETA OVAL C/F E BY-PASS DN 600 PN25	UN	74515.02
I5380	SEINFRA/CE	REGISTRO GAVETA OVAL C/F E BY-PASS DN 700 PN10	UN	87127.039999999994
I5391	SEINFRA/CE	REGISTRO GAVETA OVAL C/F E BY-PASS DN 700 PN16	UN	88204.67
I5402	SEINFRA/CE	REGISTRO GAVETA OVAL C/F E BY-PASS DN 700 PN25	UN	89815.86
I5381	SEINFRA/CE	REGISTRO GAVETA OVAL C/F E BY-PASS DN 800 PN10	UN	99582.6
I5392	SEINFRA/CE	REGISTRO GAVETA OVAL C/F E BY-PASS DN 800 PN16	UN	106098.33
I5403	SEINFRA/CE	REGISTRO GAVETA OVAL C/F E BY-PASS DN 800 PN25	UN	101382.36
I5382	SEINFRA/CE	REGISTRO GAVETA OVAL C/F E BY-PASS DN 900 PN10	UN	122309.12
I5393	SEINFRA/CE	REGISTRO GAVETA OVAL C/F E BY-PASS DN 900 PN16	UN	118582.49
I5404	SEINFRA/CE	REGISTRO GAVETA OVAL C/F E BY-PASS DN 900 PN25	UN	126295.51
I5415	SEINFRA/CE	REGISTRO GAVETA OVAL C/F E MEC/REDUTOR DN 1000 PN10	UN	156952.57
I5425	SEINFRA/CE	REGISTRO GAVETA OVAL C/F E MEC/REDUTOR DN 1000 PN16	UN	163819.16
I5435	SEINFRA/CE	REGISTRO GAVETA OVAL C/F E MEC/REDUTOR DN 1000 PN25	UN	157849.32
I5407	SEINFRA/CE	REGISTRO GAVETA OVAL C/F E MEC/REDUTOR DN 350 PN10	UN	38379.75
I5417	SEINFRA/CE	REGISTRO GAVETA OVAL C/F E MEC/REDUTOR DN 350 PN16	UN	39876.1
I5427	SEINFRA/CE	REGISTRO GAVETA OVAL C/F E MEC/REDUTOR DN 350 PN25	UN	38794.82
I5408	SEINFRA/CE	REGISTRO GAVETA OVAL C/F E MEC/REDUTOR DN 400 PN10	UN	41722.400000000001
I5418	SEINFRA/CE	REGISTRO GAVETA OVAL C/F E MEC/REDUTOR DN 400 PN16	UN	43459.87
I5428	SEINFRA/CE	REGISTRO GAVETA OVAL C/F E MEC/REDUTOR DN 400 PN25	UN	42876.04
I5409	SEINFRA/CE	REGISTRO GAVETA OVAL C/F E MEC/REDUTOR DN 450 PN10	UN	49708.01
I5419	SEINFRA/CE	REGISTRO GAVETA OVAL C/F E MEC/REDUTOR DN 450 PN16	UN	50556.09
I5429	SEINFRA/CE	REGISTRO GAVETA OVAL C/F E MEC/REDUTOR DN 450 PN25	UN	50845.98
I5410	SEINFRA/CE	REGISTRO GAVETA OVAL C/F E MEC/REDUTOR DN 500 PN10	UN	52388.25
I5420	SEINFRA/CE	REGISTRO GAVETA OVAL C/F E MEC/REDUTOR DN 500 PN16	UN	52526.53
I5430	SEINFRA/CE	REGISTRO GAVETA OVAL C/F E MEC/REDUTOR DN 500 PN25	UN	54462.83
I5411	SEINFRA/CE	REGISTRO GAVETA OVAL C/F E MEC/REDUTOR DN 600 PN10	UN	71070.75
I5421	SEINFRA/CE	REGISTRO GAVETA OVAL C/F E MEC/REDUTOR DN 600 PN16	UN	71685.75
I5431	SEINFRA/CE	REGISTRO GAVETA OVAL C/F E MEC/REDUTOR DN 600 PN25	UN	84500.160000000003
I5412	SEINFRA/CE	REGISTRO GAVETA OVAL C/F E MEC/REDUTOR DN 700 PN10	UN	94564.58
I5422	SEINFRA/CE	REGISTRO GAVETA OVAL C/F E MEC/REDUTOR DN 700 PN16	UN	95432.49
I5432	SEINFRA/CE	REGISTRO GAVETA OVAL C/F E MEC/REDUTOR DN 700 PN25	UN	97094.94
I5413	SEINFRA/CE	REGISTRO GAVETA OVAL C/F E MEC/REDUTOR DN 800 PN10	UN	107711.09
I5423	SEINFRA/CE	REGISTRO GAVETA OVAL C/F E MEC/REDUTOR DN 800 PN16	UN	114028.94
I5433	SEINFRA/CE	REGISTRO GAVETA OVAL C/F E MEC/REDUTOR DN 800 PN25	UN	113177.38
I5414	SEINFRA/CE	REGISTRO GAVETA OVAL C/F E MEC/REDUTOR DN 900 PN10	UN	128016.57
I5424	SEINFRA/CE	REGISTRO GAVETA OVAL C/F E MEC/REDUTOR DN 900 PN16	UN	126003.7
I5434	SEINFRA/CE	REGISTRO GAVETA OVAL C/F E MEC/REDUTOR DN 900 PN25	UN	128908.54
I5343	SEINFRA/CE	REGISTRO GAVETA OVAL CABEÇOTE E FLANGE DN 100 PN16	UN	1398.18
I5341	SEINFRA/CE	REGISTRO GAVETA OVAL CABEÇOTE E FLANGE DN 1000 PN10	UN	144501.51
I5356	SEINFRA/CE	REGISTRO GAVETA OVAL CABEÇOTE E FLANGE DN 1000 PN16	UN	146450.34
I5344	SEINFRA/CE	REGISTRO GAVETA OVAL CABEÇOTE E FLANGE DN 150 PN16	UN	1881.53
I5330	SEINFRA/CE	REGISTRO GAVETA OVAL CABEÇOTE E FLANGE DN 200 PN10	UN	2297.0300000000002
I5345	SEINFRA/CE	REGISTRO GAVETA OVAL CABEÇOTE E FLANGE DN 200 PN16	UN	2462.98
I5331	SEINFRA/CE	REGISTRO GAVETA OVAL CABEÇOTE E FLANGE DN 250 PN10	UN	3671.37
I5332	SEINFRA/CE	REGISTRO GAVETA OVAL CABEÇOTE E FLANGE DN 300 PN10	UN	4851.5
I5347	SEINFRA/CE	REGISTRO GAVETA OVAL CABEÇOTE E FLANGE DN 300 PN16	UN	5354.01
I5333	SEINFRA/CE	REGISTRO GAVETA OVAL CABEÇOTE E FLANGE DN 350 PN10	UN	27869.75
I5348	SEINFRA/CE	REGISTRO GAVETA OVAL CABEÇOTE E FLANGE DN 350 PN16	UN	28157.42
I5334	SEINFRA/CE	REGISTRO GAVETA OVAL CABEÇOTE E FLANGE DN 400 PN10	UN	32496.92
I5349	SEINFRA/CE	REGISTRO GAVETA OVAL CABEÇOTE E FLANGE DN 400 PN16	UN	33521.42
I5335	SEINFRA/CE	REGISTRO GAVETA OVAL CABEÇOTE E FLANGE DN 450 PN10	UN	41094.589999999997
I5350	SEINFRA/CE	REGISTRO GAVETA OVAL CABEÇOTE E FLANGE DN 450 PN16	UN	41592.49
I5351	SEINFRA/CE	REGISTRO GAVETA OVAL CABEÇOTE E FLANGE DN 500 PN16	UN	43540.99
I5337	SEINFRA/CE	REGISTRO GAVETA OVAL CABEÇOTE E FLANGE DN 600 PN10	UN	62132.68
I5352	SEINFRA/CE	REGISTRO GAVETA OVAL CABEÇOTE E FLANGE DN 600 PN16	UN	62963.67
I5338	SEINFRA/CE	REGISTRO GAVETA OVAL CABEÇOTE E FLANGE DN 700 PN10	UN	84978.82
I5353	SEINFRA/CE	REGISTRO GAVETA OVAL CABEÇOTE E FLANGE DN 700 PN16	UN	85866.89
I5342	SEINFRA/CE	REGISTRO GAVETA OVAL CABEÇOTE E FLANGE DN 75 PN16	UN	965.64
I5339	SEINFRA/CE	REGISTRO GAVETA OVAL CABEÇOTE E FLANGE DN 800 PN10	UN	98651.86
I5354	SEINFRA/CE	REGISTRO GAVETA OVAL CABEÇOTE E FLANGE DN 800 PN16	UN	102893.74
I5340	SEINFRA/CE	REGISTRO GAVETA OVAL CABEÇOTE E FLANGE DN 900 PN10	UN	120789.72
I5355	SEINFRA/CE	REGISTRO GAVETA OVAL CABEÇOTE E FLANGE DN 900 PN16	UN	117741.82
I5229	SEINFRA/CE	REGISTRO GAVETA OVAL F/V COM REDUTOR DN 900 PN16	UN	127424.58
I5188	SEINFRA/CE	REGISTRO GAVETA OVAL V/F COM BY-PASS DN 1000 PN10	UN	147417.06
I5199	SEINFRA/CE	REGISTRO GAVETA OVAL V/F COM BY-PASS DN 1000 PN16	UN	149017.76999999999
I5210	SEINFRA/CE	REGISTRO GAVETA OVAL V/F COM BY-PASS DN 1000 PN25	UN	159558.84
I5178	SEINFRA/CE	REGISTRO GAVETA OVAL V/F COM BY-PASS DN 250 PN10	UN	4626.88
I5189	SEINFRA/CE	REGISTRO GAVETA OVAL V/F COM BY-PASS DN 250 PN16	UN	4612.33
I5200	SEINFRA/CE	REGISTRO GAVETA OVAL V/F COM BY-PASS DN 250 PN25	UN	4917.38
I5179	SEINFRA/CE	REGISTRO GAVETA OVAL V/F COM BY-PASS DN 300 PN10	UN	5840.88
I5190	SEINFRA/CE	REGISTRO GAVETA OVAL V/F COM BY-PASS DN 300 PN16	UN	5767.14
I5201	SEINFRA/CE	REGISTRO GAVETA OVAL V/F COM BY-PASS DN 300 PN25	UN	5973.67
I5180	SEINFRA/CE	REGISTRO GAVETA OVAL V/F COM BY-PASS DN 350 PN10	UN	29508.07
I5191	SEINFRA/CE	REGISTRO GAVETA OVAL V/F COM BY-PASS DN 350 PN16	UN	32601.95
I5202	SEINFRA/CE	REGISTRO GAVETA OVAL V/F COM BY-PASS DN 350 PN25	UN	29763.13
I5181	SEINFRA/CE	REGISTRO GAVETA OVAL V/F COM BY-PASS DN 400 PN10	UN	33991.199999999997
I5192	SEINFRA/CE	REGISTRO GAVETA OVAL V/F COM BY-PASS DN 400 PN16	UN	35299.06
I5203	SEINFRA/CE	REGISTRO GAVETA OVAL V/F COM BY-PASS DN 400 PN25	UN	34933.58
I5182	SEINFRA/CE	REGISTRO GAVETA OVAL V/F COM BY-PASS DN 450 PN10	UN	42669.95
I5193	SEINFRA/CE	REGISTRO GAVETA OVAL V/F COM BY-PASS DN 450 PN16	UN	42797.06
I5204	SEINFRA/CE	REGISTRO GAVETA OVAL V/F COM BY-PASS DN 450 PN25	UN	43136.24
I5183	SEINFRA/CE	REGISTRO GAVETA OVAL V/F COM BY-PASS DN 500 PN10	UN	44185.96
I5194	SEINFRA/CE	REGISTRO GAVETA OVAL V/F COM BY-PASS DN 500 PN16	UN	44111.85
I5205	SEINFRA/CE	REGISTRO GAVETA OVAL V/F COM BY-PASS DN 500 PN25	UN	54036.959999999999
I5184	SEINFRA/CE	REGISTRO GAVETA OVAL V/F COM BY-PASS DN 600 PN10	UN	63096.23
I5195	SEINFRA/CE	REGISTRO GAVETA OVAL V/F COM BY-PASS DN 600 PN16	UN	63924.73
I5206	SEINFRA/CE	REGISTRO GAVETA OVAL V/F COM BY-PASS DN 600 PN25	UN	74594.080000000002
I5185	SEINFRA/CE	REGISTRO GAVETA OVAL V/F COM BY-PASS DN 700 PN10	UN	87928.31
I5196	SEINFRA/CE	REGISTRO GAVETA OVAL V/F COM BY-PASS DN 700 PN16	UN	88469.05
I5207	SEINFRA/CE	REGISTRO GAVETA OVAL V/F COM BY-PASS DN 700 PN25	UN	90622.65
I5186	SEINFRA/CE	REGISTRO GAVETA OVAL V/F COM BY-PASS DN 800 PN10	UN	100437.32
I5197	SEINFRA/CE	REGISTRO GAVETA OVAL V/F COM BY-PASS DN 800 PN16	UN	107339.64
I5208	SEINFRA/CE	REGISTRO GAVETA OVAL V/F COM BY-PASS DN 800 PN25	UN	102660.05
I5187	SEINFRA/CE	REGISTRO GAVETA OVAL V/F COM BY-PASS DN 900 PN10	UN	124494.77
I5198	SEINFRA/CE	REGISTRO GAVETA OVAL V/F COM BY-PASS DN 900 PN16	UN	119863.6
I5209	SEINFRA/CE	REGISTRO GAVETA OVAL V/F COM BY-PASS DN 900 PN25	UN	127995.89
I5220	SEINFRA/CE	REGISTRO GAVETA OVAL V/F COM REDUTOR DN 1000 PN10	UN	158280.78
I5230	SEINFRA/CE	REGISTRO GAVETA OVAL V/F COM REDUTOR DN 1000 PN16	UN	163111.31
I5240	SEINFRA/CE	REGISTRO GAVETA OVAL V/F COM REDUTOR DN 1000 PN25	UN	158685.57
I5212	SEINFRA/CE	REGISTRO GAVETA OVAL V/F COM REDUTOR DN 350 PN10	UN	39700.01
I5222	SEINFRA/CE	REGISTRO GAVETA OVAL V/F COM REDUTOR DN 350 PN16	UN	39949.46
I5232	SEINFRA/CE	REGISTRO GAVETA OVAL V/F COM REDUTOR DN 350 PN25	UN	40267.07
I5213	SEINFRA/CE	REGISTRO GAVETA OVAL V/F COM REDUTOR DN 400 PN10	UN	42025.59
I5223	SEINFRA/CE	REGISTRO GAVETA OVAL V/F COM REDUTOR DN 400 PN16	UN	43838.12
I5233	SEINFRA/CE	REGISTRO GAVETA OVAL V/F COM REDUTOR DN 400 PN25	UN	43648.85
I5214	SEINFRA/CE	REGISTRO GAVETA OVAL V/F COM REDUTOR DN 450 PN10	UN	50005.31
I5224	SEINFRA/CE	REGISTRO GAVETA OVAL V/F COM REDUTOR DN 450 PN16	UN	51087.15
I5234	SEINFRA/CE	REGISTRO GAVETA OVAL V/F COM REDUTOR DN 450 PN25	UN	50896.32
I5215	SEINFRA/CE	REGISTRO GAVETA OVAL V/F COM REDUTOR DN 500 PN10	UN	52486.67
I5225	SEINFRA/CE	REGISTRO GAVETA OVAL V/F COM REDUTOR DN 500 PN16	UN	52580.73
I5235	SEINFRA/CE	REGISTRO GAVETA OVAL V/F COM REDUTOR DN 500 PN25	UN	54345.34
I5216	SEINFRA/CE	REGISTRO GAVETA OVAL V/F COM REDUTOR DN 600 PN10	UN	70912.69
I5226	SEINFRA/CE	REGISTRO GAVETA OVAL V/F COM REDUTOR DN 600 PN16	UN	71802.31
I5236	SEINFRA/CE	REGISTRO GAVETA OVAL V/F COM REDUTOR DN 600 PN25	UN	83916.88
I5217	SEINFRA/CE	REGISTRO GAVETA OVAL V/F COM REDUTOR DN 700 PN10	UN	94773.54
I5227	SEINFRA/CE	REGISTRO GAVETA OVAL V/F COM REDUTOR DN 700 PN16	UN	95066.55
I5237	SEINFRA/CE	REGISTRO GAVETA OVAL V/F COM REDUTOR DN 700 PN25	UN	97741.29
I5218	SEINFRA/CE	REGISTRO GAVETA OVAL V/F COM REDUTOR DN 800 PN10	UN	108038.51
I5228	SEINFRA/CE	REGISTRO GAVETA OVAL V/F COM REDUTOR DN 800 PN16	UN	114042.74
I5238	SEINFRA/CE	REGISTRO GAVETA OVAL V/F COM REDUTOR DN 800 PN25	UN	113429.7
I5219	SEINFRA/CE	REGISTRO GAVETA OVAL V/F COM REDUTOR DN 900 PN10	UN	128042.9
I5239	SEINFRA/CE	REGISTRO GAVETA OVAL V/F COM REDUTOR DN 900 PN25	UN	127302.36
I5250	SEINFRA/CE	REGISTRO GAVETA OVAL V/F REDUTOR/BY-PASS DN 1000 PN10	UN	160786.71
I5260	SEINFRA/CE	REGISTRO GAVETA OVAL V/F REDUTOR/BY-PASS DN 1000 PN16	UN	160809.74
I5270	SEINFRA/CE	REGISTRO GAVETA OVAL V/F REDUTOR/BY-PASS DN 1000 PN25	UN	172945.26
I5242	SEINFRA/CE	REGISTRO GAVETA OVAL V/F REDUTOR/BY-PASS DN 350 PN10	UN	40413.32
I5252	SEINFRA/CE	REGISTRO GAVETA OVAL V/F REDUTOR/BY-PASS DN 350 PN16	UN	40721.99
I5262	SEINFRA/CE	REGISTRO GAVETA OVAL V/F REDUTOR/BY-PASS DN 350 PN25	UN	40905.050000000003
I5243	SEINFRA/CE	REGISTRO GAVETA OVAL V/F REDUTOR/BY-PASS DN 400 PN10	UN	42683.96
I5253	SEINFRA/CE	REGISTRO GAVETA OVAL V/F REDUTOR/BY-PASS DN 400 PN16	UN	43389.82
I5263	SEINFRA/CE	REGISTRO GAVETA OVAL V/F REDUTOR/BY-PASS DN 400 PN25	UN	44024.52
I5244	SEINFRA/CE	REGISTRO GAVETA OVAL V/F REDUTOR/BY-PASS DN 450 PN10	UN	50520.78
I5254	SEINFRA/CE	REGISTRO GAVETA OVAL V/F REDUTOR/BY-PASS DN 450 PN16	UN	50412.03
I5264	SEINFRA/CE	REGISTRO GAVETA OVAL V/F REDUTOR/BY-PASS DN 450 PN25	UN	51228.44
I5245	SEINFRA/CE	REGISTRO GAVETA OVAL V/F REDUTOR/BY-PASS DN 500 PN10	UN	58937.68
I5255	SEINFRA/CE	REGISTRO GAVETA OVAL V/F REDUTOR/BY-PASS DN 500 PN16	UN	53236.54
I5265	SEINFRA/CE	REGISTRO GAVETA OVAL V/F REDUTOR/BY-PASS DN 500 PN25	UN	62979.8
I5246	SEINFRA/CE	REGISTRO GAVETA OVAL V/F REDUTOR/BY-PASS DN 600 PN10	UN	71600.539999999994
I5256	SEINFRA/CE	REGISTRO GAVETA OVAL V/F REDUTOR/BY-PASS DN 600 PN16	UN	71847.11
I5266	SEINFRA/CE	REGISTRO GAVETA OVAL V/F REDUTOR/BY-PASS DN 600 PN25	UN	84178.01
I5247	SEINFRA/CE	REGISTRO GAVETA OVAL V/F REDUTOR/BY-PASS DN 700 PN10	UN	94801.55
I5267	SEINFRA/CE	REGISTRO GAVETA OVAL V/F REDUTOR/BY-PASS DN 700 PN25	UN	104820.31
I5248	SEINFRA/CE	REGISTRO GAVETA OVAL V/F REDUTOR/BY-PASS DN 800 PN10	UN	109175.61
I5258	SEINFRA/CE	REGISTRO GAVETA OVAL V/F REDUTOR/BY-PASS DN 800 PN16	UN	114490.38
I5268	SEINFRA/CE	REGISTRO GAVETA OVAL V/F REDUTOR/BY-PASS DN 800 PN25	UN	116657.28
I5249	SEINFRA/CE	REGISTRO GAVETA OVAL V/F REDUTOR/BY-PASS DN 900 PN10	UN	130100.36
I5259	SEINFRA/CE	REGISTRO GAVETA OVAL V/F REDUTOR/BY-PASS DN 900 PN16	UN	131762.38
I5164	SEINFRA/CE	REGISTRO GAVETA OVAL VOLANTE E FLANGE DN 100 PN16	UN	1486.39
I5162	SEINFRA/CE	REGISTRO GAVETA OVAL VOLANTE E FLANGE DN 1000 PN10	UN	150311.95000000001
I5177	SEINFRA/CE	REGISTRO GAVETA OVAL VOLANTE E FLANGE DN 1000 PN16	UN	147411.87
I5165	SEINFRA/CE	REGISTRO GAVETA OVAL VOLANTE E FLANGE DN 150 PN16	UN	2071.16
I5166	SEINFRA/CE	REGISTRO GAVETA OVAL VOLANTE E FLANGE DN 200 PN16	UN	2652.92
I5152	SEINFRA/CE	REGISTRO GAVETA OVAL VOLANTE E FLANGE DN 250 PN10	UN	3894.56
I5167	SEINFRA/CE	REGISTRO GAVETA OVAL VOLANTE E FLANGE DN 250 PN16	UN	4263.84
I5153	SEINFRA/CE	REGISTRO GAVETA OVAL VOLANTE E FLANGE DN 300 PN10	UN	5070.96
I5168	SEINFRA/CE	REGISTRO GAVETA OVAL VOLANTE E FLANGE DN 300 PN16	UN	5592.54
I5154	SEINFRA/CE	REGISTRO GAVETA OVAL VOLANTE E FLANGE DN 350 PN10	UN	28387.24
I5169	SEINFRA/CE	REGISTRO GAVETA OVAL VOLANTE E FLANGE DN 350 PN16	UN	28995.919999999998
I5155	SEINFRA/CE	REGISTRO GAVETA OVAL VOLANTE E FLANGE DN 400 PN10	UN	33454
I5170	SEINFRA/CE	REGISTRO GAVETA OVAL VOLANTE E FLANGE DN 400 PN16	UN	34424.25
I5156	SEINFRA/CE	REGISTRO GAVETA OVAL VOLANTE E FLANGE DN 450 PN10	UN	41575.07
I5171	SEINFRA/CE	REGISTRO GAVETA OVAL VOLANTE E FLANGE DN 450 PN16	UN	42271.58
I5157	SEINFRA/CE	REGISTRO GAVETA OVAL VOLANTE E FLANGE DN 500 PN10	UN	43454.54
I5172	SEINFRA/CE	REGISTRO GAVETA OVAL VOLANTE E FLANGE DN 500 PN16	UN	43967.57
I5158	SEINFRA/CE	REGISTRO GAVETA OVAL VOLANTE E FLANGE DN 600 PN10	UN	62719.33
I5173	SEINFRA/CE	REGISTRO GAVETA OVAL VOLANTE E FLANGE DN 600 PN16	UN	62957.53
I5159	SEINFRA/CE	REGISTRO GAVETA OVAL VOLANTE E FLANGE DN 700 PN10	UN	85426.39
I5174	SEINFRA/CE	REGISTRO GAVETA OVAL VOLANTE E FLANGE DN 700 PN16	UN	85912.62
I5160	SEINFRA/CE	REGISTRO GAVETA OVAL VOLANTE E FLANGE DN 800 PN10	UN	99851.03
I5175	SEINFRA/CE	REGISTRO GAVETA OVAL VOLANTE E FLANGE DN 800 PN16	UN	104742.98
I5161	SEINFRA/CE	REGISTRO GAVETA OVAL VOLANTE E FLANGE DN 900 PN10	UN	121420.71
I5176	SEINFRA/CE	REGISTRO GAVETA OVAL VOLANTE E FLANGE DN 900 PN16	UN	116968.14
I5057	SEINFRA/CE	REGISTRO GAVETA P/ PVC C/ CABEÇOTE DN 100 PN10	UN	802.31
I5055	SEINFRA/CE	REGISTRO GAVETA P/ PVC C/ CABEÇOTE DN 50 PN10	UN	553.73
I5056	SEINFRA/CE	REGISTRO GAVETA P/ PVC C/ CABEÇOTE DN 75 PN10	UN	760.87
I5093	SEINFRA/CE	REGISTRO GAVETA P/ PVC COM VOLANTE DN 100 PN10	UN	878.39
I5091	SEINFRA/CE	REGISTRO GAVETA P/ PVC COM VOLANTE DN 50 PN10	UN	580.4
I5092	SEINFRA/CE	REGISTRO GAVETA P/ PVC COM VOLANTE DN 75 PN10	UN	789.38
I5065	SEINFRA/CE	REGISTRO GAVETA. OVAL BOLSA / CABEÇOTE DN 400 PN10/16	UN	32674.880000000001
I5346	SEINFRA/CE	REGISTRO GAVETA. OVAL CABEÇOTE E FLANGE DN 250 PN16	UN	4026.12
I5336	SEINFRA/CE	REGISTRO GAVETA. OVAL CABEÇOTE E FLANGE DN 500 PN10	UN	43152.47
I5257	SEINFRA/CE	REGISTRO GAVETA. OVAL V/F REDUTOR/BY-PASS DN 700 PN16	UN	95701.73
I5269	SEINFRA/CE	REGISTRO GAVETA. OVAL V/F REDUTOR/BY-PASS DN 900 PN25	UN	131080.28
I1813	SEINFRA/CE	REGISTRO GLOBO (FECHO RAPIDO) DE 1 1/4"	UN	56.8
I1812	SEINFRA/CE	REGISTRO GLOBO (FECHO RAPIDO) DE 1"	UN	43
I8255	SEINFRA/CE	REGISTRO GLOBO (FECHO RÁPIDO) DE 2 1/2"	UN	128.46
I1814	SEINFRA/CE	REGISTRO GLOBO (FECHO RAPIDO) DE 2"	UN	94.5
I1815	SEINFRA/CE	REGISTRO GLOBO (FECHO RAPIDO) DE 3/4"	UN	43
I1816	SEINFRA/CE	REGISTRO GLOBO ANGULAR 65MM (2 1/2")	UN	96.19
I6781	SEINFRA/CE	REGISTRO GLOBO EM BRONZE ROSCÁVEL DE 1"	UN	96.55
I6780	SEINFRA/CE	REGISTRO GLOBO EM BRONZE ROSCÁVEL DE 3/4"	UN	65.150000000000006
I1817	SEINFRA/CE	REGISTRO GLOBO(FECHO RAPIDO) DE 1 1/2'	UN	85.01
I5115	SEINFRA/CE	REGISTRO VOLANTE E FLANGE C/ REDUTOR E C/ BY-PASS DN 500 PN10	UN	49758.75
I5102	SEINFRA/CE	REGISTRO VOLANTE E FLANGE C/ BY-PASS DN 350 PN10	UN	26635.67
I5103	SEINFRA/CE	REGISTRO VOLANTE E FLANGE C/ BY-PASS DN 400 PN10	UN	30599.34
I5104	SEINFRA/CE	REGISTRO VOLANTE E FLANGE C/ BY-PASS DN 450 PN10	UN	35160.07
I5105	SEINFRA/CE	REGISTRO VOLANTE E FLANGE C/ BY-PASS DN 500 PN10	UN	42087.76
I5106	SEINFRA/CE	REGISTRO VOLANTE E FLANGE C/ BY-PASS DN 600 PN10	UN	54531.97
I5107	SEINFRA/CE	REGISTRO VOLANTE E FLANGE C/ REDUTOR DN 350 PN10	UN	34283.89
I5108	SEINFRA/CE	REGISTRO VOLANTE E FLANGE C/ REDUTOR DN 400 PN10	UN	39660.239999999998
I5109	SEINFRA/CE	REGISTRO VOLANTE E FLANGE C/ REDUTOR DN 450 PN10	UN	41918.5
I5110	SEINFRA/CE	REGISTRO VOLANTE E FLANGE C/ REDUTOR DN 500 PN10	UN	49182.79
I5111	SEINFRA/CE	REGISTRO VOLANTE E FLANGE C/ REDUTOR DN 600 PN10	UN	61841.07
I5112	SEINFRA/CE	REGISTRO VOLANTE E FLANGE C/ REDUTOR E C/ BY-PASS DN 350 PN10	UN	35642.18
I5113	SEINFRA/CE	REGISTRO VOLANTE E FLANGE C/ REDUTOR E C/ BY-PASS DN 400 PN10	UN	40946.21
I5114	SEINFRA/CE	REGISTRO VOLANTE E FLANGE C/ REDUTOR E C/ BY-PASS DN 450 PN10	UN	42366.559999999998
I5116	SEINFRA/CE	REGISTRO VOLANTE E FLANGE C/ REDUTOR E C/ BY-PASS DN 600 PN10	UN	62893.81
I5327	SEINFRA/CE	REGISTRO VOLANTE E FLANGE DN 100 PN16	UN	975.44
I5328	SEINFRA/CE	REGISTRO VOLANTE E FLANGE DN 150 PN16	UN	1765.43
I5329	SEINFRA/CE	REGISTRO VOLANTE E FLANGE DN 200 PN16	UN	2898.58
I5325	SEINFRA/CE	REGISTRO VOLANTE E FLANGE DN 50 PN16	UN	640.97
I5326	SEINFRA/CE	REGISTRO VOLANTE E FLANGE DN 75 PN16	UN	855.12
I7615	SEINFRA/CE	REGISTRO VOLANTE E FLANGE DN 80 PN16	UN	805.64
I6232	SEINFRA/CE	REGUA DE MADEIRA (1X10)CM	M	6
I8449	SEINFRA/CE	RÉGUA DE TOMADAS ELÉTRICAS, COM 08 TOMADAS, PADRÃO RACK 19"	UN	87.93
I0650	SEINFRA/CE	RÉGUA VIBRATÓRIA DE CONCRETO HP 1,5 (CHI)	H	4.4917999999999996
I0762	SEINFRA/CE	RÉGUA VIBRATÓRIA DE CONCRETO HP 1,5 (CHP)	H	6.9545500000000002
I0649	SEINFRA/CE	RÉGUA VIBRATÓRIA DE CONCRETO HP 3 (CHI)	H	4.7690000000000001
I0763	SEINFRA/CE	RÉGUA VIBRATÓRIA DE CONCRETO HP 3 (CHP)	H	8.7390000000000008
I2581	SEINFRA/CE	RÉGUA VIBRATÓRIA DE CONCRETO HP=1,5	UN	4515
I2582	SEINFRA/CE	RÉGUA VIBRATÓRIA DE CONCRETO HP=3,0	UN	6825
I7890	SEINFRA/CE	REJUNTE PARA GRANITO	KG	2.4
I8411	SEINFRA/CE	REJUVENESCEDOR DE PENETRAÇÃO DIRETA	L	56
I7417	SEINFRA/CE	RELÉ BIMETÁLICO SOBRECARGA 3UA52 P/ 3TF42/43	UN	92.03
I8953	SEINFRA/CE	RELÉ DE NÍVEL COM 2 ELETRODOS CONTATOS DE 10A - 250V	UN	87.26
I7427	SEINFRA/CE	RELÉ DIGITAL MULTIFUNÇÃO, TRIFÁSICO, 115V, TENSÃO AUXILIAR 120Vcc	UN	11251.57
I6807	SEINFRA/CE	REMANEJAMENTO DE CONDENSADORES DE MINICENTRAIS DE AR CONDICIONADO, INCLUSIVE PONTO DE FORÇA E RECARGA DE GAS	UN	957.32
I8327	SEINFRA/CE	REMANEJAMENTO DE DIVISÓRIA	M2	13.43
I8336	SEINFRA/CE	REMANEJAMENTO DE FORROS (PACOTE / MODULADOS)	M2	9.7100000000000009
I7368	SEINFRA/CE	REMANEJAMENTO DE GRELHA DE INSUFLAMENTO/RETORNO ATÉ 0,25 M2	UN	24.97
I7369	SEINFRA/CE	REMANEJAMENTO DE GRELHA DE INSUFLAMENTO/RETORNO DE 0,26 M2 ATÉ 0,49 M2	UN	50.66
I7370	SEINFRA/CE	REMANEJAMENTO DE GRELHA DE INSUFLAMENTO/RETORNO DE 0,50 M2 ATÉ 0,64M2	UN	62.45
I7371	SEINFRA/CE	REMANEJAMENTO DE GRELHA DE INSUFLAMENTO/RETORNO DE 0,65 M2 À 0,81 M2	UN	79.069999999999993
I7372	SEINFRA/CE	REMANEJAMENTO DE GRELHA DE INSUFLAMENTO/RETORNO DE 0,81 M2 ATÉ 1,00 M2	UN	97.12
I2648	SEINFRA/CE	RESERVATÓRIO DE AR COMPRIMIDO	UN	23100
I0651	SEINFRA/CE	RESERVATÓRIO DE AR COMPRIMIDO (CHI)	H	1.1940923076923078
I0764	SEINFRA/CE	RESERVATÓRIO DE AR COMPRIMIDO (CHP)	H	3.255323076923077
I8404	SEINFRA/CE	RESERVATÓRIO EM ANÉIS PRÉ-MOLDADOS DE CONCRETO, Ø 2,00m, CAP. 20m³, COM CISTERNA DE 10m³, H=11,83m, ESCADA METÁLICA COM GUARDA CORPO E ABRIGO P/ MOTOBOMBA COM PORTÃO DE FERRO - FUSTE 5,02m	UN	20800
I8405	SEINFRA/CE	RESERVATÓRIO EM ANÉIS PRÉ-MOLDADOS DE CONCRETO, Ø 2,00m, CAP. 20m³, COM CISTERNA DE 10m³, H=11,83m, ESCADA METÁLICA COM GUARDA CORPO E ABRIGO P/ MOTOBOMBA COM PORTÃO DE FERRO - FUSTE 6,70m	UN	24790
I8406	SEINFRA/CE	RESERVATÓRIO EM ANÉIS PRÉ-MOLDADOS DE CONCRETO, Ø 2,50m, CAP. 20m³, COM CISTERNA DE 10m³, H=11,43m, ESCADA METÁLICA COM GUARDA CORPO E ABRIGO P/ MOTOBOMBA COM PORTÃO DE FERRO - FUSTE 6,70m	UN	27690
I8403	SEINFRA/CE	RESERVATÓRIO EM ANÉIS PRÉ-MOLDADOS DE CONCRETO, Ø 2,50m, CAP. 20m³, COM CISTERNA DE 10m³, H=9,37m, ESCADA METÁLICA COM GUARDA CORPO E ABRIGO P/ MOTOBOMBA COM PORTÃO DE FERRO - FUSTE 4,65m	UN	23290
I8401	SEINFRA/CE	RESERVATÓRIO EM ANÉIS PRÉ-MOLDADOS DE CONCRETO, Ø 3,00m, CAP. 20m³, COM CISTERNA DE 10m³, H=7,30m, ESCADA METÁLICA COM GUARDA CORPO E ABRIGO P/ MOTOBOMBA COM PORTÃO DE FERRO - FUSTE 4,14m	UN	22900
I8402	SEINFRA/CE	RESERVATÓRIO EM ANÉIS PRÉ-MOLDADOS DE CONCRETO, Ø 3,00m, CAP. 20m³, COM CISTERNA DE 10m³, H=9,37m, ESCADA METÁLICA COM GUARDA CORPO E ABRIGO P/ MOTOBOMBA COM PORTÃO DE FERRO - FUSTE 6,20m	UN	27290
I6721	SEINFRA/CE	RESERVATÓRIO PRE MOLDADO ELEVADO CILINDRICO D=2,0M, CAP.=12,0M3, H=9,0M COMPLETO E CISTERNA CAP.=4,5M3	UN	20314.349999999999
I1818	SEINFRA/CE	RESINA ACRÍLICA	L	10.51
I1819	SEINFRA/CE	RESINA DE EPÓXI	KG	27.33
I8556	SEINFRA/CE	RESINA POLIÉSTER COMUM	KG	12
I8561	SEINFRA/CE	RESINA POLIÉSTER ISOFTÁLICA	KG	21.6
I2417	SEINFRA/CE	RETARDO 10 SEGUNDOS	UN	22
I2583	SEINFRA/CE	RETRO ESCAVADEIRA DE PNEUS	UN	183750
I2649	SEINFRA/CE	RETRO ESCAVADEIRA DE PNEUS (ALUGUEL)	UN	183750
I0653	SEINFRA/CE	RETRO ESCAVADEIRA DE PNEUS (CHI)	H	16.235955882352943
I0765	SEINFRA/CE	RETRO ESCAVADEIRA DE PNEUS (CHP)	H	70.25801470588236
I0652	SEINFRA/CE	RETRO ESCAVADEIRA DE PNEUS - ALUGUEL (CHI)	H	16.073823529411765
I0766	SEINFRA/CE	RETRO ESCAVADEIRA DE PNEUS - ALUGUEL (CHP)	H	53.348823529411767
I1820	SEINFRA/CE	REVESTIMENTO EPÓXICO PARA PISOS	KG	44.1
I1821	SEINFRA/CE	REVESTIMENTO METÁLICO, TIPO REYNOBOND, DUAS CHAPAS	M2	180.38
I1822	SEINFRA/CE	REVESTIMENTO TEXTURADO PERMALIT DESEMPENADEIRA 222	KG	2.0699999999999998
I1823	SEINFRA/CE	REVESTIMENTO TEXTURADO PERMALIT-ROLO 444	KG	2.13
I6116	SEINFRA/CE	RIPA 2" X 1/2" (PADRÃO MUTIRÃO)	M	0.81
I1824	SEINFRA/CE	RIPA DE PEROBA DE 1X5CM	M	1.29
I1825	SEINFRA/CE	RIPA DE PEROBA DE 1X7CM	M	2.5499999999999998
I1826	SEINFRA/CE	RIPA DE PEROBA DE 2X8CM	M	2.5499999999999998
I2584	SEINFRA/CE	ROÇADEIRA COSTAL	UN	2415
I0655	SEINFRA/CE	ROÇADEIRA COSTAL (CHI)	H	4.8193999999999999
I0767	SEINFRA/CE	ROÇADEIRA COSTAL (CHP)	H	9.2173999999999996
I2585	SEINFRA/CE	ROÇADEIRA REBOCÁVEL	UN	9975
I0656	SEINFRA/CE	ROÇADEIRA REBOCÁVEL (CHI)	H	4.7181999999999995
I0768	SEINFRA/CE	ROÇADEIRA REBOCÁVEL (CHP)	H	7.9101999999999997
I7497	SEINFRA/CE	RODAPÉ DE GRANITO H=10 cm	M	19.100000000000001
I1828	SEINFRA/CE	RODAPÉ DE MÁRMORE COLOCADO - 10CM	M	20.13
I1829	SEINFRA/CE	RODAPÉ DE PEROBA DE 1.5X7CM	M	8.67
I1830	SEINFRA/CE	RODAPÉ PRE-MOLDADO DE GRANILITE DE 10CM	M	17.600000000000001
I8330	SEINFRA/CE	RODAPÉ VINÍLICO, H=5cm	M	13.27
I1833	SEINFRA/CE	RODÍZIO GIRATÓRIO RB 82L NOVEX	UN	38.619999999999997
I2650	SEINFRA/CE	ROMPEDOR PNEUMÁTICO	UN	7140
I0654	SEINFRA/CE	ROMPEDOR PNEUMÁTICO (CHI)	H	5.9783999999999997
I0769	SEINFRA/CE	ROMPEDOR PNEUMÁTICO (CHP)	H	7.9775999999999998
I8443	SEINFRA/CE	ROTEADOR AUTO-GERENCIÁVEL P/ COMUNICAÇÃO DE DADOS, PARA FIBRA ÓPTICA MONO-MODO, COM CONECTORES ST - PADRÃO RACK 19" - FORNECIMENTO E INSTALAÇÃO	UN	5257.22
I1834	SEINFRA/CE	RUFO FIBROCIMENTO (CANALETE 49)	UN	35.19
I1835	SEINFRA/CE	RUFO FIBROCIMENTO (CANALETE 90)	UN	48.33
I1836	SEINFRA/CE	RUFO FIBROCIMENTO (MAXIPLAC)	M	38.44
I1837	SEINFRA/CE	RUFO FIBROCIMENTO (MODULADA)	UN	31.88
I1838	SEINFRA/CE	RUFO FIBROCIMENTO (ONDULADA)	UN	39.76
I1841	SEINFRA/CE	SABÃO	KG	6.55
I1839	SEINFRA/CE	SABONETEIRA DE LOUÇA BRANCA 7.5X15CM	UN	10.31
I1840	SEINFRA/CE	SABONETEIRA DE LOUÇA BRANCA SEM ALÇA 15X15CM	UN	10.83
I8671	SEINFRA/CE	SABONETEIRA METÁLICA	UN	16.84
I2418	SEINFRA/CE	SACO PLÁSTICO EM PROLIPROPILENO PARA 50kg	UN	0.77
I1842	SEINFRA/CE	SACOS PLÁSTICOS	UN	0.05
I8896	SEINFRA/CE	SAL DE COZINHA - NaCL	KG	1.17
I2419	SEINFRA/CE	SAL GROSSO PARA ATERRAMENTO	KG	4.3
I8331	SEINFRA/CE	SANCA DE GESSO P/ FORRO ACARTONADO	M	22
I8290	SEINFRA/CE	SANCA DE GESSO P/ FORRO CONVENCIONAL	M	12
I5802	SEINFRA/CE	SAPATA APOIO PVC STANDARD DN 154	UN	536.13
I1847	SEINFRA/CE	SARRAFO DE 1" - L = 8cm	M	1.96
I2517	SEINFRA/CE	SARRAFO DE 1" x 6"	M	6
I1846	SEINFRA/CE	SARRAFO DE 1"X4"	M	4.5999999999999996
I1845	SEINFRA/CE	SARRAFO DE 1"X4" APARELHADO	M	5
I1848	SEINFRA/CE	SECCIONADOR FUSÍVEL DIAZED 1X25A	UN	45.68
I1849	SEINFRA/CE	SECCIONADOR FUSÍVEL DIAZED 1X63A	UN	80.3
I1850	SEINFRA/CE	SECCIONADOR FUSÍVEL NH 3X125A	UN	143.16999999999999
I1851	SEINFRA/CE	SECCIONADOR FUSÍVEL NH 3X250A	UN	283.29000000000002
I1852	SEINFRA/CE	SECCIONADOR FUSÍVEL NH 3X400A	UN	495.03
I1853	SEINFRA/CE	SECCIONADOR FUSÍVEL NH 3X630A	UN	594.46
I6685	SEINFRA/CE	SEGREGADOR DE TRAFEGO TIPO JABOTI D=25cm E H=15cm	UN	93.3
I1854	SEINFRA/CE	SEIXO ROLADO	M3	390
I1856	SEINFRA/CE	SELADOR ACRÍLICO	L	8.3000000000000007
I1857	SEINFRA/CE	SELADOR ACRÍLICO P/CONCRETO	L	10.64
I3027	SEINFRA/CE	SELIM 90 ELÁSTICO OCRE DN 125 x 100	UN	18.79
I3028	SEINFRA/CE	SELIM 90 ELÁSTICO OCRE DN 150 x 100	UN	18.45
I3029	SEINFRA/CE	SELIM 90 ELÁSTICO OCRE DN 200 x 100	UN	30.02
I3030	SEINFRA/CE	SELIM 90 ELÁSTICO OCRE DN 250 x 100	UN	55.72
I3031	SEINFRA/CE	SELIM 90 ELÁSTICO OCRE DN 300 x 100	UN	81.56
I3032	SEINFRA/CE	SELIM 90 ELÁSTICO VFORT. PAREDE DUPLA DN 150 x 100	UN	21.74
I8029	SEINFRA/CE	SELIM COMPACTO OCRE DN 150 x 100	UN	21.52
I8030	SEINFRA/CE	SELIM COMPACTO OCRE DN 200 x 100	UN	22.25
I8031	SEINFRA/CE	SELIM COMPACTO OCRE DN 250 x 100	UN	33.409999999999997
I8032	SEINFRA/CE	SELIM COMPACTO OCRE DN 300 x 100	UN	33.43
I6789	SEINFRA/CE	SELO DE ALUMINIO 1/2"	UN	0.35
I7454	SEINFRA/CE	SENSOR DE INTRUSÃO MICRO-PROCESSADOR, TIPO MULTIFEIXES, MONTAGEM DE PAREDE, ALIMENTAÇÃO 220 VAC, UMA	UN	109.88
I8897	SEINFRA/CE	SENSOR DIGITAL DE CLORO LIVRE, ELETROQUÍMICO	UN	10760.2
I8898	SEINFRA/CE	SENSOR DIGITAL DE DIÓXIDO DE CLORO	UN	2954.39
I8899	SEINFRA/CE	SENSOR DIGITAL DE PH, FAIXA 0 - 14 PH	UN	6050.15
I8900	SEINFRA/CE	SENSOR DIGITAL DE TURBIDEZ, FAIXA 0 - 100 UT	UN	14285.07
I7535	SEINFRA/CE	SENSOR INFRA-VERMELHO ATIVO/PASSIVO FEIXE DUPLO DISTÂNCIA MÁXIMA 100m	UN	595.6
I7484	SEINFRA/CE	SEPAROL	L	9.65
I2535	SEINFRA/CE	SÉRIE DE BROCAS S.12 D=22MM	JG	3846.48
I2586	SEINFRA/CE	SERRA CIRCULAR D=0,20m	UN	1470
I0657	SEINFRA/CE	SERRA CIRCULAR D=0,20m (CHI)	H	9.8000000000000004E-2
I0770	SEINFRA/CE	SERRA CIRCULAR D=0,20m (CHP)	H	0.32666666666666666
I1858	SEINFRA/CE	SERRALHEIRO	H	5.55
I2543	SEINFRA/CE	SERVENTE	H	3.95
I8604	SEINFRA/CE	SERVENTE	HxMÊS	1309.76
I7406	SEINFRA/CE	SERVIÇO DE SONDAGEM ROTATIVA	M	271.45999999999998
I7531	SEINFRA/CE	SERVIÇOS DE ABERTURA	UN	43.61
I1859	SEINFRA/CE	SERVIÇOS DE HIDROSSEMEADURA	HA	21405.91
I7534	SEINFRA/CE	SERVIÇOS DE IMPLANTAÇÃO DA CAPTURA DE IMAGENS E IMPRESSORAS	CJ	383.2
I7533	SEINFRA/CE	SERVIÇOS DE IMPLANTAÇÃO DAS CATRACAS	CJ	1849.89
I7532	SEINFRA/CE	SERVIÇOS DE IMPLANTAÇÃO DO SISTEMA - PORTARIA	CJ	475.69
I1860	SEINFRA/CE	SERVIÇOS DE SONDAGEM À PERCUSSÃO	M	48.26
I0454	SEINFRA/CE	SERVIÇOS DE SONDAGEM GEOTÉCNICA MISTA EM ROCHA	M	868.64
I0412	SEINFRA/CE	SERVIÇOS DE SONDAGEM GEOTÉCNICA MISTA EM SOLOS	M	208.12
I1861	SEINFRA/CE	SIFÃO CROMADO 1 1/4"X1 1/2"	UN	49.13
I1862	SEINFRA/CE	SIFÃO CROMADO 1 1/4"X2"	UN	62.62
I1863	SEINFRA/CE	SIFÃO CROMADO 2"	UN	62.62
I1864	SEINFRA/CE	SIFÃO METALICO TIPO COPO DN 1"X1 1/2"	UN	53.42
I2420	SEINFRA/CE	SIFÃO PVC 1.1/2" PARA LAVATORIO	UN	9.01
I7603	SEINFRA/CE	SIFÃO PVC MULTI-USO (PIAS/TANQUES/LAVATÓRIO)	UN	10.029999999999999
I1865	SEINFRA/CE	SIFÃO PVC RIGIDO TIPO COPO DN 2"X2"	UN	7.71
I2421	SEINFRA/CE	SIKA 1	KG	7.6
I7557	SEINFRA/CE	SIKA TOP 107 CX	KG	2.63
I2422	SEINFRA/CE	SIKADUR 32	KG	48
I6803	SEINFRA/CE	SÍLICA ATIVA	KG	1.99
I1866	SEINFRA/CE	SILICONE - HIDRAFUGANTE	L	20.5
I8640	SEINFRA/CE	SÍMBOLO INTERNACIONAL DE ACESSO - SIA	M2	420
I2578	SEINFRA/CE	SINALEIRO	H	5.55
I1867	SEINFRA/CE	SINALIZADOR AUDIO-VISUAL, SIRENE BITONAL E STROBO	UN	172.7
I7407	SEINFRA/CE	SINALIZADOR DE COMANDO VERMELHO 220V	UN	47.54
I1868	SEINFRA/CE	SINALIZADOR ROTATIVO PISCA-PISCA PARA VEICULOS	UN	191.44
I1869	SEINFRA/CE	SINTECO P/ PISOS DE MADEIRA	L	18.989999999999998
I7939	SEINFRA/CE	SIST. AR CONDIC. EXP. INDIRETA, C/ "CHILLERS", TORRES, REDES HIDRÁULICAS (TUBULAÇÕES, REGISTROS, VÁLVULAS, CHAVES ETC.), REDES ELÉTRICAS (QUADROS, ELETRODUTOS, ELETROCALHAS, FIAÇÃO ETC.), BOMBAS, "FAN COILS", FILTROS DE AR, RENOS, UNID. DE CONTROLE ETC.	TR	4948.8500000000004
I7943	SEINFRA/CE	SIST. DE AR CONDIC. - EXP. DIRETA, C/ "FAN COILS" ("SELF CONTAINED" OU C/ UNIDADE REMOTA), TUBULAÇÕES FRIGORÍGENAS, CARGA DE GÁS, REDES ELÉTRICAS (QUADROS, ELETRODUTOS, ELETROCALHAS, FIAÇÃO ETC.), FILTROS DE AR, DRENOS, UNID. DE CONTROLE ETC.	TR	3309.62
I7931	SEINFRA/CE	SISTEMA DE ILUMINAÇÃO COM LED BRANCO PARA FIXAÇÃO LATERAL EM LINHA COM DISPERSÃO A 90 GRAUS E SUPORTE DE ALUMÍNIO. ALIMENTAÇÃO POR DRIVER REMOTO EM CC.	M	528.54
I6194	SEINFRA/CE	SISTEMA DE PRESSURIZAÇÃO P/ SUBESTAÇÃO	CJ	78370.350000000006
I8644	SEINFRA/CE	SISTEMA DE SINALIZAÇÃO SONORA	CJ	584.04
I7967	SEINFRA/CE	SISTEMA DE SONORIZAÇÃO COMPLETO PARA 100 PONTOS (80 SONOFLETORES, 06 CORNETAS E 14 RESERVAS), 80 TRAFOS DE LINHA, 35 ATENUADORES DE VOLUME COM DIAL, CD PLAYER, 5 AMPLIFICADORES DE POTÊNCIA, 3 EQUALIZADORES, 2 LINKS FÍSICOS (TRANSMISSOR/RECEPTOR), 1 PRÉ-MIXER, 1 MICROFONE DE MESA, 1 UNIDADE DE GONGO COM TRÊS TONS, 1 PAINEL DE CONTROLE, 1 MATRIZ, FONTES E DEMAIS COMPONENTES, FORNECIMENTO E MONTAGEM	CJ	110455.99
I6363	SEINFRA/CE	SISTEMA ELÉTRICO / FONTE AUXILIAR DEDICADO	CJ	2647.43
I6356	SEINFRA/CE	SISTEMA ELÉTRICO DEDICADO	UN	15884.56
I1870	SEINFRA/CE	SISTEMA PRE-FABRICADO DE FORMA METALICA (ALUGUEL)	M2	24.82
I7505	SEINFRA/CE	SLC 5/04 PROGRAMABLE CONTROLLER, 32 K MEMORY, MOD. 1747 - L542 AB	UN	6045.4
I1871	SEINFRA/CE	SODA CAUSTICA	KG	4.16
I7523	SEINFRA/CE	SOFTWARE DE CATRACAS	UN	2034.88
I8250	SEINFRA/CE	SOFTWARE DE GERENCIAMENTO DE PESAGEM	UN	2642.7
I7979	SEINFRA/CE	SOFTWARE DE GERENCIAMENTO E CADASTRAMENTO COM BANCO DE DADOS, INTERFACE AMIGÁVEL, PLATAFORMA WINDOWS	UN	6118.4
I7978	SEINFRA/CE	SOFTWARE DE MONITORAÇÃO E CONTROLE SOBRE PLATAFORMA WINDOWS, PROTOCOLO DE COMUNICAÇÃO ABERTO	UN	1583.75
I7977	SEINFRA/CE	SOFTWARE DE MONITORAÇÃO E CONTROLE SOBRE PLATAFORMA WINDOWS, PROTOCOLO DE COMUNICAÇÃO ABERTO, MÓDULO GRÁFICO PARA CRIAÇÃO DE TELAS	UN	6118.4
I7508	SEINFRA/CE	SOFTWARE DE PROGRAMAÇÃO DE PLCs RSLOGIX 500, CD	UN	4624.74
I7450	SEINFRA/CE	SOFTWARE SUPERVISÓRIO RS VIEW 32 VERSÃO RUN TIME 150 WITH GERENCIADOR DE COMUNICAÇÕES RSLINX	UN	4162.2700000000004
I7507	SEINFRA/CE	SOFTWARE SUPERVISÓRIO RSVIEW 32 VERSÃO RUNTIME 1500 COM GERENCIADOR DE COMUNICAÇÕES RSLINX	UN	21729.65
I1872	SEINFRA/CE	SOLDA 50X50	KG	53.5
I1873	SEINFRA/CE	SOLDA 70X30	KG	48.4
I8687	SEINFRA/CE	SOLDA DE TOPO EM PERFIL METÁLICO "I" OU "H"	UN	170.2
I1878	SEINFRA/CE	SOLDA LONGITUDINAL EM PERFIL METALICO - EMPREIT	M	21.33
I1879	SEINFRA/CE	SOLDADOR	H	5.55
I2424	SEINFRA/CE	SOLDADOR RAIO X	H	9.5500000000000007
I1880	SEINFRA/CE	SOLEIRA DE GRANITO DE 15CM	M	29.45
I1881	SEINFRA/CE	SOLEIRA DE GRANITO DE 25CM	M	51.17
I1882	SEINFRA/CE	SOLEIRA DE MARMORE DE 15CM	M	21.75
I1883	SEINFRA/CE	SOLEIRA DE MARMORE DE 25CM	M	34.729999999999997
I2495	SEINFRA/CE	SOLEIRA DE MARMORITE	M2	51.7
I1884	SEINFRA/CE	SOLEIRA PRE-MOLDADA DE GRANILITE DE 15CM	M	23.1
I1885	SEINFRA/CE	SOLEIRA PRE-MOLDADA DE GRANILITE DE 25CM	M	38.5
I1886	SEINFRA/CE	SOLUÇÃO DE CLOROPRENE	L	32.840000000000003
I1887	SEINFRA/CE	SOLUÇÃO HERBICIDA	L	19.420000000000002
I1888	SEINFRA/CE	SOLUÇÃO LIMPADORA PARA PVC RIGIDO	L	38.700000000000003
I1889	SEINFRA/CE	SOLUÇÃO POLIETILENO CLOROSSULFONADO	L	35.840000000000003
I2425	SEINFRA/CE	SOLVENTE	L	6.73
I2533	SEINFRA/CE	SOLVENTE (TOLUENO)	L	3.38
I2426	SEINFRA/CE	SOLVENTE P/RESINA POLIURETANA	L	12
I1890	SEINFRA/CE	SOLVENTE P/TINTA EPOXI E BORRACHA CLORADA	L	12.98
I6130	SEINFRA/CE	SOQUETE DE BAQUELITE (PADRÃO MUTIRÃO)	UN	2.4
I2427	SEINFRA/CE	SOQUETE DE RABICHO SEM CHAVE	UN	2.2799999999999998
I7350	SEINFRA/CE	SPLIT SYSTEM COMPLETO C/ CONTROLE REMOTO CAP. 1,00 TR (FORN. E MONTAGEM)	UN	2488.66
I7351	SEINFRA/CE	SPLIT SYSTEM COMPLETO C/ CONTROLE REMOTO CAP. 1,50 TR (FORN. E MONTAGEM)	UN	3272.25
I7352	SEINFRA/CE	SPLIT SYSTEM COMPLETO C/ CONTROLE REMOTO CAP. 2,00 TR (FORN. E MONTAGEM)	UN	3637.7
I7353	SEINFRA/CE	SPLIT SYSTEM COMPLETO C/ CONTROLE REMOTO CAP. 2,50 TR (FORN. E MONTAGEM)	UN	5197.04
I7354	SEINFRA/CE	SPLIT SYSTEM COMPLETO C/ CONTROLE REMOTO CAP. 3,00 TR (FORN. E MONTAGEM)	UN	6130.84
I7355	SEINFRA/CE	SPLIT SYSTEM COMPLETO C/ CONTROLE REMOTO CAP. 4,00 TR (FORN. E MONTAGEM)	UN	7312.4
I7934	SEINFRA/CE	SPOT ORIENTÁVEL PARA PLUG DE GUITARRA. PARA LÂMPADAS DICRÓICAS DIVERSAS	UN	97.9
I1891	SEINFRA/CE	SPRINKLERS CROMADO	UN	23.17
I1892	SEINFRA/CE	SPRINKLERS EM BRONZE	UN	28.13
I2428	SEINFRA/CE	SULFATO DE COBRE GRANULADO	KG	3.38
I2496	SEINFRA/CE	SUPERCAL	KG	0.88
I6802	SEINFRA/CE	SUPERPLASTIFICANTE DENSIFICADOR E RETARDADOR DE PEGA	KG	3.5
I6035	SEINFRA/CE	SUPERVISOR DE CADASTRO	H	5.55
I1893	SEINFRA/CE	SUPORTE COM MIOLO PARA 2 VIDROS (1306)	UN	38.5
I1894	SEINFRA/CE	SUPORTE COM MIOLO PARA 3 VIDROS (1308)	UN	45
I1895	SEINFRA/CE	SUPORTE DE ABAS SIMPLES (CANELETE 90)	UN	16.350000000000001
I1896	SEINFRA/CE	SUPORTE DE CANTO (1302)	UN	16
I1897	SEINFRA/CE	SUPORTE DE CENTRO (1329)	UN	16
I6168	SEINFRA/CE	SUPORTE DE EQUIPAMENTOS	UN	13.67
I1898	SEINFRA/CE	SUPORTE ISOLADOR C/1 DESCIDA	UN	7.5
I1900	SEINFRA/CE	SUPORTE MÁRMORE PARA FILTRO	UN	27.97
I6695	SEINFRA/CE	SUPORTE METÁLICO CENTRAL P/LUMINARIA MOD.TPC.295/1" FAB.TROPICO OU SIMILAR	UN	102.33
I1899	SEINFRA/CE	SUPORTE METÁLICO PARA TELEVISÃO	UN	86.18
I1901	SEINFRA/CE	SUPORTE P/APAR. C/1 TOMADA 2POLOS E TERRA	UN	17.38
I1902	SEINFRA/CE	SUPORTE P/APAR. C/1 TOMADA TELEF.	UN	15.89
I1903	SEINFRA/CE	SUPORTE P/APAR. C/2 TOMADAS UNIV. E 2 TELEF.	UN	32.5
I1904	SEINFRA/CE	SUPORTE P/TUBO PROTEÇÃO	UN	7.37
I1905	SEINFRA/CE	SUPORTE PARA BANDEIRA COM PONTO GIRO (1203)	UN	36.770000000000003
I1906	SEINFRA/CE	SUPORTE PARA DOBRADIÇA BASCULANTE (1230)	UN	14.94
I1907	SEINFRA/CE	SUPORTE PARA FIXAÇÃO DE 4 VIDROS (1317)	UN	43.66
I8513	SEINFRA/CE	SUPORTE PARA TELHA CERÂMICA	UN	4.42
I8521	SEINFRA/CE	SUPORTE PARA TUBO DE 2" FIXAÇÃO HORIZONTAL	UN	3.37
I1909	SEINFRA/CE	SUPORTE PARA UNIÃO DE 3 VIDROS COM BATENTE (1315)	UN	35.619999999999997
I1910	SEINFRA/CE	SUPORTE SIMPLES C/ROLDANA	UN	6.9
I6370	SEINFRA/CE	SUPORTES PARA SENSORES ATIVOS C/ DUPLO FEIXE	UN	37.200000000000003
I7974	SEINFRA/CE	SWITCHER AUTO-GERENCIÁVEL P/ COMUNICACÃO DE DADOS COM 24 PORTAS EM CONECTORES RJ 45, 10/100 KBPS E DUAS PORTAS 10/100/1000 KBPS - PADRÃO RACK 19"	UN	4791.84
I1911	SEINFRA/CE	TABELAS DE BASQUETE	CJ	379.17
I1917	SEINFRA/CE	TABUA DE 1" - L = 12cm	M	8.3000000000000007
I1916	SEINFRA/CE	TABUA DE 1" DE 3A. - L = 30cm	M	14.9
I1912	SEINFRA/CE	TABUA DE 1"X12" DE 1A.	M2	69
I1915	SEINFRA/CE	TABUA DE 1"X12" DE 2A.	M2	56
I2429	SEINFRA/CE	TABUA DE VIROLA DE 12"x 1"	M2	49.5
I2462	SEINFRA/CE	TÁBUA EM MADEIRA MUIRACATIARA PLAINADA DE 32mm	M2	29.73
I2430	SEINFRA/CE	TABUA EM MADEIRA TAIPA	M2	27.66
I8362	SEINFRA/CE	TACHAS BIDIRECIONAIS	UN	13.37
I2536	SEINFRA/CE	TACHAS MONODIRECIONAIS	UN	11.39
I8363	SEINFRA/CE	TACHÕES BIDIRECIONAIS	UN	27.49
I2537	SEINFRA/CE	TACHÕES MONODIRECIONAIS	UN	25
I1918	SEINFRA/CE	TACO DE PEROBA 7X21CM	M2	65
I1919	SEINFRA/CE	TACO PARA FIXAÇÃO DE BATENTE/RODAPÉ	UN	0.53
I1920	SEINFRA/CE	TALA DE AJUSTE	UN	0.27
I6396	SEINFRA/CE	TALA DE JUNÇÃO P/ TRILHO TR 37	UN	133.94
I8099	SEINFRA/CE	TALA DE JUNÇÃO TR 45	UN	146.1
I0658	SEINFRA/CE	TALHA MANUAL (CHI)	H	4.7123999999999999E-2
I0771	SEINFRA/CE	TALHA MANUAL (CHP)	H	0.14708399999999999
I0977	SEINFRA/CE	TALHA MANUAL 0,5 T C/ CORRENTE 5,0m	UN	787.5
I2651	SEINFRA/CE	TALHA MANUAL 1,0 T C/ CORRENTE 5,0m	UN	892.5
I0979	SEINFRA/CE	TALHA MANUAL 2,0 T C/ CORRENTE 5,0m	UN	1155
I0772	SEINFRA/CE	TALHA TIRFOR 1,6 T (CHP)	H	0.553728
I2587	SEINFRA/CE	TALHA TIRFOR 1,6T	UN	3360
I0659	SEINFRA/CE	TALHA TIRFOR 1,6T (CHI)	H	0.17740800000000001
I0773	SEINFRA/CE	TALHA TIRFOR 3,2 T (CHP)	H	1.0036320000000001
I2588	SEINFRA/CE	TALHA TIRFOR 3,2T	UN	6090
I0660	SEINFRA/CE	TALHA TIRFOR 3,2T (CHI)	H	0.321552
I1921	SEINFRA/CE	TAMPA CEGA PLASTICA, SISTEMA "X"	UN	5.04
I7403	SEINFRA/CE	TAMPA DE CONCRETO P/ POÇO D=0,60m	UN	25
I6092	SEINFRA/CE	TAMPA DE FECHAMENTO PRE-MOLDADA, D = 0,72X0,07	UN	32.380000000000003
I7401	SEINFRA/CE	TAMPA DE FERRO FUNDIDO TIPO T-33	UN	366.97
I8901	SEINFRA/CE	TAMPA EM FIBRA DE VIDRO PULTRUGADA C/ ESP=3MM	M2	919.52
I8201	SEINFRA/CE	TAMPA EM FoFo - D=600mm	UN	510.79
I8202	SEINFRA/CE	TAMPA EM FoFo - D=800mm	UN	712.43
I2431	SEINFRA/CE	TAMPA EM FoFo PARA LIGAÇÃO DE ESGOTO	UN	130
I8372	SEINFRA/CE	TAMPA NORMAL P/ DUTO PERFURADO, ATÉ (100 X 300)MM	M	55.07
I1922	SEINFRA/CE	TAMPA NORMAL P/ DUTO PERFURADO, ATE (100X200)MM	M	38.380000000000003
I1923	SEINFRA/CE	TAMPA NORMAL P/DUTO PERFURADO,ATE (100X100)MM	M	30.4
I1924	SEINFRA/CE	TAMPA PADRÃO COELCE	UN	153.07
I8525	SEINFRA/CE	TAMPA PARA CAIXA DE INSPEÇÃO DE TERRA EM FERRO FUNDIDO 300mm	UN	31.6
I1925	SEINFRA/CE	TAMPA PLASTICA PARA BACIA	UN	16.93
I7336	SEINFRA/CE	TAMPA PLÁSTICA PARA BACIA - CRIANÇA	UN	17.989999999999998
I6084	SEINFRA/CE	TAMPA PRE-MOLDADA COM DOIS FUROS DE 0,60M, D = 2,16M	UN	457.53
I6085	SEINFRA/CE	TAMPA PRE-MOLDADA COM DOIS FUROS DE 0,60M, D = 2,66M	UN	612.30999999999995
I6086	SEINFRA/CE	TAMPA PRE-MOLDADA COM DOIS FUROS DE 0,60M, D = 3,16M	UN	882.81
I6087	SEINFRA/CE	TAMPA PRE-MOLDADA COM DOIS FUROS DE 0,60M, D = 3,66M	UN	1500.08
I6088	SEINFRA/CE	TAMPA PRE-MOLDADA COM TRES FUROS DE 0,60M, D = 2,16M	UN	427.95
I6089	SEINFRA/CE	TAMPA PRE-MOLDADA COM TRES FUROS DE 0,60M, D = 2,66M	UN	608.73
I6090	SEINFRA/CE	TAMPA PRE-MOLDADA COM TRES FUROS DE 0,60M, D = 3,16M	UN	885.87
I6091	SEINFRA/CE	TAMPA PRE-MOLDADA COM TRES FUROS DE 0,60M, D = 3,66M	UN	1515.21
I6413	SEINFRA/CE	TAMPA PRÉ-MOLDADA D=4,24m h=12cm	UN	1883.57
I6412	SEINFRA/CE	TAMPA PRÉ-MOLDADA D=5,30m h=12cm	UN	2944.44
I7965	SEINFRA/CE	TAMPA PRE-MOLDADA DE CONCRETO P/ FOSSA E SUMIDOURO DE D=1,20M,E=0,10M	UN	77.680000000000007
I6095	SEINFRA/CE	TAMPA PRE-MOLDADA DE CONCRETO, D = 0,70X0,05M	UN	31.08
I6094	SEINFRA/CE	TAMPA PRE-MOLDADA DE CONCRETO, D = 0.60X0,05M	UN	28.64
I6096	SEINFRA/CE	TAMPA PRE-MOLDADA DE CONCRETO, D = 1,00X0,05M	UN	70.02
I6093	SEINFRA/CE	TAMPA PRE-MOLDADE DE CONCRETO, D = 0,50X0,05M	UN	27.08
I1927	SEINFRA/CE	TAMPÃO AÇO GALVANIZADO (25MM) 1'	UN	4.12
I1928	SEINFRA/CE	TAMPÃO AÇO GALVANIZADO (32MM) 1 1/4'	UN	5.9
I1929	SEINFRA/CE	TAMPÃO AÇO GALVANIZADO 100MM (4')	UN	24.33
I1930	SEINFRA/CE	TAMPÃO AÇO GALVANIZADO 65MM (2 1/2')	UN	12.72
I3071	SEINFRA/CE	TAMPÃO COMPLETO P/ TIL DN 100	UN	44.68
I3072	SEINFRA/CE	TAMPÃO COMPLETO P/ TIL DN 125	UN	17.600000000000001
I3073	SEINFRA/CE	TAMPÃO COMPLETO P/ TIL DN 150	UN	84.16
I3074	SEINFRA/CE	TAMPÃO COMPLETO P/ TIL DN 200	UN	110.56
I7598	SEINFRA/CE	TAMPÃO COMPLETO P/ TIL DN 250	UN	217.23
I3075	SEINFRA/CE	TAMPÃO DE FoFo DÚCTIL DN 600mm CL-300 PADRÃO CAGECE	UN	642.76
I8450	SEINFRA/CE	TAMPÃO DE FoFo DÚCTIL DN 600mm CL-400 PADRÃO CAGECE	UN	425
I1931	SEINFRA/CE	TAMPÃO FERRO FUNDIDO PARA POÇO DE VISITA T-170	UN	388.48
I1932	SEINFRA/CE	TAMPÃO FIBROCIMENTO (CANALETE 90)	UN	22.41
I1933	SEINFRA/CE	TAMPÃO FIBROCIMENTO (KALHETA DELTA)	UN	15.56
I1934	SEINFRA/CE	TAMPÃO FIBROCIMENTO (KALHETÃO)	UN	21.02
I3077	SEINFRA/CE	TAMPÃO FoFo D=200 x 200mm PARA LIGAÇÃO ESGOTO	UN	78.790000000000006
I3076	SEINFRA/CE	TAMPÃO FoFo DÚCTIL DN 600 CL-300, DISPOS. ANTI-ROUBO	UN	880.62
I2432	SEINFRA/CE	TAMPÃO FoFo/CONCRETO PARA LIGAÇÃO ESGOTO	UN	273.02
I1926	SEINFRA/CE	TAMPO DE AÇO INOX P/ BANCADAS	M2	278.77
I1935	SEINFRA/CE	TANQUE DE AÇO INOXIDÁVEL	UN	387
I1936	SEINFRA/CE	TANQUE DE CONCRETO 80X70CM	UN	34.770000000000003
I8375	SEINFRA/CE	TANQUE DE CONTATO CAPACIDADE DE 0,77M³ DN 0,70M ALTURA 2,20, FABRICADO EM FIBRA DE VIDRO, COMPLETO	UN	2113.87
I8376	SEINFRA/CE	TANQUE DE CONTATO CAPACIDADE DE 1,81M³ DN 1,00M ALTURA 2,50, FABRICADO EM FIBRA DE VIDRO, COMPLETO	UN	3085.5
I8380	SEINFRA/CE	TANQUE DE CONTATO CAPACIDADE DE 11,29M³ DN 2,50M ALTURA 2,50, FABRICADO EM FIBRA DE VIDRO, COMPLETO	UN	19879.09
I8381	SEINFRA/CE	TANQUE DE CONTATO CAPACIDADE DE 16,26M³ DN 3,00M ALTURA 2,50, FABRICADO EM FIBRA DE VIDRO, COMPLETO	UN	27745.3
I8377	SEINFRA/CE	TANQUE DE CONTATO CAPACIDADE DE 2,60M³ DN 1,20M ALTURA 2,50, FABRICADO EM FIBRA DE VIDRO, COMPLETO	UN	7084.55
I8382	SEINFRA/CE	TANQUE DE CONTATO CAPACIDADE DE 22,13M³ DN 3,50M ALTURA 2,50, FABRICADO EM FIBRA DE VIDRO, COMPLETO	UN	36647.269999999997
I8378	SEINFRA/CE	TANQUE DE CONTATO CAPACIDADE DE 4,06M³ DN 1,50M ALTURA 2,50, FABRICADO EM FIBRA DE VIDRO, COMPLETO	UN	10451.98
I8379	SEINFRA/CE	TANQUE DE CONTATO CAPACIDADE DE 7,23M³ DN 2,00M ALTURA 2,50, FABRICADO	UN	12804.22
	SEINFRA/CE
	SEINFRA/CE	EM FIBRA DE VIDRO, COMPLETO
I2652	SEINFRA/CE	TANQUE DE ESTOCAGEM DE ASFALTO	UN	52500
I0661	SEINFRA/CE	TANQUE DE ESTOCAGEM DE ASFALTO (CHI)	H	1.7718750000000001
I0774	SEINFRA/CE	TANQUE DE ESTOCAGEM DE ASFALTO (CHP)	H	6.5296874999999996
I2497	SEINFRA/CE	TANQUE DE LAVAR CIMENTO (1,00x0,50)m C/TANQUE (0,45x0,45x0,25)m (PADRÃO POPULAR)	UN	24.97
I1937	SEINFRA/CE	TANQUE DE LOUÇA BRANCA COM COLUNA	UN	170.45
I6236	SEINFRA/CE	TANQUE EM CONCRETO CAP 150L C/ SUPORTE DE APOIO (PADRÃO FUNASA)	UN	34.65
I8905	SEINFRA/CE	TANQUE HIDROPNEUMÁTICO C/ CAP. 4500L	UN	108916.44
I8903	SEINFRA/CE	TANQUE HIDROPNEUMÁTICO C/CAP 1000L	UN	70250
I8904	SEINFRA/CE	TANQUE HIDROPNEUMÁTICO C/CAP 3500L	UN	103350
I8902	SEINFRA/CE	TANQUE HIDROPNEUMÁTICO C/CAP 500L	UN	42880
I6749	SEINFRA/CE	TANQUE LAVANDERIA DE AÇO INOX C/ CUBA E ESFREGADOR DIMENSÃO 1200X600X200MM	UN	653.69000000000005
I8251	SEINFRA/CE	TANQUE P/ RECOLHIMENTO DE ÓLEO EM ALVENARIA	UN	2171.61
I1938	SEINFRA/CE	TAPETE TIPO TABACOW, DE 6MM A 10MM (COLOCADO)	M2	51.71
I1939	SEINFRA/CE	TAPETE TIPO TABACOW,ATE 6MM (COLOCADO)	M2	40.21
I1940	SEINFRA/CE	TAQUEIRO	H	5.55
I1941	SEINFRA/CE	TARGETA CROMADA P/JANELAS VENEZIANA	UN	2.75
I2433	SEINFRA/CE	TARGETA DE FERRO 2"	UN	3.77
I1942	SEINFRA/CE	TARGETA LIVRE-OCUPADO 60X65MM-FAMA 1260/L.F.719-AE	UN	23.15
I2539	SEINFRA/CE	TARTARUGAS PARA SINALIZAÇÃO	UN	21.84
I3033	SEINFRA/CE	TE 90 DE REDUÇÃO OCRE BBB - JE DN 200 x150	UN	102.95
I3034	SEINFRA/CE	TE 90 DE REDUÇÃO OCRE BBB - JE DN 250 x150	UN	155.16
I8025	SEINFRA/CE	TÊ 90 DE REDUÇÃO OCRE BBB - JE DN 300 x 150	UN	237.16
I6911	SEINFRA/CE	TE 90° DE REDUÇÃO OCRE BBB - JEI DN 200 x 150	UN	211.55
I6912	SEINFRA/CE	TE 90° DE REDUÇÃO OCRE BBB - JEI DN 250 x 150	UN	315.57
I3036	SEINFRA/CE	TE 90 OCRE BBB - JE DN 100	UN	45.74
I3037	SEINFRA/CE	TE 90 OCRE BBB - JE DN 125	UN	24.43
I3038	SEINFRA/CE	TE 90 OCRE BBB - JE DN 150	UN	206.94
I3039	SEINFRA/CE	TE 90 OCRE BBB - JE DN 200	UN	172.84
I3040	SEINFRA/CE	TE 90 OCRE BBB - JE DN 250	UN	227.83
I3041	SEINFRA/CE	TE 90 OCRE BBB - JE DN 300	UN	429.22
I3042	SEINFRA/CE	TE 90 OCRE BBB - JE DN 400	UN	859.88
I6913	SEINFRA/CE	TE 90° OCRE BBB - JEI DN 100	UN	101.88
I6914	SEINFRA/CE	TE 90° OCRE BBB - JEI DN 150	UN	144.26
I6915	SEINFRA/CE	TE 90° OCRE BBB - JEI DN 200	UN	220.22
I6916	SEINFRA/CE	TE 90° OCRE BBB - JEI DN 250	UN	777.68
I6917	SEINFRA/CE	TE 90° OCRE BBB - JEI DN 300	UN	964.23
I6918	SEINFRA/CE	TE 90° OCRE BBB - JEI DN 400	UN	1737.54
I3035	SEINFRA/CE	TE 90 OCRE BBP INJETADO DN 100	UN	14.25
I6919	SEINFRA/CE	TE 90° OCRE BBP JEI INJETADO DN 100	UN	26.26
I6910	SEINFRA/CE	TE 90° PVC PBS COM BOLSAS DN 150	UN	544.91999999999996
I6765	SEINFRA/CE	TE AÇO ASTM A-120 ROSCÁVEL DE 100mm (4")	UN	118
I6760	SEINFRA/CE	TE AÇO ASTM A-120 ROSCÁVEL DE 25mm (1")	UN	3.5
I6761	SEINFRA/CE	TE AÇO ASTM A-120 ROSCÁVEL DE 32mm (1 1/4")	UN	3.98
I6762	SEINFRA/CE	TE AÇO ASTM A-120 ROSCÁVEL DE 40mm (1 1/2")	UN	4.99
I6763	SEINFRA/CE	TE AÇO ASTM A-120 ROSCÁVEL DE 50mm (2")	UN	72.42
I6764	SEINFRA/CE	TE AÇO ASTM A-120 ROSCÁVEL DE 80mm (3")	UN	97
I6759	SEINFRA/CE	TE AÇO ASTM A-120 ROSCÁVEL DE 20mm (3/4")	UN	3.2
I6390	SEINFRA/CE	TÊ AÇO CARBONO DN 6", PN 16 SOLDA	UN	432.58
I6266	SEINFRA/CE	TE AÇO GALVANIZADO C/ ROSCA DN 2"X1"	UN	23.42
I1945	SEINFRA/CE	TE AÇO GALVANIZADO DE 1 1/2'	UN	14.39
I1946	SEINFRA/CE	TE AÇO GALVANIZADO DE 1 1/4'	UN	11.67
I1947	SEINFRA/CE	TE AÇO GALVANIZADO DE 1'	UN	6.79
I1948	SEINFRA/CE	TE AÇO GALVANIZADO DE 1/2'	UN	2.88
I1949	SEINFRA/CE	TE AÇO GALVANIZADO DE 2 1/2'	UN	39.130000000000003
I1950	SEINFRA/CE	TE AÇO GALVANIZADO DE 2'	UN	24.02
I1951	SEINFRA/CE	TE AÇO GALVANIZADO DE 3'	UN	41.33
I1952	SEINFRA/CE	TE AÇO GALVANIZADO DE 3/4'	UN	4.32
I1953	SEINFRA/CE	TE AÇO GALVANIZADO DE 3/4X1/2'	UN	4.87
I1954	SEINFRA/CE	TE AÇO GALVANIZADO DE 4'	UN	94.45
I1955	SEINFRA/CE	TE AÇO GALVANIZADO DE 5'	UN	265.07
I1956	SEINFRA/CE	TE AÇO GALVANIZADO DE 6"	UN	265.07
I1958	SEINFRA/CE	TE C/INSPEÇÃO DE PVC DE 3'	UN	18.84
I1957	SEINFRA/CE	TE C/INSPECAO DE PVC DE 4'	UN	20.68
I1959	SEINFRA/CE	TE C/INSPEÇÃO DE PVC DE 6'	UN	127.51
I1960	SEINFRA/CE	TE COBRE/BRONZE DIAMETRO 104MM	UN	762.95
I1962	SEINFRA/CE	TE COBRE/BRONZE DIAMETRO 15MM	UN	3.46
I1963	SEINFRA/CE	TE COBRE/BRONZE DIAMETRO 22MM	UN	6.53
I1964	SEINFRA/CE	TE COBRE/BRONZE DIAMETRO 28MM	UN	11.74
I1965	SEINFRA/CE	TE COBRE/BRONZE DIAMETRO 35MM	UN	28.03
I1966	SEINFRA/CE	TE COBRE/BRONZE DIAMETRO 42MM	UN	44.57
I1967	SEINFRA/CE	TE COBRE/BRONZE DIAMETRO 54MM	UN	93.57
I1968	SEINFRA/CE	TE COBRE/BRONZE DIAMETRO 66MM	UN	223.06
I1961	SEINFRA/CE	TE COBRE/BRONZE DIAMETRO 79MM	UN	349
I1943	SEINFRA/CE	TE DE PVC AZUL SOLDAVEL C/ ROSCA METÁLICA 25 mm x 3/4"	UN	6.6
I1985	SEINFRA/CE	TE FERRO FUNDIDO - 100X100MM	UN	238.67
I1986	SEINFRA/CE	TE FERRO FUNDIDO - 100X50MM	UN	194.73
I1987	SEINFRA/CE	TE FERRO FUNDIDO - 100X75MM	UN	210.48
I1988	SEINFRA/CE	TE FERRO FUNDIDO - 150X100MM	UN	302.8
I1989	SEINFRA/CE	TE FERRO FUNDIDO - 150X150MM	UN	368.37
I1990	SEINFRA/CE	TE FERRO FUNDIDO - 50X50MM	UN	131.62
I1991	SEINFRA/CE	TE FERRO FUNDIDO - 75X50MM	UN	151.58000000000001
I1992	SEINFRA/CE	TE FERRO FUNDIDO - 75X75MM	UN	179.1
I3540	SEINFRA/CE	TE FoFo BBB JUNTA ELÁSTICA DN 100 x 100	UN	347.99
I3539	SEINFRA/CE	TE FoFo BBB JUNTA ELÁSTICA DN 100 x 75	UN	341.26
I7151	SEINFRA/CE	TE FoFo BBB JUNTA ELASTICA DN 100 x 80	UN	341.26
I3543	SEINFRA/CE	TE FoFo BBB JUNTA ELÁSTICA DN 150 x 100	UN	380.89
I3544	SEINFRA/CE	TE FoFo BBB JUNTA ELÁSTICA DN 150 x 150	UN	446.48
I3542	SEINFRA/CE	TE FoFo BBB JUNTA ELÁSTICA DN 150 x 75	UN	364.03
I7152	SEINFRA/CE	TE FoFo BBB JUNTA ELASTICA DN 150 x 80	UN	364.03
I3547	SEINFRA/CE	TE FoFo BBB JUNTA ELÁSTICA DN 200 x 100	UN	763.76
I7153	SEINFRA/CE	TE FoFo BBB JUNTA ELASTICA DN 200 x 150	UN	780.93
I3548	SEINFRA/CE	TE FoFo BBB JUNTA ELÁSTICA DN 200 x 200	UN	802.08
I3546	SEINFRA/CE	TE FoFo BBB JUNTA ELÁSTICA DN 200 x 75	UN	757.06
I7154	SEINFRA/CE	TE FoFo BBB JUNTA ELASTICA DN 200 x 80	UN	757.06
I3551	SEINFRA/CE	TE FoFo BBB JUNTA ELÁSTICA DN 250 x 100	UN	667.58
I3552	SEINFRA/CE	TE FoFo BBB JUNTA ELÁSTICA DN 250 x 250	UN	892.51
I3550	SEINFRA/CE	TE FoFo BBB JUNTA ELÁSTICA DN 250 x 75	UN	644.02
I7155	SEINFRA/CE	TE FoFo BBB JUNTA ELASTICA DN 250 x 80	UN	644.02
I3554	SEINFRA/CE	TE FoFo BBB JUNTA ELÁSTICA DN 300 x 100	UN	903.35
I3555	SEINFRA/CE	TE FoFo BBB JUNTA ELÁSTICA DN 300 x 150	UN	917.14
I3556	SEINFRA/CE	TE FoFo BBB JUNTA ELÁSTICA DN 300 x 200	UN	1279.23
I3557	SEINFRA/CE	TE FoFo BBB JUNTA ELÁSTICA DN 300 x 250	UN	1303.82
I3558	SEINFRA/CE	TE FoFo BBB JUNTA ELÁSTICA DN 300 x 300	UN	1352.75
I3553	SEINFRA/CE	TE FoFo BBB JUNTA ELÁSTICA DN 300 x 75	UN	833.36
I7156	SEINFRA/CE	TE FoFo BBB JUNTA ELASTICA DN 300 x 80	UN	833.36
I7157	SEINFRA/CE	TE FoFo BBB JUNTA ELASTICA DN 350 x 100	UN	1164.5899999999999
I7606	SEINFRA/CE	TÊ FoFo BBB JUNTA ELÁSTICA DN 350 x 200	UN	1343.82
I7158	SEINFRA/CE	TE FoFo BBB JUNTA ELASTICA DN 350 x 250	UN	1594.35
I7607	SEINFRA/CE	TÊ FoFo BBB JUNTA ELÁSTICA DN 350 x 350	UN	4026.78
I3560	SEINFRA/CE	TE FoFo BBB JUNTA ELÁSTICA DN 400 x 100	UN	1663.06
I3561	SEINFRA/CE	TE FoFo BBB JUNTA ELÁSTICA DN 400 x 200	UN	1930.52
I3562	SEINFRA/CE	TE FoFo BBB JUNTA ELÁSTICA DN 400 x 300	UN	2232.25
I3563	SEINFRA/CE	TE FoFo BBB JUNTA ELÁSTICA DN 400 x 400	UN	2346.5500000000002
I3559	SEINFRA/CE	TE FoFo BBB JUNTA ELÁSTICA DN 400 x 75	UN	1460.22
I7159	SEINFRA/CE	TE FoFo BBB JUNTA ELASTICA DN 400 x 80	UN	1460.22
I3564	SEINFRA/CE	TE FoFo BBB JUNTA ELÁSTICA DN 500 x 100	UN	2112.85
I3565	SEINFRA/CE	TE FoFo BBB JUNTA ELÁSTICA DN 500 x 200	UN	2556.0700000000002
I3566	SEINFRA/CE	TE FoFo BBB JUNTA ELÁSTICA DN 500 x 300	UN	4926.0600000000004
I3567	SEINFRA/CE	TE FoFo BBB JUNTA ELÁSTICA DN 500 x 500	UN	5544.8
I7608	SEINFRA/CE	TÊ FoFo BBB JUNTA ELÁSTICA DN 500 x 80	UN	2166.98
I3568	SEINFRA/CE	TE FoFo BBB JUNTA ELÁSTICA DN 600 x 100	UN	5782.46
I3569	SEINFRA/CE	TE FoFo BBB JUNTA ELÁSTICA DN 600 x 200	UN	6061.45
I3570	SEINFRA/CE	TE FoFo BBB JUNTA ELÁSTICA DN 600 x 300	UN	6369.84
I7161	SEINFRA/CE	TE FoFo BBB JUNTA ELASTICA DN 600 x 300	UN	6369.84
I3571	SEINFRA/CE	TE FoFo BBB JUNTA ELÁSTICA DN 600 x 400	UN	6659.75
I7162	SEINFRA/CE	TE FoFo BBB JUNTA ELASTICA DN 600 x 500	UN	5012.24
I3572	SEINFRA/CE	TE FoFo BBB JUNTA ELÁSTICA DN 600 x 600	UN	6912.18
I3537	SEINFRA/CE	TE FoFo BBB JUNTA ELÁSTICA DN 75 x 75	UN	222.17
I7163	SEINFRA/CE	TE FoFo BBB JUNTA ELASTICA DN 80 x 80	UN	222.17
I7164	SEINFRA/CE	TE FoFo BBF DN 100 x 100 PN10	UN	330.22
I3576	SEINFRA/CE	TE FoFo BBF DN 100 x 50 PN10	UN	284.14999999999998
I7609	SEINFRA/CE	TÊ FoFo BBF DN 100 x 80 PN10	UN	287.17
I3622	SEINFRA/CE	TE FoFo BBF DN 1000 x 1000 PN 10	UN	19445.8
I3618	SEINFRA/CE	TE FoFo BBF DN 1000 x 200 PN 10	UN	10558.47
I3619	SEINFRA/CE	TE FoFo BBF DN 1000 x 400 PN 10	UN	12506.45
I3620	SEINFRA/CE	TE FoFo BBF DN 1000 x 600 PN 10	UN	17823.169999999998
I3621	SEINFRA/CE	TE FoFo BBF DN 1000 x 800 PN 10	UN	18338.14
I3627	SEINFRA/CE	TE FoFo BBF DN 1200 x 1000 PN 10	UN	24793
I3628	SEINFRA/CE	TE FoFo BBF DN 1200 x 1200 PN 10	UN	26451.8
I3623	SEINFRA/CE	TE FoFo BBF DN 1200 x 200 PN 10	UN	16794.349999999999
I3624	SEINFRA/CE	TE FoFo BBF DN 1200 x 400 PN10	UN	18621.23
I3625	SEINFRA/CE	TE FoFo BBF DN 1200 x 600 PN 10	UN	21028.89
I3626	SEINFRA/CE	TE FoFo BBF DN 1200 x 800 PN 10	UN	23610.35
I7165	SEINFRA/CE	TE FoFo BBF DN 150 x 100 PN10	UN	393.79
I7166	SEINFRA/CE	TE FoFo BBF DN 150 x 150 PN10	UN	510.93
I3577	SEINFRA/CE	TE FoFo BBF DN 150 x 50 PN10	UN	377.3
I3578	SEINFRA/CE	TE FoFo BBF DN 150 x 75 PN10	UN	377.48
I7167	SEINFRA/CE	TE FoFo BBF DN 150 x 80 PN10	UN	377.48
I3581	SEINFRA/CE	TE FoFo BBF DN 200 x 100 PN 10	UN	613.54
I7610	SEINFRA/CE	TÊ FoFo BBF DN 200 x 150 PN10	UN	705.27
I7168	SEINFRA/CE	TE FoFo BBF DN 200 x 200 PN 10	UN	711.27
I3579	SEINFRA/CE	TE FoFo BBF DN 200 x 50 PN10	UN	693.64
I3580	SEINFRA/CE	TE FoFo BBF DN 200 x 75 PN10	UN	602.39
I7169	SEINFRA/CE	TE FoFo BBF DN 200 x 80 PN10	UN	552.6
I3584	SEINFRA/CE	TE FoFo BBF DN 250 x 100 PN 10	UN	727.82
I7170	SEINFRA/CE	TE FoFo BBF DN 250 x 250 PN 10	UN	1066.33
I3582	SEINFRA/CE	TE FoFo BBF DN 250 x 50 PN10	UN	527.97
I3583	SEINFRA/CE	TE FoFo BBF DN 250 x 75 PN10	UN	537.87
I7171	SEINFRA/CE	TE FoFo BBF DN 250 x 80 PN10	UN	537.87
I3585	SEINFRA/CE	TE FoFo BBF DN 300 x 100 PN10	UN	1053.1600000000001
I3587	SEINFRA/CE	TE FoFo BBF DN 300 x 300 PN 10	UN	1325.14
I3586	SEINFRA/CE	TE FoFo BBF DN 300x200 PN 10	UN	1299.6600000000001
I3588	SEINFRA/CE	TE FoFo BBF DN 350 x 100 PN 10	UN	1349.72
I3589	SEINFRA/CE	TE FoFo BBF DN 350 x 200 PN 10	UN	1622.58
I3590	SEINFRA/CE	TE FoFo BBF DN 350 x 350 PN 10	UN	4081.24
I3591	SEINFRA/CE	TE FoFo BBF DN 400 x 100 PN 10	UN	1590.45
I3592	SEINFRA/CE	TE FoFo BBF DN 400 x 200 PN 10	UN	1868.8
I3593	SEINFRA/CE	TE FoFo BBF DN 400 x 300 PN 10	UN	2219.65
I3594	SEINFRA/CE	TE FoFo BBF DN 400 x 400 PN 10	UN	4220.05
I3595	SEINFRA/CE	TE FoFo BBF DN 500 x 100 PN 10	UN	2285.84
I3596	SEINFRA/CE	TE FoFo BBF DN 500 x 200 PN 10	UN	2493.46
I3597	SEINFRA/CE	TE FoFo BBF DN 500 x 300 PN 10	UN	2998.05
I3598	SEINFRA/CE	TE FoFo BBF DN 500 x 400 PN 10	UN	4982.9799999999996
I3599	SEINFRA/CE	TE FoFo BBF DN 500 x 500 PN 10	UN	5691.95
I3600	SEINFRA/CE	TE FoFo BBF DN 600 x 100 PN 10	UN	4454.71
I3601	SEINFRA/CE	TE FoFo BBF DN 600 x 200 PN 10	UN	4067.11
I3602	SEINFRA/CE	TE FoFo BBF DN 600 x 300 PN 10	UN	5425.37
I3603	SEINFRA/CE	TE FoFo BBF DN 600 x 400 PN 10	UN	5822.2
I3604	SEINFRA/CE	TE FoFo BBF DN 600 x 600 PN 10	UN	6576.15
I3605	SEINFRA/CE	TE FoFo BBF DN 700 x 200 PN 10	UN	5903.48
I3606	SEINFRA/CE	TE FoFo BBF DN 700 x 400 PN 10	UN	6593.72
I3607	SEINFRA/CE	TE FoFo BBF DN 700 x 600 PN 10	UN	9381.4699999999993
I3608	SEINFRA/CE	TE FoFo BBF DN 700 x 700 PN 10	UN	10567.18
I3574	SEINFRA/CE	TE FoFo BBF DN 75 x 50 PN10	UN	240.9
I3575	SEINFRA/CE	TE FoFo BBF DN 75 x 75 PN10	UN	240.37
I7172	SEINFRA/CE	TE FoFo BBF DN 80 x 50 PN10	UN	240.9
I7173	SEINFRA/CE	TE FoFo BBF DN 80 x 80 PN10	UN	240.37
I3609	SEINFRA/CE	TE FoFo BBF DN 800 x 200 PN 10	UN	7268.66
I3610	SEINFRA/CE	TE FoFo BBF DN 800 x 400 PN 10	UN	9201.65
I3611	SEINFRA/CE	TE FoFo BBF DN 800 x 600 PN 10	UN	10846.86
I3612	SEINFRA/CE	TE FoFo BBF DN 800 x 800 PN 10	UN	12618.42
I3613	SEINFRA/CE	TE FoFo BBF DN 900 x 200 PN 10	UN	6956.72
I3614	SEINFRA/CE	TE FoFo BBF DN 900 x 400 PN 10	UN	9917.11
I3615	SEINFRA/CE	TE FoFo BBF DN 900 x 600 PN 10	UN	12611.46
I3616	SEINFRA/CE	TE FoFo BBF DN 900 x 800 PN 10	UN	17040.77
I3617	SEINFRA/CE	TE FoFo BBF DN 900 x 900 PN 10	UN	17434.13
I3678	SEINFRA/CE	TE FoFo FF DN 500 x 300 PN10	UN	5744.05
I3645	SEINFRA/CE	TE FoFo FF DN 100 x 100 PN10	UN	508.74
I3643	SEINFRA/CE	TE FoFo FF DN 100 x 50 PN10	UN	398.38
I3644	SEINFRA/CE	TE FoFo FF DN 100 x 75 PN10	UN	502.3
I7174	SEINFRA/CE	TE FoFo FF DN 100 x 80 PN10	UN	502.3
I3701	SEINFRA/CE	TE FoFo FF DN 1000 x 1000 PN10	UN	17550.21
I3698	SEINFRA/CE	TE FoFo FF DN 1000 x 200 PN10	UN	10523.51
I3699	SEINFRA/CE	TE FoFo FF DN 1000 x 400 PN10	UN	11734.12
I3700	SEINFRA/CE	TE FoFo FF DN 1000 x 600 PN10	UN	16701.810000000001
I3706	SEINFRA/CE	TE FoFo FF DN 1200 x 1000 PN10	UN	23576.2
I3707	SEINFRA/CE	TE FoFo FF DN 1200 x 1200 PN10	UN	23490.75
I3702	SEINFRA/CE	TE FoFo FF DN 1200 x 200 PN10	UN	14675.17
I3703	SEINFRA/CE	TE FoFo FF DN 1200 x 400 PN10	UN	16256.45
I3704	SEINFRA/CE	TE FoFo FF DN 1200 x 600 PN10	UN	17283.91
I3705	SEINFRA/CE	TE FoFo FF DN 1200 x 800 PN10	UN	20864.990000000002
I3648	SEINFRA/CE	TE FoFo FF DN 150 x 100 PN10	UN	675.75
I3649	SEINFRA/CE	TE FoFo FF DN 150 x 150 PN10	UN	698.12
I3646	SEINFRA/CE	TE FoFo FF DN 150 x 50 PN10	UN	635.28
I3647	SEINFRA/CE	TE FoFo FF DN 150 x 75 PN10	UN	659.86
I7175	SEINFRA/CE	TE FoFo FF DN 150 x 80 PN10	UN	659.86
I3652	SEINFRA/CE	TE FoFo FF DN 200 x 100 PN10	UN	1011.76
I3653	SEINFRA/CE	TE FoFo FF DN 200 x 150 PN10	UN	1096.45
I3654	SEINFRA/CE	TE FoFo FF DN 200 x 200 PN10	UN	1176.43
I3650	SEINFRA/CE	TE FoFo FF DN 200 x 50 PN10	UN	725.51
I3651	SEINFRA/CE	TE FoFo FF DN 200 x 75 PN10	UN	999.96
I7176	SEINFRA/CE	TE FoFo FF DN 200 x 80 PN10	UN	999.96
I3657	SEINFRA/CE	TE FoFo FF DN 250 x 100 PN10	UN	1345.76
I3658	SEINFRA/CE	TE FoFo FF DN 250 x 200 PN10	UN	1512.26
I3659	SEINFRA/CE	TE FoFo FF DN 250 x 250 PN10	UN	1535.45
I3655	SEINFRA/CE	TE FoFo FF DN 250 x 50 PN10	UN	1289.49
I3656	SEINFRA/CE	TE FoFo FF DN 250 x 75 PN10	UN	1333.64
I7177	SEINFRA/CE	TE FoFo FF DN 250 x 80 PN10	UN	1333.64
I3660	SEINFRA/CE	TE FoFo FF DN 300 x 100 PN10	UN	1478.49
I3661	SEINFRA/CE	TE FoFo FF DN 300 x 200 PN10	UN	1663.56
I3662	SEINFRA/CE	TE FoFo FF DN 300 x 300 PN10	UN	1850.68
I3663	SEINFRA/CE	TE FoFo FF DN 350 x 100 PN10	UN	2395.6
I3664	SEINFRA/CE	TE FoFo FF DN 350 x 200 PN10	UN	2609.1999999999998
I3665	SEINFRA/CE	TE FoFo FF DN 350 x 300 PN10	UN	2656.32
I3666	SEINFRA/CE	TE FoFo FF DN 350 x 350 PN10	UN	2696.31
I3667	SEINFRA/CE	TE FoFo FF DN 400 x 100 PN10	UN	4414.1499999999996
I3668	SEINFRA/CE	TE FoFo FF DN 400 x 200 PN10	UN	4470.25
I3669	SEINFRA/CE	TE FoFo FF DN 400 x 300 PN10	UN	4634.74
I3670	SEINFRA/CE	TE FoFo FF DN 400 x 400 PN10	UN	5294.08
I3671	SEINFRA/CE	TE FoFo FF DN 450 x 100 PN10	UN	4544.05
I3672	SEINFRA/CE	TE FoFo FF DN 450 x 200 PN10	UN	4618.03
I3673	SEINFRA/CE	TE FoFo FF DN 450 x 300 PN10	UN	5023.26
I3674	SEINFRA/CE	TE FoFo FF DN 450 x 400 PN10	UN	5401.19
I3675	SEINFRA/CE	TE FoFo FF DN 450 x 450 PN10	UN	5531.36
I3676	SEINFRA/CE	TE FoFo FF DN 500 x 100 PN10	UN	5487.5
I3677	SEINFRA/CE	TE FoFo FF DN 500 x 200 PN10	UN	5630.86
I3679	SEINFRA/CE	TE FoFo FF DN 500 x 400 PN10	UN	6100.49
I3680	SEINFRA/CE	TE FoFo FF DN 500 x 500 PN10	UN	6260.22
I3681	SEINFRA/CE	TE FoFo FF DN 600 x 100 PN10	UN	6599.51
I3682	SEINFRA/CE	TE FoFo FF DN 600 x 200 PN10	UN	6689.13
I3683	SEINFRA/CE	TE FoFo FF DN 600 x 300 PN10	UN	7701.82
I3684	SEINFRA/CE	TE FoFo FF DN 600 x 400 PN10	UN	7901.89
I3685	SEINFRA/CE	TE FoFo FF DN 600 x 500 PN10	UN	7971.77
I3686	SEINFRA/CE	TE FoFo FF DN 600 x 600 PN10	UN	8245.48
I3687	SEINFRA/CE	TE FoFo FF DN 700 x 200 PN10	UN	6702.4
I3688	SEINFRA/CE	TE FoFo FF DN 700 x 400 PN10	UN	7872.87
I3689	SEINFRA/CE	TE FoFo FF DN 700 x 700 PN10	UN	10347.15
I3641	SEINFRA/CE	TE FoFo FF DN 75 x 50 PN10	UN	215.67
I3642	SEINFRA/CE	TE FoFo FF DN 75 x 75 PN10	UN	237.16
I7179	SEINFRA/CE	TE FoFo FF DN 80 x 50 PN10	UN	215.67
I7180	SEINFRA/CE	TE FoFo FF DN 80 x 80 PN10	UN	237.16
I3690	SEINFRA/CE	TE FoFo FF DN 800 x 200 PN10	UN	7995.91
I3691	SEINFRA/CE	TE FoFo FF DN 800 x 400 PN10	UN	9738.36
I3692	SEINFRA/CE	TE FoFo FF DN 800 x 600 PN10	UN	10622.61
I3693	SEINFRA/CE	TE FoFo FF DN 800 x 800 PN10	UN	11288.53
I3694	SEINFRA/CE	TE FoFo FF DN 900 x 200 PN10	UN	9665.9
I3695	SEINFRA/CE	TE FoFo FF DN 900 x 400 PN10	UN	11363.33
I3696	SEINFRA/CE	TE FoFo FF DN 900 x 600 PN10	UN	15583.07
I3697	SEINFRA/CE	TE FoFo FF DN 900 x 900 PN10	UN	16119.53
I7733	SEINFRA/CE	TE FoFo JTE DN 300 x 300 PN10	UN	3147.45
I7734	SEINFRA/CE	TE FoFo JTE DN 400 x 300 PN10	UN	4769.25
I7735	SEINFRA/CE	TE FoFo JTE DN 400 x 400 PN10	UN	6595.67
I7736	SEINFRA/CE	TE FoFo JTE DN 500 x 300 PN10	UN	6740.06
I7737	SEINFRA/CE	TE FoFo JTE DN 500 x 500 PN10	UN	8786.2000000000007
I7738	SEINFRA/CE	TE FoFo JTE DN 600 x 300 PN10	UN	9451.5
I7739	SEINFRA/CE	TE FoFo JTE DN 600 x 400 PN10	UN	9735.2099999999991
I7740	SEINFRA/CE	TE FoFo JTE DN 600 x 600 PN10	UN	10536.31
I7777	SEINFRA/CE	TE FoFo JTEF DN 1000 x 1000 PN10	UN	36435.800000000003
I7819	SEINFRA/CE	TE FoFo JTEF DN 1000 x 1000 PN16	UN	37023.769999999997
I7861	SEINFRA/CE	TE FoFo JTEF DN 1000 x 1000 PN25	UN	36755.919999999998
I7773	SEINFRA/CE	TE FoFo JTEF DN 1000 x 200 PN10	UN	28995.93
I7815	SEINFRA/CE	TE FoFo JTEF DN 1000 x 200 PN16	UN	29286.69
I7857	SEINFRA/CE	TE FoFo JTEF DN 1000 x 200 PN25	UN	26374.23
I7774	SEINFRA/CE	TE FoFo JTEF DN 1000 x 400 PN10	UN	30991.87
I7816	SEINFRA/CE	TE FoFo JTEF DN 1000 x 400 PN16	UN	31503.14
I7858	SEINFRA/CE	TE FoFo JTEF DN 1000 x 400 PN25	UN	28673.45
I7775	SEINFRA/CE	TE FoFo JTEF DN 1000 x 600 PN10	UN	36285.5
I7817	SEINFRA/CE	TE FoFo JTEF DN 1000 x 600 PN16	UN	36347.15
I7859	SEINFRA/CE	TE FoFo JTEF DN 1000 x 600 PN25	UN	33350.629999999997
I7776	SEINFRA/CE	TE FoFo JTEF DN 1000 x 800 PN10	UN	36653.279999999999
I7818	SEINFRA/CE	TE FoFo JTEF DN 1000 x 800 PN16	UN	37349.660000000003
I7860	SEINFRA/CE	TE FoFo JTEF DN 1000 x 800 PN25	UN	34345.620000000003
I7782	SEINFRA/CE	TE FoFo JTEF DN 1200 x 1000 PN10	UN	41845.03
I7824	SEINFRA/CE	TE FoFo JTEF DN 1200 x 1000 PN16	UN	45019.38
I7866	SEINFRA/CE	TE FoFo JTEF DN 1200 x 1000 PN25	UN	45792.67
I7783	SEINFRA/CE	TE FoFo JTEF DN 1200 x 1200 PN10	UN	43234.92
I7825	SEINFRA/CE	TE FoFo JTEF DN 1200 x 1200 PN16	UN	46514.75
I7867	SEINFRA/CE	TE FoFo JTEF DN 1200 x 1200 PN25	UN	46708.52
I7778	SEINFRA/CE	TE FoFo JTEF DN 1200 x 200 PN10	UN	34558.480000000003
I7820	SEINFRA/CE	TE FoFo JTEF DN 1200 x 200 PN16	UN	32973.07
I7862	SEINFRA/CE	TE FoFo JTEF DN 1200 x 200 PN25	UN	32633.54
I7779	SEINFRA/CE	TE FoFo JTEF DN 1200 x 400 PN10	UN	36567.82
I7821	SEINFRA/CE	TE FoFo JTEF DN 1200 x 400 PN16	UN	36443.53
I7863	SEINFRA/CE	TE FoFo JTEF DN 1200 x 400 PN25	UN	33290.22
I7780	SEINFRA/CE	TE FoFo JTEF DN 1200 x 600 PN10	UN	37743.370000000003
I7822	SEINFRA/CE	TE FoFo JTEF DN 1200 x 600 PN16	UN	37430.720000000001
I7864	SEINFRA/CE	TE FoFo JTEF DN 1200 x 600 PN25	UN	35888.31
I7781	SEINFRA/CE	TE FoFo JTEF DN 1200 x 800 PN10	UN	41024.97
I7823	SEINFRA/CE	TE FoFo JTEF DN 1200 x 800 PN16	UN	41211.620000000003
I7865	SEINFRA/CE	TE FoFo JTEF DN 1200 x 800 PN25	UN	37986.74
I7741	SEINFRA/CE	TE FoFo JTEF DN 300 x 100 PN10	UN	2885.26
I7784	SEINFRA/CE	TE FoFo JTEF DN 300 x 100 PN16	UN	2885.26
I7742	SEINFRA/CE	TE FoFo JTEF DN 300 x 200 PN10	UN	3157.99
I7785	SEINFRA/CE	TE FoFo JTEF DN 300 x 200 PN16	UN	3157.99
I7827	SEINFRA/CE	TE FoFo JTEF DN 300 x 200 PN25	UN	2956.17
I7743	SEINFRA/CE	TE FoFo JTEF DN 300 x 300 PN10	UN	3203.16
I7786	SEINFRA/CE	TE FoFo JTEF DN 300 x 300 PN16	UN	3203.16
I7828	SEINFRA/CE	TE FoFo JTEF DN 300 x 300 PN25	UN	2989.07
I7744	SEINFRA/CE	TE FoFo JTEF DN 350 x 100 PN10	UN	2765.36
I7787	SEINFRA/CE	TE FoFo JTEF DN 350 x 100 PN16	UN	2765.36
I7829	SEINFRA/CE	TE FoFo JTEF DN 350 x 100 PN25	UN	3530
I7745	SEINFRA/CE	TE FoFo JTEF DN 350 x 200 PN10	UN	3879.49
I7788	SEINFRA/CE	TE FoFo JTEF DN 350 x 200 PN16	UN	3961.17
I7830	SEINFRA/CE	TE FoFo JTEF DN 350 x 200 PN25	UN	4032.64
I7746	SEINFRA/CE	TE FoFo JTEF DN 350 x 350 PN10	UN	6189.19
I7789	SEINFRA/CE	TE FoFo JTEF DN 350 x 350 PN16	UN	6212.5
I7831	SEINFRA/CE	TE FoFo JTEF DN 350 x 350 PN25	UN	5746.33
I7747	SEINFRA/CE	TE FoFo JTEF DN 400 x 100 PN10	UN	4161.12
I7832	SEINFRA/CE	TE FoFo JTEF DN 400 x 100 PN25	UN	3807.49
I7748	SEINFRA/CE	TE FoFo JTEF DN 400 x 200 PN10	UN	4464.45
I7790	SEINFRA/CE	TE FoFo JTEF DN 400 x 200 PN16	UN	4532.8999999999996
I7833	SEINFRA/CE	TE FoFo JTEF DN 400 x 200 PN25	UN	4255.58
I7749	SEINFRA/CE	TE FoFo JTEF DN 400 x 300 PN10	UN	4769.25
I7791	SEINFRA/CE	TE FoFo JTEF DN 400 x 300 PN16	UN	4813.13
I7750	SEINFRA/CE	TE FoFo JTEF DN 400 x 400 PN10	UN	6595.67
I7792	SEINFRA/CE	TE FoFo JTEF DN 400 x 400 PN16	UN	7180.68
I7834	SEINFRA/CE	TE FoFo JTEF DN 400 x 400 PN25	UN	6390.24
I7751	SEINFRA/CE	TE FoFo JTEF DN 500 x 100 PN10	UN	6147.2
I7793	SEINFRA/CE	TE FoFo JTEF DN 500 x 100 PN16	UN	6147.2
I7835	SEINFRA/CE	TE FoFo JTEF DN 500 x 100 PN25	UN	5711.17
I7752	SEINFRA/CE	TE FoFo JTEF DN 500 x 200 PN10	UN	6248.06
I7794	SEINFRA/CE	TE FoFo JTEF DN 500 x 200 PN16	UN	6401.98
I7836	SEINFRA/CE	TE FoFo JTEF DN 500 x 200 PN25	UN	5971.5
I7753	SEINFRA/CE	TE FoFo JTEF DN 500 x 300 PN10	UN	6740.06
I7795	SEINFRA/CE	TE FoFo JTEF DN 500 x 300 PN16	UN	6887.12
I7837	SEINFRA/CE	TE FoFo JTEF DN 500 x 300 PN25	UN	6387.99
I7754	SEINFRA/CE	TE FoFo JTEF DN 500 x 400 PN10	UN	8162.06
I7796	SEINFRA/CE	TE FoFo JTEF DN 500 x 400 PN16	UN	8257.99
I7838	SEINFRA/CE	TE FoFo JTEF DN 500 x 400 PN25	UN	7937.77
I7755	SEINFRA/CE	TE FoFo JTEF DN 500 x 500 PN10	UN	8786.2000000000007
I7797	SEINFRA/CE	TE FoFo JTEF DN 500 x 500 PN16	UN	9033.6299999999992
I7839	SEINFRA/CE	TE FoFo JTEF DN 500 x 500 PN25	UN	8371.0300000000007
I7756	SEINFRA/CE	TE FoFo JTEF DN 600 x 100 PN10	UN	8413.98
I7798	SEINFRA/CE	TE FoFo JTEF DN 600 x 100 PN16	UN	8413.98
I7840	SEINFRA/CE	TE FoFo JTEF DN 600 x 100 PN25	UN	7599.75
I7757	SEINFRA/CE	TE FoFo JTEF DN 600 x 200 PN10	UN	8100.57
I7799	SEINFRA/CE	TE FoFo JTEF DN 600 x 200 PN16	UN	8730.84
I7841	SEINFRA/CE	TE FoFo JTEF DN 600 x 200 PN25	UN	7923.97
I7758	SEINFRA/CE	TE FoFo JTEF DN 600 x 300 PN10	UN	9451.5
I7800	SEINFRA/CE	TE FoFo JTEF DN 600 x 300 PN16	UN	9596.27
I7842	SEINFRA/CE	TE FoFo JTEF DN 600 x 300 PN25	UN	8429.3700000000008
I7759	SEINFRA/CE	TE FoFo JTEF DN 600 x 400 PN10	UN	9735.2099999999991
I7801	SEINFRA/CE	TE FoFo JTEF DN 600 x 400 PN16	UN	9784.32
I7843	SEINFRA/CE	TE FoFo JTEF DN 600 x 400 PN25	UN	9029.9699999999993
I7760	SEINFRA/CE	TE FoFo JTEF DN 600 x 600 PN10	UN	10536.31
I7802	SEINFRA/CE	TE FoFo JTEF DN 600 x 600 PN16	UN	11545.2
I7844	SEINFRA/CE	TE FoFo JTEF DN 600 x 600 PN25	UN	10509.73
I7761	SEINFRA/CE	TE FoFo JTEF DN 700 x 200 PN10	UN	15864.45
I7803	SEINFRA/CE	TE FoFo JTEF DN 700 x 200 PN16	UN	15997.01
I7845	SEINFRA/CE	TE FoFo JTEF DN 700 x 200 PN25	UN	14289.72
I7762	SEINFRA/CE	TE FoFo JTEF DN 700 x 600 PN10	UN	19415.580000000002
I7804	SEINFRA/CE	TE FoFo JTEF DN 700 x 600 PN16	UN	19052.28
I7846	SEINFRA/CE	TE FoFo JTEF DN 700 x 600 PN25	UN	17320.96
I7763	SEINFRA/CE	TE FoFo JTEF DN 700 x 700 PN10	UN	20512.45
I7805	SEINFRA/CE	TE FoFo JTEF DN 700 x 700 PN16	UN	19127.32
I7847	SEINFRA/CE	TE FoFo JTEF DN 700 x 700 PN25	UN	18157.3
I7764	SEINFRA/CE	TE FoFo JTEF DN 800 x 200 PN10	UN	18093.66
I7806	SEINFRA/CE	TE FoFo JTEF DN 800 x 200 PN16	UN	18944.71
I7848	SEINFRA/CE	TE FoFo JTEF DN 800 x 200 PN25	UN	16481.77
I7765	SEINFRA/CE	TE FoFo JTEF DN 800 x 400 PN10	UN	20182.45
I7807	SEINFRA/CE	TE FoFo JTEF DN 800 x 400 PN16	UN	19689.79
I7849	SEINFRA/CE	TE FoFo JTEF DN 800 x 400 PN25	UN	18006.47
I7766	SEINFRA/CE	TE FoFo JTEF DN 800 x 600 PN10	UN	21763.19
I7808	SEINFRA/CE	TE FoFo JTEF DN 800 x 600 PN16	UN	21726.1
I7850	SEINFRA/CE	TE FoFo JTEF DN 800 x 600 PN25	UN	20196.79
I7767	SEINFRA/CE	TE FoFo JTEF DN 800 x 800 PN10	UN	23747.77
I7809	SEINFRA/CE	TE FoFo JTEF DN 800 x 800 PN16	UN	22271.06
I7851	SEINFRA/CE	TE FoFo JTEF DN 800 x 800 PN25	UN	23010.19
I7768	SEINFRA/CE	TE FoFo JTEF DN 900 x 200 PN10	UN	18679.009999999998
I7810	SEINFRA/CE	TE FoFo JTEF DN 900 x 200 PN16	UN	20169.14
I7852	SEINFRA/CE	TE FoFo JTEF DN 900 x 200 PN25	UN	17177.78
I7769	SEINFRA/CE	TE FoFo JTEF DN 900 x 400 PN10	UN	21749.9
I7811	SEINFRA/CE	TE FoFo JTEF DN 900 x 400 PN16	UN	21883.98
I7853	SEINFRA/CE	TE FoFo JTEF DN 900 x 400 PN25	UN	19777.009999999998
I7770	SEINFRA/CE	TE FoFo JTEF DN 900 x 600 PN10	UN	26443.23
I7812	SEINFRA/CE	TE FoFo JTEF DN 900 x 600 PN16	UN	26680.27
I7854	SEINFRA/CE	TE FoFo JTEF DN 900 x 600 PN25	UN	27719.07
I7771	SEINFRA/CE	TE FoFo JTEF DN 900 x 800 PN10	UN	28868.69
I7813	SEINFRA/CE	TE FoFo JTEF DN 900 x 800 PN16	UN	27556.82
I7855	SEINFRA/CE	TE FoFo JTEF DN 900 x 800 PN25	UN	30533.03
I7772	SEINFRA/CE	TE FoFo JTEF DN 900 x 900 PN10	UN	29409.26
I7814	SEINFRA/CE	TE FoFo JTEF DN 900 x 900 PN16	UN	29599.99
I7856	SEINFRA/CE	TE FoFo JTEF DN 900 x 900 PN25	UN	32531.87
I3629	SEINFRA/CE	TE JE FoFo/ PVC BBB DN 100 x 50	UN	399.38
I3630	SEINFRA/CE	TE JE FoFo/ PVC BBB DN 100 x 75	UN	416.8
I3633	SEINFRA/CE	TE JE FoFo/ PVC BBB DN 150 x 100	UN	478.57
I3631	SEINFRA/CE	TE JE FoFo/ PVC BBB DN 150 x 50	UN	423.06
I3632	SEINFRA/CE	TE JE FoFo/ PVC BBB DN 150 x 75	UN	448.91
I3636	SEINFRA/CE	TE JE FoFo/ PVC BBB DN 200 x 100	UN	742.01
I3634	SEINFRA/CE	TE JE FoFo/ PVC BBB DN 200 x 50	UN	726.96
I3635	SEINFRA/CE	TE JE FoFo/ PVC BBB DN 200 x 75	UN	733.54
I3639	SEINFRA/CE	TE JE FoFo/ PVC BBB DN 250 x 100	UN	743.7
I3637	SEINFRA/CE	TE JE FoFo/ PVC BBB DN 250 x 50	UN	714.19
I3638	SEINFRA/CE	TE JE FoFo/ PVC BBB DN 250 x 75	UN	729.12
I3752	SEINFRA/CE	TE JUNTA MECÂNICA E FLANGE DN 1000 x 1000 PN10	UN	21850.45
I3748	SEINFRA/CE	TE JUNTA MECÂNICA E FLANGE DN 1000 x 200 PN10	UN	14372.96
I3749	SEINFRA/CE	TE JUNTA MECÂNICA E FLANGE DN 1000 x 400 PN10	UN	15517.19
I3750	SEINFRA/CE	TE JUNTA MECÂNICA E FLANGE DN 1000 x 600 PN10	UN	19812.98
I3751	SEINFRA/CE	TE JUNTA MECÂNICA E FLANGE DN 1000 x 800 PN10	UN	20751.34
I3757	SEINFRA/CE	TE JUNTA MECÂNICA E FLANGE DN 1200 x 1000 PN10	UN	29426.799999999999
I3758	SEINFRA/CE	TE JUNTA MECÂNICA E FLANGE DN 1200 x 1200 PN10	UN	30930.85
I3753	SEINFRA/CE	TE JUNTA MECÂNICA E FLANGE DN 1200 x 200 PN10	UN	17691.48
I3754	SEINFRA/CE	TE JUNTA MECÂNICA E FLANGE DN 1200 x 400 PN10	UN	19660.310000000001
I3755	SEINFRA/CE	TE JUNTA MECÂNICA E FLANGE DN 1200 x 600 PN10	UN	23492.35
I3756	SEINFRA/CE	TE JUNTA MECÂNICA E FLANGE DN 1200 x 800 PN10	UN	27405.27
I3708	SEINFRA/CE	TE JUNTA MECÂNICA E FLANGE DN 300 x 100 PN10	UN	1209.33
I3709	SEINFRA/CE	TE JUNTA MECÂNICA E FLANGE DN 300 x 200 PN10	UN	1245.97
I3710	SEINFRA/CE	TE JUNTA MECÂNICA E FLANGE DN 300 x 300 PN10	UN	1746.28
I3711	SEINFRA/CE	TE JUNTA MECÂNICA E FLANGE DN 350 x 100 PN10	UN	3378.78
I3712	SEINFRA/CE	TE JUNTA MECÂNICA E FLANGE DN 350 x 200 PN10	UN	4265.24
I3713	SEINFRA/CE	TE JUNTA MECÂNICA E FLANGE DN 350 x 250 PN10	UN	4385.28
I3714	SEINFRA/CE	TE JUNTA MECÂNICA E FLANGE DN 350 x 300 PN10	UN	4529.7299999999996
I3715	SEINFRA/CE	TE JUNTA MECÂNICA E FLANGE DN 350 x 350 PN10	UN	5939.44
I3716	SEINFRA/CE	TE JUNTA MECÂNICA E FLANGE DN 400 x 100 PN10	UN	2063.4499999999998
I3717	SEINFRA/CE	TE JUNTA MECÂNICA E FLANGE DN 400 x 200 PN10	UN	2281.48
I3718	SEINFRA/CE	TE JUNTA MECÂNICA E FLANGE DN 400 x 300 PN10	UN	3247.8
I3719	SEINFRA/CE	TE JUNTA MECÂNICA E FLANGE DN 400 x 400 PN10	UN	3501.41
I3720	SEINFRA/CE	TE JUNTA MECÂNICA E FLANGE DN 450 x 100 PN10	UN	3734.47
I3721	SEINFRA/CE	TE JUNTA MECÂNICA E FLANGE DN 450 x 200 PN10	UN	4027.81
I3722	SEINFRA/CE	TE JUNTA MECÂNICA E FLANGE DN 450 x 300 PN10	UN	4443.3500000000004
I3723	SEINFRA/CE	TE JUNTA MECÂNICA E FLANGE DN 450 x 400 PN10	UN	4965.3900000000003
I3724	SEINFRA/CE	TE JUNTA MECÂNICA E FLANGE DN 450 x 450 PN10	UN	5303.24
I3725	SEINFRA/CE	TE JUNTA MECÂNICA E FLANGE DN 500 x 100 PN10	UN	3381.21
I3726	SEINFRA/CE	TE JUNTA MECÂNICA E FLANGE DN 500 x 200 PN10	UN	3644.5
I3727	SEINFRA/CE	TE JUNTA MECÂNICA E FLANGE DN 500 x 300 PN10	UN	3961.4
I3728	SEINFRA/CE	TE JUNTA MECÂNICA E FLANGE DN 500 x 400 PN10	UN	4433.3999999999996
I3729	SEINFRA/CE	TE JUNTA MECÂNICA E FLANGE DN 500 x 500 PN10	UN	4862.59
I3730	SEINFRA/CE	TE JUNTA MECÂNICA E FLANGE DN 600 x 100 PN10	UN	4144.53
I3731	SEINFRA/CE	TE JUNTA MECÂNICA E FLANGE DN 600 x 200 PN10	UN	4561.2
I3732	SEINFRA/CE	TE JUNTA MECÂNICA E FLANGE DN 600 x 300 PN10	UN	4955.7700000000004
I3733	SEINFRA/CE	TE JUNTA MECÂNICA E FLANGE DN 600 x 400 PN10	UN	5569.3
I3734	SEINFRA/CE	TE JUNTA MECÂNICA E FLANGE DN 600 x 600 PN10	UN	6423.78
I3735	SEINFRA/CE	TE JUNTA MECÂNICA E FLANGE DN 700 x 200 PN10	UN	5877.36
I3736	SEINFRA/CE	TE JUNTA MECÂNICA E FLANGE DN 700 x 400 PN10	UN	6901.51
I3737	SEINFRA/CE	TE JUNTA MECÂNICA E FLANGE DN 700 x 600 PN10	UN	8069.29
I3738	SEINFRA/CE	TE JUNTA MECÂNICA E FLANGE DN 700 x 700 PN10	UN	8426.59
I3739	SEINFRA/CE	TE JUNTA MECÂNICA E FLANGE DN 800 x 200 PN10	UN	7570.75
I3740	SEINFRA/CE	TE JUNTA MECÂNICA E FLANGE DN 800 x 400 PN10	UN	8785.19
I3741	SEINFRA/CE	TE JUNTA MECÂNICA E FLANGE DN 800 x 600 PN10	UN	11669.94
I3742	SEINFRA/CE	TE JUNTA MECÂNICA E FLANGE DN 800 x 800 PN10	UN	12064.67
I3743	SEINFRA/CE	TE JUNTA MECÂNICA E FLANGE DN 900 x 200 PN10	UN	9414.34
I3744	SEINFRA/CE	TE JUNTA MECÂNICA E FLANGE DN 900 x 400 PN10	UN	11106.24
I3745	SEINFRA/CE	TE JUNTA MECÂNICA E FLANGE DN 900 x 600 PN10	UN	14059.07
I3746	SEINFRA/CE	TE JUNTA MECÂNICA E FLANGE DN 900 x 800 PN10	UN	14963.66
I3747	SEINFRA/CE	TE JUNTA MECÂNICA E FLANGE DN 900 x 900 PN10	UN	17141.45
I6986	SEINFRA/CE	TE PRFV PB JE DN 150 x 50	UN	220.49
I6987	SEINFRA/CE	TE PRFV PB JE DN 200 x 50	UN	374.99
I6988	SEINFRA/CE	TE PRFV PB JE DN 250 x 100	UN	504.44
I6989	SEINFRA/CE	TE PRFV PB JE DN 300 x 100	UN	1742.95
I2006	SEINFRA/CE	TE PVC CINZA C/ INSP P/ ESG DIAM 150MM (6')	UN	142.26
I2007	SEINFRA/CE	TE PVC CINZA P/ESG. DIAM 150MM (6')	UN	73.23
I1969	SEINFRA/CE	TE PVC PARA ESGOTO 6'	UN	49.16
I3144	SEINFRA/CE	TE PVC PBA 90 COM BOLSAS DN 100	UN	62.02
I3142	SEINFRA/CE	TE PVC PBA 90 COM BOLSAS DN 50	UN	13.94
I3143	SEINFRA/CE	TE PVC PBA 90 COM BOLSAS DN 75	UN	34.450000000000003
I2008	SEINFRA/CE	TE PVC REDUÇÃO ESGOTO DE 100X50MM	UN	8.5500000000000007
I2009	SEINFRA/CE	TE PVC REDUÇÃO ESGOTO DE 100X75MM	UN	8.8000000000000007
I2010	SEINFRA/CE	TE PVC REDUÇÃO ESGOTO DE 150X100MM	UN	33.1
I2011	SEINFRA/CE	TE PVC REDUÇÃO ESGOTO DE 75X50MM	UN	7.44
I2012	SEINFRA/CE	TE PVC RIGIDO. PARA ESGOTO - 100MM (4')	UN	12.88
I2013	SEINFRA/CE	TE PVC RIGIDO. PARA ESGOTO - 40MM (1 1/2')	UN	2.85
I2014	SEINFRA/CE	TE PVC RIGIDO. PARA ESGOTO - 50MM (2')	UN	5.97
I2015	SEINFRA/CE	TE PVC RIGIDO. PARA ESGOTO - 75MM (3')	UN	9.33
I1993	SEINFRA/CE	TE PVC ROSCAVEL 2'	UN	20.59
I1994	SEINFRA/CE	TE PVC ROSCAVEL 4'	UN	112.03
I1995	SEINFRA/CE	TE PVC ROSCAVEL DE 1 1/2'	UN	12.43
I1996	SEINFRA/CE	TE PVC ROSCAVEL DE 1 1/4'	UN	10.18
I1997	SEINFRA/CE	TE PVC ROSCAVEL DE 1'	UN	5.08
I1998	SEINFRA/CE	TE PVC ROSCAVEL DE 1/2'	UN	1.75
I1999	SEINFRA/CE	TE PVC ROSCAVEL DE 2 1/2'	UN	36.159999999999997
I2000	SEINFRA/CE	TE PVC ROSCAVEL DE 3'	UN	55.05
I2001	SEINFRA/CE	TE PVC ROSCAVEL DE 3/4'	UN	2.1800000000000002
I2002	SEINFRA/CE	TE PVC SOLD/ROSCA BOLSA CENTRAL 20X1/2''	UN	1.51
I2003	SEINFRA/CE	TE PVC SOLD/ROSCA BOLSA CENTRAL 25X3/4''	UN	2.6
I2004	SEINFRA/CE	TE PVC SOLD/ROSCA BOLSA CENTRAL 32X1''	UN	2.67
I1970	SEINFRA/CE	TE PVC SOLDAVEL 110MM	UN	95.16
I1971	SEINFRA/CE	TE PVC SOLDAVEL 20MM	UN	0.67
I1972	SEINFRA/CE	TE PVC SOLDAVEL 25MM	UN	0.85
I1973	SEINFRA/CE	TE PVC SOLDAVEL 32MM	UN	2.2799999999999998
I1974	SEINFRA/CE	TE PVC SOLDAVEL 40MM	UN	6.63
I1975	SEINFRA/CE	TE PVC SOLDAVEL 50MM	UN	7.52
I1976	SEINFRA/CE	TE PVC SOLDAVEL 60MM	UN	19.829999999999998
I1977	SEINFRA/CE	TE PVC SOLDAVEL 75MM	UN	39.11
I1978	SEINFRA/CE	TE PVC SOLDAVEL 85MM	UN	51.1
I2005	SEINFRA/CE	TE PVC SOLDAVEL AZUL DE 20X1/2''	UN	5.63
I1979	SEINFRA/CE	TE PVC SOLDAVEL DE 1 1/2X1 1/4'	UN	8.92
I1980	SEINFRA/CE	TE PVC SOLDAVEL DE 1 1/4X1'	UN	5.16
I1981	SEINFRA/CE	TE PVC SOLDAVEL DE 1X3/4'	UN	3.78
I1982	SEINFRA/CE	TE PVC SOLDAVEL DE 2 1/2X2'	UN	45.79
I1983	SEINFRA/CE	TE PVC SOLDAVEL DE 3/4X1/2'	UN	2.9
I1984	SEINFRA/CE	TE PVC SOLDAVEL DE 3X2 1/2'	UN	47.38
I6920	SEINFRA/CE	TE RED 90° PVC PBS COM BOLSAS DN 150 x 100 mm	UN	378.54
I2030	SEINFRA/CE	TE REDUÇÃO AÇO GALVANIZADO 1 1/4X1/2'	UN	10.61
I2031	SEINFRA/CE	TE REDUÇÃO AÇO GALVANIZADO 2 1/2X1'	UN	38.270000000000003
I2032	SEINFRA/CE	TE REDUÇÃO AÇO GALVANIZADO 4X2'	UN	100.1
I3146	SEINFRA/CE	TE REDUÇÃO PVC 90 PBA COM BOLSAS DN 100 x 50	UN	50.01
I3147	SEINFRA/CE	TE REDUÇÃO PVC 90 PBA COM BOLSAS DN 100 x 75	UN	54.8
I3145	SEINFRA/CE	TE REDUÇÃO PVC 90 PBA COM BOLSAS DN 75 x 50	UN	29.11
I2027	SEINFRA/CE	TE REDUCAO PVC ROSCAVEL 1 1/2X3/4'	UN	9.2200000000000006
I2028	SEINFRA/CE	TE REDUCAO PVC ROSCAVEL 1X3/4'	UN	5.08
I2029	SEINFRA/CE	TE REDUCAO PVC ROSCAVEL DE 3/4X1/2'	UN	2.85
I2018	SEINFRA/CE	TE REDUÇÃO PVC SOLD. AZUL DIAM. 25X1/2''	UN	6.33
I2016	SEINFRA/CE	TE REDUÇÃO PVC SOLD.AZUL DE 32X3/4''	UN	10.59
I2017	SEINFRA/CE	TE REDUÇÃO PVC SOLD/ROSCA BOLSA CEN 25X1/2''	UN	2.39
I2019	SEINFRA/CE	TE REDUCAO PVC SOLDAVEL DE 110X60MM	UN	70.599999999999994
I2020	SEINFRA/CE	TE REDUCAO PVC SOLDAVEL DE 110X75MM	UN	80.3
I2021	SEINFRA/CE	TE REDUCAO PVC SOLDAVEL DE 110X85MM	UN	88.83
I2022	SEINFRA/CE	TE REDUCAO PVC SOLDAVEL DE 50X20MM	UN	7
I2023	SEINFRA/CE	TE REDUCAO PVC SOLDAVEL DE 50X25MM	UN	7
I2024	SEINFRA/CE	TE REDUCAO PVC SOLDAVEL DE 50X32MM	UN	8.69
I2025	SEINFRA/CE	TE REDUCAO PVC SOLDAVEL DE 75X50MM	UN	26.6
I2026	SEINFRA/CE	TE REDUCAO PVC SOLDAVEL DE 85X60MM	UN	45.79
I1944	SEINFRA/CE	TE REDUÇÃO PVC SOLDAVEL/ROSCA. DIAM. 32mm x 32mm x 3/4"	UN	6.24
I8587	SEINFRA/CE	TÉCNICO DE NÍVEL MÉDIO	HxMÊS	3992.05
I8588	SEINFRA/CE	TÉCNICO DE SEGURANÇA DO TRABALHO	HxMÊS	2566.31
I8679	SEINFRA/CE	TECNICO DE SONDAGEM	H	12
I2434	SEINFRA/CE	TECNICO INDUSTRIAL	H	11.1
I2435	SEINFRA/CE	TECNICO INDUSTRIAL INIC. CAGEC	H	15.72
I2567	SEINFRA/CE	TECNICO PRE MARCADOR	H	12
I2033	SEINFRA/CE	TELA ADESIVA DE POLIESTER 15CM	M	4.82
I2034	SEINFRA/CE	TELA DE ACABAMENTO NO FORRO - E. EOLICO	UN	59.64
I8252	SEINFRA/CE	TELA DE AÇO ELETROSOLDADA COM FIOS DE 3,4mm C/ 15 cm	KG	4.9000000000000004
I8253	SEINFRA/CE	TELA DE AÇO ELETROSOLDADA COM FIOS DE 5,0mm C/ 15 cm	KG	4.62
I7555	SEINFRA/CE	TELA DE AÇO SOLDÁVEL Q-92	M2	7.44
I2035	SEINFRA/CE	TELA DE ARAME GALVANIZADO DE 2' FIO N.12 BWG	M2	21.2
I2036	SEINFRA/CE	TELA DE ARAME GALVANIZADO DE 2' FIO N.14 BWG	M2	15.3
I2038	SEINFRA/CE	TELA DE METAL DEPLOYE DE 3/4'	M2	1.38
I6219	SEINFRA/CE	TELA DE NYLON e=3mm RETICULADA DE 5x5cm	M2	2.87
I2039	SEINFRA/CE	TELA ELETROSSOLDADA MALHA RETANG 10X5CM FIO N.11	M2	9.9
I6810	SEINFRA/CE	TELA EM ALUMINIO FIO 1,5MM E MALHA 4MM	M2	29.7
I2436	SEINFRA/CE	TELA GALVANIZADA MALHA QUADRADA 2" FIO 10	M2	22.63
I6747	SEINFRA/CE	TELA LOSANGULAR EM PVC FIO 10 MALHA 2"X2"	M2	26.9
I2040	SEINFRA/CE	TELA SOLDADA EM ACO CA-60 B	M2	9.5299999999999994
I8613	SEINFRA/CE	TELEFONE FIXO	UNxMÊS	255
I8614	SEINFRA/CE	TELEFONE MÓVEL	UNxMÊS	230
I2041	SEINFRA/CE	TELHA ALUMÍNIO, MIOLO POLIURETANO, T+ L	M2	85
I2042	SEINFRA/CE	TELHA ALUMÍNIO, MIOLO POLIURETANO, T+T	M2	85
I2437	SEINFRA/CE	TELHA CANALETE 49 EM FIBROCIMENTO DE 4.00M	UN	180.11
I2438	SEINFRA/CE	TELHA CANALETE 90 EM FIBROCIMENTO DE 6.00M	UN	399.37
I2043	SEINFRA/CE	TELHA CERÂMICA , TIPO CANAL C/ ESBARRO"TIMON"	UN	1.45
I2045	SEINFRA/CE	TELHA CERÂMICA COLONIAL	UN	0.45
I2044	SEINFRA/CE	TELHA CERÂMICA FRANCESA	UN	2.04
I2046	SEINFRA/CE	TELHA CERÂMICA PLAN	UN	1.28
I2047	SEINFRA/CE	TELHA CERÂMICA,TIPO RETANGULAR C/ ESBARRO"TIMON"	UN	1.3
I2048	SEINFRA/CE	TELHA DE ALUMÍNIO	KG	21
I8434	SEINFRA/CE	TELHA DE ALUMÍNIO, TRAPEZOIDAL e = 0,7mm	M2	32
I2049	SEINFRA/CE	TELHA DE CONCRETO 330X419MM	UN	1.9
I2440	SEINFRA/CE	TELHA DE FIBROCIMENTO DE 4MM (0.50 x 2.44M)	UN	15.22
I2050	SEINFRA/CE	TELHA DE FIBROCIMENTO MAXIPLAC 6MM	M2	6.2
I2051	SEINFRA/CE	TELHA DE FIBROCIMENTO ONDULADA - 4MM	M2	12.95
I2441	SEINFRA/CE	TELHA DE FIBROCIMENTO ONDULADA 6MM (1.10 x 1.83M)	UN	38.1
I2052	SEINFRA/CE	TELHA DE MADEIRA COMPENSADA - ONDULADA	M2	15.1
I2053	SEINFRA/CE	TELHA DE POLIESTER ONDULADA	M2	15
I2054	SEINFRA/CE	TELHA FIBROCIMENTO CANALETE 49	M2	73.69
I2055	SEINFRA/CE	TELHA FIBROCIMENTO CANALETE 90	M2	67.400000000000006
I2056	SEINFRA/CE	TELHA FIBROCIMENTO KALHETA DELTA	M2	86.8
I2057	SEINFRA/CE	TELHA FIBROCIMENTO KALHETAO	M2	67.400000000000006
I2058	SEINFRA/CE	TELHA FIBROCIMENTO MODULADA	M2	94.9
I2059	SEINFRA/CE	TELHA FIBROCIMENTO ONDULADA - 6MM	M2	17.97
I6814	SEINFRA/CE	TELHA FIBROCIMENTO ONDULADA - 8MM	M2	28.32
I2060	SEINFRA/CE	TELHA FIBROCIMENTO VOGATEX	M2	6.8
I2061	SEINFRA/CE	TELHA ONDULADA DE PVC RIGIDO	M2	31.1
I2062	SEINFRA/CE	TELHA TERMOACUSTICA	M2	100.11
I2063	SEINFRA/CE	TELHA TIPO ONDULINE	M2	20.72
I6117	SEINFRA/CE	TELHA TRANSLÚCIDA PLÁSTICA (PADRÃO MUTIRÃO)	UN	4.22
I2064	SEINFRA/CE	TELHA TRANSPARENTE ONDULADA	M2	26.13
I2067	SEINFRA/CE	TELHA ZINCADA PRE-PINTADA C/ MONTAGEM KP-120	M2	175.4
I2068	SEINFRA/CE	TELHA ZINCADA PRE-PINTADA C/ MONTAGEM KP-135	M2	146.6
I2069	SEINFRA/CE	TELHA ZINCADA PRE-PINTADA C/ MONTAGEM KP-150	M2	138.5
I2065	SEINFRA/CE	TELHA ZINCADA PRE-PINTADA C/ MONTAGEM KP-90	M2	85.46
I2066	SEINFRA/CE	TELHA ZINCADA PRE-PINTADA C/ MONTAGEM MK-90	M2	80.2
I2070	SEINFRA/CE	TELHADISTA	H	5.55
I2589	SEINFRA/CE	TEODOLITO	UN	11550
I0662	SEINFRA/CE	TEODOLITO (CHI)	H	11.535600000000001
I0775	SEINFRA/CE	TEODOLITO (CHP)	H	12.393599999999999
I8512	SEINFRA/CE	TERMINAL AÉREO 600mm FIXAÇÃO HORIZONTAL, C/ ABRAÇADEIRA	UN	4.42
I8511	SEINFRA/CE	TERMINAL AÉREO 600mm FIXAÇÃO ROSCA MECÂNICA, C/ ABRAÇADEIRA	UN	4.74
I7449	SEINFRA/CE	TERMINAL BLOCK FOR PLC, 16 CHANNEL, MOD. 1746-NRC AB	UN	184.99
I2071	SEINFRA/CE	TERMINAL DE PRESSÃO P/CABOS ATÉ 500 MM2	UN	41.75
I6160	SEINFRA/CE	TERMINAL OLHAL PARA CABO DE 1,50mm2 A 2,50mm2	UN	0.17
I6161	SEINFRA/CE	TERMINAL OLHAL PARA CABO DE 4,00mm2 A 6,00mm2	UN	0.32
I2072	SEINFRA/CE	TERMINAL PARA VERGALHÃO DE COBRE 3/8'	UN	20
I2073	SEINFRA/CE	TERMINAL PRESSÃO P/CABO 120MM2	UN	12.89
I2074	SEINFRA/CE	TERMINAL PRESSÃO P/CABO 16MM2	UN	3.42
I2075	SEINFRA/CE	TERMINAL PRESSÃO P/CABO 240MM2	UN	18.52
I2076	SEINFRA/CE	TERMINAL PRESSÃO P/CABO 35MM2	UN	4.95
I2077	SEINFRA/CE	TERRA VEGETAL	M3	22.98
I8625	SEINFRA/CE	TESOURA PNEUMÁTICA	H	0.52
I8945	SEINFRA/CE	TESTE NEON - CHAVE TESTE 250V, TAM 1/8X3"	UN	9.56
I2078	SEINFRA/CE	TESTEIRA EXTRUDIDA PARA DEGRAUS	M	5.4
I2079	SEINFRA/CE	TEXTURA ACRÍLICA	KG	5.05
I8631	SEINFRA/CE	THINNER	L	8.07
I7950	SEINFRA/CE	TIJOLINHO APARENTE 6,50x18cm	M2	16.37
I6231	SEINFRA/CE	TIJOLINHO K317 (19,9 X 10 X 4)cm - CINZA	UN	0.55000000000000004
I6230	SEINFRA/CE	TIJOLINHO K317 (19,9 X 10 X 4)cm - COLORIDO	UN	0.63
I2081	SEINFRA/CE	TIJOLO CERÂMICO FURADO 9X19X19CM	UN	0.42
I2080	SEINFRA/CE	TIJOLO CERÂMICO FURADO (10X20X30)CM	UN	0.59
I2443	SEINFRA/CE	TIJOLO CERÂMICO PARA LAJE VOLTERRÂNEA	UN	0.87
I6225	SEINFRA/CE	TIJOLO MACIÇO CERÂMICO APARENTE LAMINADO (23 X11X5)CM	UN	0.62
I2082	SEINFRA/CE	TIJOLO MACIÇO COMUM	UN	0.25
I2499	SEINFRA/CE	TIJOLO REFRATARIO	UN	0.7
I6921	SEINFRA/CE	TIL DE PASSAGEM REDE OCRE BBB - JEI DN 100 x 100	UN	360.97
I6922	SEINFRA/CE	TIL DE PASSAGEM REDE OCRE BBB - JEI DN 150 x 150	UN	423.28
I6923	SEINFRA/CE	TIL DE PASSAGEM REDE OCRE BBB - JEI DN 200 x 150	UN	457.83
I6924	SEINFRA/CE	TIL DE PASSAGEM REDE OCRE BBB - JEI DN 250 x 150	UN	609.66
I6925	SEINFRA/CE	TIL DE PASSAGEM REDE OCRE BBB - JEI DN 300 x 150	UN	679.03
I3043	SEINFRA/CE	TIL DE PASSAGEM REDE OCRE BBB-JE DN 100 x100	UN	256.32
I3044	SEINFRA/CE	TIL DE PASSAGEM REDE OCRE BBB-JE DN 125 x125	UN	146.01
I3045	SEINFRA/CE	TIL DE PASSAGEM REDE OCRE BBB-JE DN 150 x150	UN	401.17
I3046	SEINFRA/CE	TIL DE PASSAGEM REDE OCRE BBB-JE DN 200 x150	UN	1326.81
I3047	SEINFRA/CE	TIL DE PASSAGEM REDE OCRE BBB-JE DN 250 x150	UN	437.29
I3048	SEINFRA/CE	TIL DE PASSAGEM REDE OCRE BBB-JE DN 300 x150	UN	561
I6926	SEINFRA/CE	TIL LIGAÇÃO PREDIAL OCRE BBB - JEI DN 100	UN	33.86
I3049	SEINFRA/CE	TIL LIGAÇÃO PREDIAL OCRE BBB-JE DN 100 x100	UN	28.24
I6927	SEINFRA/CE	TIL RADIAL CONDOMINIAL OCRE BB - JEI DN 100	UN	30.86
I3050	SEINFRA/CE	TIL RADIAL CONDOMINIAL OCRE BB-JE DN 100x100	UN	27.89
I3052	SEINFRA/CE	TIL RADIAL REDE OCRE BBB-JE DN 150 x 200	UN	590.73
I3055	SEINFRA/CE	TIL RADIAL REDE OCRE BBB-JE DN 300 x 200	UN	1726.3
I6928	SEINFRA/CE	TIL TUBO DE QUEDA OCRE BBB - JEI DN 100 x 100	UN	332.8
I6929	SEINFRA/CE	TIL TUBO DE QUEDA OCRE BBB - JEI DN 150 x 150	UN	105.59
I6930	SEINFRA/CE	TIL TUBO DE QUEDA OCRE BBB - JEI DN 200 x 150	UN	394.53
I6931	SEINFRA/CE	TIL TUBO DE QUEDA OCRE BBB - JEI DN 250 x 150	UN	1231.81
I6932	SEINFRA/CE	TIL TUBO DE QUEDA OCRE BBB - JEI DN 300 x 150	UN	968.17
I3056	SEINFRA/CE	TIL TUBO DE QUEDA OCRE BBB-JE DN 100 x 100	UN	172.88
I3057	SEINFRA/CE	TIL TUBO DE QUEDA OCRE BBB-JE DN 125 x 125	UN	278.99
I3058	SEINFRA/CE	TIL TUBO DE QUEDA OCRE BBB-JE DN 150 x 150	UN	68.42
I3059	SEINFRA/CE	TIL TUBO DE QUEDA OCRE BBB-JE DN 200 x 150	UN	226.41
I3060	SEINFRA/CE	TIL TUBO DE QUEDA OCRE BBB-JE DN 250 x 150	UN	443.02
I3061	SEINFRA/CE	TIL TUBO DE QUEDA OCRE BBB-JE DN 300 x 150	UN	516.19000000000005
I2083	SEINFRA/CE	TINTA 100% ACRÍLICA	L	13.13
I2084	SEINFRA/CE	TINTA A BASE DE EMULSÃO ACRÍLICA (PARA PISOS)	L	10.51
I2085	SEINFRA/CE	TINTA ACRÍLICA C/QUARTZO P/PISO	L	7.27
I2086	SEINFRA/CE	TINTA ALUMÍNIO DE BASE ASFÁLTICA	L	24.23
I2087	SEINFRA/CE	TINTA ALUMÍNIO SINTÉTICO	L	17.100000000000001
I8428	SEINFRA/CE	TINTA ANTI-CORROSIVA	L	12
I2088	SEINFRA/CE	TINTA ANTIFLAMA	L	32.1
I2089	SEINFRA/CE	TINTA ASFÁLTICA	KG	4.54
I2091	SEINFRA/CE	TINTA BETUMINOSA	L	10.029999999999999
I2093	SEINFRA/CE	TINTA EPOXI PARA ACABAMENTO	L	31.54
I2094	SEINFRA/CE	TINTA EPOXI PARA FUNDO	L	17.350000000000001
I2500	SEINFRA/CE	TINTA ESMALTE SINTETICO	L	10.63
I2095	SEINFRA/CE	TINTA GRAFITE	L	13.41
I2096	SEINFRA/CE	TINTA LATEX	L	12.09
I2097	SEINFRA/CE	TINTA LATEX ACRÍLICA	L	13.45
I2098	SEINFRA/CE	TINTA MINERAL IMPERMEÁVEL EM PÓ	KG	4.5
I2100	SEINFRA/CE	TINTA ÓLEO	L	10.029999999999999
I2099	SEINFRA/CE	TINTA PRIMARIA	L	1.95
I2540	SEINFRA/CE	TINTA REFLETIVA/RESINA ACRÍLICA	L	18.28
I2541	SEINFRA/CE	TINTA REFLETIVA/RESINA ACRÍLICA A BASE D`AGUA	L	19.920000000000002
I2102	SEINFRA/CE	TIRANTE COMPLETO (KALHETAO)	UN	25.7
I2103	SEINFRA/CE	TIRANTE DE CONTRA VENTAMENTO P/TELHAS ESTRUT.	UN	26.3
I4251	SEINFRA/CE	TIRANTES C/ PORCAS PARA CARRETEIS DN 16 x 360	UN	108.36
I4252	SEINFRA/CE	TIRANTES C/ PORCAS PARA CARRETEIS DN 20 x 370	UN	173.53
I4253	SEINFRA/CE	TIRANTES C/ PORCAS PARA CARRETEIS DN 24 x 380	UN	288.18
I4254	SEINFRA/CE	TIRANTES C/ PORCAS PARA CARRETEIS DN 27 x 430	UN	385.86
I4255	SEINFRA/CE	TIRANTES C/ PORCAS PARA CARRETEIS DN 30 x 450	UN	386.21
I4256	SEINFRA/CE	TIRANTES C/ PORCAS PARA CARRETEIS DN 33 x 460	UN	793.8
I4257	SEINFRA/CE	TIRANTES C/ PORCAS PARA CARRETEIS DN 36 x 480	UN	2423.44
I4258	SEINFRA/CE	TIRANTES C/ PORCAS PARA CARRETEIS DN 39 x 490	UN	24.61
I4259	SEINFRA/CE	TIRANTES C/ PORCAS PARA CARRETEIS DN 45 x 520	UN	719.57
I4260	SEINFRA/CE	TIRANTES C/ PORCAS PARA CARRETEIS DN 52 x 550	UN	2195.9499999999998
I2104	SEINFRA/CE	TIROS E PINOS DE AÇO PARA FIXAÇÃO	UN	3.87
I3992	SEINFRA/CE	TOCO C/ FLANGES E ABA DE VEDAÇÃO DN 100 PN10	UN	517.46
I4004	SEINFRA/CE	TOCO C/ FLANGES E ABA DE VEDAÇÃO DN 1000 PN10	UN	12340.24
I4005	SEINFRA/CE	TOCO C/ FLANGES E ABA DE VEDAÇÃO DN 1200 PN10	UN	14566.12
I3993	SEINFRA/CE	TOCO C/ FLANGES E ABA DE VEDAÇÃO DN 150 PN10	UN	834.54
I3994	SEINFRA/CE	TOCO C/ FLANGES E ABA DE VEDAÇÃO DN 200 PN10	UN	952.78
I3995	SEINFRA/CE	TOCO C/ FLANGES E ABA DE VEDAÇÃO DN 250 PN10	UN	1365.35
I3996	SEINFRA/CE	TOCO C/ FLANGES E ABA DE VEDAÇÃO DN 300 PN10	UN	1391.3
I3997	SEINFRA/CE	TOCO C/ FLANGES E ABA DE VEDAÇÃO DN 350 PN10	UN	2048.48
I3998	SEINFRA/CE	TOCO C/ FLANGES E ABA DE VEDAÇÃO DN 400 PN10	UN	2153.48
I7181	SEINFRA/CE	TOCO C/ FLANGES E ABA DE VEDAÇÃO DN 450 PN10	UN	4639.46
I3999	SEINFRA/CE	TOCO C/ FLANGES E ABA DE VEDAÇÃO DN 500 PN10	UN	4813.24
I4000	SEINFRA/CE	TOCO C/ FLANGES E ABA DE VEDAÇÃO DN 600 PN10	UN	5569.75
I4001	SEINFRA/CE	TOCO C/ FLANGES E ABA DE VEDAÇÃO DN 700 PN10	UN	6233.57
I3991	SEINFRA/CE	TOCO C/ FLANGES E ABA DE VEDAÇÃO DN 75 PN10	UN	456.75
I7182	SEINFRA/CE	TOCO C/ FLANGES E ABA DE VEDAÇÃO DN 80 PN10	UN	456.75
I4002	SEINFRA/CE	TOCO C/ FLANGES E ABA DE VEDAÇÃO DN 800 PN10	UN	7975.19
I4003	SEINFRA/CE	TOCO C/ FLANGES E ABA DE VEDAÇÃO DN 900 PN10	UN	8620.8799999999992
I2105	SEINFRA/CE	TOLDO PLÁSTICO	M2	95.43
I2106	SEINFRA/CE	TOMADA 2 POLOS, MAIS TERRA 20A - 250V, SISTEMA "X"	UN	9.7799999999999994
I2107	SEINFRA/CE	TOMADA 2POLOS E TERRA	UN	10.43
I2108	SEINFRA/CE	TOMADA C/TRAVA MECÂNICA E PLUG, EMBUTIR 30A/250V	UN	43.18
I2109	SEINFRA/CE	TOMADA C/TRAVA MECÂNICA E PLUG, SOBREPOR 30A/250V	UN	43.18
I2110	SEINFRA/CE	TOMADA COMPLETA P/ COMPUTADOR	UN	6.95
I6164	SEINFRA/CE	TOMADA DE PISO FÊMEA PARA RJ-11(TELEFÔNICA)	UN	29.06
I6163	SEINFRA/CE	TOMADA DE PISO FÊMEA PARA RJ-45 (LÓGICA)	UN	29.46
I7938	SEINFRA/CE	TOMADA ENERGIZADA TIPO PLUG DE GUITARRA PARA SPOT ORIENTÁVEL DE 50W. EMBUTIDA NO FORRO DE GESSO. DEMANDA TOTAL 60%	UN	3.97
I7982	SEINFRA/CE	TOMADA P/ CONEXÃO DE REDE C/ CONECTOR RJ 45 C/ ESPELHO EM CAIXA 4 x 4	UN	10.63
I2111	SEINFRA/CE	TOMADA P/TELEFONE 4 POLOS, SISTEMA "X"	UN	8.3800000000000008
I2112	SEINFRA/CE	TOMADA PARA COMPUTADOR, SISTEMA "X"	UN	10.76
I6012	SEINFRA/CE	TOMADA STEK 3F + T, 32A	UN	172.35
I2113	SEINFRA/CE	TOMADA TELEFONE 4 POLOS 'TELEBRAS'	UN	9.9
I2114	SEINFRA/CE	TOMADA TELEFONE P/PINO JACK 1/4	UN	7.72
I2115	SEINFRA/CE	TOMADA TRIPOLAR ( 3P+T ) - 32A / 380V	UN	25.14
I2116	SEINFRA/CE	TOMADA TRIPOLAR, MAIS TERRA - 25A / 250V	UN	21.98
I2117	SEINFRA/CE	TOMADA TRIPOLAR, MAIS TERRA - 30A / 250V	UN	29.17
I2118	SEINFRA/CE	TOMADA UNIVERSAL 10A - 250V, SISTEMA "X"	UN	7.4
I2119	SEINFRA/CE	TOMADA UNIVERSAL 2POLOS	UN	4.9000000000000004
I2444	SEINFRA/CE	TOMADA UNIVERSAL DE SOBREPOR	UN	4.5199999999999996
I2120	SEINFRA/CE	TOMADA VOLTAMP - 30A (MACHO/FEMEA)	UN	43.59
I2121	SEINFRA/CE	TOMADA VOLTAMP - 60A ( MACHO/FEMEA)	UN	94.6
I2445	SEINFRA/CE	TOPOGRAFO	H	11.1
I8592	SEINFRA/CE	TOPÓGRAFO	HxMÊS	3678.38
I7496	SEINFRA/CE	TORNEIRA P/ JARDIM CROMADA	UN	20.010000000000002
I2446	SEINFRA/CE	TORNEIRA BOIA EM PVC Ø 3/4"	UN	4.91
I2125	SEINFRA/CE	TORNEIRA CIRÚRGICA	UN	41.25
I2126	SEINFRA/CE	TORNEIRA DE BOIA EM LATÃO (BOIA PLAST) DN 2'	UN	29.33
I2127	SEINFRA/CE	TORNEIRA DE BOIA EM LATÃO (BOIA PLAST) DN 20MM (3/4)	UN	39.21
I2122	SEINFRA/CE	TORNEIRA DE BOIA EM LATÃO (BOIA PLAST) DN 25MM (1')	UN	53.08
I2123	SEINFRA/CE	TORNEIRA DE BOIA EM LATÃO (BOIA PLAST) DN 32MM (1 1/4')	UN	67.739999999999995
I2124	SEINFRA/CE	TORNEIRA DE BOIA EM LATÃO (BOIA PLAST) DN 40MM (1 1/2')	UN	80.52
I2128	SEINFRA/CE	TORNEIRA DE FECHAMENTO AUTOMÁTICO	UN	521.29999999999995
I2129	SEINFRA/CE	TORNEIRA DE FOTO SENSOR, A BATERIA	UN	556.72
I2447	SEINFRA/CE	TORNEIRA DE METAL AMARELO Ø 3/4" CANO CURTO (PADRÃO POPULAR)	UN	28.72
I2501	SEINFRA/CE	TORNEIRA DE METAL AMARELO 3/4", CANO LONGO (PADRÃO POPULAR)	UN	28.72
I2502	SEINFRA/CE	TORNEIRA DE METAL BRANCO 1/2", CANO CURTO (PADRÃO POPULAR)	UN	37.119999999999997
I2503	SEINFRA/CE	TORNEIRA DE METAL BRANCO 3/4", CANO LONGO (PADRÃO POPULAR)	UN	37.700000000000003
I6120	SEINFRA/CE	TORNEIRA DE PLÁSTICO 3/4" (PADRÃO MUTIRÃO)	UN	2
I6122	SEINFRA/CE	TORNEIRA DE PLÁSTICO CURTA DE 1/2" (PADRÃO MUTIRÃO)	UN	2
I2130	SEINFRA/CE	TORNEIRA DE PRESSÃO CROMADA DE USO GERAL 1/2'	UN	25.92
I2131	SEINFRA/CE	TORNEIRA DE PRESSÃO CROMADA LONGA P/PIA 3/4'	UN	37.36
I2132	SEINFRA/CE	TORNEIRA DE PRESSÃO CROMADA P/LAVATORIO 1/2'	UN	20.02
I2133	SEINFRA/CE	TORNEIRA DE PRESSÃO P/ JARDIM DE 3/4"	UN	15.54
I2134	SEINFRA/CE	TORNEIRA ELETRICA AUOM. 220V-2500W	UN	86.97
I7494	SEINFRA/CE	TORNEIRA ELETRÔNICA C/ ANTI-VANDALISMO P/ LAVATÓRIO	UN	138
I7495	SEINFRA/CE	TORNEIRA ELETRÔNICA C/ ANTI-VANDALISMO P/ PIA DE COZINHA	UN	217.4
I6354	SEINFRA/CE	TORNEIRA PVC 3/4 PARA JARDIM	UN	1.1100000000000001
I2579	SEINFRA/CE	TORRE METALICA	UN	2661.73
I6192	SEINFRA/CE	TORRE TRELIÇADA ALTURA 30,0 m, COM PLATAFORMA E ESCADA	UN	51984
I2136	SEINFRA/CE	TRABALHADOR AR COMPRIMIDO	H	5.55
I2140	SEINFRA/CE	TRABALHO PROFISSIONAL	UT	12.32
I6238	SEINFRA/CE	TRABALHO PROFISSIONAL ENG. CALCULISTA (RESERV. APOIADO, ELEVATÓRIA E CAIXA DE AREIA)	M2	6.16
I6237	SEINFRA/CE	TRABALHO PROFISSIONAL ENG. CALCULISTA (RESERVATÓRIO ELEVADO)	M2	13.87
I2156	SEINFRA/CE	TRANSFORMADOR CORRENTE EM QD DE 0 - 100A	UN	86.53
I2152	SEINFRA/CE	TRANSFORMADOR CORRENTE EM QD DE 100 - 250/5A	UN	87.53
I2153	SEINFRA/CE	TRANSFORMADOR CORRENTE EM QD DE 250 - 400/5A	UN	89.19
I2154	SEINFRA/CE	TRANSFORMADOR CORRENTE EM QD DE 400 - 500/5A	UN	94.86
I2155	SEINFRA/CE	TRANSFORMADOR CORRENTE EM QD DE 500 - 800/5A	UN	109.18
I7542	SEINFRA/CE	TRANSFORMADOR DE CORRENTE 15 KV	UN	805.74
I8186	SEINFRA/CE	TRANSFORMADOR DE DISTRIBUIÇÃO A ÓLEO MINERAL, 1000 KVA/13.800-380/220V	UN	41991.59
I2144	SEINFRA/CE	TRANSFORMADOR DE DISTRIBUIÇÃO A ÓLEO MINERAL, 112,5 KVA/13.800-380/220V, USO EM POSTE	UN	11194.53
I8187	SEINFRA/CE	TRANSFORMADOR DE DISTRIBUIÇÃO A ÓLEO MINERAL, 1250 KVA/13.800-380/220V	UN	54713.22
I2448	SEINFRA/CE	TRANSFORMADOR DE DISTRIBUIÇÃO A ÓLEO MINERAL, 15 KVA/13.800-380/220V, USO EM POSTE	UN	4247.22
I2145	SEINFRA/CE	TRANSFORMADOR DE DISTRIBUIÇÃO A ÓLEO MINERAL, 150 KVA/13.800-380/220V, USO EM POSTE	UN	15221.48
I8188	SEINFRA/CE	TRANSFORMADOR DE DISTRIBUIÇÃO A ÓLEO MINERAL, 1500 KVA/13.800-380/220V	UN	66258.69
I2146	SEINFRA/CE	TRANSFORMADOR DE DISTRIBUIÇÃO A ÓLEO MINERAL, 225 KVA/13.800-380/220V, USO EM POSTE	UN	18475.919999999998
I2449	SEINFRA/CE	TRANSFORMADOR DE DISTRIBUIÇÃO A ÓLEO MINERAL, 30 KVA/13.800-380/220V, USO EM POSTE	UN	5253.69
I2148	SEINFRA/CE	TRANSFORMADOR DE DISTRIBUIÇÃO A ÓLEO MINERAL, 300 KVA/13.800-380/220V	UN	25348.400000000001
I2149	SEINFRA/CE	TRANSFORMADOR DE DISTRIBUIÇÃO A ÓLEO MINERAL, 45 KVA/13.800-380/220V, USO EM POSTE	UN	6917.8
I2150	SEINFRA/CE	TRANSFORMADOR DE DISTRIBUIÇÃO A ÓLEO MINERAL, 500 KVA/13.800-380/220V	UN	20743.169999999998
I2151	SEINFRA/CE	TRANSFORMADOR DE DISTRIBUIÇÃO A ÓLEO MINERAL, 75 KVA/13.800-380/220V, USO EM POSTE	UN	5812.35
I8185	SEINFRA/CE	TRANSFORMADOR DE DISTRIBUIÇÃO A ÓLEO MINERAL, 750 KVA/13.800-380/220V	UN	34104.199999999997
I2538	SEINFRA/CE	TRANSFORMADOR DE FORÇA 2000 KVA - 13,8 / 0,44-0,24 KV	UN	94851
I2519	SEINFRA/CE	TRANSFORMADOR DE FORÇA 500 KVA - 13,8 / 0,38-0,22 KV	UN	42156
I8257	SEINFRA/CE	TRANSFORMADOR DE FORÇA À SECO 2.500 KVA/13.800-440/240V	UN	115929
I8256	SEINFRA/CE	TRANSFORMADOR DE FORÇA À SECO 750 KVA/13.800-380/220V	UN	50587.199999999997
I7543	SEINFRA/CE	TRANSFORMADOR DE POTÊNCIA 15 KV	UN	1119.97
I2471	SEINFRA/CE	TRANSFORMADOR DE POTENCIAL 115 VAC 400 VA	UN	748.19
I2147	SEINFRA/CE	TRANSFORMADOR MONOFÁSICO 2KVA, 220/110	UN	10014.18
I7937	SEINFRA/CE	TRANSFORMADOR PARA LEDS	UN	26.48
I8946	SEINFRA/CE	TRANSMISSOR DE PRESSÃO DIFERENCIAL COM FAIXA DE PRESSÃO DIFERENCIAL 0.4BAR=0004, SINAL DE SAÍDA 4.20MA 2 WIRES=44, CONEXÃO ELÉTRICA BLINDER IP67=B	UN	1106.95
I7536	SEINFRA/CE	TRANSMISSOR ELETRÔNICO DE PRESSÃO TIPO INSERÇÃO, COM INDICADOR INCORPORADO, GERAÇÃO DE SINAL PROPORCIONAL 4-20 Ma, RANGE 0-12 Kgf/cm²	UN	1804.84
I2896	SEINFRA/CE	TRANSPORTE	TxKM	1
I0001	SEINFRA/CE	TRANSPORTE COMERCIAL DE MATERIAL BETUMINOSO À FRIO (Y = 0,31X + 31,15)	T	31.46
I0002	SEINFRA/CE	TRANSPORTE COMERCIAL DE MATERIAL BETUMINOSO À QUENTE (Y = 0,34X + 34,61)	T	34.950000000000003
I8906	SEINFRA/CE	TRANSUDOR DE PRESSÃO DIFERENCIAL 0-25BAR, PROTOCOLO DE COMUNICAÇÃO PROFIBUS-DP	UN	2790.06
I7968	SEINFRA/CE	TRATAMENTO EM VIDROS, ANTI-ADERÊNCIA DE PÓ, MARESIA,ETC.	M2	42.22
I2655	SEINFRA/CE	TRATOR DE ESTEIRA C/ LÂMINA E ESCARIFICADOR HP 155	UN	718200
I2654	SEINFRA/CE	TRATOR DE ESTEIRA C/ LÂMINA E ESCARIFICADOR HP 155 (ALUGUEL)	UN	718200
I2653	SEINFRA/CE	TRATOR DE ESTEIRA C/ LÂMINA E ESCARIFICADOR HP 328	UN	2100000
I2590	SEINFRA/CE	TRATOR DE ESTEIRA C/ LÂMINA HP 328	UN	1995000
I0663	SEINFRA/CE	TRATOR DE ESTEIRA C/LÂMINA E ESC. HP 328 (CHI)	H	91.079411764705881
I0776	SEINFRA/CE	TRATOR DE ESTEIRA C/LÂMINA E ESC. HP 328 (CHP)	H	505.63
I0664	SEINFRA/CE	TRATOR DE ESTEIRA C/LÂMINA E ESCARIFICADOR - ALUGUEL (CHI)	H	37.010588235294108
I0777	SEINFRA/CE	TRATOR DE ESTEIRA C/LÂMINA E ESCARIFICADOR - ALUGUEL (CHP)	H	146.48235294117646
I0666	SEINFRA/CE	TRATOR DE ESTEIRAS C/LÂMINA E ESC. HP 155 (CHI)	H	37.433058823529414
I0779	SEINFRA/CE	TRATOR DE ESTEIRAS C/LÂMINA E ESC. HP 155 (CHP)	H	194.626
I0665	SEINFRA/CE	TRATOR DE ESTEIRAS C/LÂMINA HP 328 (CHI)	H	87.002941176470586
I0778	SEINFRA/CE	TRATOR DE ESTEIRAS C/LÂMINA HP 328 (CHP)	H	486.73
I2656	SEINFRA/CE	TRATOR DE PNEUS	UN	136500
I2657	SEINFRA/CE	TRATOR DE PNEUS (ALUGUEL)	UN	136500
I0667	SEINFRA/CE	TRATOR DE PNEUS (CHI)	H	12.699411764705882
I0780	SEINFRA/CE	TRATOR DE PNEUS (CHP)	H	62.349411764705884
I0668	SEINFRA/CE	TRATOR DE PNEUS - ALUGUEL (CHI)	H	12.619117647058822
I0781	SEINFRA/CE	TRATOR DE PNEUS - ALUGUEL (CHP)	H	47.855882352941173
I2542	SEINFRA/CE	TRAVESSA DE MADEIRA C/SECAO DE 3"X1 1/2"	M	2.02
I7502	SEINFRA/CE	TRIAL CARD 120/240 VAC, 16 OUTPUT CHANNELS, MOD. 1746 - OA16 AB	UN	1260.17
I8197	SEINFRA/CE	TRILHO A-100	KG	5.85
I2157	SEINFRA/CE	TRILHO DE ALUMINIO PARA FORRO DE GESSO	M	5.68
I7410	SEINFRA/CE	TRILHO SUPORTE P/ FIXAÇÃO RÁPIDA DIN	M	7.93
I6247	SEINFRA/CE	TRILHO TR 37	T	3920.59
I8098	SEINFRA/CE	TRILHO TR 45	T	4192.92
I2158	SEINFRA/CE	TRINCHA 2'	UN	3.15
I2159	SEINFRA/CE	TRINCO COM MOLA PARA BASCULANTE (1523)	UN	14
I2160	SEINFRA/CE	TRINCO INFERIOR (1502)	UN	19.3
I6758	SEINFRA/CE	TUBO AÇO ASTM A-120 PRETO C/ ROSCA DE 100mm (4")	M	127.1
I6753	SEINFRA/CE	TUBO AÇO ASTM A-120 PRETO C/ ROSCA DE 25mm(1")	M	24.12
I6757	SEINFRA/CE	TUBO AÇO ASTM A-120 PRETO C/ ROSCA DE 80mm (3")	M	89.15
I6752	SEINFRA/CE	TUBO AÇO ASTM A-120 PRETO C/ ROSCA DE 20mm(3/4")	M	20.66
I6754	SEINFRA/CE	TUBO AÇO ASTM A-120 PRETO C/ ROSCA DE 32mm(1 1/4")	M	32.61
I6755	SEINFRA/CE	TUBO AÇO ASTM A-120 PRETO C/ ROSCA DE 40mm(1 1/2")	M	39.08
I6756	SEINFRA/CE	TUBO AÇO ASTM A-120 PRETO C/ ROSCA DE 50mm (2")	M	52.39
I2163	SEINFRA/CE	TUBO AÇO GALVANIZADO DE 100MM (4')	M	88.35
I2164	SEINFRA/CE	TUBO AÇO GALVANIZADO DE 125MM (5')	M	111.82
I2165	SEINFRA/CE	TUBO AÇO GALVANIZADO DE 150MM (6')	M	116.17
I2166	SEINFRA/CE	TUBO AÇO GALVANIZADO DE 15MM (1/2')	M	10.67
I2167	SEINFRA/CE	TUBO AÇO GALVANIZADO DE 20MM (3/4')	M	12.96
I2168	SEINFRA/CE	TUBO AÇO GALVANIZADO DE 25MM (1")	M	18.52
I2169	SEINFRA/CE	TUBO AÇO GALVANIZADO DE 32MM (1 1/4')	M	23.25
I2170	SEINFRA/CE	TUBO AÇO GALVANIZADO DE 40MM (1 1/2')	M	32.43
I2171	SEINFRA/CE	TUBO AÇO GALVANIZADO DE 50MM (2')	M	33.39
I2172	SEINFRA/CE	TUBO AÇO GALVANIZADO DE 65MM (2 1/2')	M	63.27
I2173	SEINFRA/CE	TUBO AÇO GALVANIZADO DE 80MM (3')	M	63.4
I2207	SEINFRA/CE	TUBO AÇO INOX	M	230.11
I8646	SEINFRA/CE	TUBO AÇO INOX DIAM 1 1/2"	M	126.41
I7335	SEINFRA/CE	TUBO AÇO PRETO C/ CONEXÕES DE 40mm (1 1/2")	M	53.1
I7334	SEINFRA/CE	TUBO API 5 LX REVESTIDO PE 3C D=6"	M	163.07
I6170	SEINFRA/CE	TUBO CAMISA AÇO CHAPA ASTM A36 1/4" DN 300mm	M	1438.93
I6171	SEINFRA/CE	TUBO CAMISA AÇO CHAPA ASTM A36 1/4" DN 400mm	M	1794.89
I6172	SEINFRA/CE	TUBO CAMISA AÇO CHAPA ASTM A36 1/4" DN 500mm	M	2234.38
I8579	SEINFRA/CE	TUBO CAMISA AÇO CHAPA ASTM A36 5/16" DN 1000mm	M	4066.01
I8580	SEINFRA/CE	TUBO CAMISA AÇO CHAPA ASTM A36 5/16" DN 1500mm	M	6099.02
I8581	SEINFRA/CE	TUBO CAMISA AÇO CHAPA ASTM A36 5/16" DN 2000mm	M	8132.02
I8085	SEINFRA/CE	TUBO CAMISA AÇO CHAPA ASTM A36 5/16" DN 700mm	M	834.34
I2161	SEINFRA/CE	TUBO CERÂMICO DE 100MM	M	6.09
I2162	SEINFRA/CE	TUBO CERÂMICO DE 300MM	M	82.4
I2174	SEINFRA/CE	TUBO COBRE DE 104MM	M	371.67
I2175	SEINFRA/CE	TUBO COBRE DE 15MM	M	25.59
I2176	SEINFRA/CE	TUBO COBRE DE 22MM	M	40.159999999999997
I2177	SEINFRA/CE	TUBO COBRE DE 28MM	M	50.61
I2178	SEINFRA/CE	TUBO COBRE DE 35MM	M	76.599999999999994
I2179	SEINFRA/CE	TUBO COBRE DE 42MM	M	91.89
I2180	SEINFRA/CE	TUBO COBRE DE 54MM	M	129.33000000000001
I2181	SEINFRA/CE	TUBO COBRE DE 66MM	M	176.05
I2182	SEINFRA/CE	TUBO COBRE DE 79MM	M	257.19
I2451	SEINFRA/CE	TUBO CONCRETO ARMADO CA2, D=600MM - L=400MM	UN	107.07
I2183	SEINFRA/CE	TUBO CONCRETO ARMADO DIAM. 100cm	M	230
I2184	SEINFRA/CE	TUBO CONCRETO ARMADO DIAM. 120cm	M	363.17
I2185	SEINFRA/CE	TUBO CONCRETO ARMADO DIAM. 150cm	M	467.67
I2186	SEINFRA/CE	TUBO CONCRETO ARMADO DIAM. 60cm	M	121.1
I2187	SEINFRA/CE	TUBO CONCRETO ARMADO DIAM. 80cm	M	182.1
I2188	SEINFRA/CE	TUBO CONCRETO DIAM. 30cm	M	50.8
I2189	SEINFRA/CE	TUBO CONCRETO DIAM. 40cm	M	58.2
I2452	SEINFRA/CE	TUBO CONCRETO POROSO D=15cm	M	14.67
I2453	SEINFRA/CE	TUBO CONCRETO POROSO D=20cm	M	15.8
I2454	SEINFRA/CE	TUBO CONCRETO POROSO D=30cm	M	26.18
I8677	SEINFRA/CE	TUBO CORRUGADO DUPLA PAREDE PEAD D=105,0cm	M	480.4
I8678	SEINFRA/CE	TUBO CORRUGADO DUPLA PAREDE PEAD D=120,0cm	M	611.07000000000005
I8672	SEINFRA/CE	TUBO CORRUGADO DUPLA PAREDE PEAD D=37,5cm	M	91.72
I8673	SEINFRA/CE	TUBO CORRUGADO DUPLA PAREDE PEAD D=45,0cm	M	127.53
I8674	SEINFRA/CE	TUBO CORRUGADO DUPLA PAREDE PEAD D=60,0cm	M	218.32
I8675	SEINFRA/CE	TUBO CORRUGADO DUPLA PAREDE PEAD D=75,0cm	M	305.68
I8676	SEINFRA/CE	TUBO CORRUGADO DUPLA PAREDE PEAD D=90,0cm	M	393.03
I7883	SEINFRA/CE	TUBO DE ACO CHAPA ASTM A36 1/2 COM PONTAS DN 1400mm	M	4141.58
I7884	SEINFRA/CE	TUBO DE ACO CHAPA ASTM A36 1/2 COM PONTAS DN 1600mm	M	4706.34
I7877	SEINFRA/CE	TUBO DE ACO CHAPA ASTM A36 1/4 COM PONTAS DN 600mm	M	741.32
I7878	SEINFRA/CE	TUBO DE ACO CHAPA ASTM A36 1/4 COM PONTAS DN 700mm	M	1054.22
I7879	SEINFRA/CE	TUBO DE ACO CHAPA ASTM A36 1/4 COM PONTAS DN 800mm	M	1204.82
I7875	SEINFRA/CE	TUBO DE ACO CHAPA ASTM A36 3/16 COM PONTAS DN 400mm	M	491.63
I7876	SEINFRA/CE	TUBO DE ACO CHAPA ASTM A36 3/16 COM PONTAS DN 500mm	M	616.47
I7882	SEINFRA/CE	TUBO DE ACO CHAPA ASTM A36 3/8 COM PONTAS DN 1200mm	M	2720.27
I7881	SEINFRA/CE	TUBO DE ACO CHAPA ASTM A36 5/16 COM PONTAS DN 1000mm	M	1901.37
I7880	SEINFRA/CE	TUBO DE ACO CHAPA ASTM A36 5/16 COM PONTAS DN 900mm	M	1713.12
I6059	SEINFRA/CE	TUBO DE CONCRETO ARMADO CA1, D = 500MM	M	92.82
I6060	SEINFRA/CE	TUBO DE CONCRETO ARMADO CA2, D = 600 - L = 400MM	UN	36.520000000000003
I2190	SEINFRA/CE	TUBO DE LIGAÇÃO CROMADO COM CANOPLA	UN	13.79
I2191	SEINFRA/CE	TUBO DE LIGAÇÃO CROMADO COM CANOPLA 1/2' P/CHUV	UN	13.79
I6933	SEINFRA/CE	TUBO DE POLIETILENO PE 80 AZUL - 20 (NBR-8417)	M	2.76
I2961	SEINFRA/CE	TUBO DE POLIETILENO PE-5 20 (NBR-8417)	M	2.4900000000000002
I2962	SEINFRA/CE	TUBO DE POLIETILENO PE-5 32 (NBR-8417)	M	5.33
I2192	SEINFRA/CE	TUBO DE PVC DE 1 1/2' PARA DESCARGA	UN	5.82
I6706	SEINFRA/CE	TUBO DE PVC HELICOIDAL "RIB LOC" D=0,40m, INCLUSIVE ADESIVO E JUNTAS	M	147.52000000000001
I6707	SEINFRA/CE	TUBO DE PVC HELICOIDAL "RIB LOC" D=0,50m, INCLUSIVE ADESIVO E JUNTAS	M	224
I6708	SEINFRA/CE	TUBO DE PVC HELICOIDAL "RIB LOC" D=0,60m, INCLUSIVE ADESIVO E JUNTAS	M	285.52999999999997
I6709	SEINFRA/CE	TUBO DE PVC HELICOIDAL "RIB LOC" D=0,70m, INCLUSIVE ADESIVO E JUNTAS	M	460.61
I6710	SEINFRA/CE	TUBO DE PVC HELICOIDAL "RIB LOC" D=0,80m, INCLUSIVE ADESIVO E JUNTAS	M	491.72
I6711	SEINFRA/CE	TUBO DE PVC HELICOIDAL "RIB LOC" D=0,90m, INCLUSIVE ADESIVO E JUNTAS	M	865.48
I6712	SEINFRA/CE	TUBO DE PVC HELICOIDAL "RIB LOC" D=1,00m, INCLUSIVE ADESIVO E JUNTAS	M	961.88
I6713	SEINFRA/CE	TUBO DE PVC HELICOIDAL "RIB LOC" D=1,20m, INCLUSIVE ADESIVO E JUNTAS	M	1154.57
I8663	SEINFRA/CE	TUBO EDUTOR EM PVC DN 75MM	UN	110.6
I5779	SEINFRA/CE	TUBO EDUTOR PVC DN 40	M	17.36
I5780	SEINFRA/CE	TUBO EDUTOR PVC DN 50	M	21.76
I5781	SEINFRA/CE	TUBO EDUTOR PVC DN 65	M	63.95
I7064	SEINFRA/CE	TUBO FoFo C/ FLANGE E BOLSA JE DN 80 PN10 L=500	UN	350.22
I7065	SEINFRA/CE	TUBO FoFo C/ FLANGE E PONTA JE DN 80 PN10 L=500	UN	302.43
I3961	SEINFRA/CE	TUBO FoFo C/ FLANGES DN 100 PN10 - L=500	UN	282.3
I3960	SEINFRA/CE	TUBO FoFo C/ FLANGES DN 100 PN10- - L=250	UN	223.28
I4458	SEINFRA/CE	TUBO FoFo C/ FLANGES DN 100 PN10 - L=1000	UN	797.26
I4459	SEINFRA/CE	TUBO FoFo C/ FLANGES DN 100 PN10 - L=1500	UN	916.48
I4460	SEINFRA/CE	TUBO FoFo C/ FLANGES DN 100 PN10 - L=2000	UN	1042.3699999999999
I4461	SEINFRA/CE	TUBO FoFo C/ FLANGES DN 100 PN10 - L=2500	UN	1155.33
I4462	SEINFRA/CE	TUBO FoFo C/ FLANGES DN 100 PN10 - L=3000	UN	1281.0899999999999
I4463	SEINFRA/CE	TUBO FoFo C/ FLANGES DN 100 PN10 - L=3500	UN	1387.28
I4464	SEINFRA/CE	TUBO FoFo C/ FLANGES DN 100 PN10 - L=4000	UN	1505.83
I4465	SEINFRA/CE	TUBO FoFo C/ FLANGES DN 100 PN10 - L=4500	UN	1642.53
I4466	SEINFRA/CE	TUBO FoFo C/ FLANGES DN 100 PN10 - L=5000	UN	1762.43
I4467	SEINFRA/CE	TUBO FoFo C/ FLANGES DN 100 PN10 - L=5500	UN	1876.64
I4468	SEINFRA/CE	TUBO FoFo C/ FLANGES DN 100 PN10 - L=5800	UN	1959.13
I3987	SEINFRA/CE	TUBO FoFo C/ FLANGES DN 1000 PN10 - L=500	UN	8376.76
I4607	SEINFRA/CE	TUBO FoFo C/ FLANGES DN 1000 PN10 - L=1000	UN	29767.13
I4608	SEINFRA/CE	TUBO FoFo C/ FLANGES DN 1000 PN10 - L=1500	UN	32611.33
I4609	SEINFRA/CE	TUBO FoFo C/ FLANGES DN 1000 PN10 - L=2000	UN	35055.040000000001
I4610	SEINFRA/CE	TUBO FoFo C/ FLANGES DN 1000 PN10 - L=2500	UN	37720.629999999997
I4611	SEINFRA/CE	TUBO FoFo C/ FLANGES DN 1000 PN10 - L=3000	UN	40532.839999999997
I4612	SEINFRA/CE	TUBO FoFo C/ FLANGES DN 1000 PN10 - L=3500	UN	43119.44
I4613	SEINFRA/CE	TUBO FoFo C/ FLANGES DN 1000 PN10 - L=4000	UN	45443.06
I4614	SEINFRA/CE	TUBO FoFo C/ FLANGES DN 1000 PN10 - L=4500	UN	48362.47
I4615	SEINFRA/CE	TUBO FoFo C/ FLANGES DN 1000 PN10 - L=5000	UN	50327.199999999997
I4616	SEINFRA/CE	TUBO FoFo C/ FLANGES DN 1000 PN10 - L=5500	UN	53146.12
I4617	SEINFRA/CE	TUBO FoFo C/ FLANGES DN 1000 PN10 - L=6000	UN	55694.87
I4618	SEINFRA/CE	TUBO FoFo C/ FLANGES DN 1000 PN10 - L=6500	UN	58431.040000000001
I4619	SEINFRA/CE	TUBO FoFo C/ FLANGES DN 1000 PN10 - L=6800	UN	60082.9
I3988	SEINFRA/CE	TUBO FoFo C/ FLANGES DN 1200 PN10 - L=250	UN	8541.61
I3989	SEINFRA/CE	TUBO FoFo C/ FLANGES DN 1200 PN10 - L=500	UN	14499.49
I4620	SEINFRA/CE	TUBO FoFo C/ FLANGES DN 1200 PN10 - L=1000	UN	44718.03
I4621	SEINFRA/CE	TUBO FoFo C/ FLANGES DN 1200 PN10 - L=1500	UN	47873.49
I4622	SEINFRA/CE	TUBO FoFo C/ FLANGES DN 1200 PN10 - L=2000	UN	50798.58
I4623	SEINFRA/CE	TUBO FoFo C/ FLANGES DN 1200 PN10 - L=2500	UN	53356.75
I4624	SEINFRA/CE	TUBO FoFo C/ FLANGES DN 1200 PN10 - L=3000	UN	56758.2
I4625	SEINFRA/CE	TUBO FoFo C/ FLANGES DN 1200 PN10 - L=3500	UN	58686.1
I4626	SEINFRA/CE	TUBO FoFo C/ FLANGES DN 1200 PN10 - L=4000	UN	62211.3
I4627	SEINFRA/CE	TUBO FoFo C/ FLANGES DN 1200 PN10 - L=4500	UN	64454.89
I4628	SEINFRA/CE	TUBO FoFo C/ FLANGES DN 1200 PN10 - L=5000	UN	67995.100000000006
I4629	SEINFRA/CE	TUBO FoFo C/ FLANGES DN 1200 PN10 - L=5500	UN	70787.89
I4630	SEINFRA/CE	TUBO FoFo C/ FLANGES DN 1200 PN10 - L=6000	UN	73701.679999999993
I4631	SEINFRA/CE	TUBO FoFo C/ FLANGES DN 1200 PN10 - L=6500	UN	76017.039999999994
I4632	SEINFRA/CE	TUBO FoFo C/ FLANGES DN 1200 PN10 - L=6800	UN	77891.179999999993
I3963	SEINFRA/CE	TUBO FoFo C/ FLANGES DN 150 PN10 - L=500	UN	783.34
I4469	SEINFRA/CE	TUBO FoFo C/ FLANGES DN 150 PN10 - L=1000	UN	1055.73
I4470	SEINFRA/CE	TUBO FoFo C/ FLANGES DN 150 PN10 - L=1500	UN	1206.1199999999999
I4471	SEINFRA/CE	TUBO FoFo C/ FLANGES DN 150 PN10 - L=2000	UN	1374.57
I3962	SEINFRA/CE	TUBO FoFo C/ FLANGES DN 150 PN10 - L=250	UN	311.04000000000002
I4472	SEINFRA/CE	TUBO FoFo C/ FLANGES DN 150 PN10 - L=2500	UN	1534.42
I4473	SEINFRA/CE	TUBO FoFo C/ FLANGES DN 150 PN10 - L=3000	UN	1689.26
I4474	SEINFRA/CE	TUBO FoFo C/ FLANGES DN 150 PN10 - L=3500	UN	1864.35
I4475	SEINFRA/CE	TUBO FoFo C/ FLANGES DN 150 PN10 - L=4000	UN	2029.57
I4476	SEINFRA/CE	TUBO FoFo C/ FLANGES DN 150 PN10 - L=4500	UN	2874.53
I4477	SEINFRA/CE	TUBO FoFo C/ FLANGES DN 150 PN10 - L=5000	UN	2337.25
I4478	SEINFRA/CE	TUBO FoFo C/ FLANGES DN 150 PN10 - L=5500	UN	2509.4
I4479	SEINFRA/CE	TUBO FoFo C/ FLANGES DN 150 PN10 - L=5800	UN	2621.87
I3964	SEINFRA/CE	TUBO FoFo C/ FLANGES DN 200 PN10 - L=250	UN	566.37
I3965	SEINFRA/CE	TUBO FoFo C/ FLANGES DN 200 PN10 - L=500	UN	756.69
I4480	SEINFRA/CE	TUBO FoFo C/ FLANGES DN 200 PN10 - L=1000	UN	1300.8800000000001
I4481	SEINFRA/CE	TUBO FoFo C/ FLANGES DN 200 PN10 - L=1500	UN	1501.13
I4482	SEINFRA/CE	TUBO FoFo C/ FLANGES DN 200 PN10 - L=2000	UN	1714.28
I4483	SEINFRA/CE	TUBO FoFo C/ FLANGES DN 200 PN10 - L=2500	UN	1929.39
I4484	SEINFRA/CE	TUBO FoFo C/ FLANGES DN 200 PN10 - L=3000	UN	2144.8000000000002
I4485	SEINFRA/CE	TUBO FoFo C/ FLANGES DN 200 PN10 - L=3500	UN	2351.34
I4486	SEINFRA/CE	TUBO FoFo C/ FLANGES DN 200 PN10 - L=4000	UN	2540.2399999999998
I4487	SEINFRA/CE	TUBO FoFo C/ FLANGES DN 200 PN10 - L=4500	UN	2785.43
I4488	SEINFRA/CE	TUBO FoFo C/ FLANGES DN 200 PN10 - L=5000	UN	2974.46
I4489	SEINFRA/CE	TUBO FoFo C/ FLANGES DN 200 PN10 - L=5500	UN	3197.02
I4490	SEINFRA/CE	TUBO FoFo C/ FLANGES DN 200 PN10 - L=5800	UN	3310.09
I3966	SEINFRA/CE	TUBO FoFo C/ FLANGES DN 250 PN10 - L=250	UN	435.04
I3967	SEINFRA/CE	TUBO FoFo C/ FLANGES DN 250 PN10 - L=500	UN	550.79999999999995
I4491	SEINFRA/CE	TUBO FoFo C/ FLANGES DN 250 PN10 - L=1000	UN	1709.09
I4492	SEINFRA/CE	TUBO FoFo C/ FLANGES DN 250 PN10 - L=1500	UN	1981.32
I4493	SEINFRA/CE	TUBO FoFo C/ FLANGES DN 250 PN10 - L=2000	UN	2268.9499999999998
I4494	SEINFRA/CE	TUBO FoFo C/ FLANGES DN 250 PN10 - L=2500	UN	2535.17
I4495	SEINFRA/CE	TUBO FoFo C/ FLANGES DN 250 PN10 - L=3000	UN	2817.8
I4496	SEINFRA/CE	TUBO FoFo C/ FLANGES DN 250 PN10 - L=3500	UN	3107.64
I4497	SEINFRA/CE	TUBO FoFo C/ FLANGES DN 250 PN10 - L=4000	UN	3387.07
I4498	SEINFRA/CE	TUBO FoFo C/ FLANGES DN 250 PN10 - L=4500	UN	3658.38
I4499	SEINFRA/CE	TUBO FoFo C/ FLANGES DN 250 PN10 - L=5000	UN	3954.86
I4500	SEINFRA/CE	TUBO FoFo C/ FLANGES DN 250 PN10 - L=5500	UN	4240.26
I4501	SEINFRA/CE	TUBO FoFo C/ FLANGES DN 250 PN10 - L=5800	UN	4437.84
I3968	SEINFRA/CE	TUBO FoFo C/ FLANGES DN 300 PN10 - L=250	UN	1010.6
I3969	SEINFRA/CE	TUBO FoFo C/ FLANGES DN 300 PN10 - L=500	UN	1310.6199999999999
I4502	SEINFRA/CE	TUBO FoFo C/ FLANGES DN 300 PN10 - L=1000	UN	2075.1
I4503	SEINFRA/CE	TUBO FoFo C/ FLANGES DN 300 PN10 - L=1500	UN	2395.9699999999998
I4504	SEINFRA/CE	TUBO FoFo C/ FLANGES DN 300 PN10 - L=2000	UN	2762.4
I4505	SEINFRA/CE	TUBO FoFo C/ FLANGES DN 300 PN10 - L=2500	UN	3117.74
I4506	SEINFRA/CE	TUBO FoFo C/ FLANGES DN 300 PN10 - L=3000	UN	3449.44
I4507	SEINFRA/CE	TUBO FoFo C/ FLANGES DN 300 PN10 - L=3500	UN	3799.18
I4508	SEINFRA/CE	TUBO FoFo C/ FLANGES DN 300 PN10 - L=4000	UN	4131.8100000000004
I4509	SEINFRA/CE	TUBO FoFo C/ FLANGES DN 300 PN10 - L=4500	UN	4487.43
I4510	SEINFRA/CE	TUBO FoFo C/ FLANGES DN 300 PN10 - L=5000	UN	4794.7
I4511	SEINFRA/CE	TUBO FoFo C/ FLANGES DN 300 PN10 - L=5500	UN	5103.25
I4512	SEINFRA/CE	TUBO FoFo C/ FLANGES DN 300 PN10 - L=5800	UN	5364.66
I3970	SEINFRA/CE	TUBO FoFo C/ FLANGES DN 350 PN10 - L=250	UN	1238.3800000000001
I3971	SEINFRA/CE	TUBO FoFo C/ FLANGES DN 350 PN10 - L=500	UN	2092.1799999999998
I4513	SEINFRA/CE	TUBO FoFo C/ FLANGES DN 350 PN10 - L=1000	UN	2651.44
I4514	SEINFRA/CE	TUBO FoFo C/ FLANGES DN 350 PN10 - L=1500	UN	3026.57
I4515	SEINFRA/CE	TUBO FoFo C/ FLANGES DN 350 PN10 - L=2000	UN	3458.59
I4516	SEINFRA/CE	TUBO FoFo C/ FLANGES DN 350 PN10 - L=2500	UN	3871.47
I4517	SEINFRA/CE	TUBO FoFo C/ FLANGES DN 350 PN10 - L=3000	UN	4260.33
I4518	SEINFRA/CE	TUBO FoFo C/ FLANGES DN 350 PN10 - L=3500	UN	4656.9399999999996
I4519	SEINFRA/CE	TUBO FoFo C/ FLANGES DN 350 PN10 - L=4000	UN	5097.32
I4520	SEINFRA/CE	TUBO FoFo C/ FLANGES DN 350 PN10 - L=4500	UN	5456.26
I4521	SEINFRA/CE	TUBO FoFo C/ FLANGES DN 350 PN10 - L=5000	UN	5899.28
I4522	SEINFRA/CE	TUBO FoFo C/ FLANGES DN 350 PN10 - L=5500	UN	6328.83
I4523	SEINFRA/CE	TUBO FoFo C/ FLANGES DN 350 PN10 - L=5800	UN	6293.47
I3972	SEINFRA/CE	TUBO FoFo C/ FLANGES DN 400 PN10 - L=250	UN	1306.01
I4524	SEINFRA/CE	TUBO FoFo C/ FLANGES DN 400 PN10 - L=1000	UN	2791.97
I4525	SEINFRA/CE	TUBO FoFo C/ FLANGES DN 400 PN10 - L=1500	UN	3258.86
I4526	SEINFRA/CE	TUBO FoFo C/ FLANGES DN 400 PN10 - L=2000	UN	3729.94
I4527	SEINFRA/CE	TUBO FoFo C/ FLANGES DN 400 PN10 - L=2500	UN	4196.0600000000004
I4528	SEINFRA/CE	TUBO FoFo C/ FLANGES DN 400 PN10 - L=3000	UN	4643.1400000000003
I4529	SEINFRA/CE	TUBO FoFo C/ FLANGES DN 400 PN10 - L=3500	UN	5130.1499999999996
I4530	SEINFRA/CE	TUBO FoFo C/ FLANGES DN 400 PN10 - L=4000	UN	5605.06
I4531	SEINFRA/CE	TUBO FoFo C/ FLANGES DN 400 PN10 - L=4500	UN	6009.73
I4532	SEINFRA/CE	TUBO FoFo C/ FLANGES DN 400 PN10 - L=5000	UN	6520.9
I3973	SEINFRA/CE	TUBO FoFo C/ FLANGES DN 400 PN10 - L=5000mm	UN	1868.69
I4533	SEINFRA/CE	TUBO FoFo C/ FLANGES DN 400 PN10 - L=5500	UN	6979.05
I4534	SEINFRA/CE	TUBO FoFo C/ FLANGES DN 400 PN10 - L=5800	UN	7213.37
I3974	SEINFRA/CE	TUBO FoFo C/ FLANGES DN 450 PN10 - L=250	UN	3872.01
I3975	SEINFRA/CE	TUBO FoFo C/ FLANGES DN 450 PN10 - L=500	UN	4166.33
I4535	SEINFRA/CE	TUBO FoFo C/ FLANGES DN 450 PN10 - L=1000	UN	3727.36
I4536	SEINFRA/CE	TUBO FoFo C/ FLANGES DN 450 PN10 - L=1500	UN	4280.3900000000003
I4537	SEINFRA/CE	TUBO FoFo C/ FLANGES DN 450 PN10 - L=2000	UN	4778.3500000000004
I4538	SEINFRA/CE	TUBO FoFo C/ FLANGES DN 450 PN10 - L=2500	UN	5343.2
I4539	SEINFRA/CE	TUBO FoFo C/ FLANGES DN 450 PN10 - L=3000	UN	5846.8
I4540	SEINFRA/CE	TUBO FoFo C/ FLANGES DN 450 PN10 - L=3500	UN	6421.56
I4541	SEINFRA/CE	TUBO FoFo C/ FLANGES DN 450 PN10 - L=4000	UN	7026.6
I4542	SEINFRA/CE	TUBO FoFo C/ FLANGES DN 450 PN10 - L=4500	UN	7431.85
I4543	SEINFRA/CE	TUBO FoFo C/ FLANGES DN 450 PN10 - L=5000	UN	8035.85
I4544	SEINFRA/CE	TUBO FoFo C/ FLANGES DN 450 PN10 - L=5500	UN	8636.16
I4545	SEINFRA/CE	TUBO FoFo C/ FLANGES DN 450 PN10 - L=5800	UN	8914.19
I3956	SEINFRA/CE	TUBO FoFo C/ FLANGES DN 50 PN10 - L=250	UN	222.73
I3957	SEINFRA/CE	TUBO FoFo C/ FLANGES DN 50 PN10 - L=500	UN	317
I3976	SEINFRA/CE	TUBO FoFo C/ FLANGES DN 500 PN10 - L=250	UN	3762.7
I3977	SEINFRA/CE	TUBO FoFo C/ FLANGES DN 500 PN10 - L=500	UN	4237.24
I4546	SEINFRA/CE	TUBO FoFo C/ FLANGES DN 500 PN10 - L=1000	UN	3640.13
I4547	SEINFRA/CE	TUBO FoFo C/ FLANGES DN 500 PN10 - L=1500	UN	4254.1099999999997
I4548	SEINFRA/CE	TUBO FoFo C/ FLANGES DN 500 PN10 - L=2000	UN	4862.75
I4549	SEINFRA/CE	TUBO FoFo C/ FLANGES DN 500 PN10 - L=2500	UN	5515.51
I4550	SEINFRA/CE	TUBO FoFo C/ FLANGES DN 500 PN10 - L=3000	UN	6131.02
I4551	SEINFRA/CE	TUBO FoFo C/ FLANGES DN 500 PN10 - L=3500	UN	6767.11
I4552	SEINFRA/CE	TUBO FoFo C/ FLANGES DN 500 PN10 - L=4000	UN	7350.51
I4553	SEINFRA/CE	TUBO FoFo C/ FLANGES DN 500 PN10 - L=4500	UN	7962.57
I4554	SEINFRA/CE	TUBO FoFo C/ FLANGES DN 500 PN10 - L=5000	UN	8649.15
I4555	SEINFRA/CE	TUBO FoFo C/ FLANGES DN 500 PN10 - L=5500	UN	9271.1200000000008
I4556	SEINFRA/CE	TUBO FoFo C/ FLANGES DN 500 PN10 - L=5800	UN	9565.44
I3978	SEINFRA/CE	TUBO FoFo C/ FLANGES DN 600 PN10 - L=250	UN	4043.19
I3979	SEINFRA/CE	TUBO FoFo C/ FLANGES DN 600 PN10 - L=500	UN	4724.63
I4557	SEINFRA/CE	TUBO FoFo C/ FLANGES DN 600 PN10 - L=1000	UN	4547.79
I4558	SEINFRA/CE	TUBO FoFo C/ FLANGES DN 600 PN10 - L=1500	UN	5426.15
I4559	SEINFRA/CE	TUBO FoFo C/ FLANGES DN 600 PN10 - L=2000	UN	6212.95
I4560	SEINFRA/CE	TUBO FoFo C/ FLANGES DN 600 PN10 - L=2500	UN	7039.92
I4561	SEINFRA/CE	TUBO FoFo C/ FLANGES DN 600 PN10 - L=3000	UN	7762.1
I4562	SEINFRA/CE	TUBO FoFo C/ FLANGES DN 600 PN10 - L=3500	UN	8551.48
I4563	SEINFRA/CE	TUBO FoFo C/ FLANGES DN 600 PN10 - L=4000	UN	9323.35
I4564	SEINFRA/CE	TUBO FoFo C/ FLANGES DN 600 PN10 - L=4500	UN	10120.84
I4565	SEINFRA/CE	TUBO FoFo C/ FLANGES DN 600 PN10 - L=5000	UN	11033.42
I4566	SEINFRA/CE	TUBO FoFo C/ FLANGES DN 600 PN10 - L=5500	UN	11816.3
I4567	SEINFRA/CE	TUBO FoFo C/ FLANGES DN 600 PN10 - L=5800	UN	12277.9
I3980	SEINFRA/CE	TUBO FoFo C/ FLANGES DN 700 PN10 - L=250	UN	4869.3500000000004
I3981	SEINFRA/CE	TUBO FoFo C/ FLANGES DN 700 PN10 - L=500	UN	5788.89
I4568	SEINFRA/CE	TUBO FoFo C/ FLANGES DN 700 PN10 - L=1000	UN	13063.06
I4569	SEINFRA/CE	TUBO FoFo C/ FLANGES DN 700 PN10 - L=1500	UN	14340.48
I4570	SEINFRA/CE	TUBO FoFo C/ FLANGES DN 700 PN10 - L=2000	UN	15471.37
I4571	SEINFRA/CE	TUBO FoFo C/ FLANGES DN 700 PN10 - L=2500	UN	16930.669999999998
I4572	SEINFRA/CE	TUBO FoFo C/ FLANGES DN 700 PN10 - L=3000	UN	17880.080000000002
I4573	SEINFRA/CE	TUBO FoFo C/ FLANGES DN 700 PN10 - L=3500	UN	19327.099999999999
I4574	SEINFRA/CE	TUBO FoFo C/ FLANGES DN 700 PN10 - L=4000	UN	20477.78
I4575	SEINFRA/CE	TUBO FoFo C/ FLANGES DN 700 PN10 - L=4500	UN	21777.59
I4576	SEINFRA/CE	TUBO FoFo C/ FLANGES DN 700 PN10 - L=5000	UN	23033.99
I4577	SEINFRA/CE	TUBO FoFo C/ FLANGES DN 700 PN10 - L=5500	UN	24310.79
I4578	SEINFRA/CE	TUBO FoFo C/ FLANGES DN 700 PN10 - L=6000	UN	25371.65
I4579	SEINFRA/CE	TUBO FoFo C/ FLANGES DN 700 PN10 - L=6500	UN	26790.86
I4580	SEINFRA/CE	TUBO FoFo C/ FLANGES DN 700 PN10 - L=6800	UN	27615.01
I3958	SEINFRA/CE	TUBO FoFo C/ FLANGES DN 75 PN10 - L=250	UN	315.73
I3959	SEINFRA/CE	TUBO FoFo C/ FLANGES DN 75 PN10 - L=500	UN	395.85
I4447	SEINFRA/CE	TUBO FoFo C/ FLANGES DN 75 PN10 - L=1000	UN	763.82
I4448	SEINFRA/CE	TUBO FoFo C/ FLANGES DN 75 PN10 - L=1500	UN	871.29
I4449	SEINFRA/CE	TUBO FoFo C/ FLANGES DN 75 PN10 - L=2000	UN	979.68
I4450	SEINFRA/CE	TUBO FoFo C/ FLANGES DN 75 PN10 - L=2500	UN	1087.9000000000001
I4451	SEINFRA/CE	TUBO FoFo C/ FLANGES DN 75 PN10 - L=3000	UN	1186.2
I4452	SEINFRA/CE	TUBO FoFo C/ FLANGES DN 75 PN10 - L=3500	UN	1297.2
I4453	SEINFRA/CE	TUBO FoFo C/ FLANGES DN 75 PN10 - L=4000	UN	1396.3
I4454	SEINFRA/CE	TUBO FoFo C/ FLANGES DN 75 PN10 - L=4500	UN	1510.97
I4455	SEINFRA/CE	TUBO FoFo C/ FLANGES DN 75 PN10 - L=5000	UN	1618.43
I4456	SEINFRA/CE	TUBO FoFo C/ FLANGES DN 75 PN10 - L=5500	UN	1718.98
I4457	SEINFRA/CE	TUBO FoFo C/ FLANGES DN 75 PN10 - L=5800	UN	1776.82
I7183	SEINFRA/CE	TUBO FoFo C/ FLANGES DN 80 PN10 - L=1000	UN	763.82
I7184	SEINFRA/CE	TUBO FoFo C/ FLANGES DN 80 PN10 - L=1500	UN	871.29
I7185	SEINFRA/CE	TUBO FoFo C/ FLANGES DN 80 PN10 - L=2000	UN	979.68
I7186	SEINFRA/CE	TUBO FoFo C/ FLANGES DN 80 PN10 - L=2500	UN	1087.9000000000001
I7187	SEINFRA/CE	TUBO FoFo C/ FLANGES DN 80 PN10 - L=3000	UN	1186.2
I7188	SEINFRA/CE	TUBO FoFo C/ FLANGES DN 80 PN10 - L=3500	UN	1297.2
I7189	SEINFRA/CE	TUBO FoFo C/ FLANGES DN 80 PN10 - L=4000	UN	1396.3
I7190	SEINFRA/CE	TUBO FoFo C/ FLANGES DN 80 PN10 - L=4500	UN	1510.97
I7191	SEINFRA/CE	TUBO FoFo C/ FLANGES DN 80 PN10 - L=5000	UN	1618.43
I7192	SEINFRA/CE	TUBO FoFo C/ FLANGES DN 80 PN10 - L=5500	UN	1718.98
I7193	SEINFRA/CE	TUBO FoFo C/ FLANGES DN 80 PN10 - L=5800	UN	1776.82
I7062	SEINFRA/CE	TUBO FoFo C/ FLANGES DN 80 PN10 L=250	UN	315.73
I7063	SEINFRA/CE	TUBO FoFo C/ FLANGES DN 80 PN10 L=500	UN	395.85
I3982	SEINFRA/CE	TUBO FoFo C/ FLANGES DN 800 PN10 - L=250	UN	5065.6499999999996
I3983	SEINFRA/CE	TUBO FoFo C/ FLANGES DN 800 PN10 - L=500	UN	6098.86
I4581	SEINFRA/CE	TUBO FoFo C/ FLANGES DN 800 PN10 - L=1000	UN	21310.36
I4582	SEINFRA/CE	TUBO FoFo C/ FLANGES DN 800 PN10 - L=1500	UN	22625.42
I4583	SEINFRA/CE	TUBO FoFo C/ FLANGES DN 800 PN10 - L=2000	UN	24196.87
I4584	SEINFRA/CE	TUBO FoFo C/ FLANGES DN 800 PN10 - L=2500	UN	25757.03
I4585	SEINFRA/CE	TUBO FoFo C/ FLANGES DN 800 PN10 - L=3000	UN	27383.73
I4586	SEINFRA/CE	TUBO FoFo C/ FLANGES DN 800 PN10 - L=3500	UN	28640.01
I4587	SEINFRA/CE	TUBO FoFo C/ FLANGES DN 800 PN10 - L=4000	UN	30338.58
I4588	SEINFRA/CE	TUBO FoFo C/ FLANGES DN 800 PN10 - L=4500	UN	31772.25
I4589	SEINFRA/CE	TUBO FoFo C/ FLANGES DN 800 PN10 - L=5000	UN	32168.47
I4590	SEINFRA/CE	TUBO FoFo C/ FLANGES DN 800 PN10 - L=5500	UN	34891.120000000003
I4591	SEINFRA/CE	TUBO FoFo C/ FLANGES DN 800 PN10 - L=6000	UN	35720.74
I4592	SEINFRA/CE	TUBO FoFo C/ FLANGES DN 800 PN10 - L=6500	UN	36299.870000000003
I4593	SEINFRA/CE	TUBO FoFo C/ FLANGES DN 800 PN10 - L=6800	UN	39177.550000000003
I3984	SEINFRA/CE	TUBO FoFo C/ FLANGES DN 900 PN10 - L=250	UN	6167.46
I3985	SEINFRA/CE	TUBO FoFo C/ FLANGES DN 900 PN10 - L=500	UN	7909.37
I4594	SEINFRA/CE	TUBO FoFo C/ FLANGES DN 900 PN10 - L=1000	UN	24848.62
I4595	SEINFRA/CE	TUBO FoFo C/ FLANGES DN 900 PN10 - L=1500	UN	26629.01
I4596	SEINFRA/CE	TUBO FoFo C/ FLANGES DN 900 PN10 - L=2000	UN	28657.61
I4597	SEINFRA/CE	TUBO FoFo C/ FLANGES DN 900 PN10 - L=2500	UN	30561.19
I4598	SEINFRA/CE	TUBO FoFo C/ FLANGES DN 900 PN10 - L=3000	UN	32226.29
I4599	SEINFRA/CE	TUBO FoFo C/ FLANGES DN 900 PN10 - L=3500	UN	34184.04
I4600	SEINFRA/CE	TUBO FoFo C/ FLANGES DN 900 PN10 - L=4000	UN	35800.379999999997
I4601	SEINFRA/CE	TUBO FoFo C/ FLANGES DN 900 PN10 - L=4500	UN	37983.58
I4602	SEINFRA/CE	TUBO FoFo C/ FLANGES DN 900 PN10 - L=5000	UN	39416.400000000001
I4603	SEINFRA/CE	TUBO FoFo C/ FLANGES DN 900 PN10 - L=5500	UN	41278.199999999997
I4604	SEINFRA/CE	TUBO FoFo C/ FLANGES DN 900 PN10 - L=6000	UN	43136.42
I4605	SEINFRA/CE	TUBO FoFo C/ FLANGES DN 900 PN10 - L=6500	UN	45020.7
I4606	SEINFRA/CE	TUBO FoFo C/ FLANGES DN 900 PN10 - L=6800	UN	46083.63
I6649	SEINFRA/CE	TUBO FoFo C/FLANGE E BOLSA DN 75 PN10 L=500	UN	350.22
I6650	SEINFRA/CE	TUBO FoFo C/FLANGE E BOLSA DN 100 PN10 L=500	UN	391.32
I6663	SEINFRA/CE	TUBO FoFo C/FLANGE E BOLSA DN 1000 PN10 L=500	UN	14435.01
I6664	SEINFRA/CE	TUBO FoFo C/FLANGE E BOLSA DN 1200 PN10 L=500	UN	17671.91
I6651	SEINFRA/CE	TUBO FoFo C/FLANGE E BOLSA DN 150 PN10 L=500	UN	507.41
I6652	SEINFRA/CE	TUBO FoFo C/FLANGE E BOLSA DN 200 PN10 L=500	UN	637.65
I6653	SEINFRA/CE	TUBO FoFo C/FLANGE E BOLSA DN 250 PN10 L=500	UN	841.86
I6654	SEINFRA/CE	TUBO FoFo C/FLANGE E BOLSA DN 300 PN10 L=500	UN	1025.83
I6655	SEINFRA/CE	TUBO FoFo C/FLANGE E BOLSA DN 350 PN10 L=500	UN	1302.6300000000001
I6656	SEINFRA/CE	TUBO FoFo C/FLANGE E BOLSA DN 400 PN10 L=500	UN	1401.73
I6657	SEINFRA/CE	TUBO FoFo C/FLANGE E BOLSA DN 450 PN10 L=500	UN	1808.9
I6658	SEINFRA/CE	TUBO FoFo C/FLANGE E BOLSA DN 500 PN10 L=500	UN	1857.08
I6659	SEINFRA/CE	TUBO FoFo C/FLANGE E BOLSA DN 600 PN10 L=500	UN	2358.23
I6660	SEINFRA/CE	TUBO FoFo C/FLANGE E BOLSA DN 700 PN10 L=500	UN	7183.66
I6661	SEINFRA/CE	TUBO FoFo C/FLANGE E BOLSA DN 800 PN10 L=500	UN	9391.11
I6662	SEINFRA/CE	TUBO FoFo C/FLANGE E BOLSA DN 900 PN10 L=500	UN	12749.98
I4272	SEINFRA/CE	TUBO FoFo C/FLANGE E BOLSA JE DN 100 PN10 - L=1000	UN	540.62
I4273	SEINFRA/CE	TUBO FoFo C/FLANGE E BOLSA JE DN 100 PN10 - L=1500	UN	661.42
I4274	SEINFRA/CE	TUBO FoFo C/FLANGE E BOLSA JE DN 100 PN10 - L=2000	UN	784.21
I4275	SEINFRA/CE	TUBO FoFo C/FLANGE E BOLSA JE DN 100 PN10 - L=2500	UN	893.55
I4276	SEINFRA/CE	TUBO FoFo C/FLANGE E BOLSA JE DN 100 PN10 - L=3000	UN	1013.07
I4277	SEINFRA/CE	TUBO FoFo C/FLANGE E BOLSA JE DN 100 PN10 - L=3500	UN	1142.27
I4278	SEINFRA/CE	TUBO FoFo C/FLANGE E BOLSA JE DN 100 PN10 - L=4000	UN	1263.3399999999999
I4279	SEINFRA/CE	TUBO FoFo C/FLANGE E BOLSA JE DN 100 PN10 - L=4500	UN	1374.93
I4280	SEINFRA/CE	TUBO FoFo C/FLANGE E BOLSA JE DN 100 PN10 - L=5000	UN	1505.3
I4281	SEINFRA/CE	TUBO FoFo C/FLANGE E BOLSA JE DN 100 PN10 - L=5500	UN	1622.53
I4282	SEINFRA/CE	TUBO FoFo C/FLANGE E BOLSA JE DN 100 PN10 - L=5800	UN	1692.2
I4421	SEINFRA/CE	TUBO FoFo C/FLANGE E BOLSA JE DN 1000 PN10 - L=1000	UN	20769.09
I4422	SEINFRA/CE	TUBO FoFo C/FLANGE E BOLSA JE DN 1000 PN10 - L=1500	UN	23005.84
I4423	SEINFRA/CE	TUBO FoFo C/FLANGE E BOLSA JE DN 1000 PN10 - L=2000	UN	24958.12
I4424	SEINFRA/CE	TUBO FoFo C/FLANGE E BOLSA JE DN 1000 PN10 - L=2500	UN	27188.77
I4425	SEINFRA/CE	TUBO FoFo C/FLANGE E BOLSA JE DN 1000 PN10 - L=3000	UN	29491.54
I4426	SEINFRA/CE	TUBO FoFo C/FLANGE E BOLSA JE DN 1000 PN10 - L=3500	UN	31362.09
I4427	SEINFRA/CE	TUBO FoFo C/FLANGE E BOLSA JE DN 1000 PN10 - L=4000	UN	33536.03
I4428	SEINFRA/CE	TUBO FoFo C/FLANGE E BOLSA JE DN 1000 PN10 - L=4500	UN	35811.51
I4429	SEINFRA/CE	TUBO FoFo C/FLANGE E BOLSA JE DN 1000 PN10 - L=5000	UN	37784.79
I4430	SEINFRA/CE	TUBO FoFo C/FLANGE E BOLSA JE DN 1000 PN10 - L=5500	UN	40113.11
I4431	SEINFRA/CE	TUBO FoFo C/FLANGE E BOLSA JE DN 1000 PN10 - L=6000	UN	42058.92
I4432	SEINFRA/CE	TUBO FoFo C/FLANGE E BOLSA JE DN 1000 PN10 - L=6500	UN	44212.17
I4433	SEINFRA/CE	TUBO FoFo C/FLANGE E BOLSA JE DN 1000 PN10 - L=6800	UN	45790.67
I4434	SEINFRA/CE	TUBO FoFo C/FLANGE E BOLSA JE DN 1200 PN10 - L=1000	UN	25449.33
I4435	SEINFRA/CE	TUBO FoFo C/FLANGE E BOLSA JE DN 1200 PN10 - L=1500	UN	28432.89
I4436	SEINFRA/CE	TUBO FoFo C/FLANGE E BOLSA JE DN 1200 PN10 - L=2000	UN	31350.53
I4437	SEINFRA/CE	TUBO FoFo C/FLANGE E BOLSA JE DN 1200 PN10 - L=2500	UN	34018.31
I4438	SEINFRA/CE	TUBO FoFo C/FLANGE E BOLSA JE DN 1200 PN10 - L=3000	UN	37149.040000000001
I4439	SEINFRA/CE	TUBO FoFo C/FLANGE E BOLSA JE DN 1200 PN10 - L=3500	UN	39965.5
I4440	SEINFRA/CE	TUBO FoFo C/FLANGE E BOLSA JE DN 1200 PN10 - L=4000	UN	42635.91
I4441	SEINFRA/CE	TUBO FoFo C/FLANGE E BOLSA JE DN 1200 PN10 - L=4500	UN	45158.03
I4442	SEINFRA/CE	TUBO FoFo C/FLANGE E BOLSA JE DN 1200 PN10 - L=5000	UN	48557.48
I4443	SEINFRA/CE	TUBO FoFo C/FLANGE E BOLSA JE DN 1200 PN10 - L=5500	UN	51368.81
I4444	SEINFRA/CE	TUBO FoFo C/FLANGE E BOLSA JE DN 1200 PN10 - L=6000	UN	54329.21
I4445	SEINFRA/CE	TUBO FoFo C/FLANGE E BOLSA JE DN 1200 PN10 - L=6500	UN	57171.47
I4446	SEINFRA/CE	TUBO FoFo C/FLANGE E BOLSA JE DN 1200 PN10 - L=6800	UN	58454.09
I4283	SEINFRA/CE	TUBO FoFo C/FLANGE E BOLSA JE DN 150 PN10 - L=1000	UN	730.52
I4284	SEINFRA/CE	TUBO FoFo C/FLANGE E BOLSA JE DN 150 PN10 - L=1500	UN	897.05
I4285	SEINFRA/CE	TUBO FoFo C/FLANGE E BOLSA JE DN 150 PN10 - L=2000	UN	1050.21
I4286	SEINFRA/CE	TUBO FoFo C/FLANGE E BOLSA JE DN 150 PN10 - L=2500	UN	1210.01
I4287	SEINFRA/CE	TUBO FoFo C/FLANGE E BOLSA JE DN 150 PN10 - L=3000	UN	1390.76
I4288	SEINFRA/CE	TUBO FoFo C/FLANGE E BOLSA JE DN 150 PN10 - L=3500	UN	1538.42
I4289	SEINFRA/CE	TUBO FoFo C/FLANGE E BOLSA JE DN 150 PN10 - L=4000	UN	1707.85
I4290	SEINFRA/CE	TUBO FoFo C/FLANGE E BOLSA JE DN 150 PN10 - L=4500	UN	1859.81
I4291	SEINFRA/CE	TUBO FoFo C/FLANGE E BOLSA JE DN 150 PN10 - L=5000	UN	2005.6
I4292	SEINFRA/CE	TUBO FoFo C/FLANGE E BOLSA JE DN 150 PN10 - L=5500	UN	2187.38
I4293	SEINFRA/CE	TUBO FoFo C/FLANGE E BOLSA JE DN 150 PN10 - L=5800	UN	2281.92
I4294	SEINFRA/CE	TUBO FoFo C/FLANGE E BOLSA JE DN 200 PN10 - L=1000	UN	924.96
I4295	SEINFRA/CE	TUBO FoFo C/FLANGE E BOLSA JE DN 200 PN10 - L=1500	UN	1125.74
I4296	SEINFRA/CE	TUBO FoFo C/FLANGE E BOLSA JE DN 200 PN10 - L=2000	UN	1343.46
I4297	SEINFRA/CE	TUBO FoFo C/FLANGE E BOLSA JE DN 200 PN10 - L=2500	UN	1550.15
I4298	SEINFRA/CE	TUBO FoFo C/FLANGE E BOLSA JE DN 200 PN10 - L=3000	UN	1753.24
I4299	SEINFRA/CE	TUBO FoFo C/FLANGE E BOLSA JE DN 200 PN10 - L=3500	UN	1961.86
I4300	SEINFRA/CE	TUBO FoFo C/FLANGE E BOLSA JE DN 200 PN10 - L=4000	UN	2168.1
I4301	SEINFRA/CE	TUBO FoFo C/FLANGE E BOLSA JE DN 200 PN10 - L=4500	UN	2381.81
I4302	SEINFRA/CE	TUBO FoFo C/FLANGE E BOLSA JE DN 200 PN10 - L=5000	UN	2582.92
I4303	SEINFRA/CE	TUBO FoFo C/FLANGE E BOLSA JE DN 200 PN10 - L=5500	UN	2791.71
I4304	SEINFRA/CE	TUBO FoFo C/FLANGE E BOLSA JE DN 200 PN10 - L=5800	UN	2915.98
I4305	SEINFRA/CE	TUBO FoFo C/FLANGE E BOLSA JE DN 250 PN10 - L=1000	UN	1219.8800000000001
I4306	SEINFRA/CE	TUBO FoFo C/FLANGE E BOLSA JE DN 250 PN10 - L=1500	UN	1502.36
I4307	SEINFRA/CE	TUBO FoFo C/FLANGE E BOLSA JE DN 250 PN10 - L=2000	UN	1774.32
I4308	SEINFRA/CE	TUBO FoFo C/FLANGE E BOLSA JE DN 250 PN10 - L=2500	UN	2062.79
I4309	SEINFRA/CE	TUBO FoFo C/FLANGE E BOLSA JE DN 250 PN10 - L=3000	UN	2339.13
I4310	SEINFRA/CE	TUBO FoFo C/FLANGE E BOLSA JE DN 250 PN10 - L=3500	UN	2618.41
I4311	SEINFRA/CE	TUBO FoFo C/FLANGE E BOLSA JE DN 250 PN10 - L=4000	UN	2908.4
I4312	SEINFRA/CE	TUBO FoFo C/FLANGE E BOLSA JE DN 250 PN10 - L=4500	UN	3200.6
I4313	SEINFRA/CE	TUBO FoFo C/FLANGE E BOLSA JE DN 250 PN10 - L=5000	UN	3461.07
I4314	SEINFRA/CE	TUBO FoFo C/FLANGE E BOLSA JE DN 250 PN10 - L=5500	UN	3734.84
I4315	SEINFRA/CE	TUBO FoFo C/FLANGE E BOLSA JE DN 250 PN10 - L=5800	UN	3872.73
I4316	SEINFRA/CE	TUBO FoFo C/FLANGE E BOLSA JE DN 300 PN10 - L=1000	UN	1488.29
I4317	SEINFRA/CE	TUBO FoFo C/FLANGE E BOLSA JE DN 300 PN10 - L=1500	UN	1826.57
I4318	SEINFRA/CE	TUBO FoFo C/FLANGE E BOLSA JE DN 300 PN10 - L=2000	UN	2164.37
I4319	SEINFRA/CE	TUBO FoFo C/FLANGE E BOLSA JE DN 300 PN10 - L=2500	UN	2507.4499999999998
I4320	SEINFRA/CE	TUBO FoFo C/FLANGE E BOLSA JE DN 300 PN10 - L=3000	UN	2869.35
I4321	SEINFRA/CE	TUBO FoFo C/FLANGE E BOLSA JE DN 300 PN10 - L=3500	UN	3201.73
I4322	SEINFRA/CE	TUBO FoFo C/FLANGE E BOLSA JE DN 300 PN10 - L=4000	UN	3553.09
I4323	SEINFRA/CE	TUBO FoFo C/FLANGE E BOLSA JE DN 300 PN10 - L=4500	UN	3913.49
I4324	SEINFRA/CE	TUBO FoFo C/FLANGE E BOLSA JE DN 300 PN10 - L=5000	UN	4212.7
I4325	SEINFRA/CE	TUBO FoFo C/FLANGE E BOLSA JE DN 300 PN10 - L=5500	UN	4602.3500000000004
I4326	SEINFRA/CE	TUBO FoFo C/FLANGE E BOLSA JE DN 300 PN10 - L=5800	UN	4803.2700000000004
I4327	SEINFRA/CE	TUBO FoFo C/FLANGE E BOLSA JE DN 350 PN10 - L=1000	UN	1890.27
I4328	SEINFRA/CE	TUBO FoFo C/FLANGE E BOLSA JE DN 350 PN10 - L=1500	UN	2284.38
I4329	SEINFRA/CE	TUBO FoFo C/FLANGE E BOLSA JE DN 350 PN10 - L=2000	UN	2683.69
I4330	SEINFRA/CE	TUBO FoFo C/FLANGE E BOLSA JE DN 350 PN10 - L=2500	UN	3099.18
I4331	SEINFRA/CE	TUBO FoFo C/FLANGE E BOLSA JE DN 350 PN10 - L=3000	UN	3488.25
I4332	SEINFRA/CE	TUBO FoFo C/FLANGE E BOLSA JE DN 350 PN10 - L=3500	UN	3888.24
I4333	SEINFRA/CE	TUBO FoFo C/FLANGE E BOLSA JE DN 350 PN10 - L=4000	UN	4312.2
I4334	SEINFRA/CE	TUBO FoFo C/FLANGE E BOLSA JE DN 350 PN10 - L=4500	UN	4688.82
I4335	SEINFRA/CE	TUBO FoFo C/FLANGE E BOLSA JE DN 350 PN10 - L=5000	UN	5109.6899999999996
I4336	SEINFRA/CE	TUBO FoFo C/FLANGE E BOLSA JE DN 350 PN10 - L=5500	UN	5538.92
I4337	SEINFRA/CE	TUBO FoFo C/FLANGE E BOLSA JE DN 350 PN10 - L=5800	UN	5781.99
I4338	SEINFRA/CE	TUBO FoFo C/FLANGE E BOLSA JE DN 400 PN10 - L=1000	UN	2027.36
I4339	SEINFRA/CE	TUBO FoFo C/FLANGE E BOLSA JE DN 400 PN10 - L=1500	UN	2479.91
I4340	SEINFRA/CE	TUBO FoFo C/FLANGE E BOLSA JE DN 400 PN10 - L=2000	UN	2968.69
I4341	SEINFRA/CE	TUBO FoFo C/FLANGE E BOLSA JE DN 400 PN10 - L=2500	UN	3433.19
I4342	SEINFRA/CE	TUBO FoFo C/FLANGE E BOLSA JE DN 400 PN10 - L=3000	UN	3908.56
I4343	SEINFRA/CE	TUBO FoFo C/FLANGE E BOLSA JE DN 400 PN10 - L=3500	UN	4406.13
I4344	SEINFRA/CE	TUBO FoFo C/FLANGE E BOLSA JE DN 400 PN10 - L=4000	UN	4805.3100000000004
I4345	SEINFRA/CE	TUBO FoFo C/FLANGE E BOLSA JE DN 400 PN10 - L=4500	UN	5273.98
I4346	SEINFRA/CE	TUBO FoFo C/FLANGE E BOLSA JE DN 400 PN10 - L=5000	UN	5750.94
I4347	SEINFRA/CE	TUBO FoFo C/FLANGE E BOLSA JE DN 400 PN10 - L=5500	UN	6225.75
I4348	SEINFRA/CE	TUBO FoFo C/FLANGE E BOLSA JE DN 400 PN10 - L=5800	UN	6539.36
I4349	SEINFRA/CE	TUBO FoFo C/FLANGE E BOLSA JE DN 450 PN10 - L=1000	UN	2627.87
I4350	SEINFRA/CE	TUBO FoFo C/FLANGE E BOLSA JE DN 450 PN10 - L=1500	UN	3134.22
I4351	SEINFRA/CE	TUBO FoFo C/FLANGE E BOLSA JE DN 450 PN10 - L=2000	UN	3690.82
I4352	SEINFRA/CE	TUBO FoFo C/FLANGE E BOLSA JE DN 450 PN10 - L=2500	UN	4253.67
I4353	SEINFRA/CE	TUBO FoFo C/FLANGE E BOLSA JE DN 450 PN10 - L=3000	UN	4801.21
I4354	SEINFRA/CE	TUBO FoFo C/FLANGE E BOLSA JE DN 450 PN10 - L=3500	UN	5329.52
I4355	SEINFRA/CE	TUBO FoFo C/FLANGE E BOLSA JE DN 450 PN10 - L=4000	UN	5859.69
I4356	SEINFRA/CE	TUBO FoFo C/FLANGE E BOLSA JE DN 450 PN10 - L=4500	UN	6410.79
I4357	SEINFRA/CE	TUBO FoFo C/FLANGE E BOLSA JE DN 450 PN10 - L=5000	UN	6920.05
I4358	SEINFRA/CE	TUBO FoFo C/FLANGE E BOLSA JE DN 450 PN10 - L=5500	UN	7537.65
I4359	SEINFRA/CE	TUBO FoFo C/FLANGE E BOLSA JE DN 450 PN10 - L=5800	UN	7818.66
I4360	SEINFRA/CE	TUBO FoFo C/FLANGE E BOLSA JE DN 500 PN10 - L=1000	UN	2680.52
I4361	SEINFRA/CE	TUBO FoFo C/FLANGE E BOLSA JE DN 500 PN10 - L=1500	UN	3310.6
I4362	SEINFRA/CE	TUBO FoFo C/FLANGE E BOLSA JE DN 500 PN10 - L=2000	UN	3923.06
I4363	SEINFRA/CE	TUBO FoFo C/FLANGE E BOLSA JE DN 500 PN10 - L=2500	UN	4556.7700000000004
I4364	SEINFRA/CE	TUBO FoFo C/FLANGE E BOLSA JE DN 500 PN10 - L=3000	UN	5179.0200000000004
I4365	SEINFRA/CE	TUBO FoFo C/FLANGE E BOLSA JE DN 500 PN10 - L=3500	UN	5742.83
I4366	SEINFRA/CE	TUBO FoFo C/FLANGE E BOLSA JE DN 500 PN10 - L=4000	UN	6419.74
I4367	SEINFRA/CE	TUBO FoFo C/FLANGE E BOLSA JE DN 500 PN10 - L=4500	UN	7009.28
I4368	SEINFRA/CE	TUBO FoFo C/FLANGE E BOLSA JE DN 500 PN10 - L=5000	UN	7603.19
I4369	SEINFRA/CE	TUBO FoFo C/FLANGE E BOLSA JE DN 500 PN10 - L=5500	UN	8237.65
I4370	SEINFRA/CE	TUBO FoFo C/FLANGE E BOLSA JE DN 500 PN10 - L=5800	UN	8668.84
I4371	SEINFRA/CE	TUBO FoFo C/FLANGE E BOLSA JE DN 600 PN10 - L=1000	UN	3380.51
I4372	SEINFRA/CE	TUBO FoFo C/FLANGE E BOLSA JE DN 600 PN10 - L=1500	UN	4167.37
I4373	SEINFRA/CE	TUBO FoFo C/FLANGE E BOLSA JE DN 600 PN10 - L=2000	UN	5039.6499999999996
I4374	SEINFRA/CE	TUBO FoFo C/FLANGE E BOLSA JE DN 600 PN10 - L=2500	UN	5814.99
I4375	SEINFRA/CE	TUBO FoFo C/FLANGE E BOLSA JE DN 600 PN10 - L=3000	UN	6638.12
I4376	SEINFRA/CE	TUBO FoFo C/FLANGE E BOLSA JE DN 600 PN10 - L=3500	UN	7457.4
I4377	SEINFRA/CE	TUBO FoFo C/FLANGE E BOLSA JE DN 600 PN10 - L=4000	UN	8307.66
I4378	SEINFRA/CE	TUBO FoFo C/FLANGE E BOLSA JE DN 600 PN10 - L=4500	UN	8996.52
I4379	SEINFRA/CE	TUBO FoFo C/FLANGE E BOLSA JE DN 600 PN10 - L=5000	UN	9839.1200000000008
I4380	SEINFRA/CE	TUBO FoFo C/FLANGE E BOLSA JE DN 600 PN10 - L=5500	UN	10601.06
I4381	SEINFRA/CE	TUBO FoFo C/FLANGE E BOLSA JE DN 600 PN10 - L=5800	UN	11101.83
I4382	SEINFRA/CE	TUBO FoFo C/FLANGE E BOLSA JE DN 700 PN10 - L=1000	UN	10293.66
I4383	SEINFRA/CE	TUBO FoFo C/FLANGE E BOLSA JE DN 700 PN10 - L=1500	UN	11669.27
I4384	SEINFRA/CE	TUBO FoFo C/FLANGE E BOLSA JE DN 700 PN10 - L=2000	UN	12815.56
I4385	SEINFRA/CE	TUBO FoFo C/FLANGE E BOLSA JE DN 700 PN10 - L=2500	UN	14015.52
I4386	SEINFRA/CE	TUBO FoFo C/FLANGE E BOLSA JE DN 700 PN10 - L=3000	UN	15301.04
I4387	SEINFRA/CE	TUBO FoFo C/FLANGE E BOLSA JE DN 700 PN10 - L=3500	UN	16606.259999999998
I4388	SEINFRA/CE	TUBO FoFo C/FLANGE E BOLSA JE DN 700 PN10 - L=4000	UN	17851.03
I4389	SEINFRA/CE	TUBO FoFo C/FLANGE E BOLSA JE DN 700 PN10 - L=4500	UN	19145.72
I4390	SEINFRA/CE	TUBO FoFo C/FLANGE E BOLSA JE DN 700 PN10 - L=5000	UN	20316.22
I4391	SEINFRA/CE	TUBO FoFo C/FLANGE E BOLSA JE DN 700 PN10 - L=5500	UN	21532.71
I4392	SEINFRA/CE	TUBO FoFo C/FLANGE E BOLSA JE DN 700 PN10 - L=6000	UN	22772.15
I4393	SEINFRA/CE	TUBO FoFo C/FLANGE E BOLSA JE DN 700 PN10 - L=6500	UN	24051.38
I4394	SEINFRA/CE	TUBO FoFo C/FLANGE E BOLSA JE DN 700 PN10 - L=6800	UN	24866.41
I4261	SEINFRA/CE	TUBO FoFo C/FLANGE E BOLSA JE DN 75 PN10 - L=1000	UN	504.25
I4262	SEINFRA/CE	TUBO FoFo C/FLANGE E BOLSA JE DN 75 PN10 - L=1500	UN	613.94000000000005
I4263	SEINFRA/CE	TUBO FoFo C/FLANGE E BOLSA JE DN 75 PN10 - L=2000	UN	716.35
I4264	SEINFRA/CE	TUBO FoFo C/FLANGE E BOLSA JE DN 75 PN10 - L=2500	UN	823.89
I4265	SEINFRA/CE	TUBO FoFo C/FLANGE E BOLSA JE DN 75 PN10 - L=3000	UN	929.74
I4266	SEINFRA/CE	TUBO FoFo C/FLANGE E BOLSA JE DN 75 PN10 - L=3500	UN	1039.68
I4267	SEINFRA/CE	TUBO FoFo C/FLANGE E BOLSA JE DN 75 PN10 - L=4000	UN	1147.5
I4268	SEINFRA/CE	TUBO FoFo C/FLANGE E BOLSA JE DN 75 PN10 - L=4500	UN	1256.08
I4269	SEINFRA/CE	TUBO FoFo C/FLANGE E BOLSA JE DN 75 PN10 - L=5000	UN	1359.36
I4270	SEINFRA/CE	TUBO FoFo C/FLANGE E BOLSA JE DN 75 PN10 - L=5500	UN	1459.17
I4271	SEINFRA/CE	TUBO FoFo C/FLANGE E BOLSA JE DN 75 PN10 - L=5800	UN	1535.46
I7194	SEINFRA/CE	TUBO FoFo C/FLANGE E BOLSA JE DN 80 PN10 - L=1000m	UN	504.25
I7195	SEINFRA/CE	TUBO FoFo C/FLANGE E BOLSA JE DN 80 PN10 - L=1500m	UN	613.94000000000005
I7196	SEINFRA/CE	TUBO FoFo C/FLANGE E BOLSA JE DN 80 PN10 - L=2000m	UN	716.35
I7197	SEINFRA/CE	TUBO FoFo C/FLANGE E BOLSA JE DN 80 PN10 - L=2500m	UN	823.89
I7198	SEINFRA/CE	TUBO FoFo C/FLANGE E BOLSA JE DN 80 PN10 - L=3000m	UN	929.74
I7199	SEINFRA/CE	TUBO FoFo C/FLANGE E BOLSA JE DN 80 PN10 - L=3500m	UN	1039.68
I7200	SEINFRA/CE	TUBO FoFo C/FLANGE E BOLSA JE DN 80 PN10 - L=4000m	UN	1147.5
I7201	SEINFRA/CE	TUBO FoFo C/FLANGE E BOLSA JE DN 80 PN10 - L=4500m	UN	1256.08
I7202	SEINFRA/CE	TUBO FoFo C/FLANGE E BOLSA JE DN 80 PN10 - L=5000m	UN	1359.36
I7203	SEINFRA/CE	TUBO FoFo C/FLANGE E BOLSA JE DN 80 PN10 - L=5500m	UN	1459.17
I7204	SEINFRA/CE	TUBO FoFo C/FLANGE E BOLSA JE DN 80 PN10 - L=5800m	UN	1535.46
I4395	SEINFRA/CE	TUBO FoFo C/FLANGE E BOLSA JE DN 800 PN10 - L=1000	UN	13532.54
I4396	SEINFRA/CE	TUBO FoFo C/FLANGE E BOLSA JE DN 800 PN10 - L=1500	UN	15045.83
I4397	SEINFRA/CE	TUBO FoFo C/FLANGE E BOLSA JE DN 800 PN10 - L=2000	UN	16657.29
I4398	SEINFRA/CE	TUBO FoFo C/FLANGE E BOLSA JE DN 800 PN10 - L=2500	UN	18114.98
I4399	SEINFRA/CE	TUBO FoFo C/FLANGE E BOLSA JE DN 800 PN10 - L=3000	UN	19606.43
I4400	SEINFRA/CE	TUBO FoFo C/FLANGE E BOLSA JE DN 800 PN10 - L=3500	UN	21169.58
I4401	SEINFRA/CE	TUBO FoFo C/FLANGE E BOLSA JE DN 800 PN10 - L=4000	UN	22851.439999999999
I4402	SEINFRA/CE	TUBO FoFo C/FLANGE E BOLSA JE DN 800 PN10 - L=4500	UN	24162.38
I4403	SEINFRA/CE	TUBO FoFo C/FLANGE E BOLSA JE DN 800 PN10 - L=5000	UN	25563.74
I4404	SEINFRA/CE	TUBO FoFo C/FLANGE E BOLSA JE DN 800 PN10 - L=5500	UN	27136.38
I4405	SEINFRA/CE	TUBO FoFo C/FLANGE E BOLSA JE DN 800 PN10 - L=6000	UN	28838.32
I4406	SEINFRA/CE	TUBO FoFo C/FLANGE E BOLSA JE DN 800 PN10 - L=6500	UN	30096.45
I4407	SEINFRA/CE	TUBO FoFo C/FLANGE E BOLSA JE DN 800 PN10 - L=6800	UN	31480.12
I4408	SEINFRA/CE	TUBO FoFo C/FLANGE E BOLSA JE DN 900 PN10 - L=1000	UN	18463.07
I4409	SEINFRA/CE	TUBO FoFo C/FLANGE E BOLSA JE DN 900 PN10 - L=1500	UN	20151.64
I4410	SEINFRA/CE	TUBO FoFo C/FLANGE E BOLSA JE DN 900 PN10 - L=2000	UN	22006.06
I4411	SEINFRA/CE	TUBO FoFo C/FLANGE E BOLSA JE DN 900 PN10 - L=2500	UN	23615.47
I4412	SEINFRA/CE	TUBO FoFo C/FLANGE E BOLSA JE DN 900 PN10 - L=3000	UN	25481.89
I4413	SEINFRA/CE	TUBO FoFo C/FLANGE E BOLSA JE DN 900 PN10 - L=3500	UN	27356.01
I4414	SEINFRA/CE	TUBO FoFo C/FLANGE E BOLSA JE DN 900 PN10 - L=4000	UN	29517.06
I4415	SEINFRA/CE	TUBO FoFo C/FLANGE E BOLSA JE DN 900 PN10 - L=4500	UN	31214.58
I4416	SEINFRA/CE	TUBO FoFo C/FLANGE E BOLSA JE DN 900 PN10 - L=5000	UN	33001.21
I4417	SEINFRA/CE	TUBO FoFo C/FLANGE E BOLSA JE DN 900 PN10 - L=5500	UN	34567.4
I4418	SEINFRA/CE	TUBO FoFo C/FLANGE E BOLSA JE DN 900 PN10 - L=6000	UN	36546.33
I4419	SEINFRA/CE	TUBO FoFo C/FLANGE E BOLSA JE DN 900 PN10 - L=6500	UN	38246.879999999997
I4420	SEINFRA/CE	TUBO FoFo C/FLANGE E BOLSA JE DN 900 PN10 - L=6800	UN	39051.96
I4644	SEINFRA/CE	TUBO FoFo C/FLANGE E PONTA DN 100 PN10 - L=1000	UN	514.04999999999995
I4645	SEINFRA/CE	TUBO FoFo C/FLANGE E PONTA DN 100 PN10 - L=1500	UN	635.05999999999995
I4646	SEINFRA/CE	TUBO FoFo C/FLANGE E PONTA DN 100 PN10 - L=2000	UN	746.49
I4647	SEINFRA/CE	TUBO FoFo C/FLANGE E PONTA DN 100 PN10 - L=2500	UN	871.32
I4648	SEINFRA/CE	TUBO FoFo C/FLANGE E PONTA DN 100 PN10 - L=3000	UN	997.67
I4649	SEINFRA/CE	TUBO FoFo C/FLANGE E PONTA DN 100 PN10 - L=3500	UN	1107.67
I4650	SEINFRA/CE	TUBO FoFo C/FLANGE E PONTA DN 100 PN10 - L=4000	UN	1231.43
I4651	SEINFRA/CE	TUBO FoFo C/FLANGE E PONTA DN 100 PN10 - L=4500	UN	1343.55
I4652	SEINFRA/CE	TUBO FoFo C/FLANGE E PONTA DN 100 PN10 - L=5000	UN	1467.59
I4653	SEINFRA/CE	TUBO FoFo C/FLANGE E PONTA DN 100 PN10 - L=5500	UN	1602.12
I4654	SEINFRA/CE	TUBO FoFo C/FLANGE E PONTA DN 100 PN10 - L=5800	UN	1674.62
I6666	SEINFRA/CE	TUBO FoFo C/FLANGE E PONTA DN 100 PN10 L=500	UN	356.83
I4793	SEINFRA/CE	TUBO FoFo C/FLANGE E PONTA DN 1000 PN10 - L=1000	UN	19873.82
I4794	SEINFRA/CE	TUBO FoFo C/FLANGE E PONTA DN 1000 PN10 - L=1500	UN	21950.63
I4795	SEINFRA/CE	TUBO FoFo C/FLANGE E PONTA DN 1000 PN10 - L=2000	UN	23985.56
I4796	SEINFRA/CE	TUBO FoFo C/FLANGE E PONTA DN 1000 PN10 - L=2500	UN	26429.34
I4797	SEINFRA/CE	TUBO FoFo C/FLANGE E PONTA DN 1000 PN10 - L=3000	UN	28553.29
I4798	SEINFRA/CE	TUBO FoFo C/FLANGE E PONTA DN 1000 PN10 - L=3500	UN	30489.09
I4799	SEINFRA/CE	TUBO FoFo C/FLANGE E PONTA DN 1000 PN10 - L=4000	UN	32775.129999999997
I4800	SEINFRA/CE	TUBO FoFo C/FLANGE E PONTA DN 1000 PN10 - L=4500	UN	34582.080000000002
I4801	SEINFRA/CE	TUBO FoFo C/FLANGE E PONTA DN 1000 PN10 - L=5000	UN	37343.61
I4802	SEINFRA/CE	TUBO FoFo C/FLANGE E PONTA DN 1000 PN10 - L=5500	UN	38847.449999999997
I4803	SEINFRA/CE	TUBO FoFo C/FLANGE E PONTA DN 1000 PN10 - L=6000	UN	41226.79
I4804	SEINFRA/CE	TUBO FoFo C/FLANGE E PONTA DN 1000 PN10 - L=6500	UN	43152.99
I4805	SEINFRA/CE	TUBO FoFo C/FLANGE E PONTA DN 1000 PN10 - L=6800	UN	45003.78
I6679	SEINFRA/CE	TUBO FoFo C/FLANGE E PONTA DN 1000 PN10 L=500	UN	13810.77
I4806	SEINFRA/CE	TUBO FoFo C/FLANGE E PONTA DN 1200 PN10 - L=1000	UN	23989.83
I4807	SEINFRA/CE	TUBO FoFo C/FLANGE E PONTA DN 1200 PN10 - L=1500	UN	26711.39
I4808	SEINFRA/CE	TUBO FoFo C/FLANGE E PONTA DN 1200 PN10 - L=2000	UN	29515.77
I4809	SEINFRA/CE	TUBO FoFo C/FLANGE E PONTA DN 1200 PN10 - L=2500	UN	32402.89
I4810	SEINFRA/CE	TUBO FoFo C/FLANGE E PONTA DN 1200 PN10 - L=3000	UN	35430.370000000003
I4811	SEINFRA/CE	TUBO FoFo C/FLANGE E PONTA DN 1200 PN10 - L=3500	UN	38449.379999999997
I4812	SEINFRA/CE	TUBO FoFo C/FLANGE E PONTA DN 1200 PN10 - L=4000	UN	40952.269999999997
I4813	SEINFRA/CE	TUBO FoFo C/FLANGE E PONTA DN 1200 PN10 - L=4500	UN	44126.97
I4814	SEINFRA/CE	TUBO FoFo C/FLANGE E PONTA DN 1200 PN10 - L=5000	UN	46919.839999999997
I4815	SEINFRA/CE	TUBO FoFo C/FLANGE E PONTA DN 1200 PN10 - L=5500	UN	49955.28
I4816	SEINFRA/CE	TUBO FoFo C/FLANGE E PONTA DN 1200 PN10 - L=6000	UN	53028.02
I4817	SEINFRA/CE	TUBO FoFo C/FLANGE E PONTA DN 1200 PN10 - L=6500	UN	55188.83
I4818	SEINFRA/CE	TUBO FoFo C/FLANGE E PONTA DN 1200 PN10 - L=6800	UN	57624.23
I6680	SEINFRA/CE	TUBO FoFo C/FLANGE E PONTA DN 1200 PN10 L=500	UN	16590.650000000001
I4655	SEINFRA/CE	TUBO FoFo C/FLANGE E PONTA DN 150 PN10 - L=1000	UN	690.18
I4656	SEINFRA/CE	TUBO FoFo C/FLANGE E PONTA DN 150 PN10 - L=1500	UN	850.55
I4657	SEINFRA/CE	TUBO FoFo C/FLANGE E PONTA DN 150 PN10 - L=2000	UN	1016.95
I4658	SEINFRA/CE	TUBO FoFo C/FLANGE E PONTA DN 150 PN10 - L=2500	UN	1174.81
I4659	SEINFRA/CE	TUBO FoFo C/FLANGE E PONTA DN 150 PN10 - L=3000	UN	1338.55
I4660	SEINFRA/CE	TUBO FoFo C/FLANGE E PONTA DN 150 PN10 - L=3500	UN	1494.38
I4661	SEINFRA/CE	TUBO FoFo C/FLANGE E PONTA DN 150 PN10 - L=4000	UN	1669.61
I4662	SEINFRA/CE	TUBO FoFo C/FLANGE E PONTA DN 150 PN10 - L=4500	UN	1830.92
I4663	SEINFRA/CE	TUBO FoFo C/FLANGE E PONTA DN 150 PN10 - L=5000	UN	1996.9
I4664	SEINFRA/CE	TUBO FoFo C/FLANGE E PONTA DN 150 PN10 - L=5500	UN	2150.5300000000002
I4665	SEINFRA/CE	TUBO FoFo C/FLANGE E PONTA DN 150 PN10 - L=5800	UN	2244.14
I6667	SEINFRA/CE	TUBO FoFo C/FLANGE E PONTA DN 150 PN10 L=500	UN	477.64
I4666	SEINFRA/CE	TUBO FoFo C/FLANGE E PONTA DN 200 PN10 - L=1000	UN	858.02
I4667	SEINFRA/CE	TUBO FoFo C/FLANGE E PONTA DN 200 PN10 - L=1500	UN	1060.82
I4668	SEINFRA/CE	TUBO FoFo C/FLANGE E PONTA DN 200 PN10 - L=2000	UN	1281.08
I4669	SEINFRA/CE	TUBO FoFo C/FLANGE E PONTA DN 200 PN10 - L=2500	UN	1487.66
I4670	SEINFRA/CE	TUBO FoFo C/FLANGE E PONTA DN 200 PN10 - L=3000	UN	1699.59
I4671	SEINFRA/CE	TUBO FoFo C/FLANGE E PONTA DN 200 PN10 - L=3500	UN	1904.21
I4672	SEINFRA/CE	TUBO FoFo C/FLANGE E PONTA DN 200 PN10 - L=4000	UN	2115.0100000000002
I4673	SEINFRA/CE	TUBO FoFo C/FLANGE E PONTA DN 200 PN10 - L=4500	UN	2313.16
I4674	SEINFRA/CE	TUBO FoFo C/FLANGE E PONTA DN 200 PN10 - L=5000	UN	2525.6
I4675	SEINFRA/CE	TUBO FoFo C/FLANGE E PONTA DN 200 PN10 - L=5500	UN	2732.33
I4676	SEINFRA/CE	TUBO FoFo C/FLANGE E PONTA DN 200 PN10 - L=5800	UN	2847.53
I6668	SEINFRA/CE	TUBO FoFo C/FLANGE E PONTA DN 200 PN10 L=500	UN	596.99
I4677	SEINFRA/CE	TUBO FoFo C/FLANGE E PONTA DN 250 PN10 - L=1000	UN	1134.9000000000001
I4678	SEINFRA/CE	TUBO FoFo C/FLANGE E PONTA DN 250 PN10 - L=1500	UN	1411.75
I4679	SEINFRA/CE	TUBO FoFo C/FLANGE E PONTA DN 250 PN10 - L=2000	UN	1682.07
I4680	SEINFRA/CE	TUBO FoFo C/FLANGE E PONTA DN 250 PN10 - L=2500	UN	1993.73
I4681	SEINFRA/CE	TUBO FoFo C/FLANGE E PONTA DN 250 PN10 - L=3000	UN	2267.3200000000002
I4682	SEINFRA/CE	TUBO FoFo C/FLANGE E PONTA DN 250 PN10 - L=3500	UN	2566.09
I4683	SEINFRA/CE	TUBO FoFo C/FLANGE E PONTA DN 250 PN10 - L=4000	UN	2831.51
I4684	SEINFRA/CE	TUBO FoFo C/FLANGE E PONTA DN 250 PN10 - L=4500	UN	3103.93
I4685	SEINFRA/CE	TUBO FoFo C/FLANGE E PONTA DN 250 PN10 - L=5000	UN	3377.67
I4686	SEINFRA/CE	TUBO FoFo C/FLANGE E PONTA DN 250 PN10 - L=5500	UN	3655.53
I4687	SEINFRA/CE	TUBO FoFo C/FLANGE E PONTA DN 250 PN10 - L=5800	UN	3848.03
I6669	SEINFRA/CE	TUBO FoFo C/FLANGE E PONTA DN 250 PN10 L=500	UN	785.29
I4688	SEINFRA/CE	TUBO FoFo C/FLANGE E PONTA DN 300 PN10 - L=1000	UN	1367.55
I4689	SEINFRA/CE	TUBO FoFo C/FLANGE E PONTA DN 300 PN10 - L=1500	UN	1712.19
I4690	SEINFRA/CE	TUBO FoFo C/FLANGE E PONTA DN 300 PN10 - L=2000	UN	2068.5
I4691	SEINFRA/CE	TUBO FoFo C/FLANGE E PONTA DN 300 PN10 - L=2500	UN	2407.37
I4692	SEINFRA/CE	TUBO FoFo C/FLANGE E PONTA DN 300 PN10 - L=3000	UN	2758.35
I4693	SEINFRA/CE	TUBO FoFo C/FLANGE E PONTA DN 300 PN10 - L=3500	UN	3090.84
I4694	SEINFRA/CE	TUBO FoFo C/FLANGE E PONTA DN 300 PN10 - L=4000	UN	3410.39
I4695	SEINFRA/CE	TUBO FoFo C/FLANGE E PONTA DN 300 PN10 - L=4500	UN	3770.44
I4696	SEINFRA/CE	TUBO FoFo C/FLANGE E PONTA DN 300 PN10 - L=5000	UN	4096.63
I4697	SEINFRA/CE	TUBO FoFo C/FLANGE E PONTA DN 300 PN10 - L=5500	UN	4481.17
I4698	SEINFRA/CE	TUBO FoFo C/FLANGE E PONTA DN 300 PN10 - L=5800	UN	4676.88
I6670	SEINFRA/CE	TUBO FoFo C/FLANGE E PONTA DN 300 PN10 L=500	UN	954.65
I4699	SEINFRA/CE	TUBO FoFo C/FLANGE E PONTA DN 350 PN10 - L=1000	UN	1728.12
I4700	SEINFRA/CE	TUBO FoFo C/FLANGE E PONTA DN 350 PN10 - L=1500	UN	2119.13
I4701	SEINFRA/CE	TUBO FoFo C/FLANGE E PONTA DN 350 PN10 - L=2000	UN	2536.36
I4702	SEINFRA/CE	TUBO FoFo C/FLANGE E PONTA DN 350 PN10 - L=2500	UN	2919.66
I4703	SEINFRA/CE	TUBO FoFo C/FLANGE E PONTA DN 350 PN10 - L=3000	UN	3333.25
I4704	SEINFRA/CE	TUBO FoFo C/FLANGE E PONTA DN 350 PN10 - L=3500	UN	3755.49
I4705	SEINFRA/CE	TUBO FoFo C/FLANGE E PONTA DN 350 PN10 - L=4000	UN	4171.63
I4706	SEINFRA/CE	TUBO FoFo C/FLANGE E PONTA DN 350 PN10 - L=4500	UN	4606.7
I4707	SEINFRA/CE	TUBO FoFo C/FLANGE E PONTA DN 350 PN10 - L=5000	UN	4943
I4708	SEINFRA/CE	TUBO FoFo C/FLANGE E PONTA DN 350 PN10 - L=5500	UN	5327.66
I4709	SEINFRA/CE	TUBO FoFo C/FLANGE E PONTA DN 350 PN10 - L=5800	UN	5592.36
I6671	SEINFRA/CE	TUBO FoFo C/FLANGE E PONTA DN 350 PN10 L=500	UN	1199.3900000000001
I4710	SEINFRA/CE	TUBO FoFo C/FLANGE E PONTA DN 400 PN10 - L=1000	UN	1859.59
I4711	SEINFRA/CE	TUBO FoFo C/FLANGE E PONTA DN 400 PN10 - L=1500	UN	2314.64
I4712	SEINFRA/CE	TUBO FoFo C/FLANGE E PONTA DN 400 PN10 - L=2000	UN	2816.25
I4713	SEINFRA/CE	TUBO FoFo C/FLANGE E PONTA DN 400 PN10 - L=2500	UN	3242.03
I4714	SEINFRA/CE	TUBO FoFo C/FLANGE E PONTA DN 400 PN10 - L=3000	UN	3737.92
I4715	SEINFRA/CE	TUBO FoFo C/FLANGE E PONTA DN 400 PN10 - L=3500	UN	4195.4399999999996
I4716	SEINFRA/CE	TUBO FoFo C/FLANGE E PONTA DN 400 PN10 - L=4000	UN	4651.53
I4717	SEINFRA/CE	TUBO FoFo C/FLANGE E PONTA DN 400 PN10 - L=4500	UN	5118.33
I4718	SEINFRA/CE	TUBO FoFo C/FLANGE E PONTA DN 400 PN10 - L=5000	UN	5603.27
I4719	SEINFRA/CE	TUBO FoFo C/FLANGE E PONTA DN 400 PN10 - L=5500	UN	6083.46
I4720	SEINFRA/CE	TUBO FoFo C/FLANGE E PONTA DN 400 PN10 - L=5800	UN	6333.65
I6672	SEINFRA/CE	TUBO FoFo C/FLANGE E PONTA DN 400 PN10 L=500	UN	1290.8
I4721	SEINFRA/CE	TUBO FoFo C/FLANGE E PONTA DN 450 PN10 - L=1000	UN	2382.59
I4722	SEINFRA/CE	TUBO FoFo C/FLANGE E PONTA DN 450 PN10 - L=1500	UN	2932.19
I4723	SEINFRA/CE	TUBO FoFo C/FLANGE E PONTA DN 450 PN10 - L=2000	UN	3507.1
I4724	SEINFRA/CE	TUBO FoFo C/FLANGE E PONTA DN 450 PN10 - L=2500	UN	3990.97
I4725	SEINFRA/CE	TUBO FoFo C/FLANGE E PONTA DN 450 PN10 - L=3000	UN	4573.42
I4726	SEINFRA/CE	TUBO FoFo C/FLANGE E PONTA DN 450 PN10 - L=3500	UN	5113.9799999999996
I4727	SEINFRA/CE	TUBO FoFo C/FLANGE E PONTA DN 450 PN10 - L=4000	UN	5668.07
I4728	SEINFRA/CE	TUBO FoFo C/FLANGE E PONTA DN 450 PN10 - L=4500	UN	6221.69
I4729	SEINFRA/CE	TUBO FoFo C/FLANGE E PONTA DN 450 PN10 - L=5000	UN	6785.36
I4730	SEINFRA/CE	TUBO FoFo C/FLANGE E PONTA DN 450 PN10 - L=5500	UN	7300.96
I4731	SEINFRA/CE	TUBO FoFo C/FLANGE E PONTA DN 450 PN10 - L=5800	UN	7681.19
I6673	SEINFRA/CE	TUBO FoFo C/FLANGE E PONTA DN 450 PN10 L=500	UN	1656.65
I4732	SEINFRA/CE	TUBO FoFo C/FLANGE E PONTA DN 500 PN10 - L=1000	UN	2440.8000000000002
I4733	SEINFRA/CE	TUBO FoFo C/FLANGE E PONTA DN 500 PN10 - L=1500	UN	1709.98
I4734	SEINFRA/CE	TUBO FoFo C/FLANGE E PONTA DN 500 PN10 - L=2000	UN	3683.13
I4735	SEINFRA/CE	TUBO FoFo C/FLANGE E PONTA DN 500 PN10 - L=2500	UN	4318.22
I4736	SEINFRA/CE	TUBO FoFo C/FLANGE E PONTA DN 500 PN10 - L=3000	UN	4913.74
I4737	SEINFRA/CE	TUBO FoFo C/FLANGE E PONTA DN 500 PN10 - L=3500	UN	5560.17
I4738	SEINFRA/CE	TUBO FoFo C/FLANGE E PONTA DN 500 PN10 - L=4000	UN	6186.09
I4739	SEINFRA/CE	TUBO FoFo C/FLANGE E PONTA DN 500 PN10 - L=4500	UN	6775.13
I4740	SEINFRA/CE	TUBO FoFo C/FLANGE E PONTA DN 500 PN10 - L=5000	UN	7342.08
I4741	SEINFRA/CE	TUBO FoFo C/FLANGE E PONTA DN 500 PN10 - L=5500	UN	7964.3
I4742	SEINFRA/CE	TUBO FoFo C/FLANGE E PONTA DN 500 PN10 - L=5800	UN	8354.56
I6674	SEINFRA/CE	TUBO FoFo C/FLANGE E PONTA DN 500 PN10 L=500	UN	1695.76
I4743	SEINFRA/CE	TUBO FoFo C/FLANGE E PONTA DN 600 PN10 - L=1000	UN	3072.65
I4744	SEINFRA/CE	TUBO FoFo C/FLANGE E PONTA DN 600 PN10 - L=1500	UN	3901.54
I4745	SEINFRA/CE	TUBO FoFo C/FLANGE E PONTA DN 600 PN10 - L=2000	UN	4693.67
I4746	SEINFRA/CE	TUBO FoFo C/FLANGE E PONTA DN 600 PN10 - L=2500	UN	5544.28
I4747	SEINFRA/CE	TUBO FoFo C/FLANGE E PONTA DN 600 PN10 - L=3000	UN	6269.2
I4748	SEINFRA/CE	TUBO FoFo C/FLANGE E PONTA DN 600 PN10 - L=3500	UN	7118.67
I4749	SEINFRA/CE	TUBO FoFo C/FLANGE E PONTA DN 600 PN10 - L=4000	UN	7903.79
I4750	SEINFRA/CE	TUBO FoFo C/FLANGE E PONTA DN 600 PN10 - L=4500	UN	8697.7999999999993
I4751	SEINFRA/CE	TUBO FoFo C/FLANGE E PONTA DN 600 PN10 - L=5000	UN	9506.26
I4752	SEINFRA/CE	TUBO FoFo C/FLANGE E PONTA DN 600 PN10 - L=5500	UN	10279.84
I4753	SEINFRA/CE	TUBO FoFo C/FLANGE E PONTA DN 600 PN10 - L=5800	UN	10832.28
I6675	SEINFRA/CE	TUBO FoFo C/FLANGE E PONTA DN 600 PN10 L=500	UN	2139.58
I4754	SEINFRA/CE	TUBO FoFo C/FLANGE E PONTA DN 700 PN10 - L=1000	UN	9809.11
I4755	SEINFRA/CE	TUBO FoFo C/FLANGE E PONTA DN 700 PN10 - L=1500	UN	10992.33
I4756	SEINFRA/CE	TUBO FoFo C/FLANGE E PONTA DN 700 PN10 - L=2000	UN	12274
I4757	SEINFRA/CE	TUBO FoFo C/FLANGE E PONTA DN 700 PN10 - L=2500	UN	13496.71
I4758	SEINFRA/CE	TUBO FoFo C/FLANGE E PONTA DN 700 PN10 - L=3000	UN	14850.65
I4759	SEINFRA/CE	TUBO FoFo C/FLANGE E PONTA DN 700 PN10 - L=3500	UN	15971.84
I4760	SEINFRA/CE	TUBO FoFo C/FLANGE E PONTA DN 700 PN10 - L=4000	UN	17266.509999999998
I4761	SEINFRA/CE	TUBO FoFo C/FLANGE E PONTA DN 700 PN10 - L=4500	UN	18629.23
I4762	SEINFRA/CE	TUBO FoFo C/FLANGE E PONTA DN 700 PN10 - L=5000	UN	19639.98
I4763	SEINFRA/CE	TUBO FoFo C/FLANGE E PONTA DN 700 PN10 - L=5500	UN	21031.33
I4764	SEINFRA/CE	TUBO FoFo C/FLANGE E PONTA DN 700 PN10 - L=6000	UN	22232.07
I4765	SEINFRA/CE	TUBO FoFo C/FLANGE E PONTA DN 700 PN10 - L=6500	UN	23414.5
I4766	SEINFRA/CE	TUBO FoFo C/FLANGE E PONTA DN 700 PN10 - L=6800	UN	24280.83
I6676	SEINFRA/CE	TUBO FoFo C/FLANGE E PONTA DN 700 PN10 L=500	UN	6819.05
I4633	SEINFRA/CE	TUBO FoFo C/FLANGE E PONTA DN 75 PN10 - L=1000	UN	486.4
I4634	SEINFRA/CE	TUBO FoFo C/FLANGE E PONTA DN 75 PN10 - L=1500	UN	600.66
I4635	SEINFRA/CE	TUBO FoFo C/FLANGE E PONTA DN 75 PN10 - L=2000	UN	709.82
I4636	SEINFRA/CE	TUBO FoFo C/FLANGE E PONTA DN 75 PN10 - L=2500	UN	806.15
I4637	SEINFRA/CE	TUBO FoFo C/FLANGE E PONTA DN 75 PN10 - L=3000	UN	922.06
I4638	SEINFRA/CE	TUBO FoFo C/FLANGE E PONTA DN 75 PN10 - L=3500	UN	1028.3599999999999
I4639	SEINFRA/CE	TUBO FoFo C/FLANGE E PONTA DN 75 PN10 - L=4000	UN	1134.3800000000001
I4640	SEINFRA/CE	TUBO FoFo C/FLANGE E PONTA DN 75 PN10 - L=4500	UN	1236.04
I4641	SEINFRA/CE	TUBO FoFo C/FLANGE E PONTA DN 75 PN10 - L=5000	UN	1347.6
I4642	SEINFRA/CE	TUBO FoFo C/FLANGE E PONTA DN 75 PN10 - L=5500	UN	1445.02
I4643	SEINFRA/CE	TUBO FoFo C/FLANGE E PONTA DN 75 PN10 - L=5800	UN	1527.46
I6665	SEINFRA/CE	TUBO FoFo C/FLANGE E PONTA DN 75 PN10 L=500	UN	339.06
I7205	SEINFRA/CE	TUBO FoFo C/FLANGE E PONTA DN 80 PN10 - L=1000	UN	486.4
I7206	SEINFRA/CE	TUBO FoFo C/FLANGE E PONTA DN 80 PN10 - L=1500	UN	600.66
I7207	SEINFRA/CE	TUBO FoFo C/FLANGE E PONTA DN 80 PN10 - L=2000	UN	709.82
I7208	SEINFRA/CE	TUBO FoFo C/FLANGE E PONTA DN 80 PN10 - L=2500	UN	806.15
I7209	SEINFRA/CE	TUBO FoFo C/FLANGE E PONTA DN 80 PN10 - L=3000	UN	922.06
I7210	SEINFRA/CE	TUBO FoFo C/FLANGE E PONTA DN 80 PN10 - L=3500	UN	1028.3599999999999
I7211	SEINFRA/CE	TUBO FoFo C/FLANGE E PONTA DN 80 PN10 - L=4000	UN	1134.3800000000001
I7212	SEINFRA/CE	TUBO FoFo C/FLANGE E PONTA DN 80 PN10 - L=4500	UN	1236.04
I7213	SEINFRA/CE	TUBO FoFo C/FLANGE E PONTA DN 80 PN10 - L=5000	UN	1347.6
I7214	SEINFRA/CE	TUBO FoFo C/FLANGE E PONTA DN 80 PN10 - L=5500	UN	1445.02
I7215	SEINFRA/CE	TUBO FoFo C/FLANGE E PONTA DN 80 PN10 - L=5800	UN	1527.46
I4767	SEINFRA/CE	TUBO FoFo C/FLANGE E PONTA DN 800 PN10 - L=1000	UN	13009.38
I4768	SEINFRA/CE	TUBO FoFo C/FLANGE E PONTA DN 800 PN10 - L=1500mm	UN	14384.32
I4769	SEINFRA/CE	TUBO FoFo C/FLANGE E PONTA DN 800 PN10 - L=2000	UN	15827.74
I4770	SEINFRA/CE	TUBO FoFo C/FLANGE E PONTA DN 800 PN10 - L=2500	UN	17551.14
I4771	SEINFRA/CE	TUBO FoFo C/FLANGE E PONTA DN 800 PN10 - L=3000	UN	19062.71
I4772	SEINFRA/CE	TUBO FoFo C/FLANGE E PONTA DN 800 PN10 - L=3500	UN	20565.48
I4773	SEINFRA/CE	TUBO FoFo C/FLANGE E PONTA DN 800 PN10 - L=4000	UN	22002.9
I4774	SEINFRA/CE	TUBO FoFo C/FLANGE E PONTA DN 800 PN10 - L=4500	UN	23690.91
I4775	SEINFRA/CE	TUBO FoFo C/FLANGE E PONTA DN 800 PN10 - L=5000	UN	24989.55
I4776	SEINFRA/CE	TUBO FoFo C/FLANGE E PONTA DN 800 PN10 - L=5500	UN	26793.200000000001
I4777	SEINFRA/CE	TUBO FoFo C/FLANGE E PONTA DN 800 PN10 - L=6000	UN	28206.1
I4778	SEINFRA/CE	TUBO FoFo C/FLANGE E PONTA DN 800 PN10 - L=6500	UN	29724.9
I4779	SEINFRA/CE	TUBO FoFo C/FLANGE E PONTA DN 800 PN10 - L=6800	UN	30485.58
I6677	SEINFRA/CE	TUBO FoFo C/FLANGE E PONTA DN 800 PN10 L=500	UN	8991.8799999999992
I4780	SEINFRA/CE	TUBO FoFo C/FLANGE E PONTA DN 900 PN10 - L=1000	UN	17505.689999999999
I4781	SEINFRA/CE	TUBO FoFo C/FLANGE E PONTA DN 900 PN10 - L=1500	UN	19314.54
I4782	SEINFRA/CE	TUBO FoFo C/FLANGE E PONTA DN 900 PN10 - L=2000	UN	21152.77
I4783	SEINFRA/CE	TUBO FoFo C/FLANGE E PONTA DN 900 PN10 - L=2500	UN	23003.279999999999
I4784	SEINFRA/CE	TUBO FoFo C/FLANGE E PONTA DN 900 PN10 - L=3000	UN	24999.41
I4785	SEINFRA/CE	TUBO FoFo C/FLANGE E PONTA DN 900 PN10 - L=3500	UN	26529.45
I4786	SEINFRA/CE	TUBO FoFo C/FLANGE E PONTA DN 900 PN10 - L=4000	UN	28517.15
I4787	SEINFRA/CE	TUBO FoFo C/FLANGE E PONTA DN 900 PN10 - L=4500	UN	30330.43
I4788	SEINFRA/CE	TUBO FoFo C/FLANGE E PONTA DN 900 PN10 - L=5000	UN	32170.3
I4789	SEINFRA/CE	TUBO FoFo C/FLANGE E PONTA DN 900 PN10 - L=5500	UN	33893.9
I4790	SEINFRA/CE	TUBO FoFo C/FLANGE E PONTA DN 900 PN10 - L=6000	UN	35516.31
I4791	SEINFRA/CE	TUBO FoFo C/FLANGE E PONTA DN 900 PN10 - L=6500	UN	37815.760000000002
I4792	SEINFRA/CE	TUBO FoFo C/FLANGE E PONTA DN 900 PN10 - L=6800	UN	38393.760000000002
I6678	SEINFRA/CE	TUBO FoFo C/FLANGE E PONTA DN 900 PN10 L=500	UN	12185.52
I3986	SEINFRA/CE	TUBO FoFo C/FLANGES DN 1000 PN10 - L=250	UN	6431.99
I8700	SEINFRA/CE	TUBO FoFo C/FLANGES DN 400 PN10 - L=500	UN	2269.8200000000002
I8039	SEINFRA/CE	TUBO FoFo CILÍNDRICO P/ ÁGUA DN 100, L = 5800mm	UN	2220.5700000000002
I8052	SEINFRA/CE	TUBO FoFo CILÍNDRICO P/ ÁGUA DN 1000, L = 6800mm	UN	42889.19
I8053	SEINFRA/CE	TUBO FoFo CILÍNDRICO P/ ÁGUA DN 1200, L = 6800mm	UN	55596.55
I8040	SEINFRA/CE	TUBO FoFo CILÍNDRICO P/ ÁGUA DN 150, L = 5800mm	UN	2837.99
I8041	SEINFRA/CE	TUBO FoFo CILÍNDRICO P/ ÁGUA DN 200, L = 5800mm	UN	3621.58
I8042	SEINFRA/CE	TUBO FoFo CILÍNDRICO P/ ÁGUA DN 250, L = 5800mm	UN	4681.0200000000004
I8043	SEINFRA/CE	TUBO FoFo CILÍNDRICO P/ ÁGUA DN 300, L = 5800mm	UN	5564.65
I8044	SEINFRA/CE	TUBO FoFo CILÍNDRICO P/ ÁGUA DN 350, L = 5800mm	UN	6547.88
I8045	SEINFRA/CE	TUBO FoFo CILÍNDRICO P/ ÁGUA DN 400, L = 5800mm	UN	7668.68
I8046	SEINFRA/CE	TUBO FoFo CILÍNDRICO P/ ÁGUA DN 450, L = 5800mm	UN	8718.2800000000007
I8047	SEINFRA/CE	TUBO FoFo CILÍNDRICO P/ ÁGUA DN 500, L = 5800mm	UN	9977.77
I8048	SEINFRA/CE	TUBO FoFo CILÍNDRICO P/ ÁGUA DN 600, L = 5800mm	UN	12859.55
I8049	SEINFRA/CE	TUBO FoFo CILÍNDRICO P/ ÁGUA DN 700, L = 6800mm	UN	25170.09
I8038	SEINFRA/CE	TUBO FoFo CILÍNDRICO P/ ÁGUA DN 80, L = 5800mm	UN	2030.79
I8050	SEINFRA/CE	TUBO FoFo CILÍNDRICO P/ ÁGUA DN 800, L = 6800mm	UN	29880.79
I8051	SEINFRA/CE	TUBO FoFo CILÍNDRICO P/ ÁGUA DN 900, L = 6800mm	UN	37309.35
I8055	SEINFRA/CE	TUBO FoFo CILÍNDRICO P/ ESGOTO DN 100, L = 5800mm	UN	2407.66
I8068	SEINFRA/CE	TUBO FoFo CILÍNDRICO P/ ESGOTO DN 1000, L = 6800mm	UN	39254.44
I8069	SEINFRA/CE	TUBO FoFo CILÍNDRICO P/ ESGOTO DN 1200, L = 6800mm	UN	50302.239999999998
I8056	SEINFRA/CE	TUBO FoFo CILÍNDRICO P/ ESGOTO DN 150, L = 5800mm	UN	3164.58
I8057	SEINFRA/CE	TUBO FoFo CILÍNDRICO P/ ESGOTO DN 200, L = 5800mm	UN	3994.15
I8058	SEINFRA/CE	TUBO FoFo CILÍNDRICO P/ ESGOTO DN 250, L = 5800mm	UN	5168.21
I8059	SEINFRA/CE	TUBO FoFo CILÍNDRICO P/ ESGOTO DN 300, L = 5800mm	UN	6435.48
I8060	SEINFRA/CE	TUBO FoFo CILÍNDRICO P/ ESGOTO DN 350, L = 5800mm	UN	7152.25
I8061	SEINFRA/CE	TUBO FoFo CILÍNDRICO P/ ESGOTO DN 400, L = 5800mm	UN	8410.42
I8062	SEINFRA/CE	TUBO FoFo CILÍNDRICO P/ ESGOTO DN 450, L = 5800mm	UN	7443.08
I8063	SEINFRA/CE	TUBO FoFo CILÍNDRICO P/ ESGOTO DN 500, L = 5800mm	UN	10872.59
I8064	SEINFRA/CE	TUBO FoFo CILÍNDRICO P/ ESGOTO DN 600, L = 5800mm	UN	14662
I8065	SEINFRA/CE	TUBO FoFo CILÍNDRICO P/ ESGOTO DN 700, L = 6800mm	UN	22763.8
I8054	SEINFRA/CE	TUBO FoFo CILÍNDRICO P/ ESGOTO DN 80, L = 5800mm	UN	2215.92
I8066	SEINFRA/CE	TUBO FoFo CILÍNDRICO P/ ESGOTO DN 800, L = 6800mm	UN	27600.59
I8067	SEINFRA/CE	TUBO FoFo CILÍNDRICO P/ ESGOTO DN 900, L = 6800mm	UN	34836.14
I8537	SEINFRA/CE	TUBO FoFo DÚCTIL 2GS JE INTEGRAL K-7 P/ ESGOTO DN 100	M	180.08
I8550	SEINFRA/CE	TUBO FoFo DÚCTIL 2GS JE INTEGRAL K-7 P/ ESGOTO DN 1000	M	2668.04
I8551	SEINFRA/CE	TUBO FoFo DÚCTIL 2GS JE INTEGRAL K-7 P/ ESGOTO DN 1200	M	3737.64
I8538	SEINFRA/CE	TUBO FoFo DÚCTIL 2GS JE INTEGRAL K-7 P/ ESGOTO DN 150	M	223.33
I8539	SEINFRA/CE	TUBO FoFo DÚCTIL 2GS JE INTEGRAL K-7 P/ ESGOTO DN 200	M	292.31
I8540	SEINFRA/CE	TUBO FoFo DÚCTIL 2GS JE INTEGRAL K-7 P/ ESGOTO DN 250	M	385.79
I8541	SEINFRA/CE	TUBO FoFo DÚCTIL 2GS JE INTEGRAL K-7 P/ ESGOTO DN 300	M	453.75
I8542	SEINFRA/CE	TUBO FoFo DÚCTIL 2GS JE INTEGRAL K-7 P/ ESGOTO DN 350	M	511.12
I8543	SEINFRA/CE	TUBO FoFo DÚCTIL 2GS JE INTEGRAL K-7 P/ ESGOTO DN 400	M	594.32000000000005
I8544	SEINFRA/CE	TUBO FoFo DÚCTIL 2GS JE INTEGRAL K-7 P/ ESGOTO DN 450	M	685.15
I8545	SEINFRA/CE	TUBO FoFo DÚCTIL 2GS JE INTEGRAL K-7 P/ ESGOTO DN 500	M	790.1
I8546	SEINFRA/CE	TUBO FoFo DÚCTIL 2GS JE INTEGRAL K-7 P/ ESGOTO DN 600	M	1017.22
I8547	SEINFRA/CE	TUBO FoFo DÚCTIL 2GS JE INTEGRAL K-7 P/ ESGOTO DN 700	M	1648.55
I8536	SEINFRA/CE	TUBO FoFo DÚCTIL 2GS JE INTEGRAL K-7 P/ ESGOTO DN 80	M	162.94999999999999
I8548	SEINFRA/CE	TUBO FoFo DÚCTIL 2GS JE INTEGRAL K-7 P/ ESGOTO DN 800	M	2060.86
I8549	SEINFRA/CE	TUBO FoFo DÚCTIL 2GS JE INTEGRAL K-7 P/ ESGOTO DN 900	M	2333.5100000000002
I3220	SEINFRA/CE	TUBO FoFo DÚCTIL 2GS JE K-7 P/ ÁGUA DN 1000	M	2543.67
I3222	SEINFRA/CE	TUBO FoFo DÚCTIL 2GS JE K-7 P/ ÁGUA DN 1200	M	3409.22
I3208	SEINFRA/CE	TUBO FoFo DÚCTIL 2GS JE K-7 P/ ÁGUA DN 150	M	213.46
I3209	SEINFRA/CE	TUBO FoFo DÚCTIL 2GS JE K-7 P/ ÁGUA DN 200	M	275.01
I3210	SEINFRA/CE	TUBO FoFo DÚCTIL 2GS JE K-7 P/ ÁGUA DN 250	M	345.16
I3211	SEINFRA/CE	TUBO FoFo DÚCTIL 2GS JE K-7 P/ ÁGUA DN 300	M	417.86
I3212	SEINFRA/CE	TUBO FoFo DÚCTIL 2GS JE K-7 P/ ÁGUA DN 350	M	482.13
I3213	SEINFRA/CE	TUBO FoFo DÚCTIL 2GS JE K-7 P/ ÁGUA DN 400	M	556.41
I3214	SEINFRA/CE	TUBO FoFo DÚCTIL 2GS JE K-7 P/ ÁGUA DN 450	M	659.96
I3215	SEINFRA/CE	TUBO FoFo DÚCTIL 2GS JE K-7 P/ ÁGUA DN 500	M	750.76
I3216	SEINFRA/CE	TUBO FoFo DÚCTIL 2GS JE K-7 P/ ÁGUA DN 600	M	980.84
I3217	SEINFRA/CE	TUBO FoFo DÚCTIL 2GS JE K-7 P/ ÁGUA DN 700	M	1504.47
I3218	SEINFRA/CE	TUBO FoFo DÚCTIL 2GS JE K-7 P/ ÁGUA DN 800	M	1925.13
I3219	SEINFRA/CE	TUBO FoFo DÚCTIL 2GS JE K-7 P/ ÁGUA DN 900	M	2197.66
I7093	SEINFRA/CE	TUBO FoFo JTE TRAVADA K-9 DN 1000	M	4033.01
I7094	SEINFRA/CE	TUBO FoFo JTE TRAVADA K-9 DN 1200	M	4929.72
I7087	SEINFRA/CE	TUBO FoFo JTE TRAVADA K-9 DN 300	M	638.41999999999996
I7088	SEINFRA/CE	TUBO FoFo JTE TRAVADA K-9 DN 350	M	765.86
I7089	SEINFRA/CE	TUBO FoFo JTE TRAVADA K-9 DN 400	M	852.15
I7886	SEINFRA/CE	TUBO FoFo JTE TRAVADA K-9 DN 500	M	1173.3800000000001
I7887	SEINFRA/CE	TUBO FoFo JTE TRAVADA K-9 DN 600	M	1580.83
I7090	SEINFRA/CE	TUBO FoFo JTE TRAVADA K-9 DN 700	M	2428.02
I7091	SEINFRA/CE	TUBO FoFo JTE TRAVADA K-9 DN 800	M	2880.74
I7092	SEINFRA/CE	TUBO FoFo JTE TRAVADA K-9 DN 900	M	3286.4
I7085	SEINFRA/CE	TUBO FoFo JTI TRAVADA K-9 DN 250	M	531.95000000000005
I7086	SEINFRA/CE	TUBO FoFo JTI TRAVADA K-9 DN 300	M	590.55999999999995
I3225	SEINFRA/CE	TUBO FoFo PB JE K-9 P/ ÁGUA DN 100	M	183.24
I3238	SEINFRA/CE	TUBO FoFo PB JE K-9 P/ ÁGUA DN 1000	M	3066.84
I3240	SEINFRA/CE	TUBO FoFo PB JE K-9 P/ ÁGUA DN 1200	M	4094.15
I3226	SEINFRA/CE	TUBO FoFo PB JE K-9 P/ ÁGUA DN 150	M	233.71
I3227	SEINFRA/CE	TUBO FoFo PB JE K-9 P/ ÁGUA DN 200	M	303.26
I3228	SEINFRA/CE	TUBO FoFo PB JE K-9 P/ ÁGUA DN 250	M	389.95
I3229	SEINFRA/CE	TUBO FoFo PB JE K-9 P/ ÁGUA DN 300	M	476.36
I3230	SEINFRA/CE	TUBO FoFo PB JE K-9 P/ ÁGUA DN 350	M	557.35
I3231	SEINFRA/CE	TUBO FoFo PB JE K-9 P/ ÁGUA DN 400	M	642.26
I3232	SEINFRA/CE	TUBO FoFo PB JE K-9 P/ ÁGUA DN 450	M	774.58
I3233	SEINFRA/CE	TUBO FoFo PB JE K-9 P/ ÁGUA DN 500	M	883.58
I3234	SEINFRA/CE	TUBO FoFo PB JE K-9 P/ ÁGUA DN 600	M	1176.29
I3235	SEINFRA/CE	TUBO FoFo PB JE K-9 P/ ÁGUA DN 700	M	1765.53
I7262	SEINFRA/CE	TUBO FoFo PB JE K-9 P/ ÁGUA DN 80	M	157.91999999999999
I3236	SEINFRA/CE	TUBO FoFo PB JE K-9 P/ ÁGUA DN 800	M	2269.06
I3237	SEINFRA/CE	TUBO FoFo PB JE K-9 P/ ÁGUA DN 900	M	2629.7
I7264	SEINFRA/CE	TUBO FoFo PB JE K-9 P/ ESGOTO DN 1000	M	3362.19
I7265	SEINFRA/CE	TUBO FoFo PB JE K-9 P/ ESGOTO DN 1200	M	4470.62
I7266	SEINFRA/CE	TUBO FoFo PB JE K-9 P/ ESGOTO DN 150	M	275.31
I7267	SEINFRA/CE	TUBO FoFo PB JE K-9 P/ ESGOTO DN 200	M	357.42
I7268	SEINFRA/CE	TUBO FoFo PB JE K-9 P/ ESGOTO DN 250	M	438.68
I7269	SEINFRA/CE	TUBO FoFo PB JE K-9 P/ ESGOTO DN 300	M	545.07000000000005
I7270	SEINFRA/CE	TUBO FoFo PB JE K-9 P/ ESGOTO DN 350	M	633.01
I7271	SEINFRA/CE	TUBO FoFo PB JE K-9 P/ ESGOTO DN 400	M	736.36
I7272	SEINFRA/CE	TUBO FoFo PB JE K-9 P/ ESGOTO DN 450	M	844.38
I7273	SEINFRA/CE	TUBO FoFo PB JE K-9 P/ ESGOTO DN 500	M	987.01
I7274	SEINFRA/CE	TUBO FoFo PB JE K-9 P/ ESGOTO DN 600	M	1273.93
I7275	SEINFRA/CE	TUBO FoFo PB JE K-9 P/ ESGOTO DN 700	M	2125.34
I7279	SEINFRA/CE	TUBO FoFo PB JE K-9 P/ ESGOTO DN 800	M	2531.0300000000002
I7278	SEINFRA/CE	TUBO FoFo PB JE K-9 P/ ESGOTO DN 900	M	2911.46
I6938	SEINFRA/CE	TUBO PE 80 DIN CLASSE PN10 DE 63 mm	M	20.09
I6939	SEINFRA/CE	TUBO PE 80 DIN CLASSE PN10 DE 75 mm	M	32.97
I6934	SEINFRA/CE	TUBO PE 80 DIN CLASSE PN10 DE 110 mm	M	60.85
I6935	SEINFRA/CE	TUBO PE 80 DIN CLASSE PN10 DE 160 mm	M	129.9
I6936	SEINFRA/CE	TUBO PE 80 DIN CLASSE PN10 DE 180 mm	M	164.01
I6937	SEINFRA/CE	TUBO PE 80 DIN CLASSE PN10 DE 200 mm	M	202.16
I6940	SEINFRA/CE	TUBO PE 80 DIN CLASSE PN10 DE 90 mm	M	41.36
I3300	SEINFRA/CE	TUBO PEAD DE=140mm PN 10 C/FLANGES TRAMO 12m	UN	634.29999999999995
I3301	SEINFRA/CE	TUBO PEAD DE=160mm PN 10 C/FLANGES TRAMO 12m	UN	791.71
I3302	SEINFRA/CE	TUBO PEAD DE=180mm PN 10 C/FLANGES TRAMO 12m	UN	1104.6099999999999
I3303	SEINFRA/CE	TUBO PEAD DE=225mm PN 10 C/FLANGES TRAMO 12m	UN	1671.96
I3304	SEINFRA/CE	TUBO PEAD DE=250mm PN10 C/FLANGES TRAMO 12m	UN	2120.09
I3305	SEINFRA/CE	TUBO PEAD DE=315mm PN 10 C/FLANGES TRAMO 12m	UN	3349.95
I3306	SEINFRA/CE	TUBO PEAD DE=355mm PN 10 C/FLANGES TRAMO 12m	UN	4143.95
I6957	SEINFRA/CE	TUBO PRFV CL 10 JE PB CLASSE DE RIGIDEZ 5.000 N/m² DN 150	M	142.97999999999999
I6958	SEINFRA/CE	TUBO PRFV CL 10 JE PB CLASSE DE RIGIDEZ 5.000 N/m² DN 200	M	173.99
I6959	SEINFRA/CE	TUBO PRFV CL 10 JE PB CLASSE DE RIGIDEZ 5.000 N/m² DN 250	M	211.01
I6960	SEINFRA/CE	TUBO PRFV CL 10 JE PB CLASSE DE RIGIDEZ 5.000 N/m² DN 300	M	295.95
I6961	SEINFRA/CE	TUBO PRFV CL 12 JE PB CLASSE DE RIGIDEZ 5.000 N/m² DN 150	M	142.97999999999999
I6962	SEINFRA/CE	TUBO PRFV CL 12 JE PB CLASSE DE RIGIDEZ 5.000 N/m² DN 200	M	173.99
I6963	SEINFRA/CE	TUBO PRFV CL 12 JE PB CLASSE DE RIGIDEZ 5.000 N/m² DN 250	M	211.01
I6964	SEINFRA/CE	TUBO PRFV CL 12 JE PB CLASSE DE RIGIDEZ 5.000 N/m² DN 300	M	261.02999999999997
I6965	SEINFRA/CE	TUBO PRFV CL 16 JE PB CLASSE DE RIGIDEZ 5.000 N/m² DN 150	M	142.97999999999999
I6966	SEINFRA/CE	TUBO PRFV CL 16 JE PB CLASSE DE RIGIDEZ 5.000 N/m² DN 200	M	173.99
I6967	SEINFRA/CE	TUBO PRFV CL 16 JE PB CLASSE DE RIGIDEZ 5.000 N/m² DN 250	M	211.01
I6968	SEINFRA/CE	TUBO PRFV CL 16 JE PB CLASSE DE RIGIDEZ 5.000 N/m² DN 300	M	261.02999999999997
I6969	SEINFRA/CE	TUBO PRFV CL 16 JE PB CLASSE DE RIGIDEZ 5.000 N/m² DN 400	M	355.32
I6970	SEINFRA/CE	TUBO PRFV CL 16 JE PB CLASSE DE RIGIDEZ 5.000 N/m² DN 500	M	430.71
I6971	SEINFRA/CE	TUBO PRFV CL 18 JE PB CLASSE DE RIGIDEZ 5.000 N/m² DN 150	M	142.97999999999999
I6972	SEINFRA/CE	TUBO PRFV CL 18 JE PB CLASSE DE RIGIDEZ 5.000 N/m² DN 200	M	173.99
I6973	SEINFRA/CE	TUBO PRFV CL 18 JE PB CLASSE DE RIGIDEZ 5.000 N/m² DN 250	M	211.01
I6974	SEINFRA/CE	TUBO PRFV CL 18 JE PB CLASSE DE RIGIDEZ 5.000 N/m² DN 300	M	268.01
I6990	SEINFRA/CE	TUBO PRFV CL 20 JE PB CLASSE DE RIGIDEZ 5.000 N/m² DN 600	M	892.1
I6991	SEINFRA/CE	TUBO PRFV CL 20 JE PB CLASSE DE RIGIDEZ 5.000 N/m² DN 700	M	1201.8699999999999
I6992	SEINFRA/CE	TUBO PRFV CL 20 JE PB CLASSE DE RIGIDEZ 5.000 N/m² DN 800	M	1416.74
I6993	SEINFRA/CE	TUBO PRFV CL 20 JE PB CLASSE DE RIGIDEZ 5.000 N/m² DN 900	M	1785.43
I6975	SEINFRA/CE	TUBO PRFV CL 6 JE PB CLASSE DE RIGIDEZ 5.000 N/m² DN 400	M	353.75
I6976	SEINFRA/CE	TUBO PRFV CL 6 JE PB CLASSE DE RIGIDEZ 5.000 N/m² DN 500	M	395.12
I6977	SEINFRA/CE	TUBO PRFV CL 6 JE PB CLASSE DE RIGIDEZ 5.000 N/m² DN 600	M	485
I2208	SEINFRA/CE	TUBO PVC BRANCO RÍGIDO ESGOTO D=200MM (8')	M	42
I2209	SEINFRA/CE	TUBO PVC BRANCO RÍGIDO ESGOTO D=250MM (10')	M	55.74
I2210	SEINFRA/CE	TUBO PVC BRANCO RÍGIDO ESGOTO D=300MM (12')	M	70.400000000000006
I3180	SEINFRA/CE	TUBO PVC CORRUGADO E PERFURADO DN 100	M	29.95
I3181	SEINFRA/CE	TUBO PVC CORRUGADO E PERFURADO DN 150	M	44.87
I2211	SEINFRA/CE	TUBO PVC CORRUGADO PERFURADO D=10cm	M	19.91
I2212	SEINFRA/CE	TUBO PVC CORRUGADO PERFURADO D=15cm	M	33.06
I2213	SEINFRA/CE	TUBO PVC CORRUGADO PERFURADO D=20cm	M	34.49
I6523	SEINFRA/CE	TUBO PVC DEFoFo DÚCTIL JEI 1MPa DN 100 (NBR-7665-07/03/07)	M	27.59
I6524	SEINFRA/CE	TUBO PVC DEFoFo DÚCTIL JEI 1MPa DN 150 (NBR-7665-07/03/07)	M	57.44
I6525	SEINFRA/CE	TUBO PVC DEFoFo DÚCTIL JEI 1MPa DN 200 (NBR-7665-07/03/07)	M	99.23
I6527	SEINFRA/CE	TUBO PVC DEFoFo DÚCTIL JEI 1MPa DN 250 (NBR-7665-07/03/07)	M	148.46
I6528	SEINFRA/CE	TUBO PVC DEFoFo DÚCTIL JEI 1MPa DN 300 (NBR-7665-07/03/07)	M	209.87
I8552	SEINFRA/CE	TUBO PVC DEFoFo DÚCTIL JEI 1MPa DN 400 (NBR-7665-07/03/07)	M	404.31
I8553	SEINFRA/CE	TUBO PVC DEFoFo DÚCTIL JEI 1MPa DN 500 (NBR-7665-07/03/07)	M	628.74
I2456	SEINFRA/CE	TUBO PVC ESGOTO PRIMÁRIO DN 100 (NBR 5688)	M	11.14
I6204	SEINFRA/CE	TUBO PVC ESGOTO PRIMARIO DN 150 (NBR 5688)	M	24.99
I2457	SEINFRA/CE	TUBO PVC ESGOTO PRIMÁRIO DN 50 (NBR 5688)	M	4.8899999999999997
I6203	SEINFRA/CE	TUBO PVC ESGOTO PRIMARIO DN 75 (NBR 5688)	M	7.83
I2458	SEINFRA/CE	TUBO PVC ESGOTO SECUNDÁRIO DN 40 (NBR 5688)	M	2.91
I6205	SEINFRA/CE	TUBO PVC ESGOTO SERIE R DN 100	M	16.22
I6206	SEINFRA/CE	TUBO PVC ESGOTO SERIE R DN 150	M	33.94
I7590	SEINFRA/CE	TUBO PVC NERVURADO LEVE DN 154x2m	UN	147.13
I7591	SEINFRA/CE	TUBO PVC NERVURADO LEVE DN 154x4m	UN	283.26
I7596	SEINFRA/CE	TUBO PVC NERVURADO REFORÇADO DN 200x2m	UN	453.34
I7597	SEINFRA/CE	TUBO PVC NERVURADO REFORÇADO DN 200x4m	UN	882.68
I7592	SEINFRA/CE	TUBO PVC NERVURADO STANDARD DN 154x2m	UN	208.02
I7593	SEINFRA/CE	TUBO PVC NERVURADO STANDARD DN 154x4m	UN	412.05
I7594	SEINFRA/CE	TUBO PVC NERVURADO STANDARD DN 206x2m	UN	744.22
I7595	SEINFRA/CE	TUBO PVC NERVURADO STANDARD DN 206x4m	UN	377.08
I3070	SEINFRA/CE	TUBO PVC OCRE PAREDE DUPLA JE DN 150(NBR-7362-3)	M	115.47
I2193	SEINFRA/CE	TUBO PVC PARA ESGOTO DE 100MM (4')	M	11.14
I2194	SEINFRA/CE	TUBO PVC PARA ESGOTO DE 40MM (1 1/2')	M	2.91
I2195	SEINFRA/CE	TUBO PVC PARA ESGOTO DE 50MM (2')	M	4.8899999999999997
I2196	SEINFRA/CE	TUBO PVC PARA ESGOTO DE 75MM (3')	M	7.83
I3152	SEINFRA/CE	TUBO PVC PBA JE CL-12 DN 100 (NBR-5647)	M	26.53
I3150	SEINFRA/CE	TUBO PVC PBA JE CL-12 DN 50 (NBR-5647)	M	8.16
I3151	SEINFRA/CE	TUBO PVC PBA JE CL-12 DN 75 (NBR-5647)	M	15.77
I3155	SEINFRA/CE	TUBO PVC PBA JE CL-15 DN 100 (NBR-5647)	M	31.92
I3153	SEINFRA/CE	TUBO PVC PBA JE CL-15 DN 50 (NBR-5647)	M	9.7799999999999994
I3154	SEINFRA/CE	TUBO PVC PBA JE CL-15 DN 75 (NBR-5647)	M	19.12
I3158	SEINFRA/CE	TUBO PVC PBA JE CL-20 DN 100 (NBR-5647)	M	40.450000000000003
I3156	SEINFRA/CE	TUBO PVC PBA JE CL-20 DN 50 (NBR-5647)	M	12.29
I3157	SEINFRA/CE	TUBO PVC PBA JE CL-20 DN 75 (NBR-5647)	M	24.18
I3161	SEINFRA/CE	TUBO PVC PBA JEI CL-12 DN 100 (NBR-5647)	M	24.59
I3159	SEINFRA/CE	TUBO PVC PBA JEI CL-12 DN 50 (NBR-5647)	M	7.53
I3160	SEINFRA/CE	TUBO PVC PBA JEI CL-12 DN 75 (NBR-5647)	M	14.85
I3164	SEINFRA/CE	TUBO PVC PBA JEI CL-15 DN 100 (NBR-5647)	M	29.05
I3162	SEINFRA/CE	TUBO PVC PBA JEI CL-15 DN 50 (NBR-5647)	M	8.75
I3163	SEINFRA/CE	TUBO PVC PBA JEI CL-15 DN 75 (NBR-5647)	M	17.72
I3167	SEINFRA/CE	TUBO PVC PBA JEI CL-20 DN 100 (NBR-5647)	M	36.200000000000003
I3165	SEINFRA/CE	TUBO PVC PBA JEI CL-20 DN 50 (NBR-5647)	M	11
I3166	SEINFRA/CE	TUBO PVC PBA JEI CL-20 DN 75 (NBR-5647)	M	21.97
I6941	SEINFRA/CE	TUBO PVC PBS CLASSE CL-12 DN 150	M	63.56
I6942	SEINFRA/CE	TUBO PVC PBS CLASSE CL-12 DN 200	M	102.52
I6943	SEINFRA/CE	TUBO PVC PBS CLASSE CL-15 DN 150	M	76.069999999999993
I6944	SEINFRA/CE	TUBO PVC PBS CLASSE CL-15 DN 200	M	120.82
I6945	SEINFRA/CE	TUBO PVC PBS CLASSE CL-20 DN 100	M	57.56
I6946	SEINFRA/CE	TUBO PVC PBS CLASSE CL-20 DN 150	M	94.51
I6947	SEINFRA/CE	TUBO PVC PBS CLASSE CL-20 DN 200	M	147
I6948	SEINFRA/CE	TUBO PVC PBS CLASSE CL-20 DN 50	M	17.37
I6949	SEINFRA/CE	TUBO PVC PBS CLASSE CL-20 DN 75	M	36
I2214	SEINFRA/CE	TUBO PVC RÍG.CINZA P/ESGOTO. DIÂMETRO 150MM (6')	M	41.8
I6207	SEINFRA/CE	TUBO PVC RIGIDO LEVES DN 125	M	11.49
I2459	SEINFRA/CE	TUBO PVC RÍGIDO LEVES DN 150	M	27.3
I6208	SEINFRA/CE	TUBO PVC RIGIDO LEVES DN 150	M	12.7
I6209	SEINFRA/CE	TUBO PVC RIGIDO LEVES DN 200	M	26.04
I6210	SEINFRA/CE	TUBO PVC RIGIDO LEVES DN 250	M	37.9
I2460	SEINFRA/CE	TUBO PVC RÍGIDO LEVES DN 300	M	79.2
I6211	SEINFRA/CE	TUBO PVC RIGIDO LEVES DN 300	M	54.09
I6212	SEINFRA/CE	TUBO PVC RIGIDO LEVES DN 400	M	91.37
I6213	SEINFRA/CE	TUBO PVC RIGIDO LEVES DN 450	M	112.52
I3062	SEINFRA/CE	TUBO PVC RIGIDO OCRE JE DN 100 (NBR-7362)	M	13.18
I3063	SEINFRA/CE	TUBO PVC RIGIDO OCRE JE DN 125 (NBR-7362)	M	17.13
I3064	SEINFRA/CE	TUBO PVC RIGIDO OCRE JE DN 150 (NBR-7362)	M	27.03
I3065	SEINFRA/CE	TUBO PVC RIGIDO OCRE JE DN 200 (NBR-7362)	M	41.54
I3066	SEINFRA/CE	TUBO PVC RIGIDO OCRE JE DN 250 (NBR-7362)	M	69.87
I3067	SEINFRA/CE	TUBO PVC RIGIDO OCRE JE DN 300 (NBR-7362)	M	108.27
I3068	SEINFRA/CE	TUBO PVC RIGIDO OCRE JE DN 350 (NBR-7362)	M	152.21
I3069	SEINFRA/CE	TUBO PVC RIGIDO OCRE JE DN 400 (NBR-7362)	M	177.69
I6950	SEINFRA/CE	TUBO PVC RÍGIDO OCRE JEI DN 100 (NBR-7362)	M	12.24
I6951	SEINFRA/CE	TUBO PVC RÍGIDO OCRE JEI DN 150 (NBR-7362)	M	25.93
I6952	SEINFRA/CE	TUBO PVC RÍGIDO OCRE JEI DN 200 (NBR-7362)	M	40.47
I6953	SEINFRA/CE	TUBO PVC RÍGIDO OCRE JEI DN 250 (NBR-7362)	M	70.150000000000006
I6954	SEINFRA/CE	TUBO PVC RÍGIDO OCRE JEI DN 300 (NBR-7362)	M	108.93
I6955	SEINFRA/CE	TUBO PVC RÍGIDO OCRE JEI DN 350 (NBR-7362)	M	145.56
I6956	SEINFRA/CE	TUBO PVC RÍGIDO OCRE JEI DN 400 (NBR-7362)	M	179.97
I2215	SEINFRA/CE	TUBO PVC RÍGIDO P/PROTEÇÃO CORDOALHA 2'X3M	UN	19.34
I2197	SEINFRA/CE	TUBO PVC RÍGIDO PARA ESGOTO - 150MM (6')	M	24.99
I8203	SEINFRA/CE	TUBO PVC RÍGIDO PBA DEFoFo, INCL. CONEXÕES EM FoFo - DN 100	M	59.4
I8204	SEINFRA/CE	TUBO PVC RÍGIDO PBA DEFoFo, INCL. CONEXÕES EM FoFo - DN 150	M	66
I2216	SEINFRA/CE	TUBO PVC RÍGIDO ROSCÁVEL DE 1 1/2'	M	21.03
I2217	SEINFRA/CE	TUBO PVC RÍGIDO ROSCÁVEL DE 1 1/4'	M	16.18
I2218	SEINFRA/CE	TUBO PVC RÍGIDO ROSCÁVEL DE 1'	M	10.73
I2219	SEINFRA/CE	TUBO PVC RÍGIDO ROSCÁVEL DE 1/2'	M	3.74
I2220	SEINFRA/CE	TUBO PVC RÍGIDO ROSCÁVEL DE 2 1/2'	M	38.76
I2221	SEINFRA/CE	TUBO PVC RÍGIDO ROSCÁVEL DE 2'	M	27.26
I2222	SEINFRA/CE	TUBO PVC RÍGIDO ROSCÁVEL DE 3"	M	49.13
I2223	SEINFRA/CE	TUBO PVC RÍGIDO ROSCÁVEL DE 3/4'	M	5.09
I2224	SEINFRA/CE	TUBO PVC RÍGIDO ROSCÁVEL DE 4'	M	60.58
I2461	SEINFRA/CE	TUBO PVC RÍGIDO VINILFORT JE DN 100 (NBR-7362)	M	19.079999999999998
I2198	SEINFRA/CE	TUBO PVC SOLDÁVEL DE 110MM (4')	M	49.79
I2199	SEINFRA/CE	TUBO PVC SOLDÁVEL DE 20MM (1/2')	M	2.23
I2200	SEINFRA/CE	TUBO PVC SOLDÁVEL DE 25MM (3/4')	M	2.5099999999999998
I2201	SEINFRA/CE	TUBO PVC SOLDÁVEL DE 32MM (1')	M	5.9
I2202	SEINFRA/CE	TUBO PVC SOLDÁVEL DE 40MM (1 1/4')	M	7.85
I2203	SEINFRA/CE	TUBO PVC SOLDÁVEL DE 50MM (1 1/2')	M	9.17
I2204	SEINFRA/CE	TUBO PVC SOLDÁVEL DE 60MM (2')	M	15.31
I2205	SEINFRA/CE	TUBO PVC SOLDÁVEL DE 75MM (2 1/2')	M	24.02
I2206	SEINFRA/CE	TUBO PVC SOLDÁVEL DE 85MM (3')	M	30.44
I2225	SEINFRA/CE	TUBO RADIAL C/INSPEÇÃO DE PVC DE 6'	UN	423.92
I7953	SEINFRA/CE	TUBO TREIMING	PÇ	15224.27
I2227	SEINFRA/CE	UNIÃO DE PVC ROSCÁVEL DE 1/2'	UN	4.12
I2228	SEINFRA/CE	UNIÃO DE PVC SOLDÁVEL DE 110MM	UN	277.83999999999997
I2229	SEINFRA/CE	UNIÃO DE PVC SOLDÁVEL DE 20MM	UN	3.73
I2230	SEINFRA/CE	UNIÃO DE PVC SOLDÁVEL DE 25MM	UN	4.88
I2231	SEINFRA/CE	UNIÃO DE PVC SOLDÁVEL DE 32MM	UN	8.98
I2232	SEINFRA/CE	UNIÃO DE PVC SOLDÁVEL DE 40MM	UN	16.8
I2233	SEINFRA/CE	UNIÃO DE PVC SOLDÁVEL DE 50MM	UN	17.12
I2234	SEINFRA/CE	UNIÃO DE PVC SOLDÁVEL DE 60MM	UN	44.52
I2235	SEINFRA/CE	UNIÃO DE PVC SOLDÁVEL DE 75MM	UN	121.1
I2236	SEINFRA/CE	UNIÃO DE PVC SOLDÁVEL DE 85MM	UN	130.41
I2963	SEINFRA/CE	UNIÃO P/ POLIETILENO 20	UN	5.75
I2237	SEINFRA/CE	UNIÃO PVC ROSCÁVEL DE 1 1/2'	UN	19.52
I2238	SEINFRA/CE	UNIÃO PVC ROSCÁVEL DE 1 1/4'	UN	19.21
I2239	SEINFRA/CE	UNIÃO PVC ROSCÁVEL DE 1'	UN	11.19
I2240	SEINFRA/CE	UNIÃO PVC ROSCÁVEL DE 2 1/2'	UN	82.72
I2241	SEINFRA/CE	UNIÃO PVC ROSCÁVEL DE 2'	UN	38.880000000000003
I2242	SEINFRA/CE	UNIÃO PVC ROSCÁVEL DE 3'	UN	99.91
I2243	SEINFRA/CE	UNIÃO PVC ROSCÁVEL DE 3/4'	UN	5.17
I2244	SEINFRA/CE	UNIÃO PVC ROSCÁVEL DE 4'	UN	175.19
I6325	SEINFRA/CE	UNIDADE DE PRÉ-TRATAMENTO EM FIBRA E ELEVATÓRIA SEM CONJUNTO MOTOBOMBA CAPACIDADE 138 a 204 m3/DIA	UN	69571.37
I6326	SEINFRA/CE	UNIDADE DE PRÉ-TRATAMENTO EM FIBRA E ELEVATÓRIA SEM CONJUNTO MOTOBOMBA CAPACIDADE 205 a 360 m3/DIA	UN	85352.19
I6321	SEINFRA/CE	UNIDADE DE PRÉ-TRATAMENTO EM FIBRA E ELEVATÓRIA SEM CONJUNTO MOTOBOMBA CAPACIDADE 24 a 36 m3/DIA	UN	57489.01
I6327	SEINFRA/CE	UNIDADE DE PRÉ-TRATAMENTO EM FIBRA E ELEVATÓRIA SEM CONJUNTO MOTOBOMBA CAPACIDADE 361 a 451 m3/DIA	UN	95041.87
I6322	SEINFRA/CE	UNIDADE DE PRÉ-TRATAMENTO EM FIBRA E ELEVATÓRIA SEM CONJUNTO MOTOBOMBA CAPACIDADE 37 a 65 m3/DIA	UN	57489.87
I6328	SEINFRA/CE	UNIDADE DE PRÉ-TRATAMENTO EM FIBRA E ELEVATÓRIA SEM CONJUNTO MOTOBOMBA CAPACIDADE 452 a 569 m3/DIA	UN	123066.68
I6329	SEINFRA/CE	UNIDADE DE PRÉ-TRATAMENTO EM FIBRA E ELEVATÓRIA SEM CONJUNTO MOTOBOMBA CAPACIDADE 570 a 852 m3/DIA	UN	162147.26
I6323	SEINFRA/CE	UNIDADE DE PRÉ-TRATAMENTO EM FIBRA E ELEVATÓRIA SEM CONJUNTO MOTOBOMBA CAPACIDADE 66 a 96 m3/DIA	UN	66124.08
I6324	SEINFRA/CE	UNIDADE DE PRÉ-TRATAMENTO EM FIBRA E ELEVATÓRIA SEM CONJUNTO MOTOBOMBA CAPACIDADE 97 a 137 m3/DIA	UN	64583.75
I7061	SEINFRA/CE	UNIDADE DE PRÉ-TRATAMENTO EM FIBRA E ELEVATÓRIA SEM CONJUNTO MOTOBOMBA CAPACIDADE DE 852 A 1428 m³/DIA	UN	213176.59
I8396	SEINFRA/CE	USINA DE MICRO-REVESTIMENTO	UN	892500
I8399	SEINFRA/CE	USINA DE MICRO-REVESTIMENTO (CHI)	H	77.112499999999997
I8400	SEINFRA/CE	USINA DE MICRO-REVESTIMENTO (CHP)	H	302.19
I0669	SEINFRA/CE	USINA DE MISTURA BETUM. A QUENTE (CHI)	H	51.55
I0782	SEINFRA/CE	USINA DE MISTURA BETUM. A QUENTE (CHP)	H	737.55
I2658	SEINFRA/CE	USINA DE MISTURA BETUMINOSA A FRIO	UN	178500
I2659	SEINFRA/CE	USINA DE MISTURA BETUMINOSA A QUENTE	UN	945000
I0670	SEINFRA/CE	USINA DE MISTURAS BETUMINOSAS A FRIO (CHI)	H	17.483333333333334
I0783	SEINFRA/CE	USINA DE MISTURAS BETUMINOSAS A FRIO (CHP)	H	45.25
I2660	SEINFRA/CE	USINA MISTURADORA DE SOLOS	UN	525000
I0671	SEINFRA/CE	USINA MISTURADORA DE SOLOS (CHI)	H	32.883333333333333
I0784	SEINFRA/CE	USINA MISTURADORA DE SOLOS (CHP)	H	118.4388888888889
I2463	SEINFRA/CE	VALE REFEIÇÃO	UN	10
I8605	SEINFRA/CE	VALE TRANSPORTE	UN	2.2000000000000002
I5599	SEINFRA/CE	VALV. BORB. AWWA MEC/V PORCA VIAJ. DN 600 PN16	UN	9514.1200000000008
I5689	SEINFRA/CE	VALV.RET. PORT. UNICA FLANGE C/BY-PASS DN 100 PN16	UN	877.46
I5690	SEINFRA/CE	VALV.RET. PORT. UNICA FLANGE C/BY-PASS DN 150 PN16	UN	1764.4
I5679	SEINFRA/CE	VALV.RET. PORT. UNICA FLANGE C/BY-PASS DN 200 PN10	UN	2615.52
I5691	SEINFRA/CE	VALV.RET. PORT. UNICA FLANGE C/BY-PASS DN 200 PN16	UN	2615.52
I5680	SEINFRA/CE	VALV.RET. PORT. UNICA FLANGE C/BY-PASS DN 250 PN10	UN	4236.66
I5692	SEINFRA/CE	VALV.RET. PORT. UNICA FLANGE C/BY-PASS DN 250 PN16	UN	4236.66
I5681	SEINFRA/CE	VALV.RET. PORT. UNICA FLANGE C/BY-PASS DN 300 PN10	UN	6284.41
I5693	SEINFRA/CE	VALV.RET. PORT. UNICA FLANGE C/BY-PASS DN 300 PN16	UN	8694.52
I5683	SEINFRA/CE	VALV.RET. PORT. UNICA FLANGE C/BY-PASS DN 400 PN10	UN	8978.94
I5695	SEINFRA/CE	VALV.RET. PORT. UNICA FLANGE C/BY-PASS DN 400 PN16	UN	8978.94
I5687	SEINFRA/CE	VALV.RET. PORT. UNICA FLANGE C/BY-PASS DN 50 PN16	UN	643.61
I5688	SEINFRA/CE	VALV.RET. PORT. UNICA FLANGE C/BY-PASS DN 75 PN16	UN	775.28
I5709	SEINFRA/CE	VALV.RET.PORT. UNICA SIMPLES EXTREM.FF DN 100 PN16	UN	916.35
I5710	SEINFRA/CE	VALV.RET.PORT. UNICA SIMPLES EXTREM.FF DN 150 PN16	UN	1734.53
I5699	SEINFRA/CE	VALV.RET.PORT. UNICA SIMPLES EXTREM.FF DN 200 PN10	UN	2597.96
I5711	SEINFRA/CE	VALV.RET.PORT. UNICA SIMPLES EXTREM.FF DN 200 PN16	UN	2597.96
I5700	SEINFRA/CE	VALV.RET.PORT. UNICA SIMPLES EXTREM.FF DN 250 PN10	UN	4022.1
I5712	SEINFRA/CE	VALV.RET.PORT. UNICA SIMPLES EXTREM.FF DN 250 PN16	UN	4022.1
I5701	SEINFRA/CE	VALV.RET.PORT. UNICA SIMPLES EXTREM.FF DN 300 PN10	UN	6088.72
I5713	SEINFRA/CE	VALV.RET.PORT. UNICA SIMPLES EXTREM.FF DN 300 PN16	UN	6088.72
I5703	SEINFRA/CE	VALV.RET.PORT. UNICA SIMPLES EXTREM.FF DN 400 PN10	UN	5945.88
I5715	SEINFRA/CE	VALV.RET.PORT. UNICA SIMPLES EXTREM.FF DN 400 PN16	UN	5945.88
I5707	SEINFRA/CE	VALV.RET.PORT. UNICA SIMPLES EXTREM.FF DN 50 PN16	UN	432.66
I5708	SEINFRA/CE	VALV.RET.PORT. UNICA SIMPLES EXTREM.FF DN 75 PN16	UN	536.07000000000005
I2265	SEINFRA/CE	VÁLVULA AMERICANA P/ PIA 1 1/2"X 3/4"	UN	16.89
I2264	SEINFRA/CE	VÁLVULA AMERICANA P/PIA 3 1/2"	UN	25.6
I5734	SEINFRA/CE	VALVULA ANTECIPADORA DE ONDAS PN16 2" - COMPLETA	UN	2315.31
I5735	SEINFRA/CE	VALVULA ANTECIPADORA DE ONDAS PN16 3" - COMPLETA	UN	2691.36
I5736	SEINFRA/CE	VALVULA ANTECIPADORA DE ONDAS PN16 4" - COMPLETA	UN	3689.96
I5737	SEINFRA/CE	VALVULA ANTECIPADORA DE ONDAS PN16 6" - COMPLETA	UN	4686.45
I8702	SEINFRA/CE	VALVULA BORBOLETA COM BOIA DN 100	UN	887.75
I7077	SEINFRA/CE	VÁLVULA BORBOLETA COM BÓIA DN 150	UN	2084.7199999999998
I5608	SEINFRA/CE	VALVULA BORBOLETA COM BOIA DN 200	UN	3524.11
I5609	SEINFRA/CE	VALVULA BORBOLETA COM BOIA DN 250	UN	4755.7
I5610	SEINFRA/CE	VALVULA BORBOLETA COM BOIA DN 300	UN	7072.58
I8703	SEINFRA/CE	VALVULA BORBOLETA COM BOIA DN 400	UN	4885.6499999999996
I8701	SEINFRA/CE	VALVULA BORBOLETA COM BOIA DN 50	UN	872.9
I8711	SEINFRA/CE	VALVULA BORBOLETA FLANGEADA C VOLANTE DN 200	UN	3940.2
I8712	SEINFRA/CE	VALVULA BORBOLETA FLANGEADA C VOLANTE DN 250	UN	4787.2
I8713	SEINFRA/CE	VALVULA BORBOLETA FLANGEADA C VOLANTE DN 300	UN	6860.7
I8714	SEINFRA/CE	VALVULA BORBOLETA FLANGEADA C VOLANTE DN 350	UN	9130
I7280	SEINFRA/CE	VÁLVULA BORBOLETA FLANGEADA C/ MECANISMO C+CABEÇOTE DN 100 N16	UN	13576.23
I7281	SEINFRA/CE	VÁLVULA BORBOLETA FLANGEADA C/ MECANISMO C+CABEÇOTE DN 1000 N10	UN	119214.57
I7282	SEINFRA/CE	VÁLVULA BORBOLETA FLANGEADA C/ MECANISMO C+CABEÇOTE DN 1000 N16	UN	102942.77
I7283	SEINFRA/CE	VÁLVULA BORBOLETA FLANGEADA C/ MECANISMO C+CABEÇOTE DN 1200 N10	UN	129633.93
I7284	SEINFRA/CE	VÁLVULA BORBOLETA FLANGEADA C/ MECANISMO C+CABEÇOTE DN 1200 N16	UN	131856.87
I7285	SEINFRA/CE	VÁLVULA BORBOLETA FLANGEADA C/ MECANISMO C+CABEÇOTE DN 150 N16	UN	13604.35
I7286	SEINFRA/CE	VÁLVULA BORBOLETA FLANGEADA C/ MECANISMO C+CABEÇOTE DN 200 N10	UN	14126.57
I7287	SEINFRA/CE	VÁLVULA BORBOLETA FLANGEADA C/ MECANISMO C+CABEÇOTE DN 200 N16	UN	14697.91
I7288	SEINFRA/CE	VÁLVULA BORBOLETA FLANGEADA C/ MECANISMO C+CABEÇOTE DN 250 N10	UN	15047.51
I7289	SEINFRA/CE	VÁLVULA BORBOLETA FLANGEADA C/ MECANISMO C+CABEÇOTE DN 250 N16	UN	15037.81
I7290	SEINFRA/CE	VÁLVULA BORBOLETA FLANGEADA C/ MECANISMO C+CABEÇOTE DN 300 N10	UN	16836.939999999999
I7291	SEINFRA/CE	VÁLVULA BORBOLETA FLANGEADA C/ MECANISMO C+CABEÇOTE DN 300 N16	UN	17932.560000000001
I7292	SEINFRA/CE	VÁLVULA BORBOLETA FLANGEADA C/ MECANISMO C+CABEÇOTE DN 350 N10	UN	19560.84
I7293	SEINFRA/CE	VÁLVULA BORBOLETA FLANGEADA C/ MECANISMO C+CABEÇOTE DN 350 N16	UN	21681.02
I7294	SEINFRA/CE	VÁLVULA BORBOLETA FLANGEADA C/ MECANISMO C+CABEÇOTE DN 400 N10	UN	23384.81
I7295	SEINFRA/CE	VÁLVULA BORBOLETA FLANGEADA C/ MECANISMO C+CABEÇOTE DN 400 N16	UN	27749.119999999999
I7296	SEINFRA/CE	VÁLVULA BORBOLETA FLANGEADA C/ MECANISMO C+CABEÇOTE DN 450 N10	UN	23852.42
I7297	SEINFRA/CE	VÁLVULA BORBOLETA FLANGEADA C/ MECANISMO C+CABEÇOTE DN 450 N16	UN	30420.06
I7298	SEINFRA/CE	VÁLVULA BORBOLETA FLANGEADA C/ MECANISMO C+CABEÇOTE DN 500 N10	UN	33136.54
I7299	SEINFRA/CE	VÁLVULA BORBOLETA FLANGEADA C/ MECANISMO C+CABEÇOTE DN 500 N16	UN	33498.730000000003
I7300	SEINFRA/CE	VÁLVULA BORBOLETA FLANGEADA C/ MECANISMO C+CABEÇOTE DN 600 N10	UN	38117.51
I7301	SEINFRA/CE	VÁLVULA BORBOLETA FLANGEADA C/ MECANISMO C+CABEÇOTE DN 600 N16	UN	38159.15
I7302	SEINFRA/CE	VÁLVULA BORBOLETA FLANGEADA C/ MECANISMO C+CABEÇOTE DN 700 N10	UN	52960.92
I7303	SEINFRA/CE	VÁLVULA BORBOLETA FLANGEADA C/ MECANISMO C+CABEÇOTE DN 700 N16	UN	58336.86
I7304	SEINFRA/CE	VÁLVULA BORBOLETA FLANGEADA C/ MECANISMO C+CABEÇOTE DN 75 N16	UN	12808.24
I7305	SEINFRA/CE	VÁLVULA BORBOLETA FLANGEADA C/ MECANISMO C+CABEÇOTE DN 750 N10	UN	63683.79
I7306	SEINFRA/CE	VÁLVULA BORBOLETA FLANGEADA C/ MECANISMO C+CABEÇOTE DN 750 N16	UN	59016.4
I7307	SEINFRA/CE	VÁLVULA BORBOLETA FLANGEADA C/ MECANISMO C+CABEÇOTE DN 800 N10	UN	59995.99
I7308	SEINFRA/CE	VÁLVULA BORBOLETA FLANGEADA C/ MECANISMO C+CABEÇOTE DN 800 N16	UN	60374.05
I7309	SEINFRA/CE	VÁLVULA BORBOLETA FLANGEADA C/ MECANISMO C+CABEÇOTE DN 900 N10	UN	65192.2
I7310	SEINFRA/CE	VÁLVULA BORBOLETA FLANGEADA C/ MECANISMO C+CABEÇOTE DN 900 N16	UN	64520.45
I8013	SEINFRA/CE	VÁLVULA BORBOLETA FLANGEADA C/ MECANISMO C+VOLANTE DN 1000 N10	UN	99243.38
I8014	SEINFRA/CE	VÁLVULA BORBOLETA FLANGEADA C/ MECANISMO C+VOLANTE DN 1200 N10	UN	129834.58
I8001	SEINFRA/CE	VÁLVULA BORBOLETA FLANGEADA C/ MECANISMO C+VOLANTE DN 200 N10	UN	14001.35
I8002	SEINFRA/CE	VÁLVULA BORBOLETA FLANGEADA C/ MECANISMO C+VOLANTE DN 250 N10	UN	14588.48
I8003	SEINFRA/CE	VÁLVULA BORBOLETA FLANGEADA C/ MECANISMO C+VOLANTE DN 300 N10	UN	16513.11
I8004	SEINFRA/CE	VÁLVULA BORBOLETA FLANGEADA C/ MECANISMO C+VOLANTE DN 350 N10	UN	19279
I8005	SEINFRA/CE	VÁLVULA BORBOLETA FLANGEADA C/ MECANISMO C+VOLANTE DN 400 N10	UN	22915.54
I8006	SEINFRA/CE	VÁLVULA BORBOLETA FLANGEADA C/ MECANISMO C+VOLANTE DN 450 N10	UN	23384.47
I8007	SEINFRA/CE	VÁLVULA BORBOLETA FLANGEADA C/ MECANISMO C+VOLANTE DN 500 N10	UN	32846.1
I8008	SEINFRA/CE	VÁLVULA BORBOLETA FLANGEADA C/ MECANISMO C+VOLANTE DN 600 N10	UN	38012.35
I8009	SEINFRA/CE	VÁLVULA BORBOLETA FLANGEADA C/ MECANISMO C+VOLANTE DN 700 N10	UN	53274.42
I8010	SEINFRA/CE	VÁLVULA BORBOLETA FLANGEADA C/ MECANISMO C+VOLANTE DN 750 N10	UN	58047.5
I8011	SEINFRA/CE	VÁLVULA BORBOLETA FLANGEADA C/ MECANISMO C+VOLANTE DN 800 N10	UN	62912.959999999999
I8012	SEINFRA/CE	VÁLVULA BORBOLETA FLANGEADA C/ MECANISMO C+VOLANTE DN 900 N10	UN	65176.84
I7311	SEINFRA/CE	VÁLVULA BORBOLETA FLANGEADA C/ MECANISMO K+CABEÇOTE DN 100 N16	UN	12416.28
I7312	SEINFRA/CE	VÁLVULA BORBOLETA FLANGEADA C/ MECANISMO K+CABEÇOTE DN 150 N16	UN	13164.58
I7313	SEINFRA/CE	VÁLVULA BORBOLETA FLANGEADA C/ MECANISMO K+CABEÇOTE DN 200 N10	UN	12915.23
I7314	SEINFRA/CE	VÁLVULA BORBOLETA FLANGEADA C/ MECANISMO K+CABEÇOTE DN 200 N16	UN	13239.25
I7315	SEINFRA/CE	VÁLVULA BORBOLETA FLANGEADA C/ MECANISMO K+CABEÇOTE DN 250 N10	UN	13951.77
I7316	SEINFRA/CE	VÁLVULA BORBOLETA FLANGEADA C/ MECANISMO K+CABEÇOTE DN 250 N16	UN	14292.83
I7317	SEINFRA/CE	VÁLVULA BORBOLETA FLANGEADA C/ MECANISMO K+CABEÇOTE DN 300 N10	UN	15254.01
I7318	SEINFRA/CE	VÁLVULA BORBOLETA FLANGEADA C/ MECANISMO K+CABEÇOTE DN 300 N16	UN	16947.23
I7319	SEINFRA/CE	VÁLVULA BORBOLETA FLANGEADA C/ MECANISMO K+CABEÇOTE DN 350 N10	UN	19938.79
I7320	SEINFRA/CE	VÁLVULA BORBOLETA FLANGEADA C/ MECANISMO K+CABEÇOTE DN 350 N16	UN	21968.3
I7321	SEINFRA/CE	VÁLVULA BORBOLETA FLANGEADA C/ MECANISMO K+CABEÇOTE DN 400 N10	UN	25452.21
I7322	SEINFRA/CE	VÁLVULA BORBOLETA FLANGEADA C/ MECANISMO K+CABEÇOTE DN 400 N16	UN	25375.759999999998
I7323	SEINFRA/CE	VÁLVULA BORBOLETA FLANGEADA C/ MECANISMO K+CABEÇOTE DN 450 N10	UN	27075.08
I7324	SEINFRA/CE	VÁLVULA BORBOLETA FLANGEADA C/ MECANISMO K+CABEÇOTE DN 450 N16	UN	25540.28
I7325	SEINFRA/CE	VÁLVULA BORBOLETA FLANGEADA C/ MECANISMO K+CABEÇOTE DN 500 N10	UN	31177.599999999999
I7326	SEINFRA/CE	VÁLVULA BORBOLETA FLANGEADA C/ MECANISMO K+CABEÇOTE DN 600 N10	UN	41803.11
I7327	SEINFRA/CE	VÁLVULA BORBOLETA FLANGEADA C/ MECANISMO K+CABEÇOTE DN 75 N16	UN	11875.57
I8016	SEINFRA/CE	VÁLVULA BORBOLETA FLANGEADA C/ MECANISMO K+VOLANTE DN 100 N16	UN	12267.46
I8017	SEINFRA/CE	VÁLVULA BORBOLETA FLANGEADA C/ MECANISMO K+VOLANTE DN 150 N16	UN	13132.76
I8018	SEINFRA/CE	VÁLVULA BORBOLETA FLANGEADA C/ MECANISMO K+VOLANTE DN 200 N16	UN	13127.51
I8019	SEINFRA/CE	VÁLVULA BORBOLETA FLANGEADA C/ MECANISMO K+VOLANTE DN 250 N16	UN	14522.41
I8020	SEINFRA/CE	VÁLVULA BORBOLETA FLANGEADA C/ MECANISMO K+VOLANTE DN 300 N16	UN	16951.11
I8021	SEINFRA/CE	VÁLVULA BORBOLETA FLANGEADA C/ MECANISMO K+VOLANTE DN 350 N16	UN	21903.29
I8022	SEINFRA/CE	VÁLVULA BORBOLETA FLANGEADA C/ MECANISMO K+VOLANTE DN 400 N16	UN	25314.09
I8023	SEINFRA/CE	VÁLVULA BORBOLETA FLANGEADA C/ MECANISMO K+VOLANTE DN 450 N16	UN	25529.5
I8015	SEINFRA/CE	VÁLVULA BORBOLETA FLANGEADA C/ MECANISMO K+VOLANTE DN 75 N16	UN	11751.12
I8715	SEINFRA/CE	VALVULA BORBOLETA FLANGEADA COM ACIONADOR ELETRICO F F DN 200	UN	11330
I8716	SEINFRA/CE	VALVULA BORBOLETA FLANGEADA COM ACIONADOR ELETRICO F F DN 250	UN	13310
I8717	SEINFRA/CE	VALVULA BORBOLETA FLANGEADA COM ACIONADOR ELETRICO FoFo DN 300	UN	14465
I8718	SEINFRA/CE	VÁLVULA BORBOLETA FLANGEADA COM ACIONADOR ELÉTRICO FoFo DN 350	UN	18150
I8719	SEINFRA/CE	VÁLVULA BORBOLETA FLANGEADA COM ACIONADOR ELÉTRICO FoFo DN 400	UN	17543.59
I8704	SEINFRA/CE	VALVULA BORBOLETA FLANGEADA DN 200	UN	3987.42
I8705	SEINFRA/CE	VALVULA BORBOLETA FLANGEADA DN 250	UN	4787.2
I8706	SEINFRA/CE	VALVULA BORBOLETA FLANGEADA DN 300	UN	6860.7
I8707	SEINFRA/CE	VALVULA BORBOLETA FLANGEADA DN 350	UN	7920
I8708	SEINFRA/CE	VALVULA BORBOLETA FLANGEADA DN 400	UN	12835
I8709	SEINFRA/CE	VALVULA BORBOLETA FLANGEADA DN 500	UN	12743.03
I8710	SEINFRA/CE	VALVULA BORBOLETA FLANGEADA DN 600	UN	15402.44
I8731	SEINFRA/CE	VÁLVULA BORBOLETA FLANGEADA, BI-EXCÊNTRICA, EM CORPO DE FERRO NODULAR, ACIONAMENTO MANUAL POR REDUTOR DN 700 PN10	UN	68187.740000000005
I8724	SEINFRA/CE	VÁLVULA BORBOLETA WAFER C/ ALAVANCA DN 100MM	UN	245.56
I8725	SEINFRA/CE	VÁLVULA BORBOLETA WAFER C/ ALAVANCA DN 150MM	UN	299.51
I8726	SEINFRA/CE	VÁLVULA BORBOLETA WAFER C/ ALAVANCA DN 200MM	UN	507.71
I8720	SEINFRA/CE	VÁLVULA BORBOLETA WAFER DN 100	UN	325.77999999999997
I8721	SEINFRA/CE	VÁLVULA BORBOLETA WAFER DN 150	UN	378.66
I8722	SEINFRA/CE	VÁLVULA BORBOLETA WAFER DN 200	UN	410.89
I8723	SEINFRA/CE	VÁLVULA BORBOLETA WAFER DN 250	UN	570.29999999999995
I8728	SEINFRA/CE	VÁLVULA BORBOLETA WAFER, BI-EXCÊNTRICA, EM CORPO DE FERRO NODULAR ACIONAMENTO MANUAL POR REDUTOR DN 400 PN10	UN	21706.49
I8729	SEINFRA/CE	VÁLVULA BORBOLETA WAFER, BI-EXCÊNTRICA, EM CORPO DE FERRO NODULAR ACIONAMENTO MANUAL POR REDUTOR DN 500 PN10	UN	30364.95
I8730	SEINFRA/CE	VÁLVULA BORBOLETA WAFER, BI-EXCÊNTRICA, EM CORPO DE FERRO NODULAR ACIONAMENTO MANUAL POR REDUTOR DN 600 PN1O	UN	39761.449999999997
I8727	SEINFRA/CE	VÁLVULA BORBOLETA WAFER, DUPLO EXCÊNTRICO, EM CORPO DE FERRO NODULAR, ACIONAMENTO POR ATUADOR ELÉTRICO/MECÂNICO DN 500 PN10	UN	45633.03
I8732	SEINFRA/CE	VÁLVULA CONTROLADORA DE NÍVEL E DE VAZÃO DE RESERVATÓRIO DN 75	UN	3877.7
I8734	SEINFRA/CE	VÁLVULA CONTROLADORA DE NÍVEL MÁXIMO DN 100	UN	2249.5
I8735	SEINFRA/CE	VÁLVULA CONTROLADORA DE NÍVEL MÁXIMO DN 150	UN	3621.2
I8736	SEINFRA/CE	VÁLVULA CONTROLADORA DE NÍVEL MÁXIMO DN 200	UN	6880.5
I8737	SEINFRA/CE	VÁLVULA CONTROLADORA DE NÍVEL MÁXIMO DN 250	UN	10775.6
I8738	SEINFRA/CE	VÁLVULA CONTROLADORA DE NÍVEL MÁXIMO DN 300	UN	16362.5
I8739	SEINFRA/CE	VÁLVULA CONTROLADORA DE NÍVEL MÁXIMO DN 350	UN	21890
I8733	SEINFRA/CE	VÁLVULA CONTROLADORA DE NÍVEL MÁXIMO DN 75	UN	1460.8
I5759	SEINFRA/CE	VALVULA CONTROLADORA NÍVEL MÁX. C/ FLUTUADOR DN 200	UN	5660.82
I5760	SEINFRA/CE	VALVULA CONTROLADORA NÍVEL MÁX. C/ FLUTUADOR DN 250	UN	11329.01
I5761	SEINFRA/CE	VALVULA CONTROLADORA NÍVEL MÁX. C/ FLUTUADOR DN 300	UN	17114.12
I5738	SEINFRA/CE	VALVULA DE ALÍVIO DN 2" COMPLETA	UN	1411.52
I5739	SEINFRA/CE	VALVULA DE ALÍVIO DN 3" COMPLETA	UN	1802.32
I8740	SEINFRA/CE	VÁLVULA DE ALTITUDE CONTROLADORA DE NÍVEL DN 50	UN	3685.29
I8741	SEINFRA/CE	VÁLVULA DE ALTITUDE CONTROLADORA DE NÍVEL DN 75	UN	2246.6
I8742	SEINFRA/CE	VÁLVULA DE ALTITUDE CONTROLADORA DE NÍVEL DN 100	UN	3175.35
I6386	SEINFRA/CE	VÁLVULA DE CONTROLE, LIMITADORA DE PRESSÃO, FLANGEADA EM AÇO CARBONO, DN 6", PN 16"	UN	7987.21
I2469	SEINFRA/CE	VÁLVULA DE DERIVAÇÃO DE 1"	UN	290
I2266	SEINFRA/CE	VÁLVULA DE DESCARGA COM REGISTRO 1 1/2"	UN	156.30000000000001
I2267	SEINFRA/CE	VÁLVULA DE DESCARGA COMUM 1 1/2"	UN	66.099999999999994
I2268	SEINFRA/CE	VÁLVULA DE DESCARGA DE PVC S/REG. 1 1/2"	UN	86.51
I2269	SEINFRA/CE	VÁLVULA DE FLUXO EM AÇO GALV. (2 1/2")	UN	562.89
I8771	SEINFRA/CE	VÁLVULA DE LINHA 3/4"	UN	1336.4
I2270	SEINFRA/CE	VÁLVULA DE METAL 1 1/2"	UN	28.08
I2271	SEINFRA/CE	VÁLVULA DE METAL 1 1/4"	UN	20.02
I2272	SEINFRA/CE	VÁLVULA DE METAL 1"	UN	13.05
I5620	SEINFRA/CE	VALVULA DE PE C/ CRIVO COM FLANGE DN 100 PN16	UN	638.75
I5621	SEINFRA/CE	VALVULA DE PE C/ CRIVO COM FLANGE DN 150 PN16	UN	744.2
I5611	SEINFRA/CE	VALVULA DE PE C/ CRIVO COM FLANGE DN 200 PN10	UN	983.47
I5622	SEINFRA/CE	VALVULA DE PE C/ CRIVO COM FLANGE DN 200 PN16	UN	1081.8
I5612	SEINFRA/CE	VALVULA DE PE C/ CRIVO COM FLANGE DN 250 PN10	UN	1670.85
I5623	SEINFRA/CE	VALVULA DE PE C/ CRIVO COM FLANGE DN 250 PN16	UN	1837.95
I5613	SEINFRA/CE	VALVULA DE PE C/ CRIVO COM FLANGE DN 300 PN10	UN	2198.08
I5624	SEINFRA/CE	VALVULA DE PE C/ CRIVO COM FLANGE DN 300 PN16	UN	2417.87
I5614	SEINFRA/CE	VALVULA DE PE C/ CRIVO COM FLANGE DN 350 PN10	UN	7289.91
I5625	SEINFRA/CE	VALVULA DE PE C/ CRIVO COM FLANGE DN 350 PN16	UN	8018.8
I5615	SEINFRA/CE	VALVULA DE PE C/ CRIVO COM FLANGE DN 400 PN10	UN	7362.91
I5626	SEINFRA/CE	VALVULA DE PE C/ CRIVO COM FLANGE DN 400 PN16	UN	8099.2
I5616	SEINFRA/CE	VALVULA DE PE C/ CRIVO COM FLANGE DN 450 PN10	UN	10430.73
I5627	SEINFRA/CE	VALVULA DE PE C/ CRIVO COM FLANGE DN 450 PN16	UN	11497.33
I5617	SEINFRA/CE	VALVULA DE PE C/ CRIVO COM FLANGE DN 500 PN10	UN	10624.61
I5628	SEINFRA/CE	VALVULA DE PE C/ CRIVO COM FLANGE DN 500 PN16	UN	11722.52
I5618	SEINFRA/CE	VALVULA DE PE C/ CRIVO COM FLANGE DN 600 PN10	UN	13885.61
I5629	SEINFRA/CE	VALVULA DE PE C/ CRIVO COM FLANGE DN 600 PN16	UN	15325.89
I5619	SEINFRA/CE	VALVULA DE PE C/ CRIVO COM FLANGE DN 75 PN16	UN	539.79999999999995
I5639	SEINFRA/CE	VALVULA DE PE C/CRIVO PORT. DUPLA FLANGE DN 100 PN16	UN	811.11
I5640	SEINFRA/CE	VALVULA DE PE C/CRIVO PORT. DUPLA FLANGE DN 150 PN16	UN	948.34
I5630	SEINFRA/CE	VALVULA DE PE C/CRIVO PORT. DUPLA FLANGE DN 200 PN10	UN	1255.58
I5641	SEINFRA/CE	VALVULA DE PE C/CRIVO PORT. DUPLA FLANGE DN 200 PN16	UN	1381.14
I5631	SEINFRA/CE	VALVULA DE PE C/CRIVO PORT. DUPLA FLANGE DN 250 PN10	UN	2128.1
I5642	SEINFRA/CE	VALVULA DE PE C/CRIVO PORT. DUPLA FLANGE DN 250 PN16	UN	2340.92
I5632	SEINFRA/CE	VALVULA DE PE C/CRIVO PORT. DUPLA FLANGE DN 300 PN10	UN	27728.61
I5643	SEINFRA/CE	VALVULA DE PE C/CRIVO PORT. DUPLA FLANGE DN 300 PN16	UN	3040.07
I5633	SEINFRA/CE	VALVULA DE PE C/CRIVO PORT. DUPLA FLANGE DN 350 PN10	UN	6094.28
I5644	SEINFRA/CE	VALVULA DE PE C/CRIVO PORT. DUPLA FLANGE DN 350 PN16	UN	6703.71
I5634	SEINFRA/CE	VALVULA DE PE C/CRIVO PORT. DUPLA FLANGE DN 400 PN10	UN	6229.43
I5645	SEINFRA/CE	VALVULA DE PE C/CRIVO PORT. DUPLA FLANGE DN 400 PN16	UN	6852.37
I5635	SEINFRA/CE	VALVULA DE PE C/CRIVO PORT. DUPLA FLANGE DN 450 PN10	UN	6503.02
I5646	SEINFRA/CE	VALVULA DE PE C/CRIVO PORT. DUPLA FLANGE DN 450 PN16	UN	7176.16
I5636	SEINFRA/CE	VALVULA DE PE C/CRIVO PORT. DUPLA FLANGE DN 500 PN10	UN	7239.68
I5647	SEINFRA/CE	VALVULA DE PE C/CRIVO PORT. DUPLA FLANGE DN 500 PN16	UN	7874.73
I5637	SEINFRA/CE	VALVULA DE PE C/CRIVO PORT. DUPLA FLANGE DN 600 PN10	UN	9487.7800000000007
I5648	SEINFRA/CE	VALVULA DE PE C/CRIVO PORT. DUPLA FLANGE DN 600 PN16	UN	10414.959999999999
I5638	SEINFRA/CE	VALVULA DE PE C/CRIVO PORT. DUPLA FLANGE DN 75 PN16	UN	654.84
I5649	SEINFRA/CE	VALVULA DE PÉ COM CRIVO EM BRONZE 2"	UN	141.57
I5650	SEINFRA/CE	VALVULA DE PÉ COM CRIVO EM BRONZE 3"	UN	330.34
I2273	SEINFRA/CE	VÁLVULA DE PVC 2"	UN	15.84
I6055	SEINFRA/CE	VALVULA DE RETENÇÃO HORIZONTAL EM BRONZE 2"	UN	95.44
I6056	SEINFRA/CE	VALVULA DE RETENÇÃO HORIZONTAL EM BRONZE 3"	UN	217.82
I6383	SEINFRA/CE	VÁLVULA DE RETENÇÃO TIPO DUO-FLOP, FLANGEADA, EM AÇO CARBONO, DN 6", PN 16"	UN	1597.44
I8753	SEINFRA/CE	VÁLVULA FLAP DN 075	UN	748
I8754	SEINFRA/CE	VÁLVULA FLAP DN 100	UN	957
I8755	SEINFRA/CE	VÁLVULA FLAP DN 150	UN	1155
I8756	SEINFRA/CE	VÁLVULA FLAP DN 200	UN	1424.5
I8757	SEINFRA/CE	VÁLVULA FLAP DN 250	UN	2035
I8758	SEINFRA/CE	VÁLVULA FLAP DN 300	UN	2475
I8759	SEINFRA/CE	VÁLVULA FLAP DN 400	UN	4741
I8760	SEINFRA/CE	VÁLVULA FLAP DN 700	UN	17655
I6389	SEINFRA/CE	VÁLVULA GLOBO BRONZE, ROSCA, DN 2 1/2, PN 16	UN	1265.8699999999999
I5758	SEINFRA/CE	VALVULA LIMITADORA DE VAZÃO PN10 10", COMPLETA	UN	13807.59
I5755	SEINFRA/CE	VALVULA LIMITADORA DE VAZÃO PN10 4", COMPLETA	UN	3743.68
I5756	SEINFRA/CE	VALVULA LIMITADORA DE VAZÃO PN10 6", COMPLETA	UN	5341.64
I5757	SEINFRA/CE	VALVULA LIMITADORA DE VAZÃO PN10 8", COMPLETA	UN	7332.52
I6783	SEINFRA/CE	VÁLVULA MOTORIZADA DE 2 VIAS ROSCÁVEL DE 1"	UN	1558.48
I6782	SEINFRA/CE	VÁLVULA MOTORIZADA DE 2 VIAS ROSCÁVEL DE 3/4"	UN	1532.56
I7499	SEINFRA/CE	VÁLVULA P/ MICTÓRIO ELETRONICA CROMADA	UN	206.25
I8788	SEINFRA/CE	VÁLVULA PRFV CL 12 JE PB CLASSE DE RIGIDEZ 5.000 N/M2 DN 1000	M	1055.99
I8789	SEINFRA/CE	VÁLVULA PRFV CL 12 JE PB CLASSE DE RIGIDEZ 5.000 N/M2 DN 1050	M	1092.1099999999999
I8790	SEINFRA/CE	VÁLVULA PRFV CL 12 JE PB CLASSE DE RIGIDEZ 5.000 N/M2 DN 1100	M	1291.4000000000001
I8791	SEINFRA/CE	VÁLVULA PRFV CL 12 JE PB CLASSE DE RIGIDEZ 5.000 N/M2 DN 1200	M	1451.94
I8792	SEINFRA/CE	VÁLVULA PRFV CL 12 JE PB CLASSE DE RIGIDEZ 5.000 N/M2 DN 1250	M	1488.17
I8793	SEINFRA/CE	VÁLVULA PRFV CL 12 JE PB CLASSE DE RIGIDEZ 5.000 N/M2 DN 1300	M	1600.62
I8794	SEINFRA/CE	VÁLVULA PRFV CL 12 JE PB CLASSE DE RIGIDEZ 5.000 N/M2 DN 1400	M	1925.18
I8795	SEINFRA/CE	VÁLVULA PRFV CL 12 JE PB CLASSE DE RIGIDEZ 5.000 N/M2 DN 1500	M	2189.5700000000002
I8796	SEINFRA/CE	VÁLVULA PRFV CL 12 JE PB CLASSE DE RIGIDEZ 5.000 N/M2 DN 1600	M	2430.44
I8777	SEINFRA/CE	VÁLVULA PRFV CL 12 JE PB CLASSE DE RIGIDEZ 5.000 N/M2 DN 350	M	312.27
I8778	SEINFRA/CE	VÁLVULA PRFV CL 12 JE PB CLASSE DE RIGIDEZ 5.000 N/M2 DN 400	M	354.17
I8779	SEINFRA/CE	VÁLVULA PRFV CL 12 JE PB CLASSE DE RIGIDEZ 5.000 N/M2 DN 450	M	406.98
I8780	SEINFRA/CE	VÁLVULA PRFV CL 12 JE PB CLASSE DE RIGIDEZ 5.000 N/M2 DN 500	M	409.29
I8781	SEINFRA/CE	VÁLVULA PRFV CL 12 JE PB CLASSE DE RIGIDEZ 5.000 N/M2 DN 550	M	451.61
I8782	SEINFRA/CE	VÁLVULA PRFV CL 12 JE PB CLASSE DE RIGIDEZ 5.000 N/M2 DN 600	M	505.37
I8783	SEINFRA/CE	VÁLVULA PRFV CL 12 JE PB CLASSE DE RIGIDEZ 5.000 N/M2 DN 650	M	533.82000000000005
I8784	SEINFRA/CE	VÁLVULA PRFV CL 12 JE PB CLASSE DE RIGIDEZ 5.000 N/M2 DN 700	M	622.13
I8785	SEINFRA/CE	VÁLVULA PRFV CL 12 JE PB CLASSE DE RIGIDEZ 5.000 N/M2 DN 750	M	655.30999999999995
I8786	SEINFRA/CE	VÁLVULA PRFV CL 12 JE PB CLASSE DE RIGIDEZ 5.000 N/M2 DN 800	M	742.46
I8787	SEINFRA/CE	VÁLVULA PRFV CL 12 JE PB CLASSE DE RIGIDEZ 5.000 N/M2 DN 900	M	889.46
I8806	SEINFRA/CE	VÁLVULA PRFV CL 16 JE PB CLASSE DE RIGIDEZ 5.000 N/M2 DN 1000	M	1142.51
I8807	SEINFRA/CE	VÁLVULA PRFV CL 16 JE PB CLASSE DE RIGIDEZ 5.000 N/M2 DN 1050	M	1183.3499999999999
I8808	SEINFRA/CE	VÁLVULA PRFV CL 16 JE PB CLASSE DE RIGIDEZ 5.000 N/M2 DN 1100	M	1296.75
I8809	SEINFRA/CE	VÁLVULA PRFV CL 16 JE PB CLASSE DE RIGIDEZ 5.000 N/M2 DN 1200	M	1575.95
I8810	SEINFRA/CE	VÁLVULA PRFV CL 16 JE PB CLASSE DE RIGIDEZ 5.000 N/M2 DN 1250	M	1629.18
I8811	SEINFRA/CE	VÁLVULA PRFV CL 16 JE PB CLASSE DE RIGIDEZ 5.000 N/M2 DN 1300	M	1739.96
I8812	SEINFRA/CE	VÁLVULA PRFV CL 16 JE PB CLASSE DE RIGIDEZ 5.000 N/M2 DN 1400	M	2088.87
I8813	SEINFRA/CE	VÁLVULA PRFV CL 16 JE PB CLASSE DE RIGIDEZ 5.000 N/M2 DN 1500	M	2374.37
I8814	SEINFRA/CE	VÁLVULA PRFV CL 16 JE PB CLASSE DE RIGIDEZ 5.000 N/M2 DN 1600	M	2674.88
I8797	SEINFRA/CE	VÁLVULA PRFV CL 16 JE PB CLASSE DE RIGIDEZ 5.000 N/M2 DN 350	M	313.11
I8798	SEINFRA/CE	VÁLVULA PRFV CL 16 JE PB CLASSE DE RIGIDEZ 5.000 N/M2 DN 450	M	408.35
I8799	SEINFRA/CE	VÁLVULA PRFV CL 16 JE PB CLASSE DE RIGIDEZ 5.000 N/M2 DN 550	M	477.75
I8800	SEINFRA/CE	VÁLVULA PRFV CL 16 JE PB CLASSE DE RIGIDEZ 5.000 N/M2 DN 600	M	536.24
I8801	SEINFRA/CE	VÁLVULA PRFV CL 16 JE PB CLASSE DE RIGIDEZ 5.000 N/M2 DN 650	M	567.53
I8802	SEINFRA/CE	VÁLVULA PRFV CL 16 JE PB CLASSE DE RIGIDEZ 5.000 N/M2 DN 700	M	663.6
I8803	SEINFRA/CE	VÁLVULA PRFV CL 16 JE PB CLASSE DE RIGIDEZ 5.000 N/M2 DN 750	M	701.72
I8804	SEINFRA/CE	VÁLVULA PRFV CL 16 JE PB CLASSE DE RIGIDEZ 5.000 N/M2 DN 800	M	794.54
I8805	SEINFRA/CE	VÁLVULA PRFV CL 16 JE PB CLASSE DE RIGIDEZ 5.000 N/M2 DN 900	M	955.29
I8773	SEINFRA/CE	VÁLVULA PRFV CL 6 JE PB CLASSE DE RIGIDEZ 5.000 N/M2 DN 300	M	261.24
I8774	SEINFRA/CE	VÁLVULA PRFV CL 6 JE PB CLASSE DE RIGIDEZ 5.000 N/M2 DN 350	M	311.95999999999998
I8775	SEINFRA/CE	VÁLVULA PRFV CL 6 JE PB CLASSE DE RIGIDEZ 5.000 N/M2 DN 450	M	406.35
I8776	SEINFRA/CE	VÁLVULA PRFV CL 6 JE PB CLASSE DE RIGIDEZ 5.000 N/M2 DN 550	M	434.7
I8286	SEINFRA/CE	VÁLVULA PVC P/ COZINHA	UN	4.13
I7981	SEINFRA/CE	VÁLVULA PVC P/ TANQUE	UN	8.0399999999999991
I8761	SEINFRA/CE	VÁLVULA REDUTORA DE PRESSÃO DN 75	UN	1705
I8762	SEINFRA/CE	VÁLVULA REDUTORA DE PRESSÃO DN 100	UN	2475
I8763	SEINFRA/CE	VÁLVULA REDUTORA DE PRESSÃO DN 150	UN	3850
I8764	SEINFRA/CE	VÁLVULA REDUTORA DE PRESSÃO DN 200	UN	7117
I8765	SEINFRA/CE	VÁLVULA REDUTORA DE PRESSÃO DN 250	UN	11920.7
I8766	SEINFRA/CE	VÁLVULA REDUTORA DE PRESSÃO DN 300	UN	18010.3
I8767	SEINFRA/CE	VÁLVULA REDUTORA DE PRESSÃO DN 350	UN	46855.6
I8772	SEINFRA/CE	VÁLVULA REDUTORA DE VÁCUO C/ CAPACIDADE P/500 Lb/Dia 3/4"	M	1002.3
I5749	SEINFRA/CE	VALVULA RETENÇÃO DN 100 PN16 FECH. RÁPIDO (CLASAR)	UN	3906.01
I5750	SEINFRA/CE	VALVULA RETENÇÃO DN 150 PN16 FECH. RÁPIDO (CLASAR)	UN	5023.72
I5751	SEINFRA/CE	VALVULA RETENÇÃO DN 200 PN16 FECH. RÁPIDO (CLASAR)	UN	6652.43
I5752	SEINFRA/CE	VALVULA RETENÇÃO DN 250 PN16 FECH. RÁPIDO (CLASAR)	UN	8268.4599999999991
I5753	SEINFRA/CE	VALVULA RETENÇÃO DN 300 PN16 FECH. RÁPIDO (CLASAR)	UN	9904.68
I5754	SEINFRA/CE	VALVULA RETENÇÃO DN 400 PN16 FECH. RÁPIDO (CLASAR)	UN	15860.44
I8752	SEINFRA/CE	VÁLVULA RETENÇÃO DN 80 PN16 FECH. RÁPIDO (CLASAR)	UN	667.44
I2275	SEINFRA/CE	VÁLVULA RETENÇÃO HORIZONTAL - 100MM (4')	UN	469.51
I2276	SEINFRA/CE	VÁLVULA RETENÇÃO HORIZONTAL - 15MM (1/2')	UN	48.21
I2277	SEINFRA/CE	VÁLVULA RETENÇÃO HORIZONTAL - 20MM (3/4')	UN	50.9
I2278	SEINFRA/CE	VÁLVULA RETENÇÃO HORIZONTAL - 25MM (1')	UN	62
I2279	SEINFRA/CE	VÁLVULA RETENÇÃO HORIZONTAL - 32MM (1 1/4')	UN	83
I2280	SEINFRA/CE	VÁLVULA RETENÇÃO HORIZONTAL - 40MM (1 1/2')	UN	96
I2281	SEINFRA/CE	VÁLVULA RETENÇÃO HORIZONTAL - 50MM (2')	UN	138.6
I2282	SEINFRA/CE	VÁLVULA RETENÇÃO HORIZONTAL - 65MM (2 1/2')	UN	190.3
I2283	SEINFRA/CE	VÁLVULA RETENÇÃO HORIZONTAL - 80MM (3')	UN	241.17
I5669	SEINFRA/CE	VALVULA RETENÇÃO PORT. DUPLA FLANGE DN 100 PN25	UN	758.95
I5665	SEINFRA/CE	VALVULA RETENÇÃO PORT. DUPLA FLANGE DN 1000 PN16	UN	58012.56
I5666	SEINFRA/CE	VALVULA RETENÇÃO PORT. DUPLA FLANGE DN 1200 PN16	UN	116694.36
I5670	SEINFRA/CE	VALVULA RETENÇÃO PORT. DUPLA FLANGE DN 150 PN25	UN	1837.61
I5654	SEINFRA/CE	VALVULA RETENÇÃO PORT. DUPLA FLANGE DN 200 PN16	UN	803.97
I5671	SEINFRA/CE	VALVULA RETENÇÃO PORT. DUPLA FLANGE DN 200 PN25	UN	2097.91
I5655	SEINFRA/CE	VALVULA RETENÇÃO PORT. DUPLA FLANGE DN 250 PN16	UN	1235.1300000000001
I5672	SEINFRA/CE	VALVULA RETENÇÃO PORT. DUPLA FLANGE DN 250 PN25	UN	2811.98
I5656	SEINFRA/CE	VALVULA RETENÇÃO PORT. DUPLA FLANGE DN 300 PN16	UN	1914.07
I5673	SEINFRA/CE	VALVULA RETENÇÃO PORT. DUPLA FLANGE DN 300 PN25	UN	4870.79
I5657	SEINFRA/CE	VALVULA RETENÇÃO PORT. DUPLA FLANGE DN 350 PN16	UN	2882.66
I5674	SEINFRA/CE	VALVULA RETENÇÃO PORT. DUPLA FLANGE DN 350 PN25	UN	8892.98
I5658	SEINFRA/CE	VALVULA RETENÇÃO PORT. DUPLA FLANGE DN 400 PN16	UN	3760.8
I5675	SEINFRA/CE	VALVULA RETENÇÃO PORT. DUPLA FLANGE DN 400 PN25	UN	14658.49
I5651	SEINFRA/CE	VALVULA RETENÇÃO PORT. DUPLA FLANGE DN 450 PN10	UN	4677.5600000000004
I5659	SEINFRA/CE	VALVULA RETENÇÃO PORT. DUPLA FLANGE DN 450 PN16	UN	4700.37
I5676	SEINFRA/CE	VÁLVULA RETENÇÃO PORT. DUPLA FLANGE DN 450 PN25	UN	18353.64
I5667	SEINFRA/CE	VALVULA RETENÇÃO PORT. DUPLA FLANGE DN 50 PN25	UN	508.25
I5652	SEINFRA/CE	VALVULA RETENÇÃO PORT. DUPLA FLANGE DN 500 PN10	UN	6146
I5660	SEINFRA/CE	VALVULA RETENÇÃO PORT. DUPLA FLANGE DN 500 PN16	UN	6170.02
I5677	SEINFRA/CE	VALVULA RETENÇÃO PORT. DUPLA FLANGE DN 500 PN25	UN	24358.27
I5653	SEINFRA/CE	VALVULA RETENÇÃO PORT. DUPLA FLANGE DN 600 PN10	UN	8885.74
I5661	SEINFRA/CE	VALVULA RETENÇÃO PORT. DUPLA FLANGE DN 600 PN16	UN	8991.92
I5678	SEINFRA/CE	VALVULA RETENÇÃO PORT. DUPLA FLANGE DN 600 PN25	UN	32110.11
I5662	SEINFRA/CE	VALVULA RETENÇÃO PORT. DUPLA FLANGE DN 700 PN16	UN	17111.18
I5668	SEINFRA/CE	VALVULA RETENÇÃO PORT. DUPLA FLANGE DN 75 PN25	UN	712.08
I5663	SEINFRA/CE	VALVULA RETENÇÃO PORT. DUPLA FLANGE DN 800 PN16	UN	28137.86
I5664	SEINFRA/CE	VALVULA RETENÇÃO PORT. DUPLA FLANGE DN 900 PN16	UN	41572.629999999997
I8750	SEINFRA/CE	VÁLVULA RETENÇÃO PORTA ÚNICA ANTI-GOLPE FLANGE DN 100 PN16	UN	904.16
I8751	SEINFRA/CE	VÁLVULA RETENÇÃO PORTA ÚNICA ANTI-GOLPE FLANGE DN 200 PN16	UN	2442.4699999999998
I8743	SEINFRA/CE	VÁLVULA RETENÇÃO PORTA ÚNICA C/FLANGES DN 75 P/ESGOTO	UN	819.5
I8744	SEINFRA/CE	VÁLVULA RETENÇÃO PORTA ÚNICA C/FLANGES DN 100 P/ESGOTO	UN	929.5
I8745	SEINFRA/CE	VÁLVULA RETENÇÃO PORTA ÚNICA C/FLANGES DN 150 P/ESGOTO	UN	1809.5
I8746	SEINFRA/CE	VÁLVULA RETENÇÃO PORTA ÚNICA C/FLANGES DN 200 P/ESGOTO	UN	2399.96
I8747	SEINFRA/CE	VÁLVULA RETENÇÃO PORTA ÚNICA C/FLANGES DN 250 P/ESGOTO	UN	4296.6000000000004
I8748	SEINFRA/CE	VÁLVULA RETENÇÃO PORTA ÚNICA C/FLANGES DN 300 P/ESGOTO	UN	6191.74
I8749	SEINFRA/CE	VÁLVULA RETENÇÃO PORTA ÚNICA C/FLANGES DN 350 P/ESGOTO	UN	8107
I2285	SEINFRA/CE	VÁLVULA RETENÇÃO. PÉ C/CRIVO - 100MM (4')	UN	195.99
I2286	SEINFRA/CE	VÁLVULA RETENÇÃO. PÉ C/CRIVO - 20MM (3/4')	UN	18.78
I2284	SEINFRA/CE	VÁLVULA RETENÇÃO. PE C/CRIVO - 25MM (1')	UN	33.21
I2287	SEINFRA/CE	VÁLVULA RETENÇÃO. PÉ C/CRIVO - 32MM (1 1/14')	UN	38
I2288	SEINFRA/CE	VÁLVULA RETENÇÃO. PÉ C/CRIVO - 40MM (1 1/2')	UN	54.72
I2289	SEINFRA/CE	VÁLVULA RETENÇÃO. PÉ C/CRIVO - 50MM (2')	UN	80.17
I2290	SEINFRA/CE	VÁLVULA RETENÇÃO. PÉ C/CRIVO - 80MM (3')	UN	195.99
I2291	SEINFRA/CE	VÁLVULA RETENÇÃO. PÉ C/CRIVO -65MM (2 1/2')	UN	155
I2274	SEINFRA/CE	VÁLVULA RETENÇÃO. PÉ C/CRIVO 15MM (1/2")	UN	18.82
I6385	SEINFRA/CE	VÁLVULA TIPO GAVETA, FLANGEADA EM AÇO CARBONO, DN 6", PN 6", PN 16"	UN	1620
I8768	SEINFRA/CE	VÁLVULA TIPO LUG COM ALAVANCA DN 150	UN	2210.64
I8769	SEINFRA/CE	VÁLVULA TIPO LUG COM ALAVANCA DN 200	UN	2617.86
I8770	SEINFRA/CE	VÁLVULA TIPO LUG COM ALAVANCA DN 250	UN	3374.13
I6515	SEINFRA/CE	VÁLVULA VENTOSA TRÍPLICE FUNÇÃO P/ ÁGUAS RESIDUAIS/ESGOTO DN 100 mm	UN	5589.01
I6516	SEINFRA/CE	VÁLVULA VENTOSA TRÍPLICE FUNÇÃO P/ ÁGUAS RESIDUAIS/ESGOTO DN 150 mm	UN	6477.29
I6517	SEINFRA/CE	VÁLVULA VENTOSA TRÍPLICE FUNÇÃO P/ ÁGUAS RESIDUAIS/ESGOTO DN 200 mm	UN	7149.51
I6499	SEINFRA/CE	VÁLVULA VENTOSA TRÍPLICE FUNÇÃO P/ ÁGUAS RESIDUAIS/ESGOTO DN 50 mm	UN	5358.54
I6514	SEINFRA/CE	VÁLVULA VENTOSA TRÍPLICE FUNÇÃO P/ ÁGUAS RESIDUAIS/ESGOTO DN 75 mm	UN	5473.77
I8316	SEINFRA/CE	VÃO DE PORTA - PORTA COMPLETA C/ FECHADURA TIPO CILINDRO, P/ DIVISÓRIAS EM GERAL (COM REQUADRO EM ALUMÍNIO)	UN	215.59
I8315	SEINFRA/CE	VÃO DE PORTA - PORTA COMPLETA C/ FECHADURA TIPO CILINDRO, P/ DIVISÓRIAS EM GERAL (SEM REQUADRO)	UN	192.22
I7539	SEINFRA/CE	VASO DE EQUALIZAÇÃO DE 400 L	UN	2068.1999999999998
I2661	SEINFRA/CE	VASSOURA MECÂNICA	UN	27300
I0672	SEINFRA/CE	VASSOURA MECÂNICA (CHI)	H	2.2522500000000001
I0785	SEINFRA/CE	VASSOURA MECÂNICA (CHP)	H	7.2003750000000002
I8606	SEINFRA/CE	VEÍCULO LEVE C/ COMBUSTÍVEL E MOTORISTA	UNxMÊS	5800
I2662	SEINFRA/CE	VEÍCULO UTILITÁRIO KOMBI	UN	44100
I0673	SEINFRA/CE	VEÍCULO UTILITÁRIO KOMBI (CHI)	H	8.9435000000000002
I0786	SEINFRA/CE	VEÍCULO UTILITÁRIO KOMBI (CHP)	H	43.977499999999999
I6741	SEINFRA/CE	VENEZIANA INDUSTRIAL EM PVC RÍGIDO, TRANSLÚCIDO E MONTANTE EM AÇO GALVANIZADO OU ALUMÍNIO (FORNECIMENTO E MONTAGEM)	M2	256.44
I2245	SEINFRA/CE	VENTILADOR DE TETO C/ ALETAS DE MADEIRA	UN	165.5
I2246	SEINFRA/CE	VENTILADOR DE TETO METÁLICO	UN	222.5
I5719	SEINFRA/CE	VENTOSA SIMPLES C/ FLANGES DN 50 PN25	UN	934.62
I5721	SEINFRA/CE	VENTOSA SIMPLES C/ ROSCA DN 1	UN	664.61
I5722	SEINFRA/CE	VENTOSA SIMPLES C/ ROSCA DN 1 1/2	UN	663.27
I5723	SEINFRA/CE	VENTOSA SIMPLES C/ ROSCA DN 1 1/4	UN	671.13
I5724	SEINFRA/CE	VENTOSA SIMPLES C/ ROSCA DN 2	UN	577.12
I5720	SEINFRA/CE	VENTOSA SIMPLES C/ ROSCA DN 3/4	UN	669.93
I5726	SEINFRA/CE	VENTOSA TRÍPLICE FUNÇÃO/FLANGE DN 100 PN16	UN	2297.98
I5730	SEINFRA/CE	VENTOSA TRÍPLICE FUNÇÃO/FLANGE DN 100 PN25	UN	2186.4
I5727	SEINFRA/CE	VENTOSA TRÍPLICE FUNÇÃO/FLANGE DN 150 PN16	UN	3280.48
I5731	SEINFRA/CE	VENTOSA TRÍPLICE FUNÇÃO/FLANGE DN 150 PN25	UN	3107.53
I5725	SEINFRA/CE	VENTOSA TRÍPLICE FUNÇÃO/FLANGE DN 200 PN10	UN	4863.17
I5728	SEINFRA/CE	VENTOSA TRÍPLICE FUNÇÃO/FLANGE DN 200 PN16	UN	4883.42
I5732	SEINFRA/CE	VENTOSA TRÍPLICE FUNÇÃO/FLANGE DN 200 PN25	UN	4780.18
I5729	SEINFRA/CE	VENTOSA TRÍPLICE FUNÇÃO/FLANGE DN 50 PN25	UN	1802.39
I7328	SEINFRA/CE	VENTOSA TRIPLICE FUNÇÃO/FLANGE DN 80 PN10/16	UN	1984.14
I7329	SEINFRA/CE	VENTOSA TRIPLICE FUNÇÃO/FLANGE DN 80 PN25	UN	1970.39
I6037	SEINFRA/CE	VERGALHÃO ROSCA TOTAL DE 3/8"	M	2
I6105	SEINFRA/CE	VERGAS DE CONCRETO (0,10 X 0,10 X 1,00)M (PADRÃO MUTIRÃO)	UN	5
I6106	SEINFRA/CE	VERGAS DE CONCRETO (0,10 X 0,10 X 1,20) M (PADRÃO MUTIRÃO)	UN	5.9
I6107	SEINFRA/CE	VERGAS DE CONCRETO (0,10 X 0,10 X 1,70)M (PADRÃO MUTIRÃO)	UN	10.3
I2247	SEINFRA/CE	VERMICULITA EXPANDIDA	M3	146.05000000000001
I2248	SEINFRA/CE	VERNIZ ACRÍLICO PARA CONCRETO	L	10.51
I2249	SEINFRA/CE	VERNIZ POLIURETANO PARA CONCRETO, ALVENARIA E ESTRUTURAS DE AÇO CARBONO	L	10.64
I2250	SEINFRA/CE	VERNIZ SINTÉTICO	L	13
I2464	SEINFRA/CE	VERTEDOURO TRIANGULAR EM FIBRA 45 X 26 cm, C.PROJ.	M2	197.34
I2292	SEINFRA/CE	VÉU DE FIBRA DE VIDRO	M2	5.83
I2251	SEINFRA/CE	VEU DE POLIESTER	M2	5.43
I7891	SEINFRA/CE	VIAPLUS 1000 BRANCO	KG	4.0199999999999996
I2591	SEINFRA/CE	VIBRADOR DE IMERSÃO C/ MOTOR DIESEL HP 2	UN	7875
I2592	SEINFRA/CE	VIBRADOR DE IMERSÃO C/ MOTOR ELÉTRICO HP 2	UN	4410
I0674	SEINFRA/CE	VIBRADOR DE IMERSÃO C/MOTOR DIESEL (CHI)	H	6.140625
I0787	SEINFRA/CE	VIBRADOR DE IMERSÃO C/MOTOR DIESEL (CHP)	H	9.7153124999999996
I0675	SEINFRA/CE	VIBRADOR DE IMERSÃO C/MOTOR ELÉTRICO (CHI)	H	5.8146000000000004
I0788	SEINFRA/CE	VIBRADOR DE IMERSÃO C/MOTOR ELÉTRICO (CHP)	H	7.5553499999999998
I0676	SEINFRA/CE	VIBRO ACABAD. DE MISTURA BETUM. (CHI)	H	43.922800000000002
I0789	SEINFRA/CE	VIBRO ACABAD. DE MISTURA BETUM. (CHP)	H	170.9308
I2663	SEINFRA/CE	VIBRO ACABADORA DE MISTURA BETUMINOSA	UN	651000
I2664	SEINFRA/CE	VIBRO ACABADORA DE MISTURA BETUMINOSA (ALUGUEL)	UN	651000
I0677	SEINFRA/CE	VIBRO ACABADORA MIST. BETUMINOSAS - ALUGUEL (CHI)	H	44.8125
I0790	SEINFRA/CE	VIBRO ACABADORA MIST. BETUMINOSAS - ALUGUEL (CHP)	H	129.49383333333333
I2465	SEINFRA/CE	VIDRO CANELADO OU MARTELADO 3MM, COLOCADO	M2	119.47
I2252	SEINFRA/CE	VIDRO COMUM FUMÊ, E = 4MM (COLOCADO)	M2	97
I2253	SEINFRA/CE	VIDRO COMUM FUMÊ, E = 5MM (COLOCADO)	M2	120
I2254	SEINFRA/CE	VIDRO COMUM FUMÊ, E = 6MM (COLOCADO)	M2	150
I2256	SEINFRA/CE	VIDRO LISO, E= 4MM(COLOCADO)	M2	70.599999999999994
I2257	SEINFRA/CE	VIDRO LISO, E= 5MM (COLOCADO)	M2	80.3
I2255	SEINFRA/CE	VIDRO LISO, E=6MM (COLOCADO)	M2	96.3
I2258	SEINFRA/CE	VIDRO TEMPERADO 10MM INCOLOR PARA FERRAGENS	M2	235
I2259	SEINFRA/CE	VIDRO TEMPERADO 6MM INCOLOR PARA CAIXILHO	M2	166.4
I8358	SEINFRA/CE	VIDRO TEMPERADO DE 10mm FIXADOS COM SPIDER GLASS DE 4, 3 E 2 APOIOS, INCLUSIVE FERRAGENS PARA PORTA	M2	295.76
I8317	SEINFRA/CE	VIDRO TRANSPARENTE LISO 4mm, P/ DIVISÓRIAS EM GERAL	M2	75
I6792	SEINFRA/CE	VIGA DE MADEIRA EM MASSARANDUBA 10"x 4"	M	68.2
I2260	SEINFRA/CE	VIGA DE PEROBA DE 6X12CM	M	14.5
I2466	SEINFRA/CE	VIGIA	H	4
I8617	SEINFRA/CE	VIGIA	HxMÊS	1344.26
I8629	SEINFRA/CE	VINIL AUTO-ADESIVO FOSCO OU BRILHANTE C/ APLICAÇÃO	M2	96
I7471	SEINFRA/CE	VOLANTE EM FERRO DÚCTIL COM CUNHA METÁLICA 18	UN	201.25
I7472	SEINFRA/CE	VOLANTE EM FERRO DÚCTIL COM CUNHA METÁLICA 21	UN	285.02999999999997
I7473	SEINFRA/CE	VOLANTE EM FERRO DÚCTIL COM CUNHA METÁLICA 23	UN	411.07
I2261	SEINFRA/CE	VOLTÍMETRO ( 144 X 144 )MM - ESC. 0 - 500V	UN	195.68
I2262	SEINFRA/CE	VOLTÍMETRO (72 X 72)MM - ESC. 0 - 500V	UN	126.62
I2263	SEINFRA/CE	VOLTÍMETRO (96 X 96)MM - ESC. 0 A 500V	UN	155.38999999999999
I6041	SEINFRA/CE	XEROX	UN	0.12
I2293	SEINFRA/CE	ZARCÃO	L	12.35