## Anexo I - ORC
				REGISTRO DE PREÇOS PARA EVENTUAL FORNECIMENTO, MONTAGEM E REMANEJAMENTO DE APARELHOS AR CONDICIONADO TIPO SPLIT, INCLUSIVE INFRAESTRUTURA PELO PERÍODO DE 1 ANO

PROAD Nº 1.677 / 2022 - A N E X O I - P L A N I L H A O R Ç A M E N T Á R I A

				(Municípios de Quixadá, Juazeiro do Norte) BDI SERVIÇOS 01:					25,53%
				(Município de Baturité) BDI SERVIÇOS 02:					23,04%
				(Município de Cratéus) BDI SERVIÇOS 03:					24,69%
				(Município de Sobral) BDI SERVIÇOS 04:					24,14%
				(Município de Tianguá) BDI SERVIÇOS 05:					23,59%
				(Municípios de Iguatu e Maracanaú) BDI SERVIÇOS 06:					26,96%
				(Município de Limoeiro do Norte) BDI SERVIÇOS 07:					28,42%
				BDI EQUIPAMENTOS:		20,03%

Grupo 1 - Sobral, Tianguá e Crateús
Nº.	Código COMPRASNET	Fonte Referencial de Preço	Código da Fonte	Tipo	Descrição	Unid.	Quant.		Valor		Valor Total / c/ BDI (qt. máx.)
				Mín.	Máx.	Unit. s/ BDI	Unit. c/ BDI
1	458194	SINAPI/CE	42424	Insumo	Aparelho ar condicionado, capacidade refrigeração: 9.000 btu, tensão: 220 v, tipo: split hi wall, características adicionais 1: controle remoto s,fio, inverter	UN	1	1	R$ 1.800,54	R$ 2.161,19	R$ 2.161,19
2	458192	SINAPI/CE	42425	Insumo	Aparelho ar condicionado, capacidade refrigeração: 12.000 btu, tensão: 220 v, tipo: split hi wall, características adicionais 1: controle remoto s,fio, inverter	UN	1	4	R$ 2.110,80	R$ 2.533,59	R$ 10.134,36
3	458191	SINAPI/CE	42422	Insumo	Aparelho ar condicionado, capacidade refrigeração: 18.000 btu, tensão: 220 v, tipo: split hi wall, características adicionais 1: controle remoto s,fio, inverter	UN	1	4	R$ 3.142,55	R$ 3.772,00	R$ 15.088,00
4	440747	SINAPI/CE	43184	Insumo	Aparelho ar condicionado, capacidade refrigeração: 24.000 btu, tensão: 110,220 v, tipo: split, modelo: split inverter, características adicionais 1: controle remoto,display digital,timer,selo ENCE Tipo A	UN	1	3	R$ 4.343,30	R$ 5.213,26	R$ 15.639,78
5	441655	SINAPI/CE	42419	Insumo	Aparelho ar condicionado, capacidade refrigeração: 36.000 btu,h, tensão: 220 v, tipo: split, modelo: teto,piso, características adicionais: compressor rotativo,refrigerar,ventilar,renovar ar	UN	1	3	R$ 10.322,54	R$ 12.390,14	R$ 37.170,42
6	1538	TRT7	DMP001	Composição	Execução de Infraestrutura Elétrica, Hidráulica e Civil (Exclusivo em Sobral BDI SERVIÇOS 04)	UN	1	3	R$ 391,58	R$ 486,11	R$ 1.458,33
7	27812	TRT7	DMP002	Composição	Retirada de SPLIT com recolhimento do Gás refrigerante (Exclusivo em Sobral BDI SERVIÇOS 04)	UN	1	3	R$ 220,04	R$ 273,16	R$ 819,48
8	27812	TRT7	DMP003	Composição	Deslocamento de Split da Coberta para Térreo - Distância até 10m (Exclusivo em Sobral BDI SERVIÇOS 04)	UN	1	3	R$ 1.084,88	R$ 1.346,77	R$ 4.040,31
9	1538	TRT7	DMP001	Composição	Execução de Infraestrutura Elétrica, Hidráulica e Civil (Exclusivo em Tianguá BDI SERVIÇOS 05)	UN	1	2	R$ 391,58	R$ 483,95	R$ 967,90
10	27812	TRT7	DMP002	Composição	Retirada de SPLIT com recolhimento do Gás refrigerante (Exclusivo em Tianguá BDI SERVIÇOS 05)	UN	1	2	R$ 220,04	R$ 271,95	R$ 543,90
11	27812	TRT7	DMP003	Composição	Deslocamento de Split da Coberta para Térreo - Distância até 10m (Exclusivo em Tianguá BDI SERVIÇOS 05)	UN	1	3	R$ 1.084,88	R$ 1.340,80	R$ 4.022,40
12	1538	TRT7	DMP001	Composição	Execução de Infraestrutura Elétrica, Hidráulica e Civil (Exclusivo em Cratéus BDI SERVIÇOS 03)	UN	1	2	R$ 391,58	R$ 488,26	R$ 976,52
13	27812	TRT7	DMP002	Composição	Retirada de SPLIT com recolhimento do Gás refrigerante (Exclusivo em Cratéus BDI SERVIÇOS 03)	UN	1	2	R$ 220,04	R$ 274,37	R$ 548,74
14	27812	TRT7	DMP003	Composição	Deslocamento de Split da Coberta para Térreo - Distância até 10m (Exclusivo em Cratéus BDI SERVIÇOS 03)	UN	1	3	R$ 1.084,88	R$ 1.352,74	R$ 4.058,22

TOTAL GRUPO 1					R$ 97.629,55

Grupo 2 - Sobral, Tianguá e Crateús (25% do Objeto destinado a atender ME´s / EPP´s Art. 48 da Lei Complementar nº 123/2006)
Nº.	Código COMPRASNET	Fonte Referencial de Preço	Código da Fonte	Tipo	Descrição	Unid.	Quant.		Valor		Valor Total / c/ BDI (qt. máx.)
				Mín.	Máx.	Unit. s/ BDI	Unit. c/ BDI
15	458194	SINAPI/CE	42424	Insumo	Aparelho ar condicionado, capacidade refrigeração: 9.000 btu, tensão: 220 v, tipo: split hi wall, características adicionais 1: controle remoto s,fio, inverter	UN	1	1	R$ 1.800,54	R$ 2.161,19	R$ 2.161,19
16	458192	SINAPI/CE	42425	Insumo	Aparelho ar condicionado, capacidade refrigeração: 12.000 btu, tensão: 220 v, tipo: split hi wall, características adicionais 1: controle remoto s,fio, inverter	UN	1	1	R$ 2.110,80	R$ 2.533,59	R$ 2.533,59
17	458191	SINAPI/CE	42422	Insumo	Aparelho ar condicionado, capacidade refrigeração: 18.000 btu, tensão: 220 v, tipo: split hi wall, características adicionais 1: controle remoto s,fio, inverter	UN	1	1	R$ 3.142,55	R$ 3.772,00	R$ 3.772,00
18	440747	SINAPI/CE	43184	Insumo	Aparelho ar condicionado, capacidade refrigeração: 24.000 btu, tensão: 110,220 v, tipo: split, modelo: split inverter, características adicionais 1: controle remoto,display digital,timer,selo ENCE Tipo A	UN	1	1	R$ 4.343,30	R$ 5.213,26	R$ 5.213,26
19	441655	SINAPI/CE	42419	Insumo	Aparelho ar condicionado, capacidade refrigeração: 36.000 btu,h, tensão: 220 v, tipo: split, modelo: teto,piso, características adicionais: compressor rotativo,refrigerar,ventilar,renovar ar	UN	1	1	R$ 10.322,54	R$ 12.390,14	R$ 12.390,14
20	1538	TRT7	DMP001	Composição	Execução de Infraestrutura Elétrica, Hidráulica e Civil (Exclusivo em Sobral BDI SERVIÇOS 04)	UN	1	1	R$ 391,58	R$ 486,11	R$ 486,11
21	27812	TRT7	DMP002	Composição	Retirada de SPLIT com recolhimento do Gás refrigerante (Exclusivo em Sobral BDI SERVIÇOS 04)	UN	1	1	R$ 220,04	R$ 273,16	R$ 273,16
22	27812	TRT7	DMP003	Composição	Deslocamento de Split da Coberta para Térreo - Distância até 10m (Exclusivo em Sobral BDI SERVIÇOS 04)	UN	1	1	R$ 1.084,88	R$ 1.346,77	R$ 1.346,77
23	1538	TRT7	DMP001	Composição	Execução de Infraestrutura Elétrica, Hidráulica e Civil (Exclusivo em Tianguá BDI SERVIÇOS 05)	UN	1	1	R$ 391,58	R$ 483,95	R$ 483,95
24	27812	TRT7	DMP002	Composição	Retirada de SPLIT com recolhimento do Gás refrigerante (Exclusivo em Tianguá BDI SERVIÇOS 05)	UN	1	1	R$ 220,04	R$ 271,95	R$ 271,95
25	27812	TRT7	DMP003	Composição	Deslocamento de Split da Coberta para Térreo - Distância até 10m (Exclusivo em Tianguá BDI SERVIÇOS 05)	UN	1	1	R$ 1.084,88	R$ 1.340,80	R$ 1.340,80
26	1538	TRT7	DMP001	Composição	Execução de Infraestrutura Elétrica, Hidráulica e Civil (Exclusivo em Cratéus BDI SERVIÇOS 03)	UN	1	1	R$ 391,58	R$ 488,26	R$ 488,26
27	27812	TRT7	DMP002	Composição	Retirada de SPLIT com recolhimento do Gás refrigerante (Exclusivo em Cratéus BDI SERVIÇOS 03)	UN	1	1	R$ 220,04	R$ 274,37	R$ 274,37
28	27812	TRT7	DMP003	Composição	Deslocamento de Split da Coberta para Térreo - Distância até 10m (Exclusivo em Cratéus BDI SERVIÇOS 03)	UN	1	1	R$ 1.084,88	R$ 1.352,74	R$ 1.352,74

TOTAL GRUPO 2					R$ 32.388,29

Grupo 3 - Quixadá, Baturité, Limoeiro do Norte
Nº.	Código COMPRASNET	Fonte Referencial de Preço	Código da Fonte	Tipo	Descrição	Unid.	Quant.		Valor		Valor Total / c/ BDI (qt. máx.)
				Mín.	Máx.	Unit. s/ BDI	Unit. c/ BDI
29	458194	SINAPI/CE	42424	Insumo	Aparelho ar condicionado, capacidade refrigeração: 9.000 btu, tensão: 220 v, tipo: split hi wall, características adicionais 1: controle remoto s,fio, inverter	UN	1	1	R$ 1.800,54	R$ 2.161,19	R$ 2.161,19
30	458192	SINAPI/CE	42425	Insumo	Aparelho ar condicionado, capacidade refrigeração: 12.000 btu, tensão: 220 v, tipo: split hi wall, características adicionais 1: controle remoto s,fio, inverter	UN	1	6	R$ 2.110,80	R$ 2.533,59	R$ 15.201,54
31	458191	SINAPI/CE	42422	Insumo	Aparelho ar condicionado, capacidade refrigeração: 18.000 btu, tensão: 220 v, tipo: split hi wall, características adicionais 1: controle remoto s,fio, inverter	UN	1	6	R$ 3.142,55	R$ 3.772,00	R$ 22.632,00
32	440747	SINAPI/CE	43184	Insumo	Aparelho ar condicionado, capacidade refrigeração: 24.000 btu, tensão: 110,220 v, tipo: split, modelo: split inverter, características adicionais 1: controle remoto,display digital,timer,selo ENCE Tipo A	UN	1	4	R$ 4.343,30	R$ 5.213,26	R$ 20.853,04
33	441655	SINAPI/CE	42419	Insumo	Aparelho ar condicionado, capacidade refrigeração: 36.000 btu,h, tensão: 220 v, tipo: split, modelo: teto,piso, características adicionais: compressor rotativo,refrigerar,ventilar,renovar ar	UN	1	1	R$ 10.322,54	R$ 12.390,14	R$ 12.390,14
34	1538	TRT7	DMP001	Composição	Execução de Infraestrutura Elétrica, Hidráulica e Civil (Exclusivo em Quixadá BDI SERVIÇOS 01)	UN	1	4	R$ 391,58	R$ 491,55	R$ 1.966,20
35	27812	TRT7	DMP002	Composição	Retirada de SPLIT com recolhimento do Gás refrigerante (Exclusivo em Quixadá BDI SERVIÇOS 01)	UN	1	4	R$ 220,04	R$ 276,22	R$ 1.104,88
36	27812	TRT7	DMP003	Composição	Deslocamento de Split da Coberta para Térreo - Distância até 10m (Exclusivo em Quixadá BDI SERVIÇOS 01)	UN	1	4	R$ 1.084,88	R$ 1.361,85	R$ 5.447,40
37	1538	TRT7	DMP001	Composição	Execução de Infraestrutura Elétrica, Hidráulica e Civil (Exclusivo em Baturité BDI SERVIÇOS 02)	UN	1	3	R$ 391,58	R$ 481,80	R$ 1.445,40
38	27812	TRT7	DMP002	Composição	Retirada de SPLIT com recolhimento do Gás refrigerante (Exclusivo em Baturité BDI SERVIÇOS 02)	UN	1	3	R$ 220,04	R$ 270,74	R$ 812,22
39	27812	TRT7	DMP003	Composição	Deslocamento de Split da Coberta para Térreo - Distância até 10m (Exclusivo em Baturité BDI SERVIÇOS 02)	UN	1	4	R$ 1.084,88	R$ 1.334,84	R$ 5.339,36
40	1538	TRT7	DMP001	Composição	Execução de Infraestrutura Elétrica, Hidráulica e Civil (Exclusivo em Limoeiro do Norte BDI SERVIÇOS 07)	UN	1	3	R$ 391,58	R$ 502,87	R$ 1.508,61
41	27812	TRT7	DMP002	Composição	Retirada de SPLIT com recolhimento do Gás refrigerante (Exclusivo em Limoeiro do Norte BDI SERVIÇOS 07)	UN	1	3	R$ 220,04	R$ 282,58	R$ 847,74
42	27812	TRT7	DMP003	Composição	Deslocamento de Split da Coberta para Térreo - Distância até 10m (Exclusivo em Limoeiro do Norte BDI SERVIÇOS 07)	UN	1	4	R$ 1.084,88	R$ 1.393,20	R$ 5.572,80

TOTAL GRUPO 3					R$ 97.282,52

Grupo 4 - Quixadá, Baturité, Limoeiro do Norte (25% do Objeto destinado a atender ME´s / EPP´s Art. 48 da Lei Complementar nº 123/2006)
Nº.	Código COMPRASNET	Fonte Referencial de Preço	Código da Fonte	Tipo	Descrição	Unid.	Quant.		Valor		Valor Total / c/ BDI (qt. máx.)
				Mín.	Máx.	Unit. s/ BDI	Unit. c/ BDI
43	458194	SINAPI/CE	42424	Insumo	Aparelho ar condicionado, capacidade refrigeração: 9.000 btu, tensão: 220 v, tipo: split hi wall, características adicionais 1: controle remoto s,fio, inverter	UN	1	1	R$ 1.800,54	R$ 2.161,19	R$ 2.161,19
44	458192	SINAPI/CE	42425	Insumo	Aparelho ar condicionado, capacidade refrigeração: 12.000 btu, tensão: 220 v, tipo: split hi wall, características adicionais 1: controle remoto s,fio, inverter	UN	1	1	R$ 2.110,80	R$ 2.533,59	R$ 2.533,59
45	458191	SINAPI/CE	42422	Insumo	Aparelho ar condicionado, capacidade refrigeração: 18.000 btu, tensão: 220 v, tipo: split hi wall, características adicionais 1: controle remoto s,fio, inverter	UN	1	1	R$ 3.142,55	R$ 3.772,00	R$ 3.772,00
46	440747	SINAPI/CE	43184	Insumo	Aparelho ar condicionado, capacidade refrigeração: 24.000 btu, tensão: 110,220 v, tipo: split, modelo: split inverter, características adicionais 1: controle remoto,display digital,timer,selo ENCE Tipo A	UN	1	1	R$ 4.343,30	R$ 5.213,26	R$ 5.213,26
47	441655	SINAPI/CE	42419	Insumo	Aparelho ar condicionado, capacidade refrigeração: 36.000 btu,h, tensão: 220 v, tipo: split, modelo: teto,piso, características adicionais: compressor rotativo,refrigerar,ventilar,renovar ar	UN	1	1	R$ 10.322,54	R$ 12.390,14	R$ 12.390,14
48	1538	TRT7	DMP001	Composição	Execução de Infraestrutura Elétrica, Hidráulica e Civil (Exclusivo em Quixadá BDI SERVIÇOS 01)	UN	1	1	R$ 391,58	R$ 491,55	R$ 491,55
49	27812	TRT7	DMP002	Composição	Retirada de SPLIT com recolhimento do Gás refrigerante (Exclusivo em Quixadá BDI SERVIÇOS 01)	UN	1	1	R$ 220,04	R$ 276,22	R$ 276,22
50	27812	TRT7	DMP003	Composição	Deslocamento de Split da Coberta para Térreo - Distância até 10m (Exclusivo em Quixadá BDI SERVIÇOS 01)	UN	1	1	R$ 1.084,88	R$ 1.361,85	R$ 1.361,85
51	1538	TRT7	DMP001	Composição	Execução de Infraestrutura Elétrica, Hidráulica e Civil (Exclusivo em Baturité BDI SERVIÇOS 02)	UN	1	1	R$ 391,58	R$ 481,80	R$ 481,80
52	27812	TRT7	DMP002	Composição	Retirada de SPLIT com recolhimento do Gás refrigerante (Exclusivo em Baturité BDI SERVIÇOS 02)	UN	1	1	R$ 220,04	R$ 270,74	R$ 270,74
53	27812	TRT7	DMP003	Composição	Deslocamento de Split da Coberta para Térreo - Distância até 10m (Exclusivo em Baturité BDI SERVIÇOS 02)	UN	1	1	R$ 1.084,88	R$ 1.334,84	R$ 1.334,84
54	1538	TRT7	DMP001	Composição	Execução de Infraestrutura Elétrica, Hidráulica e Civil (Exclusivo em Limoeiro do Norte BDI SERVIÇOS 07)	UN	1	1	R$ 391,58	R$ 502,87	R$ 502,87
55	27812	TRT7	DMP002	Composição	Retirada de SPLIT com recolhimento do Gás refrigerante (Exclusivo em Limoeiro do Norte BDI SERVIÇOS 07)	UN	1	1	R$ 220,04	R$ 282,58	R$ 282,58
56	27812	TRT7	DMP003	Composição	Deslocamento de Split da Coberta para Térreo - Distância até 10m (Exclusivo em Limoeiro do Norte BDI SERVIÇOS 07)	UN	1	1	R$ 1.084,88	R$ 1.393,20	R$ 1.393,20

TOTAL GRUPO 4					R$ 32.465,83

Grupo 5 - Juazeiro do Norte e Iguatu
Nº.	Código COMPRASNET	Fonte Referencial de Preço	Código da Fonte	Tipo	Descrição	Unid.	Quant.		Valor		Valor Total / c/ BDI (qt. máx.)
				Mín.	Máx.	Unit. s/ BDI	Unit. c/ BDI
57	458194	SINAPI/CE	42424	Insumo	Aparelho ar condicionado, capacidade refrigeração: 9.000 btu, tensão: 220 v, tipo: split hi wall, características adicionais 1: controle remoto s,fio, inverter	UN	1	1	R$ 1.800,54	R$ 2.161,19	R$ 2.161,19
58	458192	SINAPI/CE	42425	Insumo	Aparelho ar condicionado, capacidade refrigeração: 12.000 btu, tensão: 220 v, tipo: split hi wall, características adicionais 1: controle remoto s,fio, inverter	UN	1	4	R$ 2.110,80	R$ 2.533,59	R$ 10.134,36
59	458191	SINAPI/CE	42422	Insumo	Aparelho ar condicionado, capacidade refrigeração: 18.000 btu, tensão: 220 v, tipo: split hi wall, características adicionais 1: controle remoto s,fio, inverter	UN	1	4	R$ 3.142,55	R$ 3.772,00	R$ 15.088,00
60	440747	SINAPI/CE	43184	Insumo	Aparelho ar condicionado, capacidade refrigeração: 24.000 btu, tensão: 110,220 v, tipo: split, modelo: split inverter, características adicionais 1: controle remoto,display digital,timer,selo ENCE Tipo A	UN	1	3	R$ 4.343,30	R$ 5.213,26	R$ 15.639,78
61	441655	SINAPI/CE	42419	Insumo	Aparelho ar condicionado, capacidade refrigeração: 36.000 btu,h, tensão: 220 v, tipo: split, modelo: teto,piso, características adicionais: compressor rotativo,refrigerar,ventilar,renovar ar	UN	1	3	R$ 10.322,54	R$ 12.390,14	R$ 37.170,42
62	1538	TRT7	DMP001	Composição	Execução de Infraestrutura Elétrica, Hidráulica e Civil (Exclusivo em Juazeiro do Norte BDI SERVIÇOS 01)	UN	1	3	R$ 391,58	R$ 491,55	R$ 1.474,65
63	27812	TRT7	DMP002	Composição	Retirada de SPLIT com recolhimento do Gás refrigerante (Exclusivo em Juazeiro do Norte BDI SERVIÇOS 01)	UN	1	3	R$ 220,04	R$ 276,22	R$ 828,66
64	27812	TRT7	DMP003	Composição	Deslocamento de Split da Coberta para Térreo - Distância até 10m (Exclusivo em Juazeiro do Norte BDI SERVIÇOS 01)	UN	1	1	R$ 1.084,88	R$ 1.361,85	R$ 1.361,85
65	1538	TRT7	DMP001	Composição	Execução de Infraestrutura Elétrica, Hidráulica e Civil (Exclusivo em Iguatu BDI SERVIÇOS 06)	UN	1	2	R$ 391,58	R$ 497,15	R$ 994,30
66	27812	TRT7	DMP002	Composição	Retirada de SPLIT com recolhimento do Gás refrigerante (Exclusivo em Iguatu BDI SERVIÇOS 06)	UN	1	2	R$ 220,04	R$ 279,36	R$ 558,72
67	27812	TRT7	DMP003	Composição	Deslocamento de Split da Coberta para Térreo - Distância até 10m (Exclusivo em Iguatu BDI SERVIÇOS 06)	UN	1	5	R$ 1.084,88	R$ 1.377,36	R$ 6.886,80

TOTAL GRUPO 5					R$ 92.298,73

Grupo 6 - Juazeiro do Norte e Iguatu (25% do Objeto destinado a atender ME´s / EPP´s Art. 48 da Lei Complementar nº 123/2006)
Nº.	Código COMPRASNET	Fonte Referencial de Preço	Código da Fonte	Tipo	Descrição	Unid.	Quant.		Valor		Valor Total / c/ BDI (qt. máx.)
				Mín.	Máx.	Unit. s/ BDI	Unit. c/ BDI
68	458194	SINAPI/CE	42424	Insumo	Aparelho ar condicionado, capacidade refrigeração: 9.000 btu, tensão: 220 v, tipo: split hi wall, características adicionais 1: controle remoto s,fio, inverter	UN	1	1	R$ 1.800,54	R$ 2.161,19	R$ 2.161,19
69	458192	SINAPI/CE	42425	Insumo	Aparelho ar condicionado, capacidade refrigeração: 12.000 btu, tensão: 220 v, tipo: split hi wall, características adicionais 1: controle remoto s,fio, inverter	UN	1	1	R$ 2.110,80	R$ 2.533,59	R$ 2.533,59
70	458191	SINAPI/CE	42422	Insumo	Aparelho ar condicionado, capacidade refrigeração: 18.000 btu, tensão: 220 v, tipo: split hi wall, características adicionais 1: controle remoto s,fio, inverter	UN	1	1	R$ 3.142,55	R$ 3.772,00	R$ 3.772,00
71	440747	SINAPI/CE	43184	Insumo	Aparelho ar condicionado, capacidade refrigeração: 24.000 btu, tensão: 110,220 v, tipo: split, modelo: split inverter, características adicionais 1: controle remoto,display digital,timer,selo ENCE Tipo A	UN	1	1	R$ 4.343,30	R$ 5.213,26	R$ 5.213,26
72	441655	SINAPI/CE	42419	Insumo	Aparelho ar condicionado, capacidade refrigeração: 36.000 btu,h, tensão: 220 v, tipo: split, modelo: teto,piso, características adicionais: compressor rotativo,refrigerar,ventilar,renovar ar	UN	1	1	R$ 10.322,54	R$ 12.390,14	R$ 12.390,14
73	1538	TRT7	DMP001	Composição	Execução de Infraestrutura Elétrica, Hidráulica e Civil (Exclusivo em Juazeiro do Norte BDI SERVIÇOS 01)	UN	1	1	R$ 391,58	R$ 491,55	R$ 491,55
74	27812	TRT7	DMP002	Composição	Retirada de SPLIT com recolhimento do Gás refrigerante (Exclusivo em Juazeiro do Norte BDI SERVIÇOS 01)	UN	1	1	R$ 220,04	R$ 276,22	R$ 276,22
75	27812	TRT7	DMP003	Composição	Deslocamento de Split da Coberta para Térreo - Distância até 10m (Exclusivo em Juazeiro do Norte BDI SERVIÇOS 01)	UN	1	1	R$ 1.084,88	R$ 1.361,85	R$ 1.361,85
76	1538	TRT7	DMP001	Composição	Execução de Infraestrutura Elétrica, Hidráulica e Civil (Exclusivo em Iguatu BDI SERVIÇOS 06)	UN	1	1	R$ 391,58	R$ 497,15	R$ 497,15
77	27812	TRT7	DMP002	Composição	Retirada de SPLIT com recolhimento do Gás refrigerante (Exclusivo em Iguatu BDI SERVIÇOS 06)	UN	1	1	R$ 220,04	R$ 279,36	R$ 279,36
78	27812	TRT7	DMP003	Composição	Deslocamento de Split da Coberta para Térreo - Distância até 10m (Exclusivo em Iguatu BDI SERVIÇOS 06)	UN	1	1	R$ 1.084,88	R$ 1.377,36	R$ 1.377,36

TOTAL GRUPO 6					R$ 30.353,67

TOTAL (MÁXIMO): GRUPO 1 + GRUPO 2 + GRUPO 3 + GRUPO 4 + GRUPO 5 + GRUPO 6					R$ 382.418,59

OBSERVAÇÕES:
1.	O valor do BDI (Benefícios e Despesas Indiretas) adotado para serviços foi diferenciado, de acordo com a legislação do ISS vigente em cada município, performando um total de 07 (sete) BDI´s distintos, devidamente indicados na planilha.
2.	Foi adotado para fornecimento e montagem de equipamentos o BDI de 20,03%, considerando que os serviços de montagem fazem parte do valor do equipamento a ser fornecido, através de nota fiscal de venda de mercadoria. Estão demonstrados todas as Planilhas de Composição da Taxa do BDI, como elementos integrantes ao Termo de Referência, em anexo.
3.	Conforme a Resolução nº 114/2010 e Resolução nº 326/2020 do CNJ, bem como, de acordo com Resolução 364/2014 do TRT7, foi usada como fonte primária de preços unitários o Sistema Nacional de Preços da Caixa Econômica Federal (SINAPI) de Fevereiro / 2022 (desonerada) e, subsidiariamente, a tabela da Secretaria de Infraestrutura do Estado do Ceará (SEINFRA) desonerada - Versão 27.1, bem como as Composições Próprias elaboradas pela equipe de planejamento do TRT da 7ª Região com insumos referenciados nas tabelas SINAPI / SEINFRA-CE.
4.	Os valores unitários de insumos relativos a mão de obra incluem os Encargos Sociais, cujos valores também são demonstrados em planilha anexa ao Termo de Referência.
5.	Em caso de divergências entre as especificações constantes no Termo de Referência e as cadastradas no Sistema de Compras do Governo Federal - COMPRASNET, prevalecerão as especificações técnicas do referido Termo de Referência.

Fortaleza, 21 de março de 2022.
Engº Civil PAULO BRASILEIRO PIRES FREIRE / Analista Judiciário TRT 7ª Região

## Anexo II - CCU
				PROAD Nº 1.677/2022 - ANEXO II - PLANILHA DE COMPOSIÇÃO DE CUSTOS UNITÁRIOS

COMPOSIÇÕES PRÓPRIAS DO TRT7 COM INSUMOS SINAPI E SEINFRA
FONTE	COD	TIPO	DESCRICAO	UD	QT	COEF	VU (R$)	VT (R$)
TRT7	DMP001	COMP.	Execução de Infraestrutura Elétrica, Hidráulica e Civil	UD	1,00			391,58
SEINFRA/CE	C1950	COMP.	PONTO SANITÁRIO, MATERIAL E EXECUÇÃO	PT		1,00	193,21	193,21
SINAPI/CE	93144	COMP.	PONTO DE UTILIZAÇÃO DE EQUIPAMENTOS ELÉTRICOS, RESIDENCIAL, INCLUINDO SUPORTE E PLACA, CAIXA ELÉTRICA, ELETRODUTO, CABO, RASGO, QUEBRA E CHUMBAMENTO. AF_01/2016	UD		1,00	198,37	198,37
TRT7	DMP002	COMP.	Retirada de SPLIT com recolhimento do Gás refrigerante	UD	1,00			220,04
SINAPI/CE	88279	COMP.	MONTADOR COM ENCARGOS COMPLEMENTARES	H		6,00	22,66	135,96
SINAPI/CE	88264	COMP.	ELETRICISTA COM ENCARGOS COMPLEMENTARES	H		4,00	21,02	84,08
TRT7	DMP003	COMP.	Deslocamento de Split da Coberta para Térreo - Distância até 10m	UD	1,00			1084,88
SEINFRA/CE	C4784	COMP.	REDE FRIGORÍGENA C/ TUBO DE COBRE 1", ISOLADO COM BORRACHA ELASTOMÉRICA, SUSTENTAÇÃO, SOLDA E LIMPEZA	M		10,00	102,59	1025,90
SINAPI/CE	90447	COMP.	RASGO EM ALVENARIA PARA ELETRODUTOS COM DIAMETROS MENORES OU IGUAIS A M CR 4,49 40 MM. AF_05/2015	M		6,00	5,10	30,60
SEINFRA/CE	C1238	COMP.	ENCHIMENTO DE RASGO C/ARGAMASSA DIAM.= 15 A 25mm (1/2" A 1")	M		6,00	4,73	28,38

Fortaleza, 21 de março de 2022.

PAULO BRASILEIRO PIRES FREIRE
Analista Judiciário TRT 7ª Região