## ANALÍTICO
			ORÇAMENTO ANALÍTICO				L.S. Hora:	83,55%

			SERVIÇO: instalação de sistemas de geração de energia solar fotovoltaica conectada à rede e adequações necessárias nas instalações elétricas, na Vara Trabalhista de Iguatu			BDI: 25,98%
					FONTE	VERSÃO		DATA REF.
					SEINFRA	27.1 SEINFRA CE
					SINAPI	2022/03 COM DESONERAÇÃO		03/22
					ORSE	02/22		02/22
					TRT7	COMPOSÇÕES PRÓPRIAS		04/22
				ANEXO III DO TERMO DE REFERÊNCIA
N°.	FONTE	TIPO	COD	DESCRIÇÃO DOS SERVIÇOS	UD	COEFICIENTES	CUSTO UNITÁRIO INSUMOS	SEM BDI

A				SERVIÇOS PRELIMINARES
1				SERVIÇOS PRELIMINARES
1.1				PROJETOS E TRAMITES NA CONCESSIONARIA
1.1.1	CREA-CE	COMPOSICAO	10	ANOTAÇÃO DE RESPONSABILIDADE TÉCNICA CONTRATOS ACIMA DE 15 MIL	UN	1,00		233,94
1.1.1.1	CREA-CE	INSUMO	1	ANOTAÇÃO DE RESPONSABILIDADE TÉCNICA CONTRATOS ACIMA DE 15 MIL	UN	1,00	233,94	233,94
1.1.2	SINAPI	COMPOSIÇÃO	90779	MÃO DE OBRA DE ENGENHEIRO SÊNIOR	H	1,00		139,62
1.1.2.1	SINAPI	COMPOSIÇÃO	90779	MÃO DE OBRA DE ENGENHEIRO SÊNIOR	H	1,00	139,62	139,62
1.1.3	SINAPI	COMPOSIÇÃO	88255	AUXILIAR TÉCNICO DE ENGENHARIA COM ENCARGOS COMPLEMENTARES	H	1		25,12
1.1.3.1	SINAPI	COMPOSIÇÃO	88255	AUXILIAR TÉCNICO DE ENGENHARIA COM ENCARGOS COMPLEMENTARES	H	1	25,12	25,12
1.1.4	SINAPI	COMPOSIÇÃO	90775	DESENHISTA PROJETISTA COM ENCARGOS COMPLEMENTARES	H	1		42,22
1.1.2.1	SINAPI	COMPOSIÇÃO	90775	DESENHISTA PROJETISTA COM ENCARGOS COMPLEMENTARES	H	1	42,22	42,22
1.1.5	SEINFRA	INSUMO	I0857	CÓPIA HELIOGRAFICA	M2	1		15
1.1.5.1	SEINFRA	INSUMO	I0858	CÓPIA HELIOGRAFICA	M2	1	15	15
B				SERVIÇOS IN LOCO
2.1				INFRAESTRUTURA CIVIL /DEMOLIÇÔES / RETIRADAS/ ESCAVAÇÕES / RECOMPOSIÇÕES ETC
2.1.1				DEMOLIÇÔES / RETIRADAS/ ESCAVAÇÕES / RECOMPOSIÇÕES ETC
2.1.1.1	SINAPI	COMPOSICAO	97624	DEMOLIÇÃO DE ALVENARIA DE TIJOLOS MACIÇO, DE FORMA MANUAL, SEM REAPROVEITAMENTO	M³	1		81,23
2.1.1.1.1	SINAPI	COMPOSICAO	88316	SERVENTE COM ENCARGOS COMPLEMENTARES	H	4,37	16,57	72,42
2.1.1.1.2	SINAPI	COMPOSICAO	88309	PEDREIRO COM ENCARGOS COMPLEMENTARES	H	0,42	20,82	8,81
2.1.1.2	SINAPI	COMPOSIÇÃO	73801/001	DEMOLIÇÃO DE PISO INDUSTRIAL	M2	1		24,855
5.1.1.1	SINAPI	COMPOSIÇÃO	88316	SERVENTE COM ENCARGOS COMPLEMENTARES	H	1,50	16,57	24,86
2.1.1.3	SINAPI	COMPOSIÇÃO	72136	RECOMPOSIÇÃO DE PISO INDUSTRIAL	M2	1		85,511912
2.1.1.3.1	SINAPI	INSUMO	1379	CIMENTO PORTLAND COMPOSTO CP II-32	KG	8,00	0,56	4,48
2.1.1.3.2	SINAPI	INSUMO	3671	JUNTA PLASTICA DE DILATACAO PARA PISOS, COR CINZA, 17 X 3 MM (ALTURA X ESPESSURA)	M	2,00	1,10	2,20
2.1.1.3.3	SINAPI	INSUMO	4824	GRANILHA/ GRANA/ PEDRISCO OU AGREGADO EM MARMORE/ GRANITO/ QUARTZO E CALCARIO, PRETO, CINZA, PALHA OU BRANCO	KG	14,00	0,59	8,26
2.1.1.3.4	SINAPI	INSUMO	7353	RESINA ACRILICA BASE AGUA - COR BRANCA	L	0,21	18,70	3,96
2.1.1.3.5	SINAPI	COMPOSIÇÃO	88309	PEDREIRO COM ENCARGOS COMPLEMENTARES	H	0,60	20,82	12,49
2.1.1.3.6	SINAPI	COMPOSIÇÃO	88316	SERVENTE COM ENCARGOS COMPLEMENTARES	H	3,00	16,57	49,71
2.1.1.3.7	SINAPI	COMPOSIÇÃO	95276	POLIDORA DE PISO (POLITRIZ), PESO DE 100KG, DIÂMETRO 450 MM, MOTOR ELÉTRICO, POTÊNCIA 4 HP - CHP DIURNO. AF_09/2016	CHP	1,50	2,94	4,41
2.1.1.4	SINAPI	COMPOSIÇÃO	90440	FURO EM CONCRETO PARA DIÂMETROS MAIORES QUE 40 MM E MENORES OU IGUAIS A 75 MM. AF_05/2015	UND	1		42,76
2.1.1.4.1	SINAPI	COMPOSIÇÃO	88248	AUXILIAR DE ENCANADOR OU BOMBEIRO HIDRÁULICO COM ENCARGOS COMPLEMENTARES	H	0,29	16,50	4,83
2.1.1.4.2	SINAPI	COMPOSIÇÃO	88267	ENCANADOR OU BOMBEIRO HIDRÁULICO COM ENCARGOS COMPLEMENTARES	H	1,88	20,21	37,93
2.1.1.4.3	SINAPI	COMPOSIÇÃO	5952	MARTELETE OU ROMPEDOR PNEUMÁTICO MANUAL, 28 KG, COM SILENCIADOR - CHI DIURNO. AF_07/2016	CHI	1,29	19,93	25,71
2.1.1.4.4	SINAPI	COMPOSIÇÃO	5795	MARTELETE OU ROMPEDOR PNEUMÁTICO MANUAL, 28 KG, COM SILENCIADOR - CHP DIURNO. AF_07/2016	CHP	0,59	22,66	13,30
2.1.1.5	SINAPI	COMPOSICAO	93358	ESCAVAÇÃO MANUAL DE VALAS. AF_03/2016	M3	1		65,55
2.1.1.5.1	SINAPI	COMPOSICAO	88316	SERVENTE COM ENCARGOS COMPLEMENTARES	H	3,96	16,57	65,55
2.1.1.6	SINAPI	COMPOSICAO	79482	ATERRO COM AREIA COM ADENSAMENTO HIDRAULICO	M³	1		77,18
2.1.1.6.1	SINAPI	INSUMO	368	AREIA PARA ATERRO	M³	1,05	45,00	47,25
2.1.1.6.2	SINAPI	COMPOSICAO	5680	RETROESCAVADEIRA SOBRE RODAS COM CARREGADEIRA, TRAÇÃO 4x2, POTÊNCIA LÍQ 79 HP, CAÇAMBA CARREG. CAP. MIN 1 M³	CHP	0,04	119,43	4,78
2.1.1.6.3	SINAPI	COMPOSICAO	6259	CAMINHÃO PIPA 6000L	CHP	0,08	248,08	19,85
2.1.1.6.4	SINAPI	COMPOSICAO	88316	SERVENTE COM ENCARGOS COMPLEMENTARES	H	0,32	16,57	5,30
2.1.1.7	SEINFRA	COMPOSICAO	C0702	CARGA MANUAL DE ENTULHO EM CAMINHÃO BASCULANTE	M3	1		22,58
2.1.1.7.1	SEINFRA	INSUMO	I0578	CAMINHÃO BASCULANTE 6 M3 (CHI)	H	0,24	44,39	10,65
2.1.1.7.2	SINAPI	COMPOSICAO	88316	SERVENTE COM ENCARGOS COMPLEMENTARES	H	0,72	16,57	11,93
2.1.1.8	ORSE	COMPOSICAO	10033	RETIRADA DE ENTULHO DA OBRA UTILIZANDO CAIXA COLETORA CAPACIDADE 5 m³	M³	1		45,97
2.1.1.8.1	ORSE	INSUMO	7962	LOCAÇÃO DE CAIXA COLETORA DE ENTULHO CAPACIDADE 5 m³	UN	0,20	229,83	45,97
2.1.1.9	SINAPI	COMPOSICAO	87530	MASSA ÚNICA, PARA RECEBIMENTO DE PINTURA, EM ARGAMASSA TRAÇO 1:2:8, PREPARO MANUAL, APLICADA MANUALMENTE EM FACES INTERNAS DE PAREDES, ESPESSURA DE 20MM, COM EXECUÇÃO DE TALISCAS. AF_06/2014	M2	1		32,85
2.1.1..9.1	SINAPI	COMPOSICAO	87369	ARGAMASSA TRAÇO 1:2:8 (CIMENTO, CAL E AREIA MÉDIA) PARA EMBOÇO/MASSA ÚNICA/ASSENTAMENTO DE ALVENARIA DE VEDAÇÃO, PREPARO MANUAL. AF_06/2014	M3	0,04	538,07	20,23
2.1.1..9.2	SINAPI	COMPOSICAO	88309	PEDREIRO COM ENCARGOS COMPLEMENTARES	H	0,47	20,82	9,79
2.1.1..9.3	SINAPI	COMPOSICAO	88316	SERVENTE COM ENCARGOS COMPLEMENTARES	H	0,17	16,57	2,83
2.1.1.10	SINAPI	COMPOSIÇÃO	87266	REVESTIMENTO CERÂMICO PARA PAREDES INTERNAS COM PLACAS TIPO ESMALTADA EXTRA DE DIMENSÕES 20X20 CM APLICADAS EM AMBIENTES DE ÁREA MENOR QUE 5 M² A MEIA ALTURA DAS PAREDES. AF_06/2014	M2	1		61,18
2.1.1.10.1	SINAPI	INSUMO	536	REVESTIMENTO EM CERAMICA ESMALTADA EXTRA, PEI MENOR OU IGUAL A 3, FORMATO MENOR / OU IGUAL A 2025 CM2	M2	1,06	30,40	32,22
2.1.1.10.2	SINAPI	INSUMO	1381	ARGAMASSA COLANTE AC I PARA CERAMICAS	KG	4,46	0,78	3,48
2.1.1.10.3	SINAPI	INSUMO	34357	REJUNTE COLORIDO, CIMENTICIO	KG	0,42	4,58	1,92
2.1.1.10.4	SINAPI	COMPOSIÇÃO	88256	AZULEJISTA OU LADRILHISTA COM ENCARGOS COMPLEMENTARES	H	0,80	20,75	16,60
2.1.1.10.5	SINAPI	COMPOSIÇÃO	88316	SERVENTE COM ENCARGOS COMPLEMENTARES	H	0,42	16,57	6,96
2.1.1.11	SINAPI	COMPOSIÇÃO	88497	APLICAÇÃO E LIXAMENTO DE MASSA LÁTEX EM PAREDES E FORRO, DUAS DEMÃOS. AF_06/2014	M2	1		10,86
2.1.1.11.1	SINAPI	INSUMO	3767	LIXA EM FOLHA PARA PAREDE OU MADEIRA, NUMERO 120 (COR VERMELHA)	UN	0,10	0,77	0,08
2.1.1.11.2	SINAPI	INSUMO	4051	MASSA CORRIDA PVA PARA PAREDES INTERNAS	KG	0,90	2,29	2,06
2.1.1.11.3	SINAPI	COMPOSIÇÃO	88310	PINTOR COM ENCARGOS COMPLEMENTARES	H	0,31	21,90	6,83
2.1.1.11.4	SINAPI	COMPOSIÇÃO	88316	SERVENTE COM ENCARGOS COMPLEMENTARES	H	0,11	16,57	1,89
2.1.1.12	SINAPI	COMPOSIÇÃO	88485	APLICAÇÃO DE FUNDO SELADOR ACRÍLICO EM PAREDES, UMA DEMÃO. AF_06/2014	M2	1		2,21
2.1.1.12.1	SINAPI	INSUMO	6085	SELADOR ACRILICO PAREDES INTERNAS/EXTERNAS	L	0,16	7,05	1,13
2.1.1.12.2	SINAPI	COMPOSIÇÃO	88310	PINTOR COM ENCARGOS COMPLEMENTARES	H	0,04	21,90	0,85
2.1.1.12.3	SINAPI	COMPOSIÇÃO	88316	SERVENTE COM ENCARGOS COMPLEMENTARES	H	0,01	16,57	0,23
2.1.1.13	SINAPI	COMPOSIÇÃO	88489	APLICAÇÃO MANUAL DE PINTURA COM TINTA LÁTEX ACRÍLICA EM PAREDES E FORROS, DUAS DEMÃOS.	M2	1		#VALOR!
2.1.1.13.1	SINAPI	INSUMO	7356	TINTA ACRILICA PREMIUM, COR BRANCO FOSCO	L	0,3300000	16,88	#VALOR!
2.1.1.13.2	SINAPI	COMPOSIÇÃO	88310	PINTOR COM ENCARGOS COMPLEMENTARES	H	0,1870000	21,90	#VALOR!
2.1.1.13.3	SINAPI	COMPOSIÇÃO	88316	SERVENTE COM ENCARGOS COMPLEMENTARES	H	0,0690000	16,57	#VALOR!
2.1.1.14	SINAPI	COMPOSICAO	88431	APLICAÇÃO MANUAL DE PINTURA COM TINTA TEXTURIZADA ACRÍLICA EM PAREDES EXTERNAS DE CASAS, DUAS CORES. AF_06/2014	M2	1		15,71
2.1.1.14.1	SINAPI	INSUMO	38877	MASSA PARA TEXTURA LISA DE BASE ACRILICA, USO INTERNO E EXTERNO	KG	1,94	4,03	7,81
2.1.1.14.2	SINAPI	COMPOSICAO	88310	PINTOR COM ENCARGOS COMPLEMENTARES	H	0,30	21,90	6,64
2.1.1.14.3	SINAPI	COMPOSICAO	88316	SERVENTE COM ENCARGOS COMPLEMENTARES	H	0,08	16,57	1,26
2.1.1.15	ORSE	COMPOSICAO	2454	ANDAIME TUBULAR METÁLICO SIMPLES- PEÇA X DIA	PX D	1,00		0,40
2.1.1.15.1	ORSE	INSUMO	160	ALUGUEL DE ANDAIME METÁLICO TUBULAR SIMPLES - ALUGUEL DIÁRIO POR PEÇA	PXD	1,00	0,40	0,40
2.2				SISTEMA DE PROTEÇÃO CONTRA DESCARGAS ATMOSFÉRICAS (SPDA)
2.2.1				SISTEMA DE PROTEÇÃO CONTRA DESCARGAS ATMOSFÉRICAS (SPDA)
2.2.1.1	SINAPI	COMPOSICAO	96977	CORDOALHA DE COBRE NU 50 MM², ENTERRADA, SEM ISOLADOR - FORNECIMENTO E INSTALAÇÃO. AF_12/2017	M	1,00		49,73
2.2.1.1.1	SINAPI	COMPOSICAO	88247	AUXILIAR DE ELETRICISTA COM ENCARGOS COMPLEMENTARES	H	0,03	17,25	0,58
2.2.1.1.2	SINAPI	COMPOSICAO	88264	ELETRICISTA COM ENCARGOS COMPLEMENTARES	H	0,03	21,02	0,71
2.2.1.1.3	SINAPI	INSUMO	00000867	CABO DE COBRE NU 50 MM2 MEIO-DURO	M	1,10	44,04	48,44
2.2.1.2	SINAPI	COMPOSICAO	96973	CORDOALHA DE COBRE NU 35 MM², NÃO ENTERRADA, COM ISOLADOR - FORNECIMENTO E INSTALAÇÃO. AF_12/2017	M	1,00		47,11
2.2.1.2.1	SINAPI	COMPOSICAO	88247	AUXILIAR DE ELETRICISTA COM ENCARGOS COMPLEMENTARES	H	0,25	17,25	4,37
2.2.1.2.2	SINAPI	COMPOSICAO	88264	ELETRICISTA COM ENCARGOS COMPLEMENTARES	H	0,25	21,02	5,32
2.2.1.2.3	SINAPI	INSUMO	7572	SUPORTE ISOLADOR PARA CORDOALHA DE COBRE - FORNECIMENTO E INSTALAÇÃO. AF_12/2017	UN	0,50	8,44	4,22
2.2.1.2.4	SINAPI	INSUMO	00000863	CABO DE COBRE NU 35 MM2 MEIO-DURO	M	1,05	31,62	33,20
2.2.1.3	SINAPI	COMPOSICAO	96985	HASTE DE ATERRAMENTO 5/8 PARA SPDA - FORNECIMENTO E INSTALAÇÃO. AF_12/2017	UN	1,00		65,13
2.2.1.3.1	SINAPI	COMPOSICAO	88247	AUXILIAR DE ELETRICISTA COM ENCARGOS COMPLEMENTARES	H	0,25	17,25	4,37
2.2.1.3.2	SINAPI	COMPOSICAO	88264	ELETRICISTA COM ENCARGOS COMPLEMENTARES	H	0,25	21,02	5,32
2.2.1.3.3	SINAPI	INSUMO	00003379	!EM PROCESSO DE DESATIVACAO! HASTE DE ATERRAMENTO EM ACO COM 3,00 M DE COMPRIMENTO E DN = 5/8", REVESTIDA COM BAIXA CAMADA DE COBRE, SEM CONECTOR	UN	1,00	55,44	55,44
2.2.1.4	SINAPI	COMPOSICAO	72263	TERMINAL OU CONECTOR DE PRESSAO - PARA CABO 50MM2 - FORNECIMENTO E INSTALACAO	UN	1,00		25,01
2.2.1.4.1	SINAPI	COMPOSICAO	88247	AUXILIAR DE ELETRICISTA COM ENCARGOS COMPLEMENTARES	H	0,40	17,25	6,90
2.2.1.4.2	SINAPI	COMPOSICAO	88264	ELETRICISTA COM ENCARGOS COMPLEMENTARES	H	0,40	21,02	8,41
2.2.1.4.3	SINAPI	INSUMO	00001588	TERMINAL METALICO A PRESSAO PARA 1 CABO DE 50 MM2, COM 1 FURO DE FIXACAO	UN	1,00	9,70	9,70
2.2.1.5	SINAPI	COMPOSICAO	72262	TERMINAL OU CONECTOR DE PRESSAO - PARA CABO 35MM2 - FORNECIMENTO E INSTALACAO	UN	1,00		18,56
2.2.1.5.1	SINAPI	COMPOSICAO	88247	AUXILIAR DE ELETRICISTA COM ENCARGOS COMPLEMENTARES	H	0,30	17,25	5,18
2.2.1.5.2	SINAPI	COMPOSICAO	88264	ELETRICISTA COM ENCARGOS COMPLEMENTARES	H	0,30	21,02	6,31
2.2.1.5.3	SEINFRA	INSUMO	00001587	TERMINAL METALICO A PRESSAO PARA 1 CABO DE 35 MM2, COM 1 FURO DE FIXACAO	UN	1,00	7,07	7,07
2.2.1.6	TRT7	COMPOSICAO	PRÓPRIA	FORNECIMENTO E ASSENTAMENTO DE BARRA CHATA DE ALUMÍNIO DE 1/8” X 7/8”	M	1,00		21,72
2.2.1.6.1	SINAPI	COMPOSICAO	88247	AUXILIAR DE ELETRICISTA COM ENCARGOS COMPLEMENTARES	H	0,18	17,25	3,11
2.2.1.6.2	SINAPI	COMPOSICAO	88264	ELETRICISTA COM ENCARGOS COMPLEMENTARES	H	0,18	21,02	3,78
2.2.1.6.3	ORSE	INSUMO	11095	BARRA CHATA DE ALUMINIO 7/8" X 1/8"	M	1,01	12,90	13,03
2.2.1.6.4	SINAPI	INSUMO	4350	BUCHA DE NYLON, DIAMETRO DO FURO 8 MM, COMPRIMENTO 40 MM, COM PARAFUSO DE ROSCA SOBERBA, CABECA CHATA, FENDA SIMPLES, 4,8 X 50 MM	UN	2,00	0,90	1,80
2.2.1.7	SINAPI	COMPOSICAO	98111	CAIXA DE INSPEÇÃO PARA ATERRAMENTO, CIRCULAR, EM POLIETILENO, DIÂMETRO INTERNO = 0,3 M. AF_05/2018	UM	1,00		46,14
2.2.1.7.1	SINAPI	COMPOSICAO	88316	SERVENTE COM ENCARGOS COMPLEMENTARES	H	0,17	20,82	3,52
2.2.1.7.2	SINAPI	COMPOSICAO	88309	PEDREIRO COM ENCARGOS COMPLEMENTARES	H	0,17	16,57	2,81
2.2.1.7.3	SINAPI	COMPOSICAO	94102	LASTRO DE VALA COM PREPARO DE FUNIDADEO, LARGURA MENOR QUE 1,5 M, COM CAMADA DE AREIA, LANÇAMENTO MANUAL, EM LOCAL COM NÍVEL BAIXO DE INTERFERÊNCIA. AF_06/2016	M3	0,01	172,50	2,43
2.2.1.7.4	SINAPI	INSUMO	00034643	CAIXA INSPECAO EM POLIETILENO PARA ATERRAMENTO E PARA RAIOS DIAMETRO = 300 MM	UM	1,00	37,38	37,38
2.3				NOVO RAMAL DE ENTRADA (POSTE AO NOVO QGBT)
2.3.1				RAMAL DE ENTRADA
2.3.1.1	SINAPI	COMPOSICAO	97668	ELETRODUTO FLEXIVEL CORRUGADO, PEAD, 2", PARA REDE ENTERRADA DE DISTRIBUIÇÃO DE ENERGIA -FORNECIMENTO E INSTALAÇÃO	M	1,00		9,12
2.3.1.1.1	SINAPI	COMPOSICAO	88247	AUXILIAR DE ELETRICISTA COM ENCARGOS COMPLEMENTARES	H	0,09	17,25	1,63
2.3.1.1.2	SINAPI	COMPOSICAO	88264	ELETRICISTA COM ENCARGOS COMPLEMENTARES	H	0,09	21,02	1,99
2.3.1.1.3	SINAPI	INSUMO	2446	ELETRODUTO FLEXIVEL CORRUGADO, PEAD, 2", PARA REDE ENTERRADA DE DISTRIBUIÇÃO DE ENERGIA	M	1,10	5,00	5,50
2.3.1.2	SINAPI	COMPOSICAO	101562	CABO DE COBRE, FLEXIVEL, CLASSE 4 OU 5, ISOLAÇÃO 1KV DE 25 mm2	M	1,00		25,25
2.3.1.2.1	SINAPI	COMPOSICAO	88264	ELETRICISTA COM ENCARGOS COMPLEMENTARES	H	0,00	21,02	0,06
2.3.1.2.2	SINAPI	INSUMO	996	CABO DE COBRE, FLEXIVEL, CLASSE 4 OU 5, ISOLAÇÃO 1KV DE 25 mm2	M	1,04	24,22	25,19
2.3.1.3	SINAPI	COMPOSICAO	92986	CABO DE COBRE, FLEXIVEL, CLASSE 4 OU 5, ISOLAÇÃO 1KV DE 35 mm2	M	1,00		36,86
2.3.1.3.1	SINAPI	COMPOSICAO	88247	AUXILIAR DE ELETRICISTA COM ENCARGOS COMPLEMENTARES	H	0,07	17,25	1,20
2.3.1.3.2	SINAPI	COMPOSICAO	88264	ELETRICISTA COM ENCARGOS COMPLEMENTARES	H	0,07	21,02	1,47
2.3.1.3.3	SINAPI	INSUMO	21127	FITA ISOLANTE 19mm X 5m	UND	0,09	3,36	0,30
2.3.1.3.4	SINAPI	INSUMO	1019	CABO DE COBRE, FLEXIVEL, CLASSE 4 OU 5, ISOLAÇÃO 1KV DE 35 mm2	M	1,02	33,39	33,89
2.3.1.4	SINAPI	COMPOSICAO	97886	CAIXA ENTERRADA ELETRICA RETANGULAR EM ALVENARIA, FUNDO COM BRITA DIM. 0,3 X0,3 X0,3 m	UND	1,00		149,57
2.3.1.4.1	SINAPI	COMPOSICAO	88309	PEDREIRO COM ENCARGOS COMPLEMENTARES	H	1,54	20,82	31,98
2.3.1.4.2	SINAPI	COMPOSICAO	88316	SERVENTE COM ENCARGOS COMPLEMENTARES	H	1,54	16,57	25,45
2.3.1.4.3	SINAPI	COMPOSICAO	87316	ARGAMASSA TRAÇO 1:4	M3	0,00	367,43	0,15
2.3.1.4.4	SINAPI	INSUMO	7258	TIJOLO MACIÇO 5 X 10X20	UND	48,75	0,59	28,76
2.3.1.4.5	SINAPI	COMPOSIÇÃO	88628	ARGAMASSA TRAÇO 1:3	M3	0,03	427,67	11,89
2.3.1.4.6	SINAPI	COMPOSIÇÃO	97734	PEÇA RETANGULAR PRÉ-MOLDADA	M3	0,02	2.479,34	43,39
2.3.1.4.7	SINAPI	COMPOSICAO	101619	PREPARO FUNDO DE VALA COM BRITA	M3	0,04	220,77	7,95
2.4				QGBT (QUADRO GERAL DE BAIXA TENSÃO)
2.4.1				QGBT (QUADRO GERAL DE BAIXA TENSÃO)
2.4.1.1	ORSE	COMPOSICAO	7244	REMOÇÃO DE QUADRO ELÉTRICO DE EMBUTIR	UND	1,00		37,39
2.4.1.1.1	SINAPI	COMPOSICAO	88309	PEDREIRO COM ENCARGOS COMPLEMENTARES	H	1,00	20,82	20,82
2.4.1.1.2	SINAPI	COMPOSICAO	88316	SERVENTE COM ENCARGOS COMPLEMENTARES	H	1,00	16,57	16,57
2.4.1.2	ORSE	COMPOSICAO	11130	CHUMBAMENTO DE QUADRO ELÉTRICO DE EMBUTIR	UND	1,00		48,94
2.4.1.2.1	SINAPI	COMPOSICAO	88309	PEDREIRO COM ENCARGOS COMPLEMENTARES	H	1,00	20,82	20,82
2.4.1.2.2	SINAPI	COMPOSICAO	88316	SERVENTE COM ENCARGOS COMPLEMENTARES	H	1,00	16,57	16,57
2.4.1.2.3	SINAPI	COMPOSIÇÃO	88628	ARGAMASSA TRAÇO 1:3	M3	0,03	427,67	11,55
2.4.1.3	ORSE	COMPOSICAO	12230	QUADRO DE DISTRIBUIÇÃO DE EMBUTIR, EM CHAPA DE AÇO, PARA ATÉ 40 DISJUNTORES COM BARRAMENTO PADRÃO DIN	UND	1,00		1.344,74
2.4.1.3.1	ORSE	INSUMO	13061	QUADRO DE DISTRIBUIÇÃO DE EMBUTIR, EM CHAPA DE AÇO, PARA ATÉ 40 DISJUNTORES COM BARRAMENTO PADRÃO DIN	UND	1,00	1.077,10	1.077,10
2.4.1.3.2	SINAPI	COMPOSICAO	88309	PEDREIRO COM ENCARGOS COMPLEMENTARES	H	2,00	20,82	41,64
2.4.1.3.3	SINAPI	COMPOSICAO	88316	SERVENTE COM ENCARGOS COMPLEMENTARES	H	3,00	16,57	49,71
2.4.1.3.4	SINAPI	COMPOSIÇÃO	88628	ARGAMASSA TRAÇO 1:3	M3	0,02	427,67	8,13
2.4.1.3.5	SINAPI	COMPOSICAO	88264	ELETRICISTA COM ENCARGOS COMPLEMENTARES	H	8,00	21,02	168,16
2.4.1.4	SINAPI	COMPOSICAO	101894	DISJUNTOR TRIPOLAR TIPO NEMA COM CORRENTE NOMINAL DE 60 A 100 A	UND	1,00		151,86
2.4.1.4.1	SINAPI	COMPOSICAO	88247	AUXILIAR DE ELETRICISTA COM ENCARGOS COMPLEMENTARES	H	0,78	17,25	13,51
2.4.1.4.2	SINAPI	COMPOSICAO	88264	ELETRICISTA COM ENCARGOS COMPLEMENTARES	H	0,78	21,02	16,46
2.4.1.4.3	SINAPI	INSUMO	1576	TERMINAL A COMPRESSÃO EM COBRE ESTANHADO PARA CABO 25mm2	UND	3,00	2,80	8,40
2.4.1.4.4	SINAPI	INSUMO	2373	DISJUNTOR TRIPOLAR TIPO NEMA COM CORRENTE NOMINAL DE 60 A 100 A	UND	1,00	113,49	113,49
2.4.1.5	SINAPI	COMPOSICAO	101894	DISJUNTOR TRIPOLAR TIPO NEMA COM CORRENTE NOMINAL DE 10 A 50 A	UND	1,00		92,16
2.4.1.5.1	SINAPI	COMPOSICAO	88247	AUXILIAR DE ELETRICISTA COM ENCARGOS COMPLEMENTARES	H	0,20	17,25	3,45
2.4.1.5.2	SINAPI	COMPOSICAO	88264	ELETRICISTA COM ENCARGOS COMPLEMENTARES	H	0,20	21,02	4,20
2.4.1.5.3	SINAPI	INSUMO	1571	TERMINAL A COMPRESSÃO EM COBRE ESTANHADO PARA CABO 4mm2	UND	3,00	1,32	3,96
2.4.1.5.4	SINAPI	INSUMO	2392	DISJUNTOR TRIPOLAR TIPO NEMA COM CORRENTE NOMINAL DE 10 A 50 A	UND	1,00	80,55	80,55
2.4.1.6	SINAPI	COMPOSICAO	93654	DISJUNTOR MONOPOLAR TIPO DIN, CORRENTE NOMINAL 16A	UN	1,00		12,10
2.4.1.6.1	SINAPI	COMPOSICAO	88247	AUXILIAR DE ELETRICISTA COM ENCARGOS COMPLEMENTARES	H	0,05	17,25	0,82
2.4.1.6.2	SINAPI	COMPOSICAO	88264	ELETRICISTA COM ENCARGOS COMPLEMENTARES	H	0,05	21,02	1,00
	SINAPI	INSUMO	1570	TERMINAL A COMPRESSÃO EM COBRE ESTANHADO PARA CABO 2,5mm2	UND	1,00	1,02	1,02
2.4.1.6.3	SINAPI	INSUMO	34653	DISJUNTOR MONOPOLAR TIPO DIN, CORRENTE NOMINAL 6A ATE 32 A	UN	1,00	9,26	9,26
2.4.1.7	SINAPI	COMPOSICAO	93655	DISJUNTOR MONOPOLAR TIPO DIN, CORRENTE NOMINAL 20A	UN	1,00		13,11
2.4.1.7.1	SINAPI	COMPOSICAO	88247	AUXILIAR DE ELETRICISTA COM ENCARGOS COMPLEMENTARES	H	0,07	17,25	1,14
2.4.1.7.2	SINAPI	COMPOSICAO	88264	ELETRICISTA COM ENCARGOS COMPLEMENTARES	H	0,07	21,02	1,39
2.4.1.7.3	SINAPI	INSUMO	1571	TERMINAL A COMPRESSÃO EM COBRE ESTANHADO PARA CABO 4mm2	UND	1,00	1,32	1,32
2.4.1.7.4	SINAPI	INSUMO	34653	DISJUNTOR MONOPOLAR TIPO DIN, CORRENTE NOMINAL 6A ATE 32 A	UN	1,00	9,26	9,26
2.4.1.8	ORSE	COMPOSICAO	9041	DISPOSITIVO DE PROTEÇÃO CONTRA SURTO DE TENSÃO DPS 60KA-275V	UN	1,00		109,39
2.4.1.8.1	SINAPI	COMPOSICAO	88247	AUXILIAR DE ELETRICISTA COM ENCARGOS COMPLEMENTARES	H	0,30	17,25	5,18
2.4.1.8.2	SINAPI	COMPOSICAO	88264	ELETRICISTA COM ENCARGOS COMPLEMENTARES	H	0,30	21,02	6,31
2.4.1.8.3	ORSE	INSUMO	9225	DISPOSITIVO DE PROTEÇÃO CONTRA SURTO DE TENSÃO DPS 60KA-275V	UND	1,00	97,90	97,90
2.5				PREPARAÇÃO DO TELHADO(REFORÇO DA ESTRUTURA DE MADEIRA E ESTRUTURA EM PERFIS DE ALUMINIO PARA FIXAÇÃO DOS PAINEIS FOTOVOLTAICOS)
2.5.1				PREPARAÇÃO DO TELHADO
2.5.1.1	TRT7	COMPOSICAO	PRÓPRIA	REVISÃO E REFORÇO DE ESTRUTURA DE MADEIRA DO TELHADO	M2	1,00		11,88
2.5.1.1.1	ORSE	INSUMO	1569	MADEIRA MISTA SERRADA (BARROTE) 6X6 - 0,0036 M3/M	M	0,68	10,13	6,84
2.5.1.1.2	SINAPI	COMPOSIÇÃO	88262	CARPINTEIRO DE FORMAS COM ENCARGOS COMPLEMENTARES	H	0,13	20,59	2,59
2.5.1.1.3	SINAPI	COMPOSICAO	88316	SERVENTE COM ENCARGOS COMPLEMENTARES	H	0,13	16,57	2,09
2.5.1.1.4	SINAPI	INSUMO	5067	PREGO DE AÇO POLIDO COM CABEÇA	KG	0,02	18,21	0,36
2.5.1.2	TRT	COMPOSICAO	PRÓPRIA	INSTALAÇÃO DE PERFIL DE ALUMINIO SOBRE CALÇO PLÁTICO PARA FIXAÇÃO DOS PAINEIS FOTOVOLTAICOS SOBRE O TELHADO	CJ	1,00		3.539,64
2.5.1.2.1	SINAPI	COMPOSIÇÃO	88315	SERRALHEIRO COM ENCARGOS COMPLEMENTARES	H	12,00	20,71	248,52
2.5.1.2.2	SINAPI	COMPOSIÇÃO	88251	AUXILIAR DE SERRALHEIRO COM ENCARGOS COMPLEMENTARES	H	12,00	17,01	204,12
2.5.1.2.3	SINAPI	INSUMO	583	ALUMINIO ANODIZADO	KG	50,00	43,52	2.176,00
2.5.1.2.4	ORSE	COMPOSIÇÃO	10025	CALÇO PLÁSTICO INCLUSIVE PARAFUSO DE FIXAÇÃO	UND	100,00	8,45	845,00
2.5.1.2.5	ORSE	INSUMO	11898	PARAFUSO CABEÇA CHATA EM ALUMINIO 1/4" X 7/8"	UND	200,00	0,33	66,00
2.6				FORNECIMENTO E MONTAGEM DE EQUIPAMENTOS PARA GERAÇÃO E MONITORAMENTO DE ENERGIA SOLAR
2.6.1				EQUIPAMENTOS E MONTAGENS
2.6.1.1	PROPRIA	COTAÇÃO/ COMPOSIÇÃO	TRT7	CONJUNTO DE MODULOS FOTOVOLTAICOS, INVERSORES , CABOS SOLARES E DEMAIS EQUIPAMENTOS E MATERIAIS AUXILIARES PARA EM APROXIMADAMENTE 575M2 DE COBERTURA PARA OBTER A CAPACIDADE INSTALADA MINIMA DE 75 KWP	CJ	1,00		273.971,14
2.6.1.1.1	PROPRIA	COTAÇÃO/ COMPOSIÇÃO	TRT7	PAINEL SOLAR DE 450 A 455W TIPO MONO OU POLICRISTALINO ( MINHA CASA SOLAR R$ 1.124,10; +MAGALU R$ 1.299,00 + SOLAR&SOL R$ 1.680,00 / 3 = R$ 1.367,70 )	UND	168,00	1.367,70	229.773,60
2.6.1.1.2	PROPRIA	COTAÇÃO/ COMPOSIÇÃO	TRT7	INVERSOR SOLAR FOTOVOLTAICO DE 30KW TRIFÁSICO 220V (ELETROMALU R$ 16.288,41 + PLANETAPC STORE R$ 18.851,55 + MAGALU R$ 20.951,99 / 3 = R$ 18.697,32)	UND	2,00	18.697,32	37.394,64
2.6.1.1.3	PROPRIA	COTAÇÃO/ COMPOSIÇÃO	TRT7	CABO FOTOVOLTÁICO 6 mm2 ( AMERICANAS R$ 7,84 + ELETROMALU R$ 8,03 + ENERGYSHOP R$ 8,9 / 3 = R$ 6,60 )	M	300,00	6,60	1.980,00
2.6.1.1.4	PROPRIA	COTAÇÃO/ COMPOSIÇÃO	TRT7	CONECTOR MC4 SOLAR FOTOVOLTÁICO DE 4 a 6 mm ( PLANETA LED R$ 6,84 + R$ LEROY MERLIN R$ 11,00 + EXTRA R$ 14,32 / 3 = R$ 10,72 )	UND	200,00	10,72	2.144,00
2.6.1.1.5	SINAPI	COMPOSICAO	88247	AUXILIAR DE ELETRICISTA COM ENCARGOS COMPLEMENTARES	H	70,00	17,25	1.207,50
2.6.1.1.6	SINAPI	COMPOSICAO	88264	ELETRICISTA COM ENCARGOS COMPLEMENTARES	H	70,00	21,02	1.471,40
2.6.1.2	ORSE	COMPOSIÇÃO	7139	INFRAESTRUTURA DE SISTEMA DE MONITORAMENTO REMOTO	CJ	1,00		1.237,96
2.6.1.2.1	ORSE	COMPOSIÇÃO	7139	PONTO PARA CABEAMENTO ESTRUTURADO COM ELETRODUTO DE PVC RIGIDO DE 3/4" COM CABO UTP 4 PARES CAT 6	PT	4,00	309,49	1.237,96
2.6.1.3	PROPRIA	COTAÇÃO/ COMPOSIÇÃO	TRT7	ESTAÇÃO METEOREOLÓGICA	CJ	1,00		2.975,79
2.6.1.3.1	PROPRIA	COTAÇÃO/ COMPOSIÇÃO	TRT7	ESTAÇÃO METEOREOLÓGICA PROFISSIONAL SEM FIO (LOJA DO JANGÃO R$ 2.899,00 +TECNO R$ 2.249,99 + AMERICANAS R$ 2.859,91 / 3 = R$ 2.669,63)	UND	1,00	2.669,63	2.669,63
2.6.1.3.2	SINAPI	COMPOSICAO	88247	AUXILIAR DE ELETRICISTA COM ENCARGOS COMPLEMENTARES	H	8,00	17,25	138,00
2.6.1.3.3	SINAPI	COMPOSICAO	88264	ELETRICISTA COM ENCARGOS COMPLEMENTARES	H	8,00	21,02	168,16
2.6.1.4	PROPRIA	COTAÇÃO/ COMPOSIÇÃO	TRT7	DISPOSITIVO DE REGISTRO E ARMANEZAMENTO DOS DADOS - DATALOGGER	CJ	1,00		4.222,42
2.6.1.4.1	PROPRIA	COTAÇÃO/ COMPOSIÇÃO	TRT7	DISPOSITIVO DE REGISTRO E ARMANEZAMENTO DOS DADOS - DATALOGGER (OMEGA R$ 4.530,00 + CCR R$ 4.585,63 + RH 3.207,21 / 3 = R$ 4.107,61	UND	1,00	4.107,61	4.107,61
2.6.1.4.2	SINAPI	COMPOSICAO	88247	AUXILIAR DE ELETRICISTA COM ENCARGOS COMPLEMENTARES	H	3,00	17,25	51,75
2.6.1.4.3	SINAPI	COMPOSICAO	88264	ELETRICISTA COM ENCARGOS COMPLEMENTARES	H	3,00	21,02	63,06
2.7				QUADRO ELÉTRICO PARA CONEXÃO DOS INVERSORES
2.7.1				QUADRO ELÉTRICO PARA CONEXÃO DOS INVERSORES
2.7.1.1	ORSE	COMPOSICAO	11130	CHUMBAMENTO DE QUADRO ELÉTRICO DE EMBUTIR	UND	1,00		48,94
2.7.1.1.1	SINAPI	COMPOSICAO	88309	PEDREIRO COM ENCARGOS COMPLEMENTARES	H	1,00	20,82	20,82
2.7.1.1.2	SINAPI	COMPOSICAO	88316	SERVENTE COM ENCARGOS COMPLEMENTARES	H	1,00	16,57	16,57
2.7.1.1.3	SINAPI	COMPOSIÇÃO	88628	ARGAMASSA TRAÇO 1:3	M3	0,03	427,67	11,55
2.7.1.2	ORSE	COMPOSICAO	12227	QUADRO DE DISTRIBUIÇÃO DE EMBUTIR, EM CHAPA DE AÇO, PARA ATÉ 30 DISJUNTORES COM BARRAMENTO PADRÃO DIN	UND	1,00		935,12
2.7.1.2.1	ORSE	INSUMO	11823	QUADRO DE DISTRIBUIÇÃO DE EMBUTIR, EM CHAPA DE AÇO, PARA ATÉ 30 DISJUNTORES COM BARRAMENTO PADRÃO DIN	UND	1,00	734,05	734,05
2.7.1.2.2	SINAPI	COMPOSICAO	88309	PEDREIRO COM ENCARGOS COMPLEMENTARES	H	1,50	20,82	31,23
2.7.1.2.3	SINAPI	COMPOSICAO	88316	SERVENTE COM ENCARGOS COMPLEMENTARES	H	2,20	16,57	36,45
2.7.1.2.4	SINAPI	COMPOSIÇÃO	88628	ARGAMASSA TRAÇO 1:3	M3	0,02	427,67	7,27
2.7.1.2.5	SINAPI	COMPOSICAO	88264	ELETRICISTA COM ENCARGOS COMPLEMENTARES	H	6,00	21,02	126,12
2.7.1.3	SINAPI	COMPOSICAO	101894	DISJUNTOR TRIPOLAR TIPO NEMA COM CORRENTE NOMINAL DE 60 A 100 A	UND	1,00		151,86
2.7.1.3.1	SINAPI	COMPOSICAO	88247	AUXILIAR DE ELETRICISTA COM ENCARGOS COMPLEMENTARES	H	0,78	17,25	13,51
2.7.1.3.2	SINAPI	COMPOSICAO	88264	ELETRICISTA COM ENCARGOS COMPLEMENTARES	H	0,78	21,02	16,46
2.7.1.3.3	SINAPI	INSUMO	1576	TERMINAL A COMPRESSÃO EM COBRE ESTANHADO PARA CABO 25mm2	UND	3,00	2,80	8,40
2.7.1.3.4	SINAPI	INSUMO	2373	DISJUNTOR TRIPOLAR TIPO NEMA COM CORRENTE NOMINAL DE 60 A 100 A	UND	1,00	113,49	113,49
2.7.1.4	SINAPI	COMPOSICAO	93654	DISJUNTOR MONOPOLAR TIPO DIN, CORRENTE NOMINAL 16A	UN	1,00		12,10
2.7.1.4.1	SINAPI	COMPOSICAO	88247	AUXILIAR DE ELETRICISTA COM ENCARGOS COMPLEMENTARES	H	0,05	17,25	0,82
2.7.1.4.2	SINAPI	COMPOSICAO	88264	ELETRICISTA COM ENCARGOS COMPLEMENTARES	H	0,05	21,02	1,00
2.7.1.4.3	SINAPI	INSUMO	1570	TERMINAL A COMPRESSÃO EM COBRE ESTANHADO PARA CABO 2,5mm2	UND	1,00	1,02	1,02
2.7.1.4.4	SINAPI	INSUMO	34653	DISJUNTOR MONOPOLAR TIPO DIN, CORRENTE NOMINAL 6A ATE 32 A	UN	1,00	9,26	9,26
2.7.1.5	ORSE	COMPOSICAO	9041	DISPOSITIVO DE PROTEÇÃO CONTRA SURTO DE TENSÃO DPS 60KA-275V	UN	1,00		109,39
2.7.1.5.1	SINAPI	COMPOSICAO	88247	AUXILIAR DE ELETRICISTA COM ENCARGOS COMPLEMENTARES	H	0,30	17,25	5,18
2.7.1.5.2	SINAPI	COMPOSICAO	88264	ELETRICISTA COM ENCARGOS COMPLEMENTARES	H	0,30	21,02	6,31
2.7.1.5.3	ORSE	INSUMO	9225	DISPOSITIVO DE PROTEÇÃO CONTRA SURTO DE TENSÃO DPS 60KA-275V	UND	1,00	97,90	97,90
2.8				SERVIÇOS DE COMISIONAMENTO E AS BUILT
2.8.1				SERVIÇOS DE COMISIONAMENTO E AS BUILT
2.8.1.1	SINAPI	COMPOSIÇÃO	90779	MÃO DE OBRA DE ENGENHEIRO SÊNIOR	H	1		139,62
2.8.1.1	SINAPI	COMPOSIÇÃO	90779	MÃO DE OBRA DE ENGENHEIRO SÊNIOR	H	1	139,62	139,62
2.8.1.2	SINAPI	COMPOSIÇÃO	88255	AUXILIAR TÉCNICO DE ENGENHARIA COM ENCARGOS COMPLEMENTARES	H	1		25,12
2.8.1.2	SINAPI	COMPOSIÇÃO	88255	AUXILIAR TÉCNICO DE ENGENHARIA COM ENCARGOS COMPLEMENTARES	H	1	25,12	25,12
2.8.1.3	SINAPI	COMPOSIÇÃO	90775	DESENHISTA PROJETISTA COM ENCARGOS COMPLEMENTARES	H	1		42,22
2.8.1.3	SINAPI	COMPOSIÇÃO	90775	DESENHISTA PROJETISTA COM ENCARGOS COMPLEMENTARES	H	1	42,22	42,22
2.8.1.4	SEINFRA	INSUMO	I0857	CÓPIA HELIOGRAFICA	M2	1		15
2.8.1.4	SEINFRA	INSUMO	I0858	CÓPIA HELIOGRAFICA	M2	1	15	15

## SINTÉTICO
				ORÇAMENTO SINTÉTICO					L.S. Hora:	83,55%

							BDI DIFERENCIADO	21,87%	BDI:	25,98%
				SERVIÇO: instalação de sistemas de geração de energia solar fotovoltaica conectada à rede e adequações necessárias nas instalações elétricas, na Vara Trabalhista de Iguatu		FONTE	VERSÃO			DATA REF.
						SEINFRA	026.1 COM DESONERAÇÃO			04/20
						SINAPI	2022/03 COM DESONERAÇÃO			03/22
						ORSE	02/22			02/22
						SEINFRA	27.1 SEINFRA CE
				ANEXO II ao TERMO DE REFERÊNCIA		TRT7	COMPOSÇÕES PRÓPRIAS			04/22
							TOTAL:			#VALOR!
N°.	FONTE	COD		DESCRIÇÃO DOS SERVIÇOS	UND	QTD	CUSTO UNITÁRIO		CUSTO TOTAL
			Comprasnet				SEM BDI	COM BDI	SEM BDI	COM BDI
A				SERVIÇOS PRELIMINARES						11.005,47
1				SERVIÇOS PRELIMINARES
1.1				PROJETO EXECUTIVO E TRAMITES NA CONCESSIONARIA						11.005,47
1.1.1	CREA-CE	10	22225	ANOTAÇÃO DE RESPONSABILIDADE TÉCNICA CONTRATOS ACIMA DE 15 MIL	UN	1,00	233,94	294,72	233,94	294,72
1.1.2	SINAPI	90779	22225	MÃO DE OBRA DE ENGENHEIRO SÊNIOR	H	35,00	139,62	175,89	4.886,70	6.156,15
1.1.3	SINAPI	88255	22225	AUXILIAR TÉCNICO DE ENGENHARIA COM ENCARGOS COMPLEMENTARES	H	50,00	25,12	31,65	1.256,00	1.582,50
1.1.4	SINAPI	90775	22225	DESENHISTA PROJETISTA COM ENCARGOS COMPLEMENTARES	H	50,00	42,22	53,19	2.111,00	2.659,50
1.1.5	SEINFRA	I0857	17981	CÓPIA HELIOGRAFICA	M2	15,00	16,54	20,84	248,10	312,60
B				SERVIÇOS IN LOCO						#VALOR!
2.1				INFRAESTRUTURA CIVIL /DEMOLIÇÔES / RETIRADAS/ ESCAVAÇÕES / RECOMPOSIÇÕES ETC						#VALOR!
2.1.1				DEMOLIÇÔES / RETIRADAS/ ESCAVAÇÕES / RECOMPOSIÇÕES ETC
2.1.1.1	SINAPI	97624	1635	DEMOLIÇÃO DE ALVENARIA DE TIJOLOS MACIÇO, DE FORMA MANUAL, SEM REAPROVEITAMENTO	M³	1,00	81,23	102,33	81,23	102,33
2.1.1.2	SINAPI	73801/001	1635	DEMOLIÇÃO DE PISO INDUSTRIAL	M2	12,00	24,86	31,31	298,26	375,72
2.1.1.3	SINAPI	72136	1619	RECOMPOSIÇÃO DE PISO INDUSTRIAL	M2	12,00	85,51	107,73	1.026,14	1.292,76
2.1.1.4	SINAPI	90440	1619	FURO EM CONCRETO PARA DIÂMETROS MAIORES QUE 40 MM E MENORES OU IGUAIS A 75 MM. AF_05/2015	UND	4,00	42,76	53,87	171,04	215,48
2.1.1.5	SINAPI	93358	1619	ESCAVAÇÃO MANUAL DE VALAS. AF_03/2016	M3	6,00	65,55	82,58	393,30	495,48
2.1.1.6	SINAPI	79482	1619	ATERRO COM AREIA COM ADENSAMENTO HIDRAULICO	M³	5,00	77,18	97,23	385,90	486,15
2.1.1.7	SEINFRA	C0702	1619	CARGA MANUAL DE ENTULHO EM CAMINHÃO BASCULANTE	M3	5,00	22,58	28,45	112,90	142,25
2.1.1.8	ORSE	10033	1619	RETIRADA DE ENTULHO DA OBRA UTILIZANDO CAIXA COLETORA CAPACIDADE 5 m³	M³	5,00	45,97	57,91	229,85	289,55
2.1.1.9	SINAPI	87530	1619	MASSA ÚNICA, PARA RECEBIMENTO DE PINTURA, EM ARGAMASSA TRAÇO 1:2:8, PREPARO MANUAL, APLICADA MANUALMENTE EM FACES INTERNAS DE PAREDES, ESPESSURA DE 20MM, COM EXECUÇÃO DE TALISCAS. AF_06/2014	M2	20,00	32,85	41,38	657,00	827,60
2.1.1.10	SINAPI	87266	1619	REVESTIMENTO CERÂMICO PARA PAREDES INTERNAS COM PLACAS TIPO ESMALTADA EXTRA DE DIMENSÕES 20X20 CM APLICADAS EM AMBIENTES DE ÁREA MENOR QUE 5 M² A MEIA ALTURA DAS PAREDES. AF_06/2014	M2	5,00	61,18	77,07	305,90	385,35
2.1.1.11	SINAPI	88497	1619	APLICAÇÃO E LIXAMENTO DE MASSA LÁTEX EM PAREDES E FORRO, DUAS DEMÃOS. AF_06/2014	M2	20,00	10,86	13,68	217,20	273,60
2.1.1.12	SINAPI	88485	1619	APLICAÇÃO DE FUNDO SELADOR ACRÍLICO EM PAREDES, UMA DEMÃO. AF_06/2014	M2	20,00	2,21	2,78	44,20	55,60
2.1.1.13	SINAPI	88489	1619	APLICAÇÃO MANUAL DE PINTURA COM TINTA LÁTEX ACRÍLICA EM PAREDES E FORROS, DUAS DEMÃOS.	M2	20,00	#VALOR!	#VALOR!	#VALOR!	#VALOR!
2.1.1.14	SINAPI	88431	1619	APLICAÇÃO MANUAL DE PINTURA COM TINTA TEXTURIZADA ACRÍLICA EM PAREDES EXTERNAS DE CASAS, DUAS CORES. AF_06/2014	M2	20,00	15,71	19,79	314,20	395,80
2.1.1.15	ORSE	2454	1619	ANDAIME TUBULAR METÁLICO SIMPLES- PEÇA X DIA	PX D	40,00	0,40	0,50	16,00	20,00
2.2				SISTEMA DE PROTEÇÃO CONTRA DESCARGAS ATMOSFÉRICAS (SPDA)						23.938,26
2.2,1				SISTEMA DE PROTEÇÃO CONTRA DESCARGAS ATMOSFÉRICAS (SPDA)
2.2.1.1	SINAPI	96977	2135	CORDOALHA DE COBRE NU 50 MM², ENTERRADA, SEM ISOLADOR - FORNECIMENTO E INSTALAÇÃO. AF_12/2017	M	180,00	49,73	62,65	8.951,40	11.277,00
2.2.1.2	SINAPI	96973	2135	CORDOALHA DE COBRE NU 35 MM², NÃO ENTERRADA, COM ISOLADOR - FORNECIMENTO E INSTALAÇÃO. AF_12/2017	M	180,00	47,11	59,35	8.479,80	10.683,00
2.2.1.3	SINAPI	96985	2135	HASTE DE ATERRAMENTO 5/8 PARA SPDA - FORNECIMENTO E INSTALAÇÃO. AF_12/2017	UN	6,00	65,13	82,05	390,78	492,30
2.2.1.4	SINAPI	72263	2135	TERMINAL OU CONECTOR DE PRESSAO - PARA CABO 50MM2 - FORNECIMENTO E INSTALACAO	UN	10,00	25,01	31,51	250,10	315,10
2.2.1.5	SINAPI	72262	2135	TERMINAL OU CONECTOR DE PRESSAO - PARA CABO 35MM2 - FORNECIMENTO E INSTALACAO	UN	10,00	18,56	23,38	185,60	233,80
2.2.1.6	TRT7	PRÓPRIA	2135	FORNECIMENTO E ASSENTAMENTO DE BARRA CHATA DE ALUMÍNIO DE 1/8” X 7/8”	M	30,00	21,72	27,36	651,60	820,80
2.2.1.7	SINAPI	98111	2135	CAIXA DE INSPEÇÃO PARA ATERRAMENTO, CIRCULAR, EM POLIETILENO, DIÂMETRO INTERNO = 0,3 M. AF_05/2018	UND	2,00	46,14	58,13	92,28	116,26
2.3				NOVO RAMAL DE ENTRADA (POSTE AO NOVO QGBT)						14.497,35
2.3.1				RAMAL DE ENTRADA
2.3.1.1	SINAPI	97668	1538	ELETRODUTO FLEXIVEL CORRUGADO, PEAD, 2", PARA REDE ENTERRADA DE DISTRIBUIÇÃO DE ENERGIA -FORNECIMENTO E INSTALAÇÃO	M	120,00	9,12	11,49	1.094,40	1.378,80
2.3.1.2	SINAPI	101562	1538	CABO DE COBRE, FLEXIVEL, CLASSE 4 OU 5, ISOLAÇÃO 1KV DE 25 mm2	M	120,00	25,25	31,81	3.030,00	3.817,20
2.3.1.3	SINAPI	92986	1538	CABO DE COBRE, FLEXIVEL, CLASSE 4 OU 5, ISOLAÇÃO 1KV DE 35 mm2	M	180,00	36,86	46,44	6.634,80	8.359,20
2.3.1.4	SINAPI	97886	1538	CAIXA ENTERRADA ELETRICA RETANGULAR EM ALVENARIA, FUNDO COM BRITA DIM. 0,3 X0,3 X0,3 m	UND	5,00	149,57	188,43	747,85	942,15
2.4				QGBT (QUADRO GERAL DE BAIXA TENSÃO)						3.793,61
2.4.1				QGBT (QUADRO GERAL DE BAIXA TENSÃO)
2.4.1.1	ORSE	7244	1538	REMOÇÃO DE QUADRO ELÉTRICO DE EMBUTIR	UND	1,00	37,39	47,10	37,39	47,10
2.4.1.2	ORSE	11130	1538	CHUMBAMENTO DE QUADRO ELÉTRICO DE EMBUTIR	UND	1,00	48,94	61,65	48,94	61,65
2.4.1.3	ORSE	12230	1538	QUADRO DE DISTRIBUIÇÃO DE EMBUTIR, EM CHAPA DE AÇO, PARA ATÉ 40 DISJUNTORES COM BARRAMENTO PADRÃO DIN	UND	1,00	1.344,74	1.694,10	1.344,74	1.694,10
2.4.1.4	SINAPI	101894	1538	DISJUNTOR TRIPOLAR TIPO NEMA COM CORRENTE NOMINAL DE 60 A 100 A	UND	2,00	151,86	191,31	303,72	382,62
2.4.1.5	SINAPI	101894	1538	DISJUNTOR TRIPOLAR TIPO NEMA COM CORRENTE NOMINAL DE 10 A 50 A	UND	5,00	92,16	116,10	460,80	580,50
2.4.1.6	SINAPI	93654	1538	DISJUNTOR MONOPOLAR TIPO DIN, CORRENTE NOMINAL 16A	UN	15,00	12,10	15,24	181,50	228,60
2.4.1.7	SINAPI	93655	1538	DISJUNTOR MONOPOLAR TIPO DIN, CORRENTE NOMINAL 20A	UN	15,00	13,11	16,52	196,65	247,80
2.4.1.8	ORSE	9041	1538	DISPOSITIVO DE PROTEÇÃO CONTRA SURTO DE TENSÃO DPS 60KA-275V	UN	4,00	109,39	137,81	437,56	551,24
2.5				PREPARAÇÃO DO TELHADO(REFORÇO DA ESTRUTURA DE MADEIRA E ESTRUTURA EM PERFIS DE ALUMINIO PARA FIXAÇÃO DOS PAINEIS FOTOVOLTAICOS)						13.066,99
2.5.1				PREPARAÇÃO DO TELHADO
2.5.1.1	TRT7	PRÓPRIA	1619	REVISÃO E REFORÇO DE ESTRUTURA DE MADEIRA DO TELHADO	M2	575,00	11,88	14,97	6.831,00	8.607,75
2.5.1.2	TRT	PRÓPRIA	1619	INSTALAÇÃO DE PERFIL DE ALUMINIO SOBRE CALÇO PLÁTICO PARA FIXAÇÃO DOS PAINEIS FOTOVOLTAICOS SOBRE O TELHADO	CJ	1,00	3.539,64	4.459,24	3.539,64	4.459,24
2.6				FORNECIMENTO E MONTAGEM DE EQUIPAMENTOS PARA GERAÇÃO E MONITORAMENTO DE ENERGIA SOLAR						344.169,79
2.6.1				EQUIPAMENTOS E MONTAGENS
2.6.1.1	PROPRIA	TRT7	19700	CONJUNTO DE MODULOS FOTOVOLTAICOS, INVERSORES , CABOS SOLARES E DEMAIS EQUIPAMENTOS E MATERIAIS AUXILIARES PARA EM APROXIMADAMENTE 575M2 DE COBERTURA PARA OBTER A CAPACIDADE INSTALADA MINIMA DE 75 KWP	CJ	1,00	273.971,14	333.888,63	273.971,14	333.888,63
2.6.1.2	ORSE	7139	19700	INFRAESTRUTURA DE SISTEMA DE MONITORAMENTO REMOTO	CJ	1,00	1.237,96	1.508,70	1.237,96	1.508,70
2.6.1.3	PROPRIA	TRT7	19700	ESTAÇÃO METEOREOLÓGICA	CJ	1,00	2.975,79	3.626,60	2.975,79	3.626,60
2.6.1.4	PROPRIA	TRT7	19700	DISPOSITIVO DE REGISTRO E ARMANEZAMENTO DOS DADOS - DATALOGGER	CJ	1,00	4.222,42	5.145,86	4.222,42	5.145,86
2.7				QUADRO ELÉTRICO PARA CONEXÃO DOS INVERSORES						2.617,15
2.7.1				QUADRO ELÉTRICO PARA CONEXÃO DOS INVERSORES
2.7.1.1	ORSE	11130	1538	CHUMBAMENTO DE QUADRO ELÉTRICO DE EMBUTIR	UND	1,00	48,94	61,65	48,94	61,65
2.7.1.2	ORSE	12227	1538	QUADRO DE DISTRIBUIÇÃO DE EMBUTIR, EM CHAPA DE AÇO, PARA ATÉ 30 DISJUNTORES COM BARRAMENTO PADRÃO DIN	UND	1,00	935,12	1.178,06	935,12	1.178,06
2.7.1.3	SINAPI	101894	1538	DISJUNTOR TRIPOLAR TIPO NEMA COM CORRENTE NOMINAL DE 60 A 100 A	UND	4,00	151,86	191,31	607,44	765,24
2.7.1.4	SINAPI	93654	1538	DISJUNTOR MONOPOLAR TIPO DIN, CORRENTE NOMINAL 16A	UN	4,00	12,10	15,24	48,40	60,96
2.7.1.5	ORSE	9041	1538	DISPOSITIVO DE PROTEÇÃO CONTRA SURTO DE TENSÃO DPS 60KA-275V	UN	4,00	109,39	137,81	437,56	551,24
2.8				SERVIÇOS DE COMISIONAMENTO E AS BUILT						4.872,75
2.8.1				SERVIÇOS DE COMISIONAMENTO E AS BUILT
2.8.1.1	SINAPI	90779	22225	MÃO DE OBRA DE ENGENHEIRO SÊNIOR	H	15,00	139,62	175,89	2.094,30	2.638,35
2.8.1.2	SINAPI	88255	22225	AUXILIAR TÉCNICO DE ENGENHARIA COM ENCARGOS COMPLEMENTARES	H	25,00	25,12	31,65	628,00	791,25
2.8.1.3	SINAPI	90775	22225	DESENHISTA PROJETISTA COM ENCARGOS COMPLEMENTARES	H	25,00	42,22	53,19	1.055,50	1.329,75
2.8.1.4	SEINFRA	I0857	17981	CÓPIA HELIOGRAFICA	M2	6,00	15,00	18,90	90,00	113,40
1	Fonte TRT7: Composição de Custo Unitário elaborada pela Engenharia do Tribunal Regional do Trabalho da 7ª Região utilizando coeficientes de consumo e preços unitários de fontes oficiais
2	Conforme a Resolução 114/2010 do CNJ, foi usada como fonte primária de preços unitários o Sistema Nacional de Preços da Caixa Econômica Federal (SINAPI) de fevereiro/2022 e, subsidiariamente, a tabela da Secretaria de Infraestrutura do Estado do Ceará (SEINFRA), Versão 27.1. , Sistema de Orçamento de Obras de Sergipe (ORSE de fevereiro/2022) e coleta de preço de mercado.
3	Os valores unitários de insumos relativos a mão de obra incluem os Encargos Sociais cujos valores também são demonstrados em planilha anexa
4	O valor do BDI (Benefícios e Despesas Indiretas) adotado foi 25,98% e o valor do BDI diferenciado adotado foi 22,66% ( vide Planilhas de Composição da Taxa do BDI anexas)