## SINTÉTICO
|  |  |  | ORÇAMENTO SINTÉTICO |  |  |  |  | L.S. Hora: | 83.55%
[7 empty] | BDI DIFERENCIADO | 21.87% | BDI: | 25.98%
|  |  |  | SERVIÇO: instalação de sistemas de geração de energia solar fotovoltaica conectada à rede e adequações necessárias nas instalações elétricas, na Vara Trabalhista de Iguatu |  | FONTE | VERSÃO |  |  | DATA REF.
[6 empty] | SEINFRA | 026.1 COM DESONERAÇÃO |  |  | 2020-04-01
[6 empty] | SINAPI | 2022/03 COM DESONERAÇÃO |  |  | 2022-03-01
[6 empty] | ORSE | 2022-02-01 |  |  | 2022-02-01
[6 empty] | SEINFRA | 27.1 SEINFRA CE
|  |  |  | ANEXO II ao TERMO DE REFERÊNCIA |  | TRT7 | COMPOSÇÕES PRÓPRIAS |  |  | 2022-04-01
[7 empty] | TOTAL: |  |  | 423591.44
N°. | FONTE | COD |  | DESCRIÇÃO DOS SERVIÇOS | UND | QTD | CUSTO UNITÁRIO |  | CUSTO TOTAL
|  |  | Comprasnet |  |  |  | SEM BDI | COM BDI | SEM BDI | COM BDI
A |  |  |  | SERVIÇOS PRELIMINARES | [5 empty] | 11005.47
1 |  |  |  | SERVIÇOS PRELIMINARES
1.1 |  |  |  | PROJETO EXECUTIVO E TRAMITES NA CONCESSIONARIA | [5 empty] | 11005.47
1.1.1 | CREA-CE | 10 | 22225 | ANOTAÇÃO DE RESPONSABILIDADE TÉCNICA CONTRATOS ACIMA DE 15 MIL | UN | 1 | 233.94 | 294.72 | 233.94 | 294.72
1.1.2 | SINAPI | 90779 | 22225 | MÃO DE OBRA DE ENGENHEIRO SÊNIOR | H | 35 | 139.62 | 175.89 | 4886.7 | 6156.15
1.1.3 | SINAPI | 88255 | 22225 | AUXILIAR TÉCNICO DE ENGENHARIA COM ENCARGOS COMPLEMENTARES | H | 50 | 25.12 | 31.65 | 1256 | 1582.5
1.1.4 | SINAPI | 90775 | 22225 | DESENHISTA PROJETISTA COM ENCARGOS COMPLEMENTARES | H | 50 | 42.22 | 53.19 | 2111 | 2659.5
1.1.5 | SEINFRA | I0857 | 17981 | CÓPIA HELIOGRAFICA | M2 | 15 | 16.54 | 20.84 | 248.1 | 312.6
B |  |  |  | SERVIÇOS IN LOCO | [5 empty] | 412585.97
2.1 |  |  |  | INFRAESTRUTURA CIVIL /DEMOLIÇÔES / RETIRADAS/ ESCAVAÇÕES / RECOMPOSIÇÕES ETC | [5 empty] | 5630.07
2.1.1 |  |  |  | DEMOLIÇÔES / RETIRADAS/ ESCAVAÇÕES / RECOMPOSIÇÕES ETC
2.1.1.1 | SINAPI | 97624 | 1635 | DEMOLIÇÃO DE ALVENARIA DE TIJOLOS MACIÇO, DE FORMA MANUAL, SEM REAPROVEITAMENTO | M³ | 1 | 81.23 | 102.33 | 81.23 | 102.33
2.1.1.2 | SINAPI | 73801/001 | 1635 | DEMOLIÇÃO DE PISO INDUSTRIAL | M2 | 12 | 24.855 | 31.31 | 298.26 | 375.72
2.1.1.3 | SINAPI | 72136 | 1619 | RECOMPOSIÇÃO DE PISO INDUSTRIAL | M2 | 12 | 85.5119 | 107.73 | 1026.14 | 1292.76
2.1.1.4 | SINAPI | 90440 | 1619 | FURO EM CONCRETO PARA DIÂMETROS MAIORES QUE 40 MM E MENORES OU IGUAIS A 75 MM. AF_05/2015 | UND | 4 | 42.76 | 53.87 | 171.04 | 215.48
2.1.1.5 | SINAPI | 93358 | 1619 | ESCAVAÇÃO MANUAL DE VALAS. AF_03/2016 | M3 | 6 | 65.55 | 82.58 | 393.3 | 495.48
2.1.1.6 | SINAPI | 79482 | 1619 | ATERRO COM AREIA COM ADENSAMENTO HIDRAULICO | M³ | 5 | 77.18 | 97.23 | 385.9 | 486.15
2.1.1.7 | SEINFRA | C0702 | 1619 | CARGA MANUAL DE ENTULHO EM CAMINHÃO BASCULANTE | M3 | 5 | 22.58 | 28.45 | 112.9 | 142.25
2.1.1.8 | ORSE | 10033 | 1619 | RETIRADA DE ENTULHO DA OBRA UTILIZANDO CAIXA COLETORA CAPACIDADE 5 m³ | M³ | 5 | 45.97 | 57.91 | 229.85 | 289.55
2.1.1.9 | SINAPI | 87530 | 1619 | MASSA ÚNICA, PARA RECEBIMENTO DE PINTURA, EM ARGAMASSA TRAÇO 1:2:8, PREPARO MANUAL, APLICADA MANUALMENTE EM FACES INTERNAS DE PAREDES, ESPESSURA DE 20MM, COM EXECUÇÃO DE TALISCAS. AF_06/2014 | M2 | 20 | 32.85 | 41.38 | 657 | 827.6
2.1.1.10 | SINAPI | 87266 | 1619 | REVESTIMENTO CERÂMICO PARA PAREDES INTERNAS COM PLACAS TIPO ESMALTADA EXTRA DE DIMENSÕES 20X20 CM APLICADAS EM AMBIENTES DE ÁREA MENOR QUE 5 M² A MEIA ALTURA DAS PAREDES. AF_06/2014 | M2 | 5 | 61.18 | 77.07 | 305.9 | 385.35
2.1.1.11 | SINAPI | 88497 | 1619 | APLICAÇÃO E LIXAMENTO DE MASSA LÁTEX EM PAREDES E FORRO, DUAS DEMÃOS. AF_06/2014 | M2 | 20 | 10.86 | 13.68 | 217.2 | 273.6
2.1.1.12 | SINAPI | 88485 | 1619 | APLICAÇÃO DE FUNDO SELADOR ACRÍLICO EM PAREDES, UMA DEMÃO. AF_06/2014 | M2 | 20 | 2.21 | 2.78 | 44.2 | 55.6
2.1.1.13 | SINAPI | 88489 | 1619 | APLICAÇÃO MANUAL DE PINTURA COM TINTA LÁTEX ACRÍLICA EM PAREDES E FORROS, DUAS DEMÃOS. | M2 | 20 | 10.81 | 13.62 | 216.2 | 272.4
2.1.1.14 | SINAPI | 88431 | 1619 | APLICAÇÃO MANUAL DE PINTURA COM TINTA TEXTURIZADA ACRÍLICA EM PAREDES EXTERNAS DE CASAS, DUAS CORES. AF_06/2014 | M2 | 20 | 15.71 | 19.79 | 314.2 | 395.8
2.1.1.15 | ORSE | 2454 | 1619 | ANDAIME TUBULAR METÁLICO SIMPLES- PEÇA X DIA | PX D | 40 | 0.4 | 0.5 | 16 | 20
2.2 |  |  |  | SISTEMA DE PROTEÇÃO CONTRA DESCARGAS ATMOSFÉRICAS (SPDA) | [5 empty] | 23938.26
2.2,1 |  |  |  | SISTEMA DE PROTEÇÃO CONTRA DESCARGAS ATMOSFÉRICAS (SPDA)
2.2.1.1 | SINAPI | 96977 | 2135 | CORDOALHA DE COBRE NU 50 MM², ENTERRADA, SEM ISOLADOR - FORNECIMENTO E INSTALAÇÃO. AF_12/2017 | M | 180 | 49.73 | 62.65 | 8951.4 | 11277
2.2.1.2 | SINAPI | 96973 | 2135 | CORDOALHA DE COBRE NU 35 MM², NÃO ENTERRADA, COM ISOLADOR - FORNECIMENTO E INSTALAÇÃO. AF_12/2017 | M | 180 | 47.11 | 59.35 | 8479.8 | 10683
2.2.1.3 | SINAPI | 96985 | 2135 | HASTE DE ATERRAMENTO 5/8 PARA SPDA - FORNECIMENTO E INSTALAÇÃO. AF_12/2017 | UN | 6 | 65.13 | 82.05 | 390.78 | 492.3
2.2.1.4 | SINAPI | 72263 | 2135 | TERMINAL OU CONECTOR DE PRESSAO - PARA CABO 50MM2 - FORNECIMENTO E INSTALACAO | UN | 10 | 25.01 | 31.51 | 250.1 | 315.1
2.2.1.5 | SINAPI | 72262 | 2135 | TERMINAL OU CONECTOR DE PRESSAO - PARA CABO 35MM2 - FORNECIMENTO E INSTALACAO | UN | 10 | 18.56 | 23.38 | 185.6 | 233.8
2.2.1.6 | TRT7 | PRÓPRIA | 2135 | FORNECIMENTO E ASSENTAMENTO DE BARRA CHATA DE ALUMÍNIO DE 1/8” X 7/8” | M | 30 | 21.72 | 27.36 | 651.6 | 820.8
2.2.1.7 | SINAPI | 98111 | 2135 | CAIXA DE INSPEÇÃO PARA ATERRAMENTO, CIRCULAR, EM POLIETILENO, DIÂMETRO INTERNO = 0,3 M. AF_05/2018 | UND | 2 | 46.14 | 58.13 | 92.28 | 116.26
2.3 |  |  |  | NOVO RAMAL DE ENTRADA (POSTE AO NOVO QGBT) | [5 empty] | 14497.35
2.3.1 |  |  |  | RAMAL DE ENTRADA
2.3.1.1 | SINAPI | 97668 | 1538 | ELETRODUTO FLEXIVEL CORRUGADO, PEAD, 2", PARA REDE ENTERRADA DE DISTRIBUIÇÃO DE ENERGIA -FORNECIMENTO E INSTALAÇÃO | M | 120 | 9.12 | 11.49 | 1094.4 | 1378.8
2.3.1.2 | SINAPI | 101562 | 1538 | CABO DE COBRE, FLEXIVEL, CLASSE 4 OU 5, ISOLAÇÃO 1KV DE 25 mm2 | M | 120 | 25.25 | 31.81 | 3030 | 3817.2
2.3.1.3 | SINAPI | 92986 | 1538 | CABO DE COBRE, FLEXIVEL, CLASSE 4 OU 5, ISOLAÇÃO 1KV DE 35 mm2 | M | 180 | 36.86 | 46.44 | 6634.8 | 8359.2
2.3.1.4 | SINAPI | 97886 | 1538 | CAIXA ENTERRADA ELETRICA RETANGULAR EM ALVENARIA, FUNDO COM BRITA DIM. 0,3 X0,3 X0,3 m | UND | 5 | 149.57 | 188.43 | 747.85 | 942.15
2.4 |  |  |  | QGBT (QUADRO GERAL DE BAIXA TENSÃO) | [5 empty] | 3793.61
2.4.1 |  |  |  | QGBT (QUADRO GERAL DE BAIXA TENSÃO)
2.4.1.1 | ORSE | 7244 | 1538 | REMOÇÃO DE QUADRO ELÉTRICO DE EMBUTIR | UND | 1 | 37.39 | 47.1 | 37.39 | 47.1
2.4.1.2 | ORSE | 11130 | 1538 | CHUMBAMENTO DE QUADRO ELÉTRICO DE EMBUTIR | UND | 1 | 48.94 | 61.65 | 48.94 | 61.65
2.4.1.3 | ORSE | 12230 | 1538 | QUADRO DE DISTRIBUIÇÃO DE EMBUTIR, EM CHAPA DE AÇO, PARA ATÉ 40 DISJUNTORES COM BARRAMENTO PADRÃO DIN | UND | 1 | 1344.74 | 1694.1 | 1344.74 | 1694.1
2.4.1.4 | SINAPI | 101894 | 1538 | DISJUNTOR TRIPOLAR TIPO NEMA COM CORRENTE NOMINAL DE 60 A 100 A | UND | 2 | 151.86 | 191.31 | 303.72 | 382.62
2.4.1.5 | SINAPI | 101894 | 1538 | DISJUNTOR TRIPOLAR TIPO NEMA COM CORRENTE NOMINAL DE 10 A 50 A | UND | 5 | 92.16 | 116.1 | 460.8 | 580.5
2.4.1.6 | SINAPI | 93654 | 1538 | DISJUNTOR MONOPOLAR TIPO DIN, CORRENTE NOMINAL 16A | UN | 15 | 12.1 | 15.24 | 181.5 | 228.6
2.4.1.7 | SINAPI | 93655 | 1538 | DISJUNTOR MONOPOLAR TIPO DIN, CORRENTE NOMINAL 20A | UN | 15 | 13.11 | 16.52 | 196.65 | 247.8
2.4.1.8 | ORSE | 9041 | 1538 | DISPOSITIVO DE PROTEÇÃO CONTRA SURTO DE TENSÃO DPS 60KA-275V | UN | 4 | 109.39 | 137.81 | 437.56 | 551.24
2.5 |  |  |  | PREPARAÇÃO DO TELHADO(REFORÇO DA ESTRUTURA DE MADEIRA E ESTRUTURA EM PERFIS DE ALUMINIO PARA FIXAÇÃO DOS PAINEIS FOTOVOLTAICOS) | [5 empty] | 13066.99
2.5.1 |  |  |  | PREPARAÇÃO DO TELHADO
2.5.1.1 | TRT7 | PRÓPRIA | 1619 | REVISÃO E REFORÇO DE ESTRUTURA DE MADEIRA DO TELHADO | M2 | 575 | 11.88 | 14.97 | 6831 | 8607.75
2.5.1.2 | TRT | PRÓPRIA | 1619 | INSTALAÇÃO DE PERFIL DE ALUMINIO SOBRE CALÇO PLÁTICO PARA FIXAÇÃO DOS PAINEIS FOTOVOLTAICOS SOBRE O TELHADO | CJ | 1 | 3539.64 | 4459.24 | 3539.64 | 4459.24
2.6 |  |  |  | FORNECIMENTO E MONTAGEM DE EQUIPAMENTOS PARA GERAÇÃO E MONITORAMENTO DE ENERGIA SOLAR | [5 empty] | 344169.79
2.6.1 |  |  |  | EQUIPAMENTOS E MONTAGENS
2.6.1.1 | PROPRIA | TRT7 | 19700 | CONJUNTO DE MODULOS FOTOVOLTAICOS, INVERSORES , CABOS SOLARES E DEMAIS EQUIPAMENTOS E MATERIAIS AUXILIARES PARA EM APROXIMADAMENTE 575M2 DE COBERTURA PARA OBTER A CAPACIDADE INSTALADA MINIMA DE 75 KWP | CJ | 1 | 273971.14 | 333888.63 | 273971.14 | 333888.63
2.6.1.2 | ORSE | 7139 | 19700 | INFRAESTRUTURA DE SISTEMA DE MONITORAMENTO REMOTO | CJ | 1 | 1237.96 | 1508.7 | 1237.96 | 1508.7
2.6.1.3 | PROPRIA | TRT7 | 19700 | ESTAÇÃO METEOREOLÓGICA | CJ | 1 | 2975.79 | 3626.6 | 2975.79 | 3626.6
2.6.1.4 | PROPRIA | TRT7 | 19700 | DISPOSITIVO DE REGISTRO E ARMANEZAMENTO DOS DADOS - DATALOGGER | CJ | 1 | 4222.42 | 5145.86 | 4222.42 | 5145.86
2.7 |  |  |  | QUADRO ELÉTRICO PARA CONEXÃO DOS INVERSORES | [5 empty] | 2617.15
2.7.1 |  |  |  | QUADRO ELÉTRICO PARA CONEXÃO DOS INVERSORES
2.7.1.1 | ORSE | 11130 | 1538 | CHUMBAMENTO DE QUADRO ELÉTRICO DE EMBUTIR | UND | 1 | 48.94 | 61.65 | 48.94 | 61.65
2.7.1.2 | ORSE | 12227 | 1538 | QUADRO DE DISTRIBUIÇÃO DE EMBUTIR, EM CHAPA DE AÇO, PARA ATÉ 30 DISJUNTORES COM BARRAMENTO PADRÃO DIN | UND | 1 | 935.12 | 1178.06 | 935.12 | 1178.06
2.7.1.3 | SINAPI | 101894 | 1538 | DISJUNTOR TRIPOLAR TIPO NEMA COM CORRENTE NOMINAL DE 60 A 100 A | UND | 4 | 151.86 | 191.31 | 607.44 | 765.24
2.7.1.4 | SINAPI | 93654 | 1538 | DISJUNTOR MONOPOLAR TIPO DIN, CORRENTE NOMINAL 16A | UN | 4 | 12.1 | 15.24 | 48.4 | 60.96
2.7.1.5 | ORSE | 9041 | 1538 | DISPOSITIVO DE PROTEÇÃO CONTRA SURTO DE TENSÃO DPS 60KA-275V | UN | 4 | 109.39 | 137.81 | 437.56 | 551.24
2.8 |  |  |  | SERVIÇOS DE COMISIONAMENTO E AS BUILT | [5 empty] | 4872.75
2.8.1 |  |  |  | SERVIÇOS DE COMISIONAMENTO E AS BUILT
2.8.1.1 | SINAPI | 90779 | 22225 | MÃO DE OBRA DE ENGENHEIRO SÊNIOR | H | 15 | 139.62 | 175.89 | 2094.3 | 2638.35
2.8.1.2 | SINAPI | 88255 | 22225 | AUXILIAR TÉCNICO DE ENGENHARIA COM ENCARGOS COMPLEMENTARES | H | 25 | 25.12 | 31.65 | 628 | 791.25
2.8.1.3 | SINAPI | 90775 | 22225 | DESENHISTA PROJETISTA COM ENCARGOS COMPLEMENTARES | H | 25 | 42.22 | 53.19 | 1055.5 | 1329.75
2.8.1.4 | SEINFRA | I0857 | 17981 | CÓPIA HELIOGRAFICA | M2 | 6 | 15 | 18.9 | 90 | 113.4
1 | Fonte TRT7: Composição de Custo Unitário elaborada pela Engenharia do Tribunal Regional do Trabalho da 7ª Região utilizando coeficientes de consumo e preços unitários de fontes oficiais
2 | Conforme a Resolução 114/2010 do CNJ, foi usada como fonte primária de preços unitários o Sistema Nacional de Preços da Caixa Econômica Federal (SINAPI) de fevereiro/2022 e, subsidiariamente, a tabela da Secretaria de Infraestrutura do Estado do Ceará (SEINFRA), Versão 27.1. , Sistema de Orçamento de Obras de Sergipe (ORSE de fevereiro/2022) e coleta de preço de mercado.
3 | Os valores unitários de insumos relativos a mão de obra incluem os Encargos Sociais cujos valores também são demonstrados em planilha anexa
4 | O valor do BDI (Benefícios e Despesas Indiretas) adotado foi 25,98% e o valor do BDI diferenciado adotado foi 22,66% ( vide Planilhas de Composição da Taxa do BDI anexas)

## ANALÍTICO
|  |  | ORÇAMENTO ANALÍTICO |  |  |  | L.S. Hora: | 83.55%
|  |  | SERVIÇO: instalação de sistemas de geração de energia solar fotovoltaica conectada à rede e adequações necessárias nas instalações elétricas, na Vara Trabalhista de Iguatu |  |  | BDI: 25,98%
[5 empty] | FONTE | VERSÃO |  | DATA REF.
[5 empty] | SEINFRA | 27.1 SEINFRA CE
[5 empty] | SINAPI | 2022/03 COM DESONERAÇÃO |  | 2022-03-01
[5 empty] | ORSE | 2022-02-01 |  | 2022-02-01
[5 empty] | TRT7 | COMPOSÇÕES PRÓPRIAS |  | 2022-04-01
ANEXO III DO TERMO DE REFERÊNCIA
N°. | FONTE | TIPO | COD | DESCRIÇÃO DOS SERVIÇOS | UD | COEFICIENTES | CUSTO UNITÁRIO INSUMOS | SEM BDI
A |  |  |  | SERVIÇOS PRELIMINARES
1 |  |  |  | SERVIÇOS PRELIMINARES
1.1 |  |  |  | PROJETOS E TRAMITES NA CONCESSIONARIA
1.1.1 | CREA-CE | COMPOSICAO | 10 | ANOTAÇÃO DE RESPONSABILIDADE TÉCNICA CONTRATOS ACIMA DE 15 MIL | UN | 1 |  | 233.94
1.1.1.1 | CREA-CE | INSUMO | 1 | ANOTAÇÃO DE RESPONSABILIDADE TÉCNICA CONTRATOS ACIMA DE 15 MIL | UN | 1 | 233.94 | 233.94
1.1.2 | SINAPI | COMPOSIÇÃO | 90779 | MÃO DE OBRA DE ENGENHEIRO SÊNIOR | H | 1 |  | 139.62
1.1.2.1 | SINAPI | COMPOSIÇÃO | 90779 | MÃO DE OBRA DE ENGENHEIRO SÊNIOR | H | 1 | 139.62 | 139.62
1.1.3 | SINAPI | COMPOSIÇÃO | 88255 | AUXILIAR TÉCNICO DE ENGENHARIA COM ENCARGOS COMPLEMENTARES | H | 1 |  | 25.12
1.1.3.1 | SINAPI | COMPOSIÇÃO | 88255 | AUXILIAR TÉCNICO DE ENGENHARIA COM ENCARGOS COMPLEMENTARES | H | 1 | 25.12 | 25.12
1.1.4 | SINAPI | COMPOSIÇÃO | 90775 | DESENHISTA PROJETISTA COM ENCARGOS COMPLEMENTARES | H | 1 |  | 42.22
1.1.2.1 | SINAPI | COMPOSIÇÃO | 90775 | DESENHISTA PROJETISTA COM ENCARGOS COMPLEMENTARES | H | 1 | 42.22 | 42.22
1.1.5 | SEINFRA | INSUMO | I0857 | CÓPIA HELIOGRAFICA | M2 | 1 |  | 15
1.1.5.1 | SEINFRA | INSUMO | I0858 | CÓPIA HELIOGRAFICA | M2 | 1 | 15 | 15
B |  |  |  | SERVIÇOS IN LOCO
2.1 |  |  |  | INFRAESTRUTURA CIVIL /DEMOLIÇÔES / RETIRADAS/ ESCAVAÇÕES / RECOMPOSIÇÕES ETC
2.1.1 |  |  |  | DEMOLIÇÔES / RETIRADAS/ ESCAVAÇÕES / RECOMPOSIÇÕES ETC
2.1.1.1 | SINAPI | COMPOSICAO | 97624 | DEMOLIÇÃO DE ALVENARIA DE TIJOLOS MACIÇO, DE FORMA MANUAL, SEM REAPROVEITAMENTO | M³ | 1 |  | 81.23
2.1.1.1.1 | SINAPI | COMPOSICAO | 88316 | SERVENTE COM ENCARGOS COMPLEMENTARES | H | 4.3706 | 16.57 | 72.42
2.1.1.1.2 | SINAPI | COMPOSICAO | 88309 | PEDREIRO COM ENCARGOS COMPLEMENTARES | H | 0.423 | 20.82 | 8.81
2.1.1.2 | SINAPI | COMPOSIÇÃO | 73801/001 | DEMOLIÇÃO DE PISO INDUSTRIAL | M2 | 1 |  | 24.855
5.1.1.1 | SINAPI | COMPOSIÇÃO | 88316 | SERVENTE COM ENCARGOS COMPLEMENTARES | H | 1.5 | 16.57 | 24.855
2.1.1.3 | SINAPI | COMPOSIÇÃO | 72136 | RECOMPOSIÇÃO DE PISO INDUSTRIAL | M2 | 1 |  | 85.5119
2.1.1.3.1 | SINAPI | INSUMO | 1379 | CIMENTO PORTLAND COMPOSTO CP II-32 | KG | 8 | 0.56 | 4.48
2.1.1.3.2 | SINAPI | INSUMO | 3671 | JUNTA PLASTICA DE DILATACAO PARA PISOS, COR CINZA, 17 X 3 MM (ALTURA X ESPESSURA) | M | 2 | 1.1 | 2.2
2.1.1.3.3 | SINAPI | INSUMO | 4824 | GRANILHA/ GRANA/ PEDRISCO OU AGREGADO EM MARMORE/ GRANITO/ QUARTZO E CALCARIO, PRETO, CINZA, PALHA OU BRANCO | KG | 14 | 0.59 | 8.26
2.1.1.3.4 | SINAPI | INSUMO | 7353 | RESINA ACRILICA BASE AGUA - COR BRANCA | L | 0.21176 | 18.7 | 3.9599
2.1.1.3.5 | SINAPI | COMPOSIÇÃO | 88309 | PEDREIRO COM ENCARGOS COMPLEMENTARES | H | 0.6 | 20.82 | 12.492
2.1.1.3.6 | SINAPI | COMPOSIÇÃO | 88316 | SERVENTE COM ENCARGOS COMPLEMENTARES | H | 3 | 16.57 | 49.71
2.1.1.3.7 | SINAPI | COMPOSIÇÃO | 95276 | POLIDORA DE PISO (POLITRIZ), PESO DE 100KG, DIÂMETRO 450 MM, MOTOR ELÉTRICO, POTÊNCIA 4 HP - CHP DIURNO. AF_09/2016 | CHP | 1.5 | 2.94 | 4.41
2.1.1.4 | SINAPI | COMPOSIÇÃO | 90440 | FURO EM CONCRETO PARA DIÂMETROS MAIORES QUE 40 MM E MENORES OU IGUAIS A 75 MM. AF_05/2015 | UND | 1 |  | 42.76
2.1.1.4.1 | SINAPI | COMPOSIÇÃO | 88248 | AUXILIAR DE ENCANADOR OU BOMBEIRO HIDRÁULICO COM ENCARGOS COMPLEMENTARES | H | 0.293 | 16.5 | 4.83
2.1.1.4.2 | SINAPI | COMPOSIÇÃO | 88267 | ENCANADOR OU BOMBEIRO HIDRÁULICO COM ENCARGOS COMPLEMENTARES | H | 1.877 | 20.21 | 37.93
2.1.1.4.3 | SINAPI | COMPOSIÇÃO | 5952 | MARTELETE OU ROMPEDOR PNEUMÁTICO MANUAL, 28 KG, COM SILENCIADOR - CHI DIURNO. AF_07/2016 | CHI | 1.29 | 19.93 | 25.71
2.1.1.4.4 | SINAPI | COMPOSIÇÃO | 5795 | MARTELETE OU ROMPEDOR PNEUMÁTICO MANUAL, 28 KG, COM SILENCIADOR - CHP DIURNO. AF_07/2016 | CHP | 0.587 | 22.66 | 13.3
2.1.1.5 | SINAPI | COMPOSICAO | 93358 | ESCAVAÇÃO MANUAL DE VALAS. AF_03/2016 | M3 | 1 |  | 65.55
2.1.1.5.1 | SINAPI | COMPOSICAO | 88316 | SERVENTE COM ENCARGOS COMPLEMENTARES | H | 3.956 | 16.57 | 65.55
2.1.1.6 | SINAPI | COMPOSICAO | 79482 | ATERRO COM AREIA COM ADENSAMENTO HIDRAULICO | M³ | 1 |  | 77.18
2.1.1.6.1 | SINAPI | INSUMO | 368 | AREIA PARA ATERRO | M³ | 1.05 | 45 | 47.25
2.1.1.6.2 | SINAPI | COMPOSICAO | 5680 | RETROESCAVADEIRA SOBRE RODAS COM CARREGADEIRA, TRAÇÃO 4x2, POTÊNCIA LÍQ 79 HP, CAÇAMBA CARREG. CAP. MIN 1 M³ | CHP | 0.04 | 119.43 | 4.78
2.1.1.6.3 | SINAPI | COMPOSICAO | 6259 | CAMINHÃO PIPA 6000L | CHP | 0.08 | 248.08 | 19.85
2.1.1.6.4 | SINAPI | COMPOSICAO | 88316 | SERVENTE COM ENCARGOS COMPLEMENTARES | H | 0.32 | 16.57 | 5.3
2.1.1.7 | SEINFRA | COMPOSICAO | C0702 | CARGA MANUAL DE ENTULHO EM CAMINHÃO BASCULANTE | M3 | 1 |  | 22.58
2.1.1.7.1 | SEINFRA | INSUMO | I0578 | CAMINHÃO BASCULANTE 6 M3 (CHI) | H | 0.24 | 44.39 | 10.65
2.1.1.7.2 | SINAPI | COMPOSICAO | 88316 | SERVENTE COM ENCARGOS COMPLEMENTARES | H | 0.72 | 16.57 | 11.93
2.1.1.8 | ORSE | COMPOSICAO | 10033 | RETIRADA DE ENTULHO DA OBRA UTILIZANDO CAIXA COLETORA CAPACIDADE 5 m³ | M³ | 1 |  | 45.97
2.1.1.8.1 | ORSE | INSUMO | 7962 | LOCAÇÃO DE CAIXA COLETORA DE ENTULHO CAPACIDADE 5 m³ | UN | 0.2 | 229.83 | 45.97
2.1.1.9 | SINAPI | COMPOSICAO | 87530 | MASSA ÚNICA, PARA RECEBIMENTO DE PINTURA, EM ARGAMASSA TRAÇO 1:2:8, PREPARO MANUAL, APLICADA MANUALMENTE EM FACES INTERNAS DE PAREDES, ESPESSURA DE 20MM, COM EXECUÇÃO DE TALISCAS. AF_06/2014 | M2 | 1 |  | 32.85
2.1.1..9.1 | SINAPI | COMPOSICAO | 87369 | ARGAMASSA TRAÇO 1:2:8 (CIMENTO, CAL E AREIA MÉDIA) PARA EMBOÇO/MASSA ÚNICA/ASSENTAMENTO DE ALVENARIA DE VEDAÇÃO, PREPARO MANUAL. AF_06/2014 | M3 | 0.0376 | 538.07 | 20.23
2.1.1..9.2 | SINAPI | COMPOSICAO | 88309 | PEDREIRO COM ENCARGOS COMPLEMENTARES | H | 0.47 | 20.82 | 9.79
2.1.1..9.3 | SINAPI | COMPOSICAO | 88316 | SERVENTE COM ENCARGOS COMPLEMENTARES | H | 0.171 | 16.57 | 2.83
2.1.1.10 | SINAPI | COMPOSIÇÃO | 87266 | REVESTIMENTO CERÂMICO PARA PAREDES INTERNAS COM PLACAS TIPO ESMALTADA EXTRA DE DIMENSÕES 20X20 CM APLICADAS EM AMBIENTES DE ÁREA MENOR QUE 5 M² A MEIA ALTURA DAS PAREDES. AF_06/2014 | M2 | 1 |  | 61.18
2.1.1.10.1 | SINAPI | INSUMO | 536 | REVESTIMENTO EM CERAMICA ESMALTADA EXTRA, PEI MENOR OU IGUAL A 3, FORMATO MENOR OU IGUAL A 2025 CM2 | M2 | 1.06 | 30.4 | 32.22
2.1.1.10.2 | SINAPI | INSUMO | 1381 | ARGAMASSA COLANTE AC I PARA CERAMICAS | KG | 4.46 | 0.78 | 3.48
2.1.1.10.3 | SINAPI | INSUMO | 34357 | REJUNTE COLORIDO, CIMENTICIO | KG | 0.42 | 4.58 | 1.92
2.1.1.10.4 | SINAPI | COMPOSIÇÃO | 88256 | AZULEJISTA OU LADRILHISTA COM ENCARGOS COMPLEMENTARES | H | 0.8 | 20.75 | 16.6
2.1.1.10.5 | SINAPI | COMPOSIÇÃO | 88316 | SERVENTE COM ENCARGOS COMPLEMENTARES | H | 0.42 | 16.57 | 6.96
2.1.1.11 | SINAPI | COMPOSIÇÃO | 88497 | APLICAÇÃO E LIXAMENTO DE MASSA LÁTEX EM PAREDES E FORRO, DUAS DEMÃOS. AF_06/2014 | M2 | 1 |  | 10.86
2.1.1.11.1 | SINAPI | INSUMO | 3767 | LIXA EM FOLHA PARA PAREDE OU MADEIRA, NUMERO 120 (COR VERMELHA) | UN | 0.1 | 0.77 | 0.08
2.1.1.11.2 | SINAPI | INSUMO | 4051 | MASSA CORRIDA PVA PARA PAREDES INTERNAS | KG | 0.9 | 2.29 | 2.06
2.1.1.11.3 | SINAPI | COMPOSIÇÃO | 88310 | PINTOR COM ENCARGOS COMPLEMENTARES | H | 0.312 | 21.9 | 6.83
2.1.1.11.4 | SINAPI | COMPOSIÇÃO | 88316 | SERVENTE COM ENCARGOS COMPLEMENTARES | H | 0.114 | 16.57 | 1.89
2.1.1.12 | SINAPI | COMPOSIÇÃO | 88485 | APLICAÇÃO DE FUNDO SELADOR ACRÍLICO EM PAREDES, UMA DEMÃO. AF_06/2014 | M2 | 1 |  | 2.21
2.1.1.12.1 | SINAPI | INSUMO | 6085 | SELADOR ACRILICO PAREDES INTERNAS/EXTERNAS | L | 0.16 | 7.05 | 1.13
2.1.1.12.2 | SINAPI | COMPOSIÇÃO | 88310 | PINTOR COM ENCARGOS COMPLEMENTARES | H | 0.039 | 21.9 | 0.85
2.1.1.12.3 | SINAPI | COMPOSIÇÃO | 88316 | SERVENTE COM ENCARGOS COMPLEMENTARES | H | 0.014 | 16.57 | 0.23
2.1.1.13 | SINAPI | COMPOSIÇÃO | 88489 | APLICAÇÃO MANUAL DE PINTURA COM TINTA LÁTEX ACRÍLICA EM PAREDES E FORROS, DUAS DEMÃOS. | M2 | 1 |  | 10.81
2.1.1.13.1 | SINAPI | INSUMO | 7356 | TINTA ACRILICA PREMIUM, COR BRANCO FOSCO | L | 0,3300000 | 16.88 | 5.57
2.1.1.13.2 | SINAPI | COMPOSIÇÃO | 88310 | PINTOR COM ENCARGOS COMPLEMENTARES | H | 0,1870000 | 21.9 | 4.1
2.1.1.13.3 | SINAPI | COMPOSIÇÃO | 88316 | SERVENTE COM ENCARGOS COMPLEMENTARES | H | 0,0690000 | 16.57 | 1.14
2.1.1.14 | SINAPI | COMPOSICAO | 88431 | APLICAÇÃO MANUAL DE PINTURA COM TINTA TEXTURIZADA ACRÍLICA EM PAREDES EXTERNAS DE CASAS, DUAS CORES. AF_06/2014 | M2 | 1 |  | 15.71
2.1.1.14.1 | SINAPI | INSUMO | 38877 | MASSA PARA TEXTURA LISA DE BASE ACRILICA, USO INTERNO E EXTERNO | KG | 1.938 | 4.03 | 7.81
2.1.1.14.2 | SINAPI | COMPOSICAO | 88310 | PINTOR COM ENCARGOS COMPLEMENTARES | H | 0.303 | 21.9 | 6.64
2.1.1.14.3 | SINAPI | COMPOSICAO | 88316 | SERVENTE COM ENCARGOS COMPLEMENTARES | H | 0.076 | 16.57 | 1.26
2.1.1.15 | ORSE | COMPOSICAO | 2454 | ANDAIME TUBULAR METÁLICO SIMPLES- PEÇA X DIA | PX D | 1 |  | 0.4
2.1.1.15.1 | ORSE | INSUMO | 160 | ALUGUEL DE ANDAIME METÁLICO TUBULAR SIMPLES - ALUGUEL DIÁRIO POR PEÇA | PXD | 1 | 0.4 | 0.4
2.2 |  |  |  | SISTEMA DE PROTEÇÃO CONTRA DESCARGAS ATMOSFÉRICAS (SPDA)
2.2.1 |  |  |  | SISTEMA DE PROTEÇÃO CONTRA DESCARGAS ATMOSFÉRICAS (SPDA)
2.2.1.1 | SINAPI | COMPOSICAO | 96977 | CORDOALHA DE COBRE NU 50 MM², ENTERRADA, SEM ISOLADOR - FORNECIMENTO E INSTALAÇÃO. AF_12/2017 | M | 1 |  | 49.73
2.2.1.1.1 | SINAPI | COMPOSICAO | 88247 | AUXILIAR DE ELETRICISTA COM ENCARGOS COMPLEMENTARES | H | 0.0337 | 17.25 | 0.58
2.2.1.1.2 | SINAPI | COMPOSICAO | 88264 | ELETRICISTA COM ENCARGOS COMPLEMENTARES | H | 0.0337 | 21.02 | 0.71
2.2.1.1.3 | SINAPI | INSUMO | 00000867 | CABO DE COBRE NU 50 MM2 MEIO-DURO | M | 1.1 | 44.04 | 48.44
2.2.1.2 | SINAPI | COMPOSICAO | 96973 | CORDOALHA DE COBRE NU 35 MM², NÃO ENTERRADA, COM ISOLADOR - FORNECIMENTO E INSTALAÇÃO. AF_12/2017 | M | 1 |  | 47.11
2.2.1.2.1 | SINAPI | COMPOSICAO | 88247 | AUXILIAR DE ELETRICISTA COM ENCARGOS COMPLEMENTARES | H | 0.2533 | 17.25 | 4.37
2.2.1.2.2 | SINAPI | COMPOSICAO | 88264 | ELETRICISTA COM ENCARGOS COMPLEMENTARES | H | 0.2533 | 21.02 | 5.32
2.2.1.2.3 | SINAPI | INSUMO | 7572 | SUPORTE ISOLADOR PARA CORDOALHA DE COBRE - FORNECIMENTO E INSTALAÇÃO. AF_12/2017 | UN | 0.5 | 8.44 | 4.22
2.2.1.2.4 | SINAPI | INSUMO | 00000863 | CABO DE COBRE NU 35 MM2 MEIO-DURO | M | 1.05 | 31.62 | 33.2
2.2.1.3 | SINAPI | COMPOSICAO | 96985 | HASTE DE ATERRAMENTO 5/8 PARA SPDA - FORNECIMENTO E INSTALAÇÃO. AF_12/2017 | UN | 1 |  | 65.13
2.2.1.3.1 | SINAPI | COMPOSICAO | 88247 | AUXILIAR DE ELETRICISTA COM ENCARGOS COMPLEMENTARES | H | 0.2531 | 17.25 | 4.37
2.2.1.3.2 | SINAPI | COMPOSICAO | 88264 | ELETRICISTA COM ENCARGOS COMPLEMENTARES | H | 0.2531 | 21.02 | 5.32
2.2.1.3.3 | SINAPI | INSUMO | 00003379 | !EM PROCESSO DE DESATIVACAO! HASTE DE ATERRAMENTO EM ACO COM 3,00 M DE COMPRIMENTO E DN = 5/8", REVESTIDA COM BAIXA CAMADA DE COBRE, SEM CONECTOR | UN | 1 | 55.44 | 55.44
2.2.1.4 | SINAPI | COMPOSICAO | 72263 | TERMINAL OU CONECTOR DE PRESSAO - PARA CABO 50MM2 - FORNECIMENTO E INSTALACAO | UN | 1 |  | 25.01
2.2.1.4.1 | SINAPI | COMPOSICAO | 88247 | AUXILIAR DE ELETRICISTA COM ENCARGOS COMPLEMENTARES | H | 0.4 | 17.25 | 6.9
2.2.1.4.2 | SINAPI | COMPOSICAO | 88264 | ELETRICISTA COM ENCARGOS COMPLEMENTARES | H | 0.4 | 21.02 | 8.41
2.2.1.4.3 | SINAPI | INSUMO | 00001588 | TERMINAL METALICO A PRESSAO PARA 1 CABO DE 50 MM2, COM 1 FURO DE FIXACAO | UN | 1 | 9.7 | 9.7
2.2.1.5 | SINAPI | COMPOSICAO | 72262 | TERMINAL OU CONECTOR DE PRESSAO - PARA CABO 35MM2 - FORNECIMENTO E INSTALACAO | UN | 1 |  | 18.56
2.2.1.5.1 | SINAPI | COMPOSICAO | 88247 | AUXILIAR DE ELETRICISTA COM ENCARGOS COMPLEMENTARES | H | 0.3 | 17.25 | 5.18
2.2.1.5.2 | SINAPI | COMPOSICAO | 88264 | ELETRICISTA COM ENCARGOS COMPLEMENTARES | H | 0.3 | 21.02 | 6.31
2.2.1.5.3 | SEINFRA | INSUMO | 00001587 | TERMINAL METALICO A PRESSAO PARA 1 CABO DE 35 MM2, COM 1 FURO DE FIXACAO | UN | 1 | 7.07 | 7.07
2.2.1.6 | TRT7 | COMPOSICAO | PRÓPRIA | FORNECIMENTO E ASSENTAMENTO DE BARRA CHATA DE ALUMÍNIO DE 1/8” X 7/8” | M | 1 |  | 21.72
2.2.1.6.1 | SINAPI | COMPOSICAO | 88247 | AUXILIAR DE ELETRICISTA COM ENCARGOS COMPLEMENTARES | H | 0.18 | 17.25 | 3.11
2.2.1.6.2 | SINAPI | COMPOSICAO | 88264 | ELETRICISTA COM ENCARGOS COMPLEMENTARES | H | 0.18 | 21.02 | 3.78
2.2.1.6.3 | ORSE | INSUMO | 11095 | BARRA CHATA DE ALUMINIO 7/8" X 1/8" | M | 1.01 | 12.9 | 13.03
2.2.1.6.4 | SINAPI | INSUMO | 4350 | BUCHA DE NYLON, DIAMETRO DO FURO 8 MM, COMPRIMENTO 40 MM, COM PARAFUSO DE ROSCA SOBERBA, CABECA CHATA, FENDA SIMPLES, 4,8 X 50 MM | UN | 2 | 0.9 | 1.8
2.2.1.7 | SINAPI | COMPOSICAO | 98111 | CAIXA DE INSPEÇÃO PARA ATERRAMENTO, CIRCULAR, EM POLIETILENO, DIÂMETRO INTERNO = 0,3 M. AF_05/2018 | UM | 1 |  | 46.14
2.2.1.7.1 | SINAPI | COMPOSICAO | 88316 | SERVENTE COM ENCARGOS COMPLEMENTARES | H | 0.1693 | 20.82 | 3.52
2.2.1.7.2 | SINAPI | COMPOSICAO | 88309 | PEDREIRO COM ENCARGOS COMPLEMENTARES | H | 0.1693 | 16.57 | 2.81
2.2.1.7.3 | SINAPI | COMPOSICAO | 94102 | LASTRO DE VALA COM PREPARO DE FUNIDADEO, LARGURA MENOR QUE 1,5 M, COM CAMADA DE AREIA, LANÇAMENTO MANUAL, EM LOCAL COM NÍVEL BAIXO DE INTERFERÊNCIA. AF_06/2016 | M3 | 0.0141 | 172.5 | 2.43
2.2.1.7.4 | SINAPI | INSUMO | 00034643 | CAIXA INSPECAO EM POLIETILENO PARA ATERRAMENTO E PARA RAIOS DIAMETRO = 300 MM | UM | 1 | 37.38 | 37.38
2.3 |  |  |  | NOVO RAMAL DE ENTRADA (POSTE AO NOVO QGBT)
2.3.1 |  |  |  | RAMAL DE ENTRADA
2.3.1.1 | SINAPI | COMPOSICAO | 97668 | ELETRODUTO FLEXIVEL CORRUGADO, PEAD, 2", PARA REDE ENTERRADA DE DISTRIBUIÇÃO DE ENERGIA -FORNECIMENTO E INSTALAÇÃO | M | 1 |  | 9.12
2.3.1.1.1 | SINAPI | COMPOSICAO | 88247 | AUXILIAR DE ELETRICISTA COM ENCARGOS COMPLEMENTARES | H | 0.0945 | 17.25 | 1.63
2.3.1.1.2 | SINAPI | COMPOSICAO | 88264 | ELETRICISTA COM ENCARGOS COMPLEMENTARES | H | 0.0945 | 21.02 | 1.99
2.3.1.1.3 | SINAPI | INSUMO | 2446 | ELETRODUTO FLEXIVEL CORRUGADO, PEAD, 2", PARA REDE ENTERRADA DE DISTRIBUIÇÃO DE ENERGIA | M | 1.1 | 5 | 5.5
2.3.1.2 | SINAPI | COMPOSICAO | 101562 | CABO DE COBRE, FLEXIVEL, CLASSE 4 OU 5, ISOLAÇÃO 1KV DE 25 mm2 | M | 1 |  | 25.25
2.3.1.2.1 | SINAPI | COMPOSICAO | 88264 | ELETRICISTA COM ENCARGOS COMPLEMENTARES | H | 0.0029 | 21.02 | 0.06
2.3.1.2.2 | SINAPI | INSUMO | 996 | CABO DE COBRE, FLEXIVEL, CLASSE 4 OU 5, ISOLAÇÃO 1KV DE 25 mm2 | M | 1.0401 | 24.22 | 25.19
2.3.1.3 | SINAPI | COMPOSICAO | 92986 | CABO DE COBRE, FLEXIVEL, CLASSE 4 OU 5, ISOLAÇÃO 1KV DE 35 mm2 | M | 1 |  | 36.86
2.3.1.3.1 | SINAPI | COMPOSICAO | 88247 | AUXILIAR DE ELETRICISTA COM ENCARGOS COMPLEMENTARES | H | 0.0697 | 17.25 | 1.2
2.3.1.3.2 | SINAPI | COMPOSICAO | 88264 | ELETRICISTA COM ENCARGOS COMPLEMENTARES | H | 0.0697 | 21.02 | 1.47
2.3.1.3.3 | SINAPI | INSUMO | 21127 | FITA ISOLANTE 19mm X 5m | UND | 0.09 | 3.36 | 0.3
2.3.1.3.4 | SINAPI | INSUMO | 1019 | CABO DE COBRE, FLEXIVEL, CLASSE 4 OU 5, ISOLAÇÃO 1KV DE 35 mm2 | M | 1.015 | 33.39 | 33.89
2.3.1.4 | SINAPI | COMPOSICAO | 97886 | CAIXA ENTERRADA ELETRICA RETANGULAR EM ALVENARIA, FUNDO COM BRITA DIM. 0,3 X0,3 X0,3 m | UND | 1 |  | 149.57
2.3.1.4.1 | SINAPI | COMPOSICAO | 88309 | PEDREIRO COM ENCARGOS COMPLEMENTARES | H | 1.5362 | 20.82 | 31.98
2.3.1.4.2 | SINAPI | COMPOSICAO | 88316 | SERVENTE COM ENCARGOS COMPLEMENTARES | H | 1.5362 | 16.57 | 25.45
2.3.1.4.3 | SINAPI | COMPOSICAO | 87316 | ARGAMASSA TRAÇO 1:4 | M3 | 0.0004 | 367.43 | 0.15
2.3.1.4.4 | SINAPI | INSUMO | 7258 | TIJOLO MACIÇO 5 X 10X20 | UND | 48.75 | 0.59 | 28.76
2.3.1.4.5 | SINAPI | COMPOSIÇÃO | 88628 | ARGAMASSA TRAÇO 1:3 | M3 | 0.0278 | 427.67 | 11.89
2.3.1.4.6 | SINAPI | COMPOSIÇÃO | 97734 | PEÇA RETANGULAR PRÉ-MOLDADA | M3 | 0.0175 | 2479.34 | 43.39
2.3.1.4.7 | SINAPI | COMPOSICAO | 101619 | PREPARO FUNDO DE VALA COM BRITA | M3 | 0.036 | 220.77 | 7.95
2.4 |  |  |  | QGBT (QUADRO GERAL DE BAIXA TENSÃO)
2.4.1 |  |  |  | QGBT (QUADRO GERAL DE BAIXA TENSÃO)
2.4.1.1 | ORSE | COMPOSICAO | 7244 | REMOÇÃO DE QUADRO ELÉTRICO DE EMBUTIR | UND | 1 |  | 37.39
2.4.1.1.1 | SINAPI | COMPOSICAO | 88309 | PEDREIRO COM ENCARGOS COMPLEMENTARES | H | 1 | 20.82 | 20.82
2.4.1.1.2 | SINAPI | COMPOSICAO | 88316 | SERVENTE COM ENCARGOS COMPLEMENTARES | H | 1 | 16.57 | 16.57
2.4.1.2 | ORSE | COMPOSICAO | 11130 | CHUMBAMENTO DE QUADRO ELÉTRICO DE EMBUTIR | UND | 1 |  | 48.94
2.4.1.2.1 | SINAPI | COMPOSICAO | 88309 | PEDREIRO COM ENCARGOS COMPLEMENTARES | H | 1 | 20.82 | 20.82
2.4.1.2.2 | SINAPI | COMPOSICAO | 88316 | SERVENTE COM ENCARGOS COMPLEMENTARES | H | 1 | 16.57 | 16.57
2.4.1.2.3 | SINAPI | COMPOSIÇÃO | 88628 | ARGAMASSA TRAÇO 1:3 | M3 | 0.027 | 427.67 | 11.55
2.4.1.3 | ORSE | COMPOSICAO | 12230 | QUADRO DE DISTRIBUIÇÃO DE EMBUTIR, EM CHAPA DE AÇO, PARA ATÉ 40 DISJUNTORES COM BARRAMENTO PADRÃO DIN | UND | 1 |  | 1344.74
2.4.1.3.1 | ORSE | INSUMO | 13061 | QUADRO DE DISTRIBUIÇÃO DE EMBUTIR, EM CHAPA DE AÇO, PARA ATÉ 40 DISJUNTORES COM BARRAMENTO PADRÃO DIN | UND | 1 | 1077.1 | 1077.1
2.4.1.3.2 | SINAPI | COMPOSICAO | 88309 | PEDREIRO COM ENCARGOS COMPLEMENTARES | H | 2 | 20.82 | 41.64
2.4.1.3.3 | SINAPI | COMPOSICAO | 88316 | SERVENTE COM ENCARGOS COMPLEMENTARES | H | 3 | 16.57 | 49.71
2.4.1.3.4 | SINAPI | COMPOSIÇÃO | 88628 | ARGAMASSA TRAÇO 1:3 | M3 | 0.019 | 427.67 | 8.13
2.4.1.3.5 | SINAPI | COMPOSICAO | 88264 | ELETRICISTA COM ENCARGOS COMPLEMENTARES | H | 8 | 21.02 | 168.16
2.4.1.4 | SINAPI | COMPOSICAO | 101894 | DISJUNTOR TRIPOLAR TIPO NEMA COM CORRENTE NOMINAL DE 60 A 100 A | UND | 1 |  | 151.86
2.4.1.4.1 | SINAPI | COMPOSICAO | 88247 | AUXILIAR DE ELETRICISTA COM ENCARGOS COMPLEMENTARES | H | 0.783 | 17.25 | 13.51
2.4.1.4.2 | SINAPI | COMPOSICAO | 88264 | ELETRICISTA COM ENCARGOS COMPLEMENTARES | H | 0.783 | 21.02 | 16.46
2.4.1.4.3 | SINAPI | INSUMO | 1576 | TERMINAL A COMPRESSÃO EM COBRE ESTANHADO PARA CABO 25mm2 | UND | 3 | 2.8 | 8.4
2.4.1.4.4 | SINAPI | INSUMO | 2373 | DISJUNTOR TRIPOLAR TIPO NEMA COM CORRENTE NOMINAL DE 60 A 100 A | UND | 1 | 113.49 | 113.49
2.4.1.5 | SINAPI | COMPOSICAO | 101894 | DISJUNTOR TRIPOLAR TIPO NEMA COM CORRENTE NOMINAL DE 10 A 50 A | UND | 1 |  | 92.16
2.4.1.5.1 | SINAPI | COMPOSICAO | 88247 | AUXILIAR DE ELETRICISTA COM ENCARGOS COMPLEMENTARES | H | 0.1998 | 17.25 | 3.45
2.4.1.5.2 | SINAPI | COMPOSICAO | 88264 | ELETRICISTA COM ENCARGOS COMPLEMENTARES | H | 0.1998 | 21.02 | 4.2
2.4.1.5.3 | SINAPI | INSUMO | 1571 | TERMINAL A COMPRESSÃO EM COBRE ESTANHADO PARA CABO 4mm2 | UND | 3 | 1.32 | 3.96
2.4.1.5.4 | SINAPI | INSUMO | 2392 | DISJUNTOR TRIPOLAR TIPO NEMA COM CORRENTE NOMINAL DE 10 A 50 A | UND | 1 | 80.55 | 80.55
2.4.1.6 | SINAPI | COMPOSICAO | 93654 | DISJUNTOR MONOPOLAR TIPO DIN, CORRENTE NOMINAL 16A | UN | 1 |  | 12.1
2.4.1.6.1 | SINAPI | COMPOSICAO | 88247 | AUXILIAR DE ELETRICISTA COM ENCARGOS COMPLEMENTARES | H | 0.0476 | 17.25 | 0.82
2.4.1.6.2 | SINAPI | COMPOSICAO | 88264 | ELETRICISTA COM ENCARGOS COMPLEMENTARES | H | 0.0476 | 21.02 | 1
| SINAPI | INSUMO | 1570 | TERMINAL A COMPRESSÃO EM COBRE ESTANHADO PARA CABO 2,5mm2 | UND | 1 | 1.02 | 1.02
2.4.1.6.3 | SINAPI | INSUMO | 34653 | DISJUNTOR MONOPOLAR TIPO DIN, CORRENTE NOMINAL 6A ATE 32 A | UN | 1 | 9.26 | 9.26
2.4.1.7 | SINAPI | COMPOSICAO | 93655 | DISJUNTOR MONOPOLAR TIPO DIN, CORRENTE NOMINAL 20A | UN | 1 |  | 13.11
2.4.1.7.1 | SINAPI | COMPOSICAO | 88247 | AUXILIAR DE ELETRICISTA COM ENCARGOS COMPLEMENTARES | H | 0.0663 | 17.25 | 1.14
2.4.1.7.2 | SINAPI | COMPOSICAO | 88264 | ELETRICISTA COM ENCARGOS COMPLEMENTARES | H | 0.0663 | 21.02 | 1.39
2.4.1.7.3 | SINAPI | INSUMO | 1571 | TERMINAL A COMPRESSÃO EM COBRE ESTANHADO PARA CABO 4mm2 | UND | 1 | 1.32 | 1.32
2.4.1.7.4 | SINAPI | INSUMO | 34653 | DISJUNTOR MONOPOLAR TIPO DIN, CORRENTE NOMINAL 6A ATE 32 A | UN | 1 | 9.26 | 9.26
2.4.1.8 | ORSE | COMPOSICAO | 9041 | DISPOSITIVO DE PROTEÇÃO CONTRA SURTO DE TENSÃO DPS 60KA-275V | UN | 1 |  | 109.39
2.4.1.8.1 | SINAPI | COMPOSICAO | 88247 | AUXILIAR DE ELETRICISTA COM ENCARGOS COMPLEMENTARES | H | 0.3 | 17.25 | 5.18
2.4.1.8.2 | SINAPI | COMPOSICAO | 88264 | ELETRICISTA COM ENCARGOS COMPLEMENTARES | H | 0.3 | 21.02 | 6.31
2.4.1.8.3 | ORSE | INSUMO | 9225 | DISPOSITIVO DE PROTEÇÃO CONTRA SURTO DE TENSÃO DPS 60KA-275V | UND | 1 | 97.9 | 97.9
2.5 |  |  |  | PREPARAÇÃO DO TELHADO(REFORÇO DA ESTRUTURA DE MADEIRA E ESTRUTURA EM PERFIS DE ALUMINIO PARA FIXAÇÃO DOS PAINEIS FOTOVOLTAICOS)
2.5.1 |  |  |  | PREPARAÇÃO DO TELHADO
2.5.1.1 | TRT7 | COMPOSICAO | PRÓPRIA | REVISÃO E REFORÇO DE ESTRUTURA DE MADEIRA DO TELHADO | M2 | 1 |  | 11.88
2.5.1.1.1 | ORSE | INSUMO | 1569 | MADEIRA MISTA SERRADA (BARROTE) 6X6 - 0,0036 M3/M | M | 0.675 | 10.13 | 6.84
2.5.1.1.2 | SINAPI | COMPOSIÇÃO | 88262 | CARPINTEIRO DE FORMAS COM ENCARGOS COMPLEMENTARES | H | 0.126 | 20.59 | 2.59
2.5.1.1.3 | SINAPI | COMPOSICAO | 88316 | SERVENTE COM ENCARGOS COMPLEMENTARES | H | 0.126 | 16.57 | 2.09
2.5.1.1.4 | SINAPI | INSUMO | 5067 | PREGO DE AÇO POLIDO COM CABEÇA | KG | 0.02 | 18.21 | 0.36
2.5.1.2 | TRT | COMPOSICAO | PRÓPRIA | INSTALAÇÃO DE PERFIL DE ALUMINIO SOBRE CALÇO PLÁTICO PARA FIXAÇÃO DOS PAINEIS FOTOVOLTAICOS SOBRE O TELHADO | CJ | 1 |  | 3539.64
2.5.1.2.1 | SINAPI | COMPOSIÇÃO | 88315 | SERRALHEIRO COM ENCARGOS COMPLEMENTARES | H | 12 | 20.71 | 248.52
2.5.1.2.2 | SINAPI | COMPOSIÇÃO | 88251 | AUXILIAR DE SERRALHEIRO COM ENCARGOS COMPLEMENTARES | H | 12 | 17.01 | 204.12
2.5.1.2.3 | SINAPI | INSUMO | 583 | ALUMINIO ANODIZADO | KG | 50 | 43.52 | 2176
2.5.1.2.4 | ORSE | COMPOSIÇÃO | 10025 | CALÇO PLÁSTICO INCLUSIVE PARAFUSO DE FIXAÇÃO | UND | 100 | 8.45 | 845
2.5.1.2.5 | ORSE | INSUMO | 11898 | PARAFUSO CABEÇA CHATA EM ALUMINIO 1/4" X 7/8" | UND | 200 | 0.33 | 66
2.6 |  |  |  | FORNECIMENTO E MONTAGEM DE EQUIPAMENTOS PARA GERAÇÃO E MONITORAMENTO DE ENERGIA SOLAR
2.6.1 |  |  |  | EQUIPAMENTOS E MONTAGENS
2.6.1.1 | PROPRIA | COTAÇÃO/ COMPOSIÇÃO | TRT7 | CONJUNTO DE MODULOS FOTOVOLTAICOS, INVERSORES , CABOS SOLARES E DEMAIS EQUIPAMENTOS E MATERIAIS AUXILIARES PARA EM APROXIMADAMENTE 575M2 DE COBERTURA PARA OBTER A CAPACIDADE INSTALADA MINIMA DE 75 KWP | CJ | 1 |  | 273971.14
2.6.1.1.1 | PROPRIA | COTAÇÃO/ COMPOSIÇÃO | TRT7 | PAINEL SOLAR DE 450 A 455W TIPO MONO OU POLICRISTALINO ( MINHA CASA SOLAR R$ 1.124,10; +MAGALU R$ 1.299,00 + SOLAR&SOL R$ 1.680,00 / 3 = R$ 1.367,70 ) | UND | 168 | 1367.7 | 229773.6
2.6.1.1.2 | PROPRIA | COTAÇÃO/ COMPOSIÇÃO | TRT7 | INVERSOR SOLAR FOTOVOLTAICO DE 30KW TRIFÁSICO 220V (ELETROMALU R$ 16.288,41 + PLANETAPC STORE R$ 18.851,55 + MAGALU R$ 20.951,99 / 3 = R$ 18.697,32) | UND | 2 | 18697.32 | 37394.64
2.6.1.1.3 | PROPRIA | COTAÇÃO/ COMPOSIÇÃO | TRT7 | CABO FOTOVOLTÁICO 6 mm2 ( AMERICANAS R$ 7,84 + ELETROMALU R$ 8,03 + ENERGYSHOP R$ 8,9 / 3 = R$ 6,60 ) | M | 300 | 6.6 | 1980
2.6.1.1.4 | PROPRIA | COTAÇÃO/ COMPOSIÇÃO | TRT7 | CONECTOR MC4 SOLAR FOTOVOLTÁICO DE 4 a 6 mm ( PLANETA LED R$ 6,84 + R$ LEROY MERLIN R$ 11,00 + EXTRA R$ 14,32 / 3 = R$ 10,72 ) | UND | 200 | 10.72 | 2144
2.6.1.1.5 | SINAPI | COMPOSICAO | 88247 | AUXILIAR DE ELETRICISTA COM ENCARGOS COMPLEMENTARES | H | 70 | 17.25 | 1207.5
2.6.1.1.6 | SINAPI | COMPOSICAO | 88264 | ELETRICISTA COM ENCARGOS COMPLEMENTARES | H | 70 | 21.02 | 1471.4
2.6.1.2 | ORSE | COMPOSIÇÃO | 7139 | INFRAESTRUTURA DE SISTEMA DE MONITORAMENTO REMOTO | CJ | 1 |  | 1237.96
2.6.1.2.1 | ORSE | COMPOSIÇÃO | 7139 | PONTO PARA CABEAMENTO ESTRUTURADO COM ELETRODUTO DE PVC RIGIDO DE 3/4" COM CABO UTP 4 PARES CAT 6 | PT | 4 | 309.49 | 1237.96
2.6.1.3 | PROPRIA | COTAÇÃO/ COMPOSIÇÃO | TRT7 | ESTAÇÃO METEOREOLÓGICA | CJ | 1 |  | 2975.79
2.6.1.3.1 | PROPRIA | COTAÇÃO/ COMPOSIÇÃO | TRT7 | ESTAÇÃO METEOREOLÓGICA PROFISSIONAL SEM FIO (LOJA DO JANGÃO R$ 2.899,00 +TECNO R$ 2.249,99 + AMERICANAS R$ 2.859,91 / 3 = R$ 2.669,63) | UND | 1 | 2669.63 | 2669.63
2.6.1.3.2 | SINAPI | COMPOSICAO | 88247 | AUXILIAR DE ELETRICISTA COM ENCARGOS COMPLEMENTARES | H | 8 | 17.25 | 138
2.6.1.3.3 | SINAPI | COMPOSICAO | 88264 | ELETRICISTA COM ENCARGOS COMPLEMENTARES | H | 8 | 21.02 | 168.16
2.6.1.4 | PROPRIA | COTAÇÃO/ COMPOSIÇÃO | TRT7 | DISPOSITIVO DE REGISTRO E ARMANEZAMENTO DOS DADOS - DATALOGGER | CJ | 1 |  | 4222.42
2.6.1.4.1 | PROPRIA | COTAÇÃO/ COMPOSIÇÃO | TRT7 | DISPOSITIVO DE REGISTRO E ARMANEZAMENTO DOS DADOS - DATALOGGER (OMEGA R$ 4.530,00 + CCR R$ 4.585,63 + RH 3.207,21 / 3 = R$ 4.107,61 | UND | 1 | 4107.61 | 4107.61
2.6.1.4.2 | SINAPI | COMPOSICAO | 88247 | AUXILIAR DE ELETRICISTA COM ENCARGOS COMPLEMENTARES | H | 3 | 17.25 | 51.75
2.6.1.4.3 | SINAPI | COMPOSICAO | 88264 | ELETRICISTA COM ENCARGOS COMPLEMENTARES | H | 3 | 21.02 | 63.06
2.7 |  |  |  | QUADRO ELÉTRICO PARA CONEXÃO DOS INVERSORES
2.7.1 |  |  |  | QUADRO ELÉTRICO PARA CONEXÃO DOS INVERSORES
2.7.1.1 | ORSE | COMPOSICAO | 11130 | CHUMBAMENTO DE QUADRO ELÉTRICO DE EMBUTIR | UND | 1 |  | 48.94
2.7.1.1.1 | SINAPI | COMPOSICAO | 88309 | PEDREIRO COM ENCARGOS COMPLEMENTARES | H | 1 | 20.82 | 20.82
2.7.1.1.2 | SINAPI | COMPOSICAO | 88316 | SERVENTE COM ENCARGOS COMPLEMENTARES | H | 1 | 16.57 | 16.57
2.7.1.1.3 | SINAPI | COMPOSIÇÃO | 88628 | ARGAMASSA TRAÇO 1:3 | M3 | 0.027 | 427.67 | 11.55
2.7.1.2 | ORSE | COMPOSICAO | 12227 | QUADRO DE DISTRIBUIÇÃO DE EMBUTIR, EM CHAPA DE AÇO, PARA ATÉ 30 DISJUNTORES COM BARRAMENTO PADRÃO DIN | UND | 1 |  | 935.12
2.7.1.2.1 | ORSE | INSUMO | 11823 | QUADRO DE DISTRIBUIÇÃO DE EMBUTIR, EM CHAPA DE AÇO, PARA ATÉ 30 DISJUNTORES COM BARRAMENTO PADRÃO DIN | UND | 1 | 734.05 | 734.05
2.7.1.2.2 | SINAPI | COMPOSICAO | 88309 | PEDREIRO COM ENCARGOS COMPLEMENTARES | H | 1.5 | 20.82 | 31.23
2.7.1.2.3 | SINAPI | COMPOSICAO | 88316 | SERVENTE COM ENCARGOS COMPLEMENTARES | H | 2.2 | 16.57 | 36.45
2.7.1.2.4 | SINAPI | COMPOSIÇÃO | 88628 | ARGAMASSA TRAÇO 1:3 | M3 | 0.017 | 427.67 | 7.27
2.7.1.2.5 | SINAPI | COMPOSICAO | 88264 | ELETRICISTA COM ENCARGOS COMPLEMENTARES | H | 6 | 21.02 | 126.12
2.7.1.3 | SINAPI | COMPOSICAO | 101894 | DISJUNTOR TRIPOLAR TIPO NEMA COM CORRENTE NOMINAL DE 60 A 100 A | UND | 1 |  | 151.86
2.7.1.3.1 | SINAPI | COMPOSICAO | 88247 | AUXILIAR DE ELETRICISTA COM ENCARGOS COMPLEMENTARES | H | 0.783 | 17.25 | 13.51
2.7.1.3.2 | SINAPI | COMPOSICAO | 88264 | ELETRICISTA COM ENCARGOS COMPLEMENTARES | H | 0.783 | 21.02 | 16.46
2.7.1.3.3 | SINAPI | INSUMO | 1576 | TERMINAL A COMPRESSÃO EM COBRE ESTANHADO PARA CABO 25mm2 | UND | 3 | 2.8 | 8.4
2.7.1.3.4 | SINAPI | INSUMO | 2373 | DISJUNTOR TRIPOLAR TIPO NEMA COM CORRENTE NOMINAL DE 60 A 100 A | UND | 1 | 113.49 | 113.49
2.7.1.4 | SINAPI | COMPOSICAO | 93654 | DISJUNTOR MONOPOLAR TIPO DIN, CORRENTE NOMINAL 16A | UN | 1 |  | 12.1
2.7.1.4.1 | SINAPI | COMPOSICAO | 88247 | AUXILIAR DE ELETRICISTA COM ENCARGOS COMPLEMENTARES | H | 0.0476 | 17.25 | 0.82
2.7.1.4.2 | SINAPI | COMPOSICAO | 88264 | ELETRICISTA COM ENCARGOS COMPLEMENTARES | H | 0.0476 | 21.02 | 1
2.7.1.4.3 | SINAPI | INSUMO | 1570 | TERMINAL A COMPRESSÃO EM COBRE ESTANHADO PARA CABO 2,5mm2 | UND | 1 | 1.02 | 1.02
2.7.1.4.4 | SINAPI | INSUMO | 34653 | DISJUNTOR MONOPOLAR TIPO DIN, CORRENTE NOMINAL 6A ATE 32 A | UN | 1 | 9.26 | 9.26
2.7.1.5 | ORSE | COMPOSICAO | 9041 | DISPOSITIVO DE PROTEÇÃO CONTRA SURTO DE TENSÃO DPS 60KA-275V | UN | 1 |  | 109.39
2.7.1.5.1 | SINAPI | COMPOSICAO | 88247 | AUXILIAR DE ELETRICISTA COM ENCARGOS COMPLEMENTARES | H | 0.3 | 17.25 | 5.18
2.7.1.5.2 | SINAPI | COMPOSICAO | 88264 | ELETRICISTA COM ENCARGOS COMPLEMENTARES | H | 0.3 | 21.02 | 6.31
2.7.1.5.3 | ORSE | INSUMO | 9225 | DISPOSITIVO DE PROTEÇÃO CONTRA SURTO DE TENSÃO DPS 60KA-275V | UND | 1 | 97.9 | 97.9
2.8 |  |  |  | SERVIÇOS DE COMISIONAMENTO E AS BUILT
2.8.1 |  |  |  | SERVIÇOS DE COMISIONAMENTO E AS BUILT
2.8.1.1 | SINAPI | COMPOSIÇÃO | 90779 | MÃO DE OBRA DE ENGENHEIRO SÊNIOR | H | 1 |  | 139.62
2.8.1.1 | SINAPI | COMPOSIÇÃO | 90779 | MÃO DE OBRA DE ENGENHEIRO SÊNIOR | H | 1 | 139.62 | 139.62
2.8.1.2 | SINAPI | COMPOSIÇÃO | 88255 | AUXILIAR TÉCNICO DE ENGENHARIA COM ENCARGOS COMPLEMENTARES | H | 1 |  | 25.12
2.8.1.2 | SINAPI | COMPOSIÇÃO | 88255 | AUXILIAR TÉCNICO DE ENGENHARIA COM ENCARGOS COMPLEMENTARES | H | 1 | 25.12 | 25.12
2.8.1.3 | SINAPI | COMPOSIÇÃO | 90775 | DESENHISTA PROJETISTA COM ENCARGOS COMPLEMENTARES | H | 1 |  | 42.22
2.8.1.3 | SINAPI | COMPOSIÇÃO | 90775 | DESENHISTA PROJETISTA COM ENCARGOS COMPLEMENTARES | H | 1 | 42.22 | 42.22
2.8.1.4 | SEINFRA | INSUMO | I0857 | CÓPIA HELIOGRAFICA | M2 | 1 |  | 15
2.8.1.4 | SEINFRA | INSUMO | I0858 | CÓPIA HELIOGRAFICA | M2 | 1 | 15 | 15