## Grupos
TRIBUNAL REGIONAL DO TRABALHO DA 7ª REGIÃO

TERMO DE REFERÊNCIA
ANEXO I - PLANILHA DE FORMAÇÃO DE CUSTO

GRUPO 01
ITEM	DESCRIÇÃO DO MATERIAL	Qtd	UND	Pedido Mínimo	PREÇO MÉDIO UNITÁRIO	PREÇO MÉDIO TOTAL
1	Serpentina condensadora, 4 filas, para operar com fluído refrigerante R-22, construída com tubos de cobre Ø3/8”, aletas em alumínio e cabeceira em chapas de alumínio, compatível com Self-contained 10 TR Trane SRVE 100B1SO (modelo existente do 1º ao 2º pavimentos - Número de Série B0309S0421)	2	und	1	R$ 7.633,20	R$ 15.266,40
2	Serpentina condensadora, 4 filas, para operar com fluído refrigerante R-22, construída com tubos de cobre Ø3/8”, aletas em alumínio e cabeceira em chapas de alumínio, compatível com Self-contained 10 TR Hitachi RP1013AVL (modelo existente do 2º ao 5º pavimentos) e Self-contained 10 TR Hitachi 1014 AV36 APPZ (modelo existente no 1º pavimento - Número de Série RPP0406 254831).	7	und	1	R$ 7.188,78	R$ 50.321,46
3	Serpentina condensadora, 4 filas, para operar com fluído refrigerante R-22, construída com tubos de cobre Ø3/8”, aletas em alumínio e cabeceira em chapas de alumínio, compatível com Self-contained 10 TR Carrier 40 BXA 12386S (modelo existente no 2º pavimento - Número de Série 0106B43558)	2	und	1	R$ 5.442,61	R$ 10.885,22
4	Serpentina vertical do condensador com 4 filas, dimensões aproximadas: 1940 mm x 910 mm, para chiller Carrier 30 GNE0 050 - Número de Série 2597B70464	2	und	1	R$ 20.315,00	R$ 40.630,00
5	Serpentina horizontal do condensador com 4 filas, dimensões aproximadas: 1930mm x 1020 mm, para chiller Carrier 30 GNE0 050 - Número de Série 2597B70464	2	und	1	R$ 21.467,30	R$ 42.934,60
6	Serpentina vertical do condensador com 4 filas, dimensões aproximadas: 2570 mm x 1020 mm, para chiller Carrier 30 GNE0 060 - Número de Série 4095B24563	4	und	1	R$ 30.280,00	R$ 121.120,00
7	Serpentina horizontal do condensador com 4 filas, dimensões aproximadas: 2570mm x 1125 mm, para chiller Carrier 30 GNE0 060 - Número de Série 4095B24563	4	und	1	R$ 31.530,00	R$ 126.120,00
VALOR TOTAL GRUPO 01					R$ 407.277,68

GRUPO 02
ITEM	DESCRIÇÃO DO MATERIAL	Qtd	UND	Pedido Mínimo	PREÇO MÉDIO UNITÁRIO	PREÇO MÉDIO TOTAL
8	Compressor para split 12.000 BTU/h, Tensão 220V, fluido refrigerante R-22	6	und	2	R$ 711,51	R$ 4.269,06
9	Compressor para split 18.000 BTU/h, Tensão 220V, fluido refrigerante R-22	6	und	2	R$ 878,36	R$ 5.270,16
10	Compressor para split 24.000 BTU/h, Tensão 220V, fluido refrigerante R-22	4	und	2	R$ 958,52	R$ 3.834,08
11	Compressor para split 36.000 BTU/h, Tensão 220V, fluido refrigerante R-22	4	und	2	R$ 1.768,52	R$ 7.074,08
12	Compressor para split piso teto 48.000 BTU/h, Tensão 380V, trifásico, fluido refrigerante R-22	2	und	1	R$ 1.775,47	R$ 3.550,94
13	Compressor para split piso teto 60.000 BTU/h, Tensão 380V, trifásico, fluido refrigerante R-22	2	und	1	R$ 2.555,75	R$ 5.111,50
VALOR TOTAL GRUPO 02					R$ 29.109,82

ITEM 14
ITEM	DESCRIÇÃO DO MATERIAL	Qtd	UND	Pedido Mínimo	PREÇO MÉDIO UNITÁRIO	PREÇO MÉDIO TOTAL
14	Motor do trocador de calor do Chiller, diâmetro do eixo 1/2'', potência 1,0 cv, Tensão 380/220V, rotação máxima 1200 RPM, 6 pólos, frequência 60 Hz, carcaça padrão 90S, forma construtiva B3D, ponta do eixo à direita, caixa de ligação à esquerda, grau de proteção IP55. Modelo de Referência: WEG W22 IR3	12	und	2	R$ 2.225,78	R$ 26.709,36
VALOR TOTAL ITEM 14					R$ 26.709,36

VALOR TOTAL GLOBAL (GRUPO 1 + GRUPO 2 + ITEM 14)					R$ 463.096,86

Fortaleza, 10/11/2022.

Rafael Martins Gomes Nascimento
Coordenador da Seção de Central de Serviços de Manutenção

## Plan1
GRUPO 01
ITEM	DESCRIÇÃO DO MATERIAL	Número de Série
1	Self-contained 10 TR Trane SRVE 100B1SO (modelo existente do 1º ao 2º pavimentos).	B0309S0421
2	Self-contained 10 TR Hitachi RP1013AVL (modelo existente do 2º ao 5º pavimentos) e	não há registro
	Self-contained 10 TR Hitachi 1014 AV36 APPZ (modelo existente no 1º pavimento).	RPP0406 254831
3	Self-contained 10 TR Carrier 40 BXA 12386S (modelo existente no 2º pavimento)	0106B43558
4	Chiller Carrier 30 GNE0 050	2597B70464
5
6	Chiller Carrier 30 GNE0 060	4095B24563
7

## Pesquisa_de_Preços
TRIBUNAL REGIONAL DO TRABALHO DA 7ª REGIÃO

TERMO DE REFERÊNCIA
ANEXO I - PLANILHA DE FORMAÇÃO DE CUSTO
PESQUISA DE PREÇOS

GRUPO 01
ITEM	DESCRIÇÃO DO MATERIAL	UND	Fornecedor 1	Fornecedor 2	Fornecedor 3	Fornecedor 4	PREÇO MÉDIO UNITÁRIO
1	Serpentina condensadora, 4 filas, para operar com fluído refrigerante R-22, construída com tubos de cobre Ø3/8”, aletas em alumínio e cabeceira em chapas de alumínio, compatível com Self-contained 10 TR Trane SRVE 100B1SO (modelo existente do 1º ao 2º pavimentos - Número de Série B0309S0421)	und	R$ 8.800,00	R$ 15.600,00	R$ 6.466,40	-	R$ 7.633,20
2	Serpentina condensadora, 4 filas, para operar com fluído refrigerante R-22, construída com tubos de cobre Ø3/8”, aletas em alumínio e cabeceira em chapas de alumínio, compatível com Self-contained 10 TR Hitachi RP1013AVL (modelo existente do 2º ao 5º pavimentos) e Self-contained 10 TR Hitachi 1014 AV36 APPZ (modelo existente no 1º pavimento - Número de Série RPP0406 254831).	und	R$ 8.260,00	R$ 15.600,00	R$ 6.117,55	-	R$ 7.188,78
3	Serpentina condensadora, 4 filas, para operar com fluído refrigerante R-22, construída com tubos de cobre Ø3/8”, aletas em alumínio e cabeceira em chapas de alumínio, compatível com Self-contained 10 TR Carrier 40 BXA 12386S (modelo existente no 2º pavimento - Número de Série 0106B43558)	und	-	R$ 15.600,00	R$ 5.442,61	-	R$ 5.442,61
4	Serpentina vertical do condensador com 4 filas, dimensões aproximadas: 1940 mm x 910 mm, para chiller Carrier 30 GNE0 050 - Número de Série 2597B70464	und	-	R$ 22.300,00	R$ 13.195,60	R$ 18.330,00	R$ 20.315,00
5	Serpentina horizontal do condensador com 4 filas, dimensões aproximadas: 1930mm x 1020 mm, para chiller Carrier 30 GNE0 050 - Número de Série 2597B70464	und	-	R$ 24.980,00	R$ 20.336,90	R$ 19.085,00	R$ 21.467,30
6	Serpentina vertical do condensador com 4 filas, dimensões aproximadas: 2570 mm x 1020 mm, para chiller Carrier 30 GNE0 060 - Número de Série 4095B24563	und	-	R$ 35.800,00	-	R$ 24.760,00	R$ 30.280,00
7	Serpentina horizontal do condensador com 4 filas, dimensões aproximadas: 2570mm x 1125 mm, para chiller Carrier 30 GNE0 060 - Número de Série 4095B24563	und	-	R$ 35.800,00	-	R$ 27.260,00	R$ 31.530,00

GRUPO 02
ITEM	DESCRIÇÃO DO MATERIAL	UND	Preços Públicos	Fornecedor 1	Fornecedor 2	Fornecedor 3	PREÇO MÉDIO UNITÁRIO
8	Compressor para split 12.000 BTU/h, Tensão 220V, fluido refrigerante R-22	und	R$ 669,67	R$ 753,35	-	R$ 1.099,01	R$ 711,51
9	Compressor para split 18.000 BTU/h, Tensão 220V, fluido refrigerante R-22	und	R$ 836,81	-	-	R$ 919,90	R$ 878,36
10	Compressor para split 24.000 BTU/h, Tensão 220V, fluido refrigerante R-22	und	R$ 912,48	R$ 988,20	-	R$ 974,87	R$ 958,52
11	Compressor para split 36.000 BTU/h, Tensão 220V, fluido refrigerante R-22	und	R$ 1.963,41	-	-	R$ 1.573,63	R$ 1.768,52
12	Compressor para split piso teto 48.000 BTU/h, Tensão 380V, trifásico, fluido refrigerante R-22	und	-	R$ 1.600,20	-	R$ 1.950,73	R$ 1.775,47
13	Compressor para split piso teto 60.000 BTU/h, Tensão 380V, trifásico, fluido refrigerante R-22	und	R$ 2.804,45	R$ 1.773,90	R$ 2.549,00	R$ 2.313,81	R$ 2.555,75

ITEM 14
ITEM	DESCRIÇÃO DO MATERIAL	UND	Fornecedor 1	Fornecedor 2	Fornecedor 3	PREÇO MÉDIO UNITÁRIO
14	Motor do trocador de calor do Chiller, diâmetro do eixo 1/2'', potência 1,0 cv, Tensão 380/220V, rotação máxima 1200 RPM, 6 pólos, frequência 60 Hz, carcaça padrão 90S, forma construtiva B3D, ponta do eixo à direita, caixa de ligação à esquerda, grau de proteção IP55. Modelo de Referência: WEG W22 IR3	und	R$ 2.080,47	R$ 1.929,87	R$ 2.667,01	R$ 2.225,78

Obs. 1: O método de cálculo utilizado foi a MÉDIA dos preços encontrados, havendo sido desconsideradas as propostas cujos valores eram manifestamente superiores ou inferiores aos demais cotados para o mesmo item. / Obs. 2: Devido à especificidade dos materiais a serem adquiridos, não foram encontrados preços públicos para todos os itens.

Fortaleza, 10/11/2022.

Rafael Martins Gomes Nascimento
Coordenador da Seção de Central de Serviços de Manutenção