## SINTÉTICO
			Anexo I - Planilha Estimativa de Custos e Formação de Preços					L.S. Hora:	83,55%
				BDI:	25,98%

			RETROFIT DAS FACHADAS, RECUPERAÇÃO ESTRUTURAL, IMPERMEABILIZAÇÃO E OUTROS SERVIÇOS GERAIS NO PRÉDIO DOM HELDER CÂMARA			FONTE	VERSÃO			DATA REF.
				SEINFRA-CE	27.1 SEINFRA CE			03/21
				SINAPI-CE	nov/22			11/22
				ORSE	set/22			09/22

				TRT7	COMPOSÇÕES PRÓPRIAS			12/22
N°.	FONTE	COD	Comprasnet	DESCRIÇÃO DOS SERVIÇOS	UND	TOTAL:				R$ 5.926.308,10
				QTD	CUSTO UNITÁRIO		CUSTO TOTAL
				SEM BDI	COM BDI	SEM BDI	COM BDI
A				SERVIÇOS PRELIMINARES E CONTINUADOS					809.403,04
1				SERVIÇOS PRELIMINARES
1.1				ADMINISTRAÇÃO LOCAL DE OBRA					316.255,29
1.1.1	CREA-CE	10	1619	ANOTAÇÃO DE RESPONSABILIDADE TÉCNICA CONTRATOS ACIMA DE 15 MIL	UN	1,00	233,94	294,72	233,94	294,72
1.1.2	TRT7	PRÓPRIA	1341	ADMINISTRAÇÃO DE SERVIÇOS DE ENGENHARIA	MÊS	8,00	30.063,34	37.873,80	240.506,72	302.990,40
1.1.3	SINAPI	101373	1635	MÃO DE OBRA DE ENGENHEIRO SENIOR (Engenheiro calculista para analise e instrução de procedimentos de recuperação estrutural)	H	40,00	144,08	181,51	5.763,20	7.260,40
1.1.4	SINAPI	101373	1635	DESENVOLVIMENTO DE PLANO DE RESIDUOS DA CONSTRUÇÃO CIVIL E OBTENÇÃO DE ALVARÁ DE CONSTRUÇÃO JUNTO A PREFEITURA MUNICIPAL DE FORTALEZA-CE	UN	1,00	4.532,28	5.709,77	4.532,28	5.709,77
1.2				INSTALAÇÃO DE CANTEIRO DE OBRAS, LOCAÇÃO DE EQUIPAMENTOS ETC					493.147,75
1.2.1	ORSE	51	1635	PLACA DE OBRA EM CHAPA DE ACO GALVANIZADO INSTALADA REV02 01/2022	M2	3,00	509,13	641,41	1.527,40	1.924,23
1.2.2	ORSE	4654	1635	LOCAÇÃO DE CONTEINER ALMOXARIFADO	MÊS	8,00	1.000,00	1.259,80	8.000,00	10.078,40
1.2.3	ORSE	4656	1635	LOCAÇÃO DE CONTEINER BANHEIRO COM CHUVEIRO E VASOS DE 4,3m x 2,3m	MÊS	8,00	1.589,58	2.002,55	12.716,64	16.020,40
1.2.4	TRT7	TRT7	1635	INSTALAÇÃO PROVISÓRIA DE FORÇA, AGUA E ESGOTO	UND	3,00	1.675,38	2.110,64	5.026,14	6.331,92
1.2.5	SINAPI	97066	1635	COBERTURA PARA PROTEÇÃO DE PEDESTRES COM ESTRUTURA DE ANDAIME, INCLUSIVE MONTAGEM E DESMONTAGEM AF 11/2017	M2	80,00	108,87	137,15	8.709,60	10.972,00
1.2.6	ORSE	2454	1635	ANDAIME TUBULAR METÁLICO SIMPLES - PEÇA X DIA	PXD	5.000,00	0,40	0,50	2.000,00	2.500,00
1.2.7	ORSE	4926	1635	PLATAFORMA MADEIRA COM TABUAS DE PINHO PARA REPAROS	M2	15,00	280,43	353,28	4.206,41	5.299,20
1.2.8	ORSE	13311	1635	ANDAIME METÁLICO FACHADEIRO -LOCAÇÃO MENSAL, exceto TELA, MONTAGEM E DESMONTAGEM	M2XMÊS	18.000,00	11,09	13,97	199.620,00	251.460,00
1.2.9	SINAPI	97063	1635	MONTAGEM E DESMONTAGEM DE ANDAIME MODULAR FACHADEIRO -PARA EDIFICAÇÕES COM MÚLTIPLOS PAVIMENTOS (EXCLUSIVE ANDAIME E LIMPEZA)	M2	5.200,00	8,11	10,22	42.172,00	53.144,00
1.2.10	SINAPI	97062	1635	COLOCAÇÃO DE TELA EM ANDAIME FACHADEIRO	M2	5.200,00	5,73	7,22	29.803,95	37.544,00
1.2.11	SEINFRA	C2539	463201	TRANSPORTE HORIZONTAL DE 30 A 60 m DE MATERIAIS À GRANEL	M3	400,00	54,90	69,16	21.960,00	27.664,00
1.2.12	SEINFRA	C2539	1635	TRANSPORTE VERTICAL DE MATERIAIS À GRANEL	M3	320,00	76,15	95,93	24.368,00	30.697,60
1.2.13	SEINFRA	C0702	1635	CARGA MANUAL DE ENTULHO EM CAMINHÃO BASCULANTE	M3	400,00	23,40	29,48	9.360,00	11.792,00
1.2.14	SEINFRA	C2533	1635	TRANSPORTE DE MATERIAL, EXCETO ROCHA EM CAMINHAO ATÉ 5 KM	M3	400,00	24,01	30,25	9.604,00	12.100,00
1.2.15	SEINFRA	C1628	1635	LIMPEZA GERAL	M2	1.000,00	12,40	15,62	12.397,00	15.620,00
B				SERVIÇOS NA FACHADA EXTERNA					3.579.347,45
2.1				RETIRADAS E DEMOLIÇÕES					78.357,81
2.1.1	SEINFRA	C1074	2135	DEMOLIÇÃO DE REVESTIMENTO CERÂMICO	M2	6.050,00	10,26	12,93	62.088,13	78.226,50
2.1.2	SEINFRA	C1063	2135	DEMOLIÇÃO DE CHAPIM	M3	0,40	260,57	328,27	104,23	131,31
2.2				EXECUÇÃO DE FACHADA					3.500.989,64
2.2.1	TRT7	PROPRIA	21822	REFORÇO COM TELA METÁLICA EM ALVENARIAS QUE APRESENTAM FISSURAÇÃO	M2	100,00	128,20	161,51	12.820,10	16.151,00
2.2.2	ORSE	10570	21822	REGULARIZAÇÃO DE REBOCO , DE PAREDE, COM ARGAMASSA TRAÇO 1;2;10 / ESPESSURA 0,5 mm	M2	6.050,00	10,47	13,19	63.322,02	79.799,50
2.2.3	TRT7	PRÓPRIA	21822	CORTE E PREPARO DA ABERTURA DE JUNTA HORIZONTAL	M	415,00	33,30	41,95	13.817,84	17.409,25
2.2.4	TRT7	PRÓPRIA	21822	PREENCHIMENTO DE JUNTA HORIZONTAL COM ESPUMA DE POLIURETANO E SELANTE	M	415,00	26,33	33,17	10.927,12	13.765,55
2.2.5	TRT7	PRÓPRIA	21822	PREENCHIMENTO DE JUNTA VERTICAL OU DE DESSOLIDARIZAÇÃO COM SELANTE	M	106,00	23,45	29,54	2.485,24	3.131,24
2.2.6	ORSE	7730	21822	IMPERMEABILIZAÇÃO / PINTURA DE PAREDE COM TINTA SEMI-FLEXIVEL 2 DEMÃOS TIPO IMPERMEABILIZAÇÃO SEMI-FLEXÍVEL COM TINTA ALFALTICA, 02 DEMÃOS, EM SUPERFÍCIES LISAS E DE PEQUENAS DIMENSÕES, TIPO VIAPLUS 1000, REF:VIAPOL OU SIMILAR	M2	6.050,00	18,83	23,72	113.902,14	143.506,00
2.2.7	TRT7	PRÓPRIA	21822	REVESTIMENTO METÁLICO EM ALUMÍNIO COMPOSTO ACM, E=3mm, PINTURA KAYNAR 500 COMPOSTA POR SEIS CAMADAS, FORNEIMENTO E MONTAGEM,INCLUSIVE ESTRUTURA METÁLICA AUXILIAR EM PERFIL DE ALUMINIO E PARAFUSOS DE FIXAÇÃO EM AÇO ÍNOX	M2	5.250,00	467,63	589,13	2.455.080,08	3.092.932,50
2.2.8	SEINFRA	C4442	21822	CERÂMICA ESMALTADA COM ARGAMASSA PRÉ-FABRICADA ATÉ 10X10cm DECORATIVA PARA PAREDE	M2	325,00	77,43	97,54	25.163,78	31.700,50
2.2.9	SEINFRA	C1123	21822	REJUNTAMENTO DE REVESTIMENTO CERÂMICO	M2	325,00	8,98	11,32	2.919,35	3.679,00
2.2.10	TRT7	TRT7	21822	REVESTIMENTO DOS PILARES EXTERNOS APARENTES COM GRANITO FIXADO COM INSERTES EM AÇO ÍNOX (SISTEMA AMERICANO)	M2	110,00	610,20	768,73	67.122,00	84.560,30
2.2.11	ORSE	9753	21822	CHAPIM DE GRANITO CINZA ANDORINHA COM LARGURA DE 22CM E ESP=2M	M	50,00	109,33	137,74	5.466,73	6.887,00
2.2.12	TRT7	TRT7	21822	RETIRADA DE LETRA DE AÇO ESCOVADO EXISTENTE DA FACHADA	UN	20,00	10,27	12,94	205,40	258,80
2.2.13	ORSE	12046	21822	LETRA DE AÇO ÍNOX ESCOVADO / POLIDO 45X45 INSTALADO	UN	20,00	286,12	360,45	5.722,40	7.209,00
C				SERVIÇOS DE RECUPERAÇÃO ESTRUTURAL					191.628,26
3.1				RECUPERAÇÃO DE TRINCAS NAS LAJES (CANTOS DO 1° AO 3° PAVIMENTOS)					150.080,74
3.1.1	SEINFRA	C2209	21822	RETIRADA DE PISO PAVIFLEX	M2	500,00	8,80	11,09	4.400,00	5.545,00
3.1.2	TRT7	TRT7	21822	CORTE E PREPARO DA ABERTURA DA JUNTA DO PISO	M	38,00	33,30	41,95	1.265,25	1.594,10
3.1.3	TRT7	PRÓPRIA	21822	PREENCHIMENTO DE PISO COM ARGAMASSA POLIMÉRICA	M2	6,00	250,61	315,72	1.503,68	1.894,32
3.1.4	TRT7	PRÓPRIA	21822	PREENCHIMENTO DA TRINCA DE PISO COM MASTIQUE	M	38,00	84,65	106,64	3.216,71	4.052,32
3.1.5	SINAPI	101727	21822	PISO VINILICO SEMI-FLEXÍVEL EM PLACAS, PADRÃO LISO, ESPESSURA 3,2 mm	M2	500,00	217,49	273,99	108.744,08	136.995,00
3.2				REPARO E RECUPERAÇÃO ESTRUTURAL (LAJES, VIGAS E PILARES)					41.547,52
3.2.1	SEINFRA	C0929	21822	CORTE EM CONCRETO DETERIORADO	M2	60,00	35,42	44,62	2.125,20	2.677,20
3.2.2	SEINFRA	C0094	21822	APICOAMENTO EM CONCRETO/PREPARO DA SUPERFÍCIE	M2	60,00	35,42	44,62	2.125,20	2.677,20
3.2.3	SEINFRA	C3091	21822	LIMPEZA COM JATO DE AREIA/ÁGUA	M2	60,00	91,54	115,33	5.492,55	6.919,80
3.2.4	ORSE	4931	21822	PASSIVAÇÃO DE ARMADURA COM PRIMER A BASE DE ZINCO	M2	60,00	136,90	172,46	8.213,89	10.347,60
3.2.5	SEINFRA	C2830	21822	FORNECIMENTO E CRAVAÇÃO DE PINOS C/PISTOLA P/FIXAÇÃO DA ARMADURA	UND	100,00	4,32	5,44	431,82	544,00
3.2.6	SEINFRA	C3106	21822	REPOSIÇÃO DE ARMADURA OXIDADA (REFORÇO, FORNECIMENTO, DOBRAGEM E / COLOCAÇÃO)	KG	310,00	27,35	34,46	8.479,06	10.682,60
3.2.7	SEINFRA	C4301	21822	FORMA PARA CONCRETO "IN LOCO", INCLUSIVE DESFORMA	M2	12,00	51,77	65,22	621,20	782,64
3.2.8	SEINFRA	C4739	21822	RECUPERAÇÃO CONCRETO, S/REFORÇO E RECONSTITUIÇÃO “GROUNT”, ESP.=60MM	M2	8,00	388,63	489,60	3.109,04	3.916,80
3.2.9	SEINFRA	C0005	21822	ACABAMENTO DE PEDREIRO	M2	32,00	74,41	93,74	2.380,98	2.999,68
D				SERVIÇOS DE DEMOLIÇÃO, IMPERMEABILIZAÇÃO , IMPLANTAÇÃO DE PISO EM GRANITO E SERVIÇOS GERAIS NO TERREO					888.494,02
4.1				DEMOLIÇÃO DE PISO EM GRANITO DO TERREO					8.143,70
4.1.1	SEINFRA	C1073	2135	DEMOLIÇÃO DE PISO C/ GRANITO (TÉRREO)	M2	710,00	9,10	11,47	6.462,85	8.143,70
4.2				EXECUÇÃO DE IMPERMEABILIZAÇÃO					259.517,30
4.2.1	SEINFRA	C2180	21822	CIMENTADO DE REGULARIZAÇÃO	M2	710,00	26,99	34,00	19.159,63	24.140,00
4.2.2	ORSE	10022	21822	IMPERMEABILIZAÇÃO COM MANTA ASFÁLTICA 5mm , ESTRUTURADA / COM NÃO-TECIDO DE POLIÉSTER, INCLUSIVE APLICAÇÃO DE 1 DEMÃO / DE PRIMER, EXCETO PROTEÇÃO MECÂNICA	M2	750,00	206,37	259,99	154.780,13	194.992,50
4.2.3	SEINFRA	C2057	21822	PROTEÇÃO MECÂNICA	M2	710,00	45,15	56,88	32.054,09	40.384,80
4.3				EXECUÇÃO DE PISO					361.119,50
4.3.1	SINAPI	101092	21822	PISO EM GRANITO APLICADO EM CALÇADAS OU PISOS EXTERNOS	M2	710,00	396,51	499,52	281.519,80	354.659,20
4.3.2	ORSE	10830	21822	GRELHA EM AÇO ÍNOX PARA CALHA L=25cm POR 100cm -INCLUSIVE QUADRO / DE CANTONEIRA	UND	5,00	1.025,61	1.292,06	5.128,05	6.460,30
4.4				SERVIÇOS GERAIS NO TÉRREO					259.713,52
4.4.1	TRT7	PRÓPRIA	21822	RETIRADA DE GUARDA CORPO EM ALUMINIO	M	107,00	12,31	15,51	1.317,17	1.659,57
4.4.2	TRT7	TRT7	21822	FORNECIMENTO E MONTAGEM DE GUARDA CORPO DE ÍNOX EXECUTADA COM TUBO ÍNOX DE 2" E TUBO ÍNOX DE 3/4" CONFORME PROJETO	M	107,00	1.753,80	2.209,44	187.656,60	236.410,08
4.4.3	ORSE	12219	21822	PORTÃO EM ALUMINIO DE CORRER VAZADO EM TUBO QUADRADO 3"X1.1/2" HORIZONTAIS E ENGRADADO 1.1/2" X 1.1/2" VERTICAIS, COM ESPAÇAMENTO DE 12CM	M2	12,00	399,15	502,85	4.789,82	6.034,20
4.4.4	SINAPI	97641	21822	REMOÇÃO DE FORRO DE GESSO	M2	30,00	4,13	5,20	123,94	156,00
4.4.5	ORSE	12026	21822	FORRO DE GESSO COMUM, EM PLACAS SOB LAJE, SEM NECESSIDADE DE ESTRUTURA PARA SUPORTE	M2	30,00	39,10	49,26	1.173,00	1.477,80
4.4.6	SINAPI	88494	21822	APLICAÇÃO E LIXAMENTO DE MASSA LÁTEX EM TETO, UMA DEMÃO	M2	295,00	16,10	20,28	4.749,25	5.982,60
4.4.7	SINAPI	88494	21822	APLICAÇÃO MANUAL DE PINTURA COM TINTA LÁTEX ACRILICA EM TETO, DUAS DEMÃOS	M2	295,00	15,09	19,01	4.451,64	5.607,95
4.4.8	TRT7	TRT7	21822	RETIRADA DE LUMINARIAS EXISTENTES	UND	12,00	15,23	19,19	182,76	230,28
4.4.9	ORSE	12807	21822	REFLETOR SLIM LED 50W DE POTÊNCIA, BRANCO FRIO, 6500K, AUTOVOLT MARCA G-LIGHT OU SIMILAR	UND	12,00	96,26	121,27	1.155,12	1.455,24
4.4.10	ORSE	2311	21822	PINTURA DE MASTROS METALICOS, LIXAMENTO, APLICAÇÃO DE UMA DEMÃO ZARÇÃO E DUAS DEMÃOS DE TINTA ESMALTE	M2	10,00	55,55	69,98	555,50	699,80
E				RECUPERAÇÃO DE PISO INDUSTRIAL E SERVIÇOS GERAIS NO SUBSOLO					22.822,82
5.1				RECUPERAÇÃO DE PISO INDUSTRIAL DO SUBSOLO					10.871,50
5.1.1	SINAPI	97628	2135	DEMOLIÇÃO DE LAJES DE FORMA MANUAL	M3	7,50	229,41	289,00	1.720,54	2.167,50
5.1.2	SINAPI	103914	21822	EXECUÇÃO DE PISO INDUSTRIAL DE CONCRETO ARMADO FCK =20MPA, ESPESSURA DE 14 cm / AF04/2022	M2	50,00	138,18	174,08	6.909,19	8.704,00
5.2				SERVIÇOS GERAIS NO SUBSOLO					11.951,32
5.2.1	TRT7	TRT7	21822	DEMOLIÇÃO DE CAIXA PRÉ MOLDADA PARA AR CONDICIONADO TIPO / JANELEIRO	UND	3,00	33,65	42,39	100,95	127,17
5.2.2	SEINFRA	C0654	21822	CAIXA PRÉ MOLDADA DE CONCRETO PARA AR CONDICIONADO	UND	3,00	183,18	230,77	549,54	692,31
5.2.3	ORSE	8770	21822	GRELHA DE FERRO MEDINDO 65 X 55 cm VERGALHÕES 5/8" / ESPAÇAMENTO DE 1,5 cm, COM REQUADRO EM CANTONEIRA DE 3/4" E CANTONEIRA DE DE 1" NA PARTE INFERIOR	UND	3,00	530,47	668,29	1.591,41	2.004,87
5.2.4	ORSE	8768	21822	GRELHA DE FERRO MEDINDO 98 X 25 cm VERGALHÕES 5/8" / ESPAÇAMENTO DE 1,5 cm, COM REQUADRO EM CANTONEIRA DE 3/4" E CANTONEIRA DE DE 1" NA PARTE INFERIOR	UND	6,00	458,55	577,68	2.751,31	3.466,08
5.2.5	ORSE	2311	21822	PINTURA DE PEÇAS METALICAS, LIXAMENTO, APLICAÇÃO DE UMA DEMÃO ZARÇÃO E DUAS DEMÃOS DE TINTA ESMALTE	M2	5,80	25,55	32,19	148,19	186,70
5.2.6	TRT7	TRT7	21822	RETIRADA DE PORTA METALICA (L=80cm SALA DO NOBREAK) / E ABERTURA DE VÃO DE 120 cm PARA FUTURA PORTA DE CORRER	CJ	1,00	281,16	354,20	281,16	354,20
5.2.7	ORSE	12754	21822	PORTA EM CHAPA DE FERRO 3mm, DE CORRER, DE 1,2 X 2,1 m, QUADRO EM BARRA CHATA DE 2 1/2" X 5/16", COM 3 BARRAS CHATA DE 2" X 1/4" NA HORIZONTAL , 9 BARRAS REDONDA 3/4", INCLUSIVE TRANCA	UND	1,00	4.064,13	5.119,99	4.064,13	5.119,99
F				SERVIÇOS DE DEMOLIÇÃO, IMPERMEABILIZAÇÃO , IMPLANTAÇÃO DE PISO EM LADRILHO HIDRÁULICO E SERVIÇOS GERAIS NO TERRAÇO					359.963,61
6.1				DEMOLIÇÃO DE PISO EM LADRILHO HIDRÁULICO DO TERRAÇO					10.608,00
6.1.1	ORSE	18	2135	DEMOLIÇÃO DE PISO EM LADRILHO (TERRAÇO)	M2	600,00	14,03	17,68	8.418,48	10.608,00
6.2				EXECUÇÃO DE IMPERMEABILIZAÇÃO					223.521,50
6.2.1	SEINFRA	C2180	21822	CIMENTADO DE REGULARIZAÇÃO	M2	600,00	26,99	34,00	16.191,24	20.400,00
6.2.2	ORSE	10022	21822	IMPERMEABILIZAÇÃO COM MANTA ASFÁLTICA 5mm , ESTRUTURADA / COM NÃO-TECIDO DE POLIÉSTER, INCLUSIVE APLICAÇÃO DE 1 DEMÃO / DE PRIMER, EXCETO PROTEÇÃO MECÂNICA	M2	650,00	206,37	259,99	134.142,78	168.993,50
6.2.3	SEINFRA	C2057	21822	PROTEÇÃO MECÂNICA	M2	600,00	45,15	56,88	27.087,96	34.128,00
6.3				EXECUÇÃO DE PISO					101.082,00
6.3.1	SINAPI	101091	21822	PISO EM LADRILHO HIDRÁULICO APLICADO EM AMBIENTES EXTERNOS	M2	600,00	133,73	168,47	80.237,41	101.082,00
6.4				SERVIÇOS GERAIS NO TERRAÇO					24.752,11
6.4.1	TRT7	PRÓPRIA	21822	RETIRADA DE JANELA TIPO VENEZIANA	M2	5,00	20,53	25,86	102,65	129,30
6.4.2	ORSE	11942	21822	JANELA EM ALUMÍNIO TIPO VENEZIANA	M2	5,00	322,64	406,47	1.613,22	2.032,35
6.4.3	TRT7	TRT7	21822	DESMONTAGEM DE ESCADA EM AÇO EXISTENTE PARA ACESSO A CAIXA DAGUA	UND	1,00	169,00	212,91	169,00	212,91
6.4.4	TRT7	TRT7	21822	FORNECIMENTO E MONTAGEM DE ESCADA TIPO MARINHEIRO EM AÇO ÍNOX (ACESSO A CAIXA DAGUA) EXECUTADA COM CANTONEIRA DE ÍNOX DE 1 1/2" ESP 5/16", TUBO ÍNOX SCH 40 S DE 1" E BARRA CHATA ÍNOX DE 1" ESP 3/16" CONFORME PROJETO	UND	1,00	17.762,78	22.377,55	17.762,78	22.377,55
G				SERVIÇOS GERAIS DE PINTURA					39.802,00
7.1				SERVIÇOS DE PREPARAÇÃO PARA PINTURA					6.672,00
7.1.1	SINAPI	99814	21822	LIMPEZA DE SUPERFICIE COM JATO DE ALTA PRESSÃO	M2	1.000,00	1,64	2,07	1.640,09	2.070,00
7.1.2	ORSE	8624	21822	EMASSAMENTO DE SUPERFICIE COM APLICAÇÃO DEDUAS DEMÃOS / DE MASSA ACRILICA, LIXAMENTO E RETOQUES	M2	200,00	18,27	23,01	3.653,48	4.602,00
7.2				SERVIÇOS DE PINTURA PAREDES EXTERNAS (MUROS DE DIVISA, PLATIBANDAS, SUBSOLO ETC)					19.690,00
7.2.1	SINAPI	88423	21822	APLICAÇÃO MANUAL DE PINTURA COM TINTA TEXTURIZADA ACRILICA / EM PAREDES EXTERNAS	M2	1.000,00	15,63	19,69	15.630,42	19.690,00
7.3				SERVIÇOS DE PINTURA PAREDES INTERNAS					13.440,00
7.3.1	SINAPI	88489	21822	APLICAÇÃO MANUAL DE PINTURA COM TINTA LÁTEX ACRILICA / EM PAREDES DUAS DEMÃOS	M2	800,00	13,33	16,80	10.667,54	13.440,00
H				SERVIÇOS GERAIS DE SUBSTITUIÇÃO DE TOMADAS					34.846,90
8.1				TOMADAS					32.068,10
8.1.1	ORSE	627	21822	REVISÃO DE PONTO DE TOMADA SIMPLES COM REPOSIÇÃO DE TOMADA	PT	980,00	20,90	26,33	20.484,45	25.803,40
8.1.2	ORSE	711	21822	FORNECIMENTO E INSTALAÇÃO DE TAMPA CEGA PARA CAIXA 4X2	UND	790,00	6,30	7,93	4.974,63	6.264,70
8.2				PROTEÇÃO NOS PAINEIS					2.778,80
8.2.1	ORSE	9041	21822	DISPOSITIVO DE PROTEÇÃO CONTRA SURTODE TENSÃO DPS 60KA 275V	UND	20,00	110,28	138,94	2.205,68	2.778,80

1	Fonte TRT7: Composição de Custo Unitário elaborada pela Engenharia do Tribunal Regional do Trabalho da 7ª Região utilizando coeficientes de consumo e preços unitários de fontes oficiais.
2	Conforme a Resolução 114/2010 do CNJ, foi usada como fonte primária de preços unitários o Sistema Nacional de Preços da Caixa Econômica Federal (SINAPI) de novembro/2022 e, subsidiariamente, a tabela da Secretaria de Infraestrutura do Estado do Ceará (SEINFRA), Versão 27.1. , Sistema de Orçamento de Obras de Sergipe (ORSE de SET/2022 e coleta de preço de mercado.
3	Os valores unitários de insumos relativos a mão de obra incluem os Encargos Sociais cujos valores também são demonstrados em planilha anexa.
4	O valor do BDI (Benefícios e Despesas Indiretas) adotado foi 25,98% ( vide Planilha de Composição da Taxa do BDI anexa).

## ANALÍTICO
			Anexo IV - Planilha de Composição de Preços				L.S. Hora:	83,85%

			RETROFIT DAS FACHADAS, RECUPERAÇÃO ESTRUTURAL, IMPERMEABILIZAÇÃO E OUTROS SERVIÇOS GERAIS NO PRÉDIO DOM HELDER CÂMARA		BDI: 25,98%
					FONTE	VERSÃO		DATA REF.
					SEINFRA-CE	27.1 SEINFRA CE		03/21
					SINAPI-CE	11/2022 COM DESONERAÇÃO		11/22
					ORSE	set/22		09/22
					TRT7	COMPOSÇÕES PRÓPRIAS		12/22

N°.	FONTE	TIPO	COD	DESCRIÇÃO DOS SERVIÇOS	UD	COEFICIENTES	CUSTO UNITÁRIO INSUMOS	SEM BDI

A				SERVIÇOS PRELIMINARES E CONTINUADOS
1				SERVIÇOS PRELIMINARES
1.1				ADMINISTRAÇÃO LOCAL DE OBRA
1.1.1	CREA-CE	COMPOSIÇÃO	10	ANOTAÇÃO DE RESPONSABILIDADE TÉCNICA CONTRATOS ACIMA DE 15 MIL	UN	1,00000		233,94
1.1.1.1	CREA-CE	INSUMO	1	ANOTAÇÃO DE RESPONSABILIDADE TÉCNICA CONTRATOS ACIMA DE 15 MIL	UN	1,00000	233,94	233,94
1.1.2	TRT7	COMPOSIÇÃO	PRÓPRIA	ADMINISTRAÇÃO DE SERVIÇOS DE ENGENHARIA	MÊS	1,0000		30.063,34
1.1.2.1	SINAPI	COMPOSIÇÃO	93567	ENGENHEIRO CIVIL DE OBRA PLENO COM ENCARGOS COMPLEMENTARES	MÊS	1,0000	20.123,14	20.123,14
1.1.2.2	SINAPI	COMPOSIÇÃO	94295	MESTRE DE OBRAS COM ENCARGOS COMPLEMENTARES	MÊS	1,0000	5.621,76	5.621,76
	SINAPI	COMPOSIÇÃO	100321	TÉCNICO EM SEGURANÇA DO TRABALHO COM ENCARGOS COMPLEMENTARES	MÊS	1,0000	4.318,44	4.318,44
1.1.3	ORSE	COMPOSIÇÃO	7156	MÃO DE OBRA DE ENGENHEIRO SENIOR (Engenheiro calculista para analise e instrução de procedimentos de recuperação estrutural)	H	1,0000		144,08
1.1.3.1	ORSE	INSUMO	5144	ENGENHEIRO SENIOR -MAIS DE 15 ANOS DE EXPERIÊNCIA - HORISTA	H	1,0000	144,08	144,08
1.1.4	TRT7	COMPOSICAO	PRÓPRIA	DESENVOLVIMENTO DE PLANO DE RESIDUOS DA CONSTRUÇÃO CIVIL E OBTENÇÃO DE ALVARÁ DE CONSTRUÇÃO JUNTO A PREFEITURA MUNICIPAL DE FORTALEZA-CE	UN	1,0000		4.532,28
1.1.4.1	CREA-CE	INSUMO	1	ANOTAÇÃO DE RESPONSABILIDADE TÉCNICA CONTRATOS ACIMA DE 15 MIL	UN	1,0000	233,94	233,94
1.1.4.3	ORSE	COMPOSIÇÃO	7156	MÃO DE OBRA DE ENGENHEIRO SÊNIOR	H	20,0000	144,08	2.881,60
1.1.4.5	SINAPI	COMPOSIÇÃO	88255	AUXILIAR TÉCNICO DE ENGENHARIA COM ENCARGOS COMPLEMENTARES	H	25,0000	28,13	703,25
1.1.4.7	SINAPI	COMPOSIÇÃO	90775	DESENHISTA PROJETISTA COM ENCARGOS COMPLEMENTARES	H	25,0000	24,57	614,25
1.1.4.9	SEINFRA	INSUMO	I0858	CÓPIA HELIOGRAFICA	M2	6,0000	16,54	99,24
1.2				INSTALAÇÃO DE CANTEIRO DE OBRAS, LOCAÇÃO DE EQUIPAMENTOS ETC
1.2.1	ORSE	COMPOSIÇÃO	51	PLACA DE OBRA EM CHAPA DE ACO GALVANIZADO INSTALADA REV02 01/2022	M2	1,00		509,13
1.2.1.1	SINAPI	COMPOSIÇÃO	88262	CARPINTEIRO DE FORMAS COM ENCARGOS COMPLEMENTARES	H	1,0000	23,01	23,01
1.2.1.2	SINAPI	COMPOSIÇÃO	88316	SERVENTE COM ENCARGOS COMPLEMENTARES	H	2,00	17,71	35,42
1.2.1.4	ORSE	INSUMO	6995	MADEIRA MISTA SERRADA (SARRAFO) 2,2 X 5,5 cm	M	1,00	3,89	3,89
1.2.1.5	ORSE	INSUMO	1569	MADEIRA MISTA SERRADA (BARROTE) 6 X 6 cm	M	4,00	10,99	43,96
1.2.1.6	SINAPI	INSUMO	4813	PLACA DE OBRA (PARA CONSTRUCAO CIVIL) EM CHAPA GALVANIZADA *N. 22*, DE *2,0 X 1,125* M	M2	1,0000	400,00	400,00
1.2.1.7	SINAPI	INSUMO	5075	PREGO DE ACO POLIDO COM CABECA 18 X 30 (2 3/4 X 10)	KG	0,1500	19,02	2,85
1.2.2	ORSE	COMPOSIÇÃO	4654	LOCAÇÃO DE CONTEINER ALMOXARIFADO	MÊS	1,00		1.000,00
1.2.2.1	ORSE	INSUMO	4299	LOCAÇÃO DE CONTEINER 2,3m x 4,3 m e ALT = 2,5m	MÊS	1,00	1.000,00	1.000,00
1.2.3	ORSE	COMPOSIÇÃO	4656	LOCAÇÃO DE CONTEINER BANHEIRO COM CHUVEIRO E VASOS DE 4,3m x 2,3m	MÊS	1,00		1.589,58
1.2.3.1	SINAPI	INSUMO	10777	LOCAÇÃO DE CONTEINER BANHEIRO COM CHUVEIRO E VASOS DE 4,3m x 2,3m ALT 2,5m SANITÁRIO PARA 3 BACIAS, 4 CHUVEIROS, 1 MICTÓRIO E 1 LAVATÓRIO	MÊS	1,00	1.589,58	1.589,58
1.2.4	TRT7	COMPOSIÇÃO	TRT7	INSTALAÇÃO PROVISÓRIA DE FORÇA, AGUA E ESGOTO	UND	1,00		1.675,38
1.2.4.1	ORSE	COMPOSIÇÃO	1352	PONTO DE AGUA FRIA APARENTE COM PVC RIGIDO DE 3/4"	UND	3	138,93	416,79
1.2.4.2	ORSE	COMPOSIÇÃO	1683	PONTO DE ESGOTO COM TUBO PVC DE 100mm	PT	3	120,80	362,4
1.2.4.3	ORSE	COMPOSIÇÃO	3296	PONTO DE TOMADA 2P+ T 10A DE USO GERAL INCL. ATERRAMENTO	PT	3	298,73	896,19
1.2.5	SINAPI	COMPOSIÇÃO	97066	COBERTURA PARA PROTEÇÃO DE PEDESTRES COM ESTRUTURA DE ANDAIME, INCLUSIVE MONTAGEM E DESMONTAGEM AF 11/2017	M2	1,00000		108,87
1.2.5.1	SINAPI	INSUMO	43678	CHAPA DE MADEIRA COMPENSADA PLASTIFICADA PARA FORMA DE CONCRETO DE 2,2 X 1,1 M, e=14mm	M2	1,05004	81,71	85,8
1.2.5.2	SINAPI	COMPOSIÇÃO	88239	AJUDANTE DE CARPINTEIRO COM ENCARGOS COMPLEMENTARES	H	0,04100	18,92	0,78
1.2.5.2	SINAPI	COMPOSIÇÃO	88262	CARPINTEIRO DE FORMAS COM ENCARGOS COMPLEMENTARES	H	0,20500	23,01	4,72
1.2.5.3	SINAPI	COMPOSIÇÃO	97063	MONTAGEM E DESMONTAGEM DE ANDAIME MODULAR	M2	2,17	8,11	17,57
1.2.6	ORSE	COMPOSIÇÃO	2454	ANDAIME TUBULAR METÁLICO SIMPLES - PEÇA X DIA	PXD	1,00000		0,40
1.2.6.1	ORSE	INSUMO	160	ALUGUEL DE ANDAIME METÁLICO TUBULAR SIMPLES -ALUGUEL DIÁRIO POR PEÇA	PXD	1,00	0,40	0,40
1.2.7	ORSE	COMPOSIÇÃO	4926	PLATAFORMA MADEIRA COM TABUAS DE PINHO PARA REPAROS	M2	1,00000		280,43
1.2.7.1	ORSE	INSUMO	1569	MADEIRA MISTA SERRADA (BARROTE) 6 X 6 cm	M	3,5000	10,99	38,48
1.2.7.2	ORSE	INSUMO	8877	MADEIRA MASSARANDUBA SERRADA 5 X 14 cm	M	3,5000	50,77	177,71
1.2.7.3	SINAPI	COMPOSIÇÃO	88262	CARPINTEIRO DE FORMAS COM ENCARGOS COMPLEMENTARES	H	0,3000	23,01	6,91
1.2.7.4	SINAPI	INSUMO	5061	PREGO DE AÇO POLIDO COM CABEÇA 18 X 27	KG	0,40	18,70	7,48
1.2.7.5	SINAPI	COMPOSIÇÃO	88316	SERVENTE COM ENCARGOS COMPLEMENTARES	H	0,30	17,71	5,31
1.2.7.6	SINAPI	INSUMO	6189	TABUA MADEIRA 2A QUALIDADE 2,5 X 30,0CM (1 X 12") NAO APARELHADA	M	1,60	27,84	44,54
1.2.8	ORSE	COMPOSIÇÃO	13311	ANDAIME METÁLICO FACHADEIRO -LOCAÇÃO MENSAL, exceto TELA, MONTAGEM E DESMONTAGEM	M2XMÊS	1,00000		11,09
1.2.8.1	SINAPI	COMPOSIÇÃO	88316	SERVENTE COM ENCARGOS COMPLEMENTARES	H	0,16	17,71	2,83
1.2.8.2	SINAPI	COMPOSIÇÃO	88278	MONTADOR DE ESTRUTURA METÁLICA COM ENCARGOS COMPLEMENTARES	H	0,08	17,85	1,42
1.2.8.3	ORSE	INSUMO	4154	ALUGUEL ANDAIME TUBULAR METÁLICO FACHADEIRO (ALUGUEL MENSAL) M2-MÊS -LARGURA =2 m , ALTURA 1,2 m	M2XMÊS	1,03	6,65	6,84
1.2.9	SINAPI	COMPOSIÇÃO	97063	MONTAGEM E DESMONTAGEM DE ANDAIME MODULAR FACHADEIRO -PARA EDIFICAÇÕES COM MÚLTIPLOS PAVIMENTOS (EXCLUSIVE ANDAIME E LIMPEZA)	M2	1,00000		8,11
1.2.9.1	SINAPI	COMPOSIÇÃO	88316	SERVENTE COM ENCARGOS COMPLEMENTARES	H	0,06	17,71	1,04
1.2.9.2	SINAPI	COMPOSIÇÃO	88278	MONTADOR DE ESTRUTURA METÁLICA COM ENCARGOS COMPLEMENTARES	H	0,30	17,85	5,26
1.2.9.3	SINAPI	COMPOSIÇÃO	100251	TRANSPORTE HORIZONTAL MANUAL DE TUBO DE AÇO CARBONO LEVE OU MÉDIO PRETO OU GALVANIZADO, COM DIÂMETRO MAIOR QUE 32 mm E MENOR OU IGUAL A 65 mm	M2XKM	0,17	10,83	1,81
1.2.10	SINAPI	COMPOSIÇÃO	97062	COLOCAÇÃO DE TELA EM ANDAIME FACHADEIRO	M2	1,00000		5,73
1.2.10.1	SINAPI	COMPOSIÇÃO	88262	CARPINTEIRO DE FORMAS COM ENCARGOS COMPLEMENTARES	H	0,0734	23,01	1,70
1.2.10.2	SINAPI	COMPOSIÇÃO	88316	SERVENTE COM ENCARGOS COMPLEMENTARES	H	0,0699	17,71	1,24
1.2.10.3	SINAPI	INSUMO	411	ABRAÇADEIRA DE NYLON PARA AMARRAÇÃO DE CABOS DE 200X4,6 mm	UND	0,8945	0,19	0,17
1.2.10.4	SINAPI	INSUMO	7170	TELA FACHADEIRA EM POLITILENO, ROLO 3X 100 m	M2	1,1770	2,23	2,62
1.2.11	SEINFRA	COMPOSIÇÃO	C2539	TRANSPORTE HORIZONTAL DE 30 A 60 m DE MATERIAIS À GRANEL	M3	1,0000		54,90
1.2.11.1	SINAPI	COMPOSIÇÃO	88316	SERVENTE COM ENCARGOS COMPLEMENTARES	H	3,1000	17,71	54,90
1.2.12	SEINFRA	COMPOSIÇÃO	C2539	TRANSPORTE VERTICAL DE MATERIAIS À GRANEL	M3	1,0000		76,15
1.2.12.1	SINAPI	COMPOSIÇÃO	88316	SERVENTE COM ENCARGOS COMPLEMENTARES	H	4,3000	17,71	76,15
1.2.13	SEINFRA	COMPOSIÇÃO	C0702	CARGA MANUAL DE ENTULHO EM CAMINHÃO BASCULANTE	M3	1,0000		23,40
1.2.13.1	SEINFRA	INSUMO	I0578	CAMINHAO BASCULANTE 6 M3 (CHI)	H	0,2400	44,39	10,65
1.2.13.2	SINAPI	COMPOSIÇÃO	88316	SERVENTE COM ENCARGOS COMPLEMENTARES	H	0,7200	17,71	12,75
1.2.14	SEINFRA	COMPOSIÇÃO	C2533	TRANSPORTE DE MATERIAL, EXCETO ROCHA EM CAMINHAO ATÉ 5 KM	M3	1,0000		24,01
1.2.14.1	SEINFRA	INSUMO	I0690	CAMINHAO BASCULANTE 6 M3 (CHP)	H	0,1852	129,66	24,01
1.2.15	SEINFRA	COMPOSIÇÃO	C1628	LIMPEZA GERAL	M2	1,0000		12,40
1.2.15.1	SINAPI	COMPOSIÇÃO	88316	SERVENTE COM ENCARGOS COMPLEMENTARES	H	0,7000	17,71	12,40
B				SERVIÇOS NA FACHADA EXTERNA
				RETIRADAS E DEMOLIÇÕES
2.1.1	SEINFRA	COMPOSIÇÃO	C1074	DEMOLIÇÃO DE REVESTIMENTO CERÂMICO	M2	1,0000		10,26
2.1.1.1	SINAPI	COMPOSIÇÃO	88309	PEDREIRO COM ENCARGOS COMPLEMENTARES	H	0,25	23,34	5,84
2.1.1.2	SINAPI	COMPOSIÇÃO	88316	SERVENTE COM ENCARGOS COMPLEMENTARES	H	0,25	17,71	4,43
2.1.2	SEINFRA	COMPOSIÇÃO	C1063	DEMOLIÇÃO DE CHAPIM	m³	1,0000		260,57
2.1.2.1	SINAPI	COMPOSIÇÃO	88309	PEDREIRO COM ENCARGOS COMPLEMENTARES	H	1,30	23,34	30,34
2.1.2.2	SINAPI	COMPOSIÇÃO	88316	SERVENTE COM ENCARGOS COMPLEMENTARES	H	13,00	17,71	230,23
				EXECUÇÃO DE FACHADA
2.2.1	TRT7	COMPOSIÇÃO	PROPRIA	REFORÇO COM TELA METÁLICA EM ALVENARIAS QUE APRESENTAM FISSURAÇÃO	M2	1,00000		128,20
2.1.2.1	SINAPI	COMPOSIÇÃO	88309	PEDREIRO COM ENCARGOS COMPLEMENTARES	H	0,80	23,34	18,67
2.1.2.2	SINAPI	COMPOSIÇÃO	88316	SERVENTE COM ENCARGOS COMPLEMENTARES	H	0,80	17,71	14,17
1.2.10.3	SINAPI	INSUMO	37411	TELA DE AÇO SOLDADA GALVANIZADA PARA ALVENARIA FIO=1,24mm MALHA 25 X25 mm	M2	1,0500	18,02	18,92
1.2.10.4	SEINFRA	COMPOSIÇÃO	C2478	TIRO E PINO DE AÇO PARA FIXAÇÃO	UND	4,0000	10,51	42,04
1.2.10.5	SINAPI	COMPOSIÇÃO	87904	CHAPISCO APLICADO EM ALVENARIA COM COLHER DE PEDREIRO , ARGAMASSA TRAÇO 1:3	M2	1,0000	7,38	7,38
1.2.10.6	SINAPI	COMPOSIÇÃO	89048	EMBOÇO/MASSA ÚNICA APLICADO MANUALMENTE TRAÇO 1:2:8	M2	1,0000	27,02	27,02
2.2.2	ORSE	COMPOSIÇÃO	10570	REGULARIZAÇÃO DE REBOCO , DE PAREDE, COM ARGAMASSA TRAÇO 1;2;10 / ESPESSURA 0,5 mm	M2	1,0000		10,47
2.2.1.1	SINAPI	COMPOSIÇÃO	88309	PEDREIRO COM ENCARGOS COMPLEMENTARES	H	0,20	23,34	4,67
2.2.1.2	SINAPI	COMPOSIÇÃO	88316	SERVENTE COM ENCARGOS COMPLEMENTARES	H	0,20	17,71	3,54
2.2.1.3	ORSE	COMPOSIÇÃO	3309	ARGAMASSA CIMENTO,CAL E AREIA TRAÇO 1:2:10	M3	0,005	451,29	2,26
2.2.3	TRT7	COMPOSIÇÃO	PRÓPRIA	CORTE E PREPARO DA ABERTURA DE JUNTA HORIZONTAL	M	1,0000		33,30
2.2.3.1	SINAPI	COMPOSIÇÃO	88309	PEDREIRO COM ENCARGOS COMPLEMENTARES	H	0,80	23,34	18,67
2.2.3.2	SINAPI	COMPOSIÇÃO	88316	SERVENTE COM ENCARGOS COMPLEMENTARES	H	0,80	17,71	14,17
2.2.3.3	SINAPI	INSUMO	38140	DISCO DE CORTE DIAMANTADO SEGMENTADO PARA CONCRETO, DIAMETRO DE 110 MM, FURO DE 20 MM	Und	0,02	22,80	0,46
2.2.4	TRT7	COMPOSIÇÃO	PRÓPRIA	PREENCHIMENTO DE JUNTA HORIZONTAL COM ESPUMA DE POLIURETANO E SELANTE	M	1,0000		26,33
2.2.4.1	SINAPI	INSUMO	142	SELANTE ELASTICO MONOCOMPONENTE A BASE DE POLIURETANO PARA JUNTAS DIVERSAS	310ML	0,3340	43,93	14,67
2.2.4.2	SINAPI	COMPOSIÇÃO	88309	PEDREIRO COM ENCARGOS COMPLEMENTARES	H	0,4000	23,34	9,34
2.2.4.3	SINAPI	COMPOSIÇÃO	88316	SERVENTE COM ENCARGOS COMPLEMENTARES	H	0,1000	17,71	1,77
2.2.4.4	ORSE	INSUMO	2621	TARUCEL EM ESPUMA DE POLIETILENO DE BAIXA DENSIDADE	M	1,0200	0,54	0,55
2.2.5	TRT7	COMPOSIÇÃO	PRÓPRIA	PREENCHIMENTO DE JUNTA VERTICAL OU DE DESSOLIDARIZAÇÃO COM SELANTE	M	1,0000		23,45
2.2.5.1	SINAPI	INSUMO	142	SELANTE ELASTICO MONOCOMPONENTE A BASE DE POLIURETANO PARA JUNTAS DIVERSAS	310ML	0,3340	43,93	14,67
2.2.5.2	SINAPI	COMPOSIÇÃO	88309	PEDREIRO COM ENCARGOS COMPLEMENTARES	H	0,3000	23,34	7,00
2.2.5.3	SINAPI	COMPOSIÇÃO	88316	SERVENTE COM ENCARGOS COMPLEMENTARES	H	0,1000	17,71	1,77
2.2.6	ORSE	COMPOSIÇÃO	7730	IMPERMEABILIZAÇÃO / PINTURA DE PAREDE COM TINTA SEMI-FLEXIVEL 2 DEMÃOS TIPO IMPERMEABILIZAÇÃO SEMI-FLEXÍVEL COM TINTA ALFALTICA, 02 DEMÃOS, EM SUPERFÍCIES LISAS E DE PEQUENAS DIMENSÕES, TIPO VIAPLUS 1000, REF:VIAPOL OU SIMILAR	M2	1,0000		18,83
2.2.6.1	SINAPI	COMPOSIÇÃO	88309	PEDREIRO COM ENCARGOS COMPLEMENTARES	H	0,24	23,34	5,60
2.2.6.2	SINAPI	COMPOSIÇÃO	88316	SERVENTE COM ENCARGOS COMPLEMENTARES	H	0,12	17,71	2,13
2.2.6.3	ORSE	INSUMO	7306	IMPERMEABILIZANTE SEMI-FLEXIVEL BICOMPONENTE TIPO VIAPLUS 1000	KG	2,00	5,55	11,10
2.2.7	TRT7	COMPOSIÇÃO	PRÓPRIA	REVESTIMENTO METÁLICO EM ALUMÍNIO COMPOSTO ACM, E=3mm, PINTURA KAYNAR 500 COMPOSTA POR SEIS CAMADAS, FORNEIMENTO E MONTAGEM,INCLUSIVE ESTRUTURA METÁLICA AUXILIAR EM PERFIL DE ALUMINIO E PARAFUSOS DE FIXAÇÃO EM AÇO ÍNOX	M2	1,0000		467,63
2.2.7.1	ORSE	INSUMO	11961	REVESTIMENTO METÁLICO EM ALUMÍNIO COMPOSTO (ALUCOBOND OU SIMILAR) DOBRADO, E=0,3mm, PINTURA KAYNAR 500 COMPOSTA POR SEIS CAMADAS, EXCLUSIVE ESTRUTURA METÁLICA AUXILIAR E MONTAGEM	M2	1,0300	260,11	267,91
2.2.7.1	SINAPI	INSUMO	34360	PERFIL DE ALUMINIO ANODIZADO (ESTRUTURA AUXILIAR)	KG	2,4000	41,11	98,66
2.2.7.1	ORSE	INSUMO	3302	PARAFUSO EM AÇO ÍNOX 3/8" X 1 1/2"	UND	20,0000	1,89	37,80
2.2.7.1	SINAPI	INSUMO	4374	BUCHA DE NYLON SEM ABA S10	UND	10,0000	0,29	2,90
2.2.7.1	SINAPI	COMPOSIÇÃO	88251	AUXILIAR DE SERRALHEIRO COM ENCARGOS COMPLEMENTARES	H	1,9500	19,06	37,17
2.2.7.1	SINAPI	INSUMO	88315	SERRALHEIRO COM ENCARGOS COMPLEMENTARES	H	1,0000	23,19	23,19
2.2.8	SEINFRA	COMPOSIÇÃO	C4442	CERÂMICA ESMALTADA COM ARGAMASSA PRÉ-FABRICADA ATÉ 10X10cm DECORATIVA PARA PAREDE	M2	1,0000		77,43
2.2.8.1	SINAPI	COMPOSIÇÃO	88256	LADRILHISTA COM ENCARGOS COMPLEMENTARES	H	0,72	23,24	16,73
2.2.8.2	SINAPI	COMPOSIÇÃO	88316	SERVENTE COM ENCARGOS COMPLEMENTARES	H	0,72	17,71	12,75
2.2.8.3	SEINFRA	INSUMO	I6497	CERÂMICA ESMALTADA 10X10 -DECORATIVA	M2	1,10	33,33	36,66
2.2.8.4	SINAPI	INSUMO	37596	ARGAMASSA COLANTE TIPO ACIII E	KG	4,00	2,82	11,28
2.2.9	SEINFRA	COMPOSIÇÃO	C1123	REJUNTAMENTO DE REVESTIMENTO CERÂMICO	M2	1,00		8,98
2.2.9.1	SINAPI	COMPOSIÇÃO	88256	LADRILHISTA COM ENCARGOS COMPLEMENTARES	H	0,20	23,24	4,65
2.2.9.2	SINAPI	COMPOSIÇÃO	88316	SERVENTE COM ENCARGOS COMPLEMENTARES	H	0,20	17,71	3,54
2.2.9.3	SINAPI	INSUMO	34357	REJUNTE COLORIDO, CIMENTICIO	KG	0,17	4,69	0,79
2.2.10	TRT7	COMPOSIÇÃO	TRT7	REVESTIMENTO DOS PILARES EXTERNOS APARENTES COM GRANITO FIXADO COM INSERTES EM AÇO ÍNOX (SISTEMA AMERICANO)	M2	1,00		610,20
2.2.10.1	SEINFRA	INSUMO	I8357	ESTRUTURA CONFECIONADA EM AÇO ÍNOX /INSERTES METÁLICOS	KG	0,80000	68,80	55,04
2.2.10.2	SINAPI	COMPOSIÇÃO	88256	LADRILHISTA COM ENCARGOS COMPLEMENTARES	H	1,16	23,24	26,96
2.2.10.3	SINAPI	COMPOSIÇÃO	88316	SERVENTE COM ENCARGOS COMPLEMENTARES	H	1,16	17,71	20,54
2.2.10.4	SEINFRA	INSUMO	I9683	CONJUNTO PARAFUSO/PORCA ÍNOX M16 50mm	UND	6,00	17,91	107,46
2.2.10.5	SINAPI	INSUMO	11963	PARAFUSO DE AÇO TIPO CHUMBADOR PARABOLT DE 1/2"	UND	2,00	12,99	25,98
2.2.10.6	ORSE	INSUMO	1068	GRANITO CINZA ANDORINHA POLIDO DE E=2cn	M2	1,05000	348,69	366,12
2.2.10.7	SINAPI	INSUMO	39961	SILICONE ACETICO USO GERAL INCOLOR 280 G	TB	0,26	29,03	7,55
2.2.10.8	ORSE	INSUMO	2621	TARUCEL EM ESPUMA DE POLIETILENO DE BAIXA DENSIDADE	M	1,0200	0,54	0,55
2.2.11	ORSE	COMPOSIÇÃO	9753	CHAPIM DE GRANITO CINZA ANDORINHA COM LARGURA DE 22CM E ESP=2M	M	1,0000		109,33
2.2.11.1	ORSE	INSUMO	10117	CHAPIM DE GRANITO CINZA ANDORINHA COM LARGURA DE 22CM E ESP=2M	M	1,00	89,76	89,76
2.2.11.2	SINAPI	COMPOSIÇÃO	88309	PEDREIRO COM ENCARGOS COMPLEMENTARES	H	0,80	23,34	18,67
2.2.11.3	ORSE	COMPOSIÇÃO	3309	ARGAMASSA DE CIMENTO E AREIA TRAÇO 1:3	M3	0,0020	451,29	0,90
2.2.12	TRT7	COMPOSIÇÃO	TRT7	RETIRADA DE LETRA DE AÇO ESCOVADO EXISTENTE DA FACHADA	UN	1,0000		10,27
2.2.12.1	SINAPI	COMPOSIÇÃO	88309	PEDREIRO COM ENCARGOS COMPLEMENTARES	H	0,25	23,34	5,84
2.2.12.2	SINAPI	COMPOSIÇÃO	88316	SERVENTE COM ENCARGOS COMPLEMENTARES	H	0,25	17,71	4,43
2.2.13	ORSE	COMPOSIÇÃO	12046	LETRA DE AÇO ÍNOX ESCOVADO / POLIDO 45X45 INSTALADO	UN	1,0000		286,12
2.2.13.1	ORSE	INSUMO	7648	LETRA DE AÇO ÍNOX ESCOVADO / POLIDO 50X50	UN	1,00	265,59	265,59
2.2.13.2	SINAPI	COMPOSIÇÃO	88309	PEDREIRO COM ENCARGOS COMPLEMENTARES	H	0,50	23,34	11,67
2.2.13.3	SINAPI	COMPOSIÇÃO	88316	SERVENTE COM ENCARGOS COMPLEMENTARES	H	0,50	17,71	8,86
C				SERVIÇOS DE RECUPERAÇÃO ESTRUTURAL
3.1				RECUPERAÇÃO DE TRINCAS NAS LAJES (CANTOS DO 1° AO 3° PAVIMENTOS)
3.1.1	SEINFRA	COMPOSIÇÃO	C2209	RETIRADA DE PISO PAVIFLEX	M2	1,00		8,80
3.1.1.1	SINAPI	COMPOSIÇÃO	88309	PEDREIRO COM ENCARGOS COMPLEMENTARES	H	0,1000	23,34	1,84
3.1.1.2	SINAPI	COMPOSIÇÃO	88316	SERVENTE COM ENCARGOS COMPLEMENTARES	H	0,5000	17,71	6,96
3.1.2	TRT7	COMPOSIÇÃO	TRT7	CORTE E PREPARO DA ABERTURA DA JUNTA DO PISO	M	1,00		33,30
3.1.2.1	SINAPI	COMPOSIÇÃO	88309	PEDREIRO COM ENCARGOS COMPLEMENTARES	H	0,8000	23,34	18,67
3.1.2.2	SINAPI	COMPOSIÇÃO	88316	SERVENTE COM ENCARGOS COMPLEMENTARES	H	0,8000	17,71	14,17
3.1.2.3	SINAPI	INSUMO	38140	DISCO DE CORTE DIAMANTADO SEGMENTADO PARA CONCRETO, DIAMETRO DE 110 MM, FURO DE 20 MM	Und	0,0200	22,80	0,46
3.1.3	TRT7	COMPOSIÇÃO	PRÓPRIA	PREENCHIMENTO DE PISO COM ARGAMASSA POLIMÉRICA	M2	1,00		250,61
3.1.3.1	SINAPI	INSUMO	130	ARGAMASSA POLIMERICA DE REPARO ESTRUTURAL, BICOMPONENTE	KG	42,0000	5,22	219,24
3.1.3.2	SINAPI	COMPOSIÇÃO	88243	AJUDANTE ESPECIALIZADO COM ENCARGOS COMPLEMENTARES	H	0,7500	18,49	13,87
3.1.3.3	SINAPI	COMPOSIÇÃO	88270	IMPERMEABILIZADOR COM ENCARGOS COMPLEMENTARES	H	0,7500	23,34	17,51
3.1.4	TRT7	COMPOSIÇÃO	PRÓPRIA	PREENCHIMENTO DA TRINCA DE PISO COM MASTIQUE	M	1,00		84,65
3.1.4.1	SINAPI	COMPOSIÇÃO	88309	PEDREIRO COM ENCARGOS COMPLEMENTARES	H	1,0000	23,34	23,34
3.1.4.2	SINAPI	COMPOSIÇÃO	88316	SERVENTE COM ENCARGOS COMPLEMENTARES	H	3,0000	17,71	53,13
3.1.4.3	SINAPI	INSUMO	39961	SILICONE ACETICO USO GERAL INCOLOR 280 G	TB	0,2600	29,03	7,55
3.1.4.4	ORSE	INSUMO	2621	TARUCEL EM ESPUMA DE POLIETILENO DE BAIXA DENSIDADE	M	1,0200	0,62	0,63
3.1.5	SINAPI	COMPOSIÇÃO	101727	PISO VINILICO SEMI-FLEXÍVEL EM PLACAS, PADRÃO LISO, ESPESSURA 3,2 mm	M2	1,00		217,49
3.1.5.1	SINAPI	INSUMO	4792	PLACA VINILICA SEMIFLEXIVEL PARA PISOS , E = 3,2 MM, 30X30 cm (SEM COLOCACAO)	M2	1,1100	188,11	208,80
3.1.5.2	SINAPI	INSUMO	4791	ADESIVO ACRILICO/COLA DE CONTATO	KG	0,0950	33,82	3,21
3.1.5.3	SINAPI	COMPOSIÇÃO	88309	PEDREIRO COM ENCARGOS COMPLEMENTARES	H	0,1700	23,34	3,97
3.1.5.4	SINAPI	COMPOSIÇÃO	88316	SERVENTE COM ENCARGOS COMPLEMENTARES	H	0,0850	17,71	1,51
3.2				REPARO E RECUPERAÇÃO ESTRUTURAL (LAJES, VIGAS E PILARES)
3.2.1	SEINFRA	COMPOSIÇÃO	C0929	CORTE EM CONCRETO DETERIORADO	M2	1,00		35,42
3.2.1.1	SINAPI	COMPOSIÇÃO	88316	SERVENTE COM ENCARGOS COMPLEMENTARES	H	2,0000	17,71	35,42
3.2.2	SEINFRA	COMPOSIÇÃO	C0094	APICOAMENTO EM CONCRETO/PREPARO DA SUPERFÍCIE	M2	1,00		35,42
3.2.2.1	SINAPI	COMPOSIÇÃO	88316	SERVENTE COM ENCARGOS COMPLEMENTARES	H	2,0000	17,71	35,42
3.2.3	SEINFRA	COMPOSIÇÃO	C3091	LIMPEZA COM JATO DE AREIA/ÁGUA	M2			91,54
3.2.3.1	SINAPI	INSUMO	367	AREIA GROSSA - POSTO JAZIDA/FORNECEDOR (RETIRADO NA JAZIDA, SEM TRANSPORTE)	M3	0,2500	136,76	34,19
3.2.3.2	SINAPI	INSUMO	93408	MÁQUINA JATO DE PRESSAO PORTÁTIL PARA JATEAMENTO, CONTROLE AUTOMATICO REMOTO, CAMARA DE 1 SAIDA, CAPACIDADE 280 L, DIAMETRO 670 MM, BICO DE JATO CURTO VENTURI DE 5/16, MANGUEIRA DE 1 COM COMPRESSOR DE AR REBOCÁVEL VAZÃO 189 PCM E MOTOR DIESEL DE 63 CV- CHP DIURNO	CHP	0,2500	94,18	23,55
3.2.3.3	SINAPI	COMPOSIÇÃO	88309	PEDREIRO COM ENCARGOS COMPLEMENTARES	H	0,5000	23,34	11,67
3.2.3.4	SINAPI	COMPOSIÇÃO	88316	SERVENTE COM ENCARGOS COMPLEMENTARES	H	1,2500	17,71	22,14
3.2.4	ORSE	COMPOSIÇÃO	4931	PASSIVAÇÃO DE ARMADURA COM PRIMER A BASE DE ZINCO	M2			136,90
3.2.4.1	SINAPI	INSUMO	7338	TINTA COM ALTO TEOR DE ZINCO	KG	1,0300	30,19	31,10
3.2.4.2	SINAPI	INSUMO	38386	PINCEL CHATO (TRINCHA) CERDAS GRIS 1.1/2 " (38 MM)	Und	0,0800	4,48	0,36
3.2.4.3	SINAPI	COMPOSIÇÃO	88310	PINTOR COM ENCARGOS COMPLEMENTARES	H	4,0000	24,59	98,36
3.2.4.4	SINAPI	COMPOSIÇÃO	88316	SERVENTE COM ENCARGOS COMPLEMENTARES	H	0,4000	17,71	7,08
3.2.5	SEINFRA	COMPOSIÇÃO	C2830	FORNECIMENTO E CRAVAÇÃO DE PINOS C/PISTOLA P/FIXAÇÃO DA ARMADURA	UND			4,32
3.2.5.1	SINAPI	INSUMO	14146	FINCAPINO LONGO CALIBRE 22, CARGA FORTE (ACAO DIRETA)	CT	0,0100	68,30	0,68
3.2.5.2	SEINFRA	INSUMO	I2397	PISTOLA WALSYVA	Und	0,0003	1.170,83	0,35
3.2.5.3	SINAPI	COMPOSIÇÃO	88309	PEDREIRO COM ENCARGOS COMPLEMENTARES	H	0,0800	23,34	1,87
3.2.5.4	SINAPI	COMPOSIÇÃO	88316	SERVENTE COM ENCARGOS COMPLEMENTARES	H	0,0800	17,71	1,42
3.2.6	SEINFRA	COMPOSIÇÃO	C3106	REPOSIÇÃO DE ARMADURA OXIDADA (REFORÇO, FORNECIMENTO, DOBRAGEM E / COLOCAÇÃO)	KG			27,35
3.2.6.1	SINAPI	INSUMO	34	ACO CA-50, 10,0 MM, VERGALHAO	KG	1,2000	10,84	13,01
3.2.6.2	SINAPI	INSUMO	43132	ARAME RECOZIDO 16 BWG, D = 1,65 MM (0,016 KG/M) OU 18 BWG, D = 1,25 MM (0,01 KG/M)	KG	0,0400	21,02	0,84
3.2.6.3	SINAPI	COMPOSIÇÃO	88245	ARMADOR COM ENCARGOS COMPLEMENTARES	H	0,2000	23,24	4,65
3.2.6.4	SINAPI	COMPOSIÇÃO	88316	SERVENTE COM ENCARGOS COMPLEMENTARES	H	0,5000	17,71	8,86
3.2.7	SEINFRA	COMPOSIÇÃO	C4301	FORMA PARA CONCRETO "IN LOCO", INCLUSIVE DESFORMA	M2			51,77
3.2.7.1	SINAPI	COMPOSIÇÃO	92265	FABRICAÇÃO DE FÔRMA PARA VIGAS, EM CHAPA DE MADEIRA COMPENSADA RESINADA, E = 17 MM	M2	0,2000	130,56	26,11
3.2.7.2	SINAPI	COMPOSIÇÃO	92452	MONTAGEM E DESMONTAGEM DE FÔRMA DE VIGA, ESCORAMENTO METÁLICO, PÉ-DIREITO SIMPLES, EM CHAPA DE MADEIRA RESINADA, 2 UTILIZAÇÕES	M2	0,1000	151,72	15,17
3.2.7.3	SINAPI	COMPOSIÇÃO	88262	CARPINTEIRO DE FORMAS COM ENCARGOS COMPLEMENTARES	H	0,2500	23,01	5,75
3.2.7.4	SINAPI	COMPOSIÇÃO	88239	AJUDANTE DE CARPINTEIRO COM ENCARGOS COMPLEMENTARES	H	0,2500	18,92	4,73
3.2.8	SEINFRA	COMPOSIÇÃO	C4739	RECUPERAÇÃO CONCRETO, S/REFORÇO E RECONSTITUIÇÃO “GROUNT”, ESP.=60MM	M2			388,63
3.2.8.1	SEINFRA	INSUMO	I0869	CORTE DE SUPERFICIE C/DISCO DIAMANTADO	M2	1,0000	0,57	0,57
3.2.8.2	SINAPI	INSUMO	135	ARGAMASSA POLIMERICA IMPERMEABILIZANTE SEMIFLEXIVEL, BICOMPONENTE (MEMBRANA IMPERMEABILIZANTE ACRILICA)	KG	45,0000	4,20	189,00
3.2.8.3	SINAPI	COMPOSIÇÃO	88245	ARMADOR COM ENCARGOS COMPLEMENTARES	H	1,5000	23,24	34,86
3.2.8.4	SINAPI	COMPOSIÇÃO	88238	AJUDANTE DE ARMADOR COM ENCARGOS COMPLEMENTARES	H	4,0000	17,71	70,84
3.2.8.5	SINAPI	COMPOSIÇÃO	88309	PEDREIRO COM ENCARGOS COMPLEMENTARES	H	4,0000	23,34	93,36
3.2.9	SEINFRA	COMPOSIÇÃO	C0005	ACABAMENTO DE PEDREIRO	M2			74,41
3.2.9.1	SINAPI	COMPOSIÇÃO	87314	ARGAMASSA TRAÇO 1:3 (CIMENTO E AREIA GROSSA) PARA CHAPISCO CONVENCIONAL, PREPARO MECÂNICO COM BETONEIRA 600 L	M3	0,0300	521,52	15,65
3.2.9.2	SINAPI	COMPOSIÇÃO	88309	PEDREIRO COM ENCARGOS COMPLEMENTARES	H	1,0000	23,34	23,34
3.2.9.3	SINAPI	COMPOSIÇÃO	88316	SERVENTE COM ENCARGOS COMPLEMENTARES	H	2,0000	17,71	35,42
D				SERVIÇOS DE DEMOLIÇÃO, IMPERMEABILIZAÇÃO , IMPLANTAÇÃO DE PISO EM GRANITO E SERVIÇOS GERAIS NO TERREO
4.1				DEMOLIÇÃO DE PISO EM GRANITO DO TERREO
4.1.1	SEINFRA	COMPOSIÇÃO	C1073	DEMOLIÇÃO DE PISO C/ GRANITO (TÉRREO)	M2	1,00		9,10
4.1.1.1	SINAPI	COMPOSIÇÃO	88309	PEDREIRO COM ENCARGOS COMPLEMENTARES	H	0,3900	23,34	9,10
4.2				EXECUÇÃO DE IMPERMEABILIZAÇÃO
4.2.1	SEINFRA	COMPOSIÇÃO	C2180	CIMENTADO DE REGULARIZAÇÃO	M2	1,00		26,99
4.2.1.1	SINAPI	INSUMO	1379	CIMENTO PORTLAND COMPOSTO CP II-32	KG	8,7600	0,74	6,48
4.2.1.2	SINAPI	INSUMO	370	AREIA MEDIA	M3	0,0365	135,00	4,93
4.2.1.3	SINAPI	COMPOSIÇÃO	88309	PEDREIRO COM ENCARGOS COMPLEMENTARES	H	0,2500	23,34	5,84
4.2.1.4	SINAPI	COMPOSIÇÃO	88316	SERVENTE COM ENCARGOS COMPLEMENTARES	H	0,5500	17,71	9,74
4.2.2	ORSE	COMPOSIÇÃO	10022	IMPERMEABILIZAÇÃO COM MANTA ASFÁLTICA 5mm , ESTRUTURADA / COM NÃO-TECIDO DE POLIÉSTER, INCLUSIVE APLICAÇÃO DE 1 DEMÃO / DE PRIMER, EXCETO PROTEÇÃO MECÂNICA	M2	1,00		206,37
4.2.2.1	ORSE	INSUMO	10452	EMULPRIMER, TINTA PRIMARIA BETUMINOSA EM SUSPENSÃO AQUOSA UTILIZADA COMO PINTURA BÁSICA DE IMPRIMAÇÃO	KG	0,6000	9,41	5,65
4.2.2.2	SINAPI	INSUMO	4017	MANTA ASFALTICA ELASTOMERICA EM POLIESTER 5 MM, TIPO III, CLASSE B, ACABAMENTO PP (NBR 9952)	M2	1,1000	147,83	162,61
4.2.2.3	SINAPI	INSUMO	511	PRIMER PARA MANTA ASFÁLTICA A BASE DE ASFALTO MODIFICADO DILUIDO EM SOLVENTE APLICADO A FRIO	L	0,5000	19,59	9,80
4.2.2.4	SINAPI	COMPOSIÇÃO	88243	AJUDANTE ESPECIALIZADO COM ENCARGOS COMPLEMENTARES	H	0,5500	18,49	10,17
4.2.2.5	SINAPI	COMPOSIÇÃO	88270	IMPERMEABILIZADOR COM ENCARGOS COMPLEMENTARES	H	0,5500	23,34	12,84
4.2.2.6	SINAPI	COMPOSIÇÃO	88316	SERVENTE COM ENCARGOS COMPLEMENTARES	H	0,3000	17,71	5,31
4.2.3	SEINFRA	COMPOSIÇÃO	C2057	PROTEÇÃO MECÂNICA	M2	1,00		45,15
4.2.3.1	SINAPI	INSUMO	1379	CIMENTO PORTLAND COMPOSTO CP II-32	KG	6,2400	0,74	4,62
4.2.3.2	SINAPI	INSUMO	370	AREIA MEDIA	M3	0,0365	135,00	4,93
4.2.3.3	SINAPI	INSUMO	38366	PAPEL KRAFT BETUMADO DUPLO	M2	1,1500	8,49	9,76
4.2.3.4	SINAPI	COMPOSIÇÃO	88309	PEDREIRO COM ENCARGOS COMPLEMENTARES	H	0,5000	23,34	11,67
4.2.3.5	SINAPI	COMPOSIÇÃO	88316	SERVENTE COM ENCARGOS COMPLEMENTARES	H	0,8000	17,71	14,17
4.3				EXECUÇÃO DE PISO
4.3.1	SINAPI	COMPOSIÇÃO	101092	PISO EM GRANITO APLICADO EM CALÇADAS OU PISOS EXTERNOS	M2	1,00		396,51
4.3.1.1	SINAPI	INSUMO	34357	REJUNTE CIMENTICIO	KG	0,1400	4,69	0,66
4.3.1.2	SINAPI	INSUMO	10841	PISO EM GRANITO, POLIDO, TIPO ANDORINHA/ QUARTZ/ CASTELO/ CORUMBA OU OUTROS EQUIVALENTES DA REGIAO, FORMATO MENOR OU IGUAL A 3025 CM2, E= *2* CM	M2	1,1600	282,64	327,86
4.3.1.3	SINAPI	INSUMO	37595	ARGAMASSA COLANTE TIPO AC III	KG	8,6200	2,46	21,21
4.3.1.4	SINAPI	COMPOSIÇÃO	88274	MARMORISTA/GRANITEIRO COM ENCARGOS COMPLEMENTARES	H	1,4750	22,88	33,75
4.3.1.5	SINAPI	COMPOSIÇÃO	88316	SERVENTE COM ENCARGOS COMPLEMENTARES	H	0,7360	17,71	13,03
4.3.2	ORSE	COMPOSIÇÃO	10830	GRELHA EM AÇO ÍNOX PARA CALHA L=25cm POR 100cm -INCLUSIVE QUADRO / DE CANTONEIRA	UND	1,00		1.025,61
4.3.2.1	ORSE	INSUMO	11771	GRELHA EM AÇO ÍNOX PARA CALHA L=25cm INCLUSIVE QUADRO DE CANTONEIRA 1/8" x 1"	UND	1,0000	984,56	984,56
4.3.2.2	SINAPI	COMPOSIÇÃO	88316	SERVENTE COM ENCARGOS COMPLEMENTARES	H	1,00	17,71	17,71
4.3.2.3	SINAPI	COMPOSIÇÃO	88309	PEDREIRO COM ENCARGOS COMPLEMENTARES	H	1,00	23,34	23,34
4.4				SERVIÇOS GERAIS NO TÉRREO
4.4.1	TRT7	COMPOSIÇÃO	PRÓPRIA	RETIRADA DE GUARDA CORPO EM ALUMINIO	M	1,0000		12,31
4.4.1.1	SINAPI	COMPOSIÇÃO	88309	PEDREIRO COM ENCARGOS COMPLEMENTARES	H	0,30	23,34	7,00
4.4.1.2	SINAPI	COMPOSIÇÃO	88316	SERVENTE COM ENCARGOS COMPLEMENTARES	H	0,30	17,71	5,31
4.4.2	TRT7	COMPOSIÇÃO	TRT7	FORNECIMENTO E MONTAGEM DE GUARDA CORPO DE ÍNOX EXECUTADA COM TUBO ÍNOX DE 2" E TUBO ÍNOX DE 3/4" CONFORME PROJETO	M	1,00		1.753,80
4.4.2.1	SEINFRA	INSUMO	I8357	ESTRUTURA CONFECIONADA EM AÇO ÍNOX	KG	25,00000	68,80	1720
4.4.2.2	SINAPI	COMPOSIÇÃO	88315	SERRALHEIRO COM ENCARGOS COMPLEMENTARES	H	0,80000	23,19	18,55
4.4.2.3	SINAPI	COMPOSIÇÃO	88251	AUXILIAR DE SERRALHEIRO COM ENCARGOS COMPLEMENTARES	H	0,80000	19,06	15,25
4.4.3	ORSE	COMPOSIÇÃO	12219	PORTÃO EM ALUMINIO DE CORRER VAZADO EM TUBO QUADRADO 3"X1.1/2" HORIZONTAIS E ENGRADADO 1.1/2" X 1.1/2" VERTICAIS, COM ESPAÇAMENTO DE 12CM	M2	1,00		399,15
4.4.3.1	ORSE	INSUMO	13063	PORTÃO EM ALUMINIO DE CORRER VAZADO EM TUBO QUADRADO 3"X1.1/2" HORIZONTAIS E ENGRADADO 1.1/2" X 1.1/2" VERTICAIS, COM ESPAÇAMENTO DE 12CM	M2	1,0000	346,67	346,67
4.4.3.2	SEINFRA	COMPOSIÇÃO	C0164	ARGAMASSA DE CIMENTO E AREIA TRAÇO 1:3	M3	0,0030	858,84	2,58
4.4.3.3	SINAPI	COMPOSIÇÃO	88309	PEDREIRO COM ENCARGOS COMPLEMENTARES	H	1,00	23,34	23,34
4.4.3.4	SINAPI	COMPOSIÇÃO	88316	SERVENTE COM ENCARGOS COMPLEMENTARES	H	1,5000	17,71	26,57
4.4.4	SINAPI	COMPOSIÇÃO	97641	REMOÇÃO DE FORRO DE GESSO	M2	1,00		4,13
4.4.4.1	SINAPI	COMPOSIÇÃO	88269	GESSEIRO COM ENCARGOS COMPLEMENTARES	H	0,0713	23,19	1,65
4.4.4.2	SINAPI	COMPOSIÇÃO	88316	SERVENTE COM ENCARGOS COMPLEMENTARES	H	0,1401	17,71	2,48
4.4.5	ORSE	COMPOSIÇÃO	12026	FORRO DE GESSO COMUM, EM PLACAS SOB LAJE, SEM NECESSIDADE DE ESTRUTURA PARA SUPORTE	M2	1,00		39,10
4.4.5.1	ORSE	INSUMO	1774	FORRO DE GESSO COMUM, EM PLACAS	M2	1,0000	30,00	30,00
4.4.5.2	ORSE	INSUMO	2004	BANCA OU CIMALHA DE GESSO LARG= 6cm	M	1,3000	7,00	9,10
4.4.6	SINAPI	COMPOSIÇÃO	88494	APLICAÇÃO E LIXAMENTO DE MASSA LÁTEX EM TETO, UMA DEMÃO	M2	1,00		16,10
4.4.6.1	SINAPI	INSUMO	3767	LIXA EM FOLHA PARA PAREDE NUMERO 120	UND	0,0600	0,79	0,05
4.4.6.2	SINAPI	INSUMO	43626	MASSA CORRIDA	kg	0,1640	2,35	0,39
4.4.6.3	SINAPI	COMPOSIÇÃO	88310	PINTOR COM ENCARGOS COMPLEMENTARES	H	0,50	24,59	12,39
4.4.6.4	SINAPI	COMPOSIÇÃO	88316	SERVENTE COM ENCARGOS COMPLEMENTARES	H	0,1850	17,71	3,28
4.4.7	SINAPI	COMPOSIÇÃO	88494	APLICAÇÃO MANUAL DE PINTURA COM TINTA LÁTEX ACRILICA EM TETO, DUAS DEMÃOS	M2	1,00		15,09
4.4.7.1	SINAPI	INSUMO	7356	TINTA ACRILICA PREMIUM , COR BRANCO FOSCO	L	0,3300	22,77	7,51
4.4.7.2	SINAPI	COMPOSIÇÃO	88310	PINTOR COM ENCARGOS COMPLEMENTARES	H	0,24	24,59	6,00
4.4.7.3	SINAPI	COMPOSIÇÃO	88316	SERVENTE COM ENCARGOS COMPLEMENTARES	H	0,0890	17,71	1,58
4.4.8	TRT7	COMPOSIÇÃO	TRT7	RETIRADA DE LUMINARIAS EXISTENTES	UND	1,0000		15,23
4.4.8.1	SINAPI	COMPOSIÇÃO	88247	AUXILIAR DE ELETRICISTA COM ENCARGOS COMPLEMENTARES	H	0,30000	19,34	5,8
4.4.8.2	SINAPI	COMPOSIÇÃO	88264	ELETRICISTA COM ENCARGOS COMPLEMENTARES	H	0,4000	23,57	9,43
4.4.9	ORSE	COMPOSIÇÃO	12807	REFLETOR SLIM LED 50W DE POTÊNCIA, BRANCO FRIO, 6500K, AUTOVOLT MARCA G-LIGHT OU SIMILAR	UND	1,0000		96,26
4.4.9.1	ORSE	INSUMO	1691	PARAFUSO METAL 21/2" X 12 PARA BUCHA S10	UND	2,0000	0,78	1,56
4.4.9.2	ORSE	INSUMO	13288	REFLETOR SLIM LED 50W DE POTÊNCIA, BRANCO FRIO, 6500K, AUTOVOLT MARCA G-LIGHT OU SIMILAR	UND	1,0000	77,60	77,60
4.4.9.3	SINAPI	COMPOSIÇÃO	88316	SERVENTE COM ENCARGOS COMPLEMENTARES	H	0,3000	17,71	5,31
4.4.9.4	SINAPI	COMPOSIÇÃO	88264	ELETRICISTA COM ENCARGOS COMPLEMENTARES	H	0,5000	23,57	11,79
4.4.10	ORSE	COMPOSIÇÃO	2311	PINTURA DE MASTROS METALICOS, LIXAMENTO, APLICAÇÃO DE UMA DEMÃO ZARÇÃO E DUAS DEMÃOS DE TINTA ESMALTE	M2	1,0000		55,55
4.4.10.3	ORSE	COMPOSIÇÃO	2304	LIXAMENTO E PINTURA DE UMA DEMÃO DE ZARÇÃO	M2	1,00000	7,17	7,17
4.4.10.4	ORSE	COMPOSIÇÃO	2306	PINTURA DE DUAS DEMÃOS DE TINTA ESMALTE	M2	1,00000	48,38	48,38
E				RECUPERAÇÃO DE PISO INDUSTRIAL E SERVIÇOS GERAIS NO SUBSOLO
5.1				RECUPERAÇÃO DE PISO INDUSTRIAL DO SUBSOLO
5.1.1	SINAPI	COMPOSIÇÃO	97628,00	DEMOLIÇÃO DE LAJES DE FORMA MANUAL	M3	1,00		229,41
5.1.1.1	SINAPI	COMPOSIÇÃO	88316	SERVENTE COM ENCARGOS COMPLEMENTARES	H	11,4882	17,71	203,46
5.1.1.2	SINAPI	COMPOSIÇÃO	88309	PEDREIRO COM ENCARGOS COMPLEMENTARES	H	1,1118	23,34	25,95
5.1.2	SINAPI	COMPOSIÇÃO	103914	EXECUÇÃO DE PISO INDUSTRIAL DE CONCRETO ARMADO FCK =20MPA, ESPESSURA DE 14 cm / AF04/2022	M2	1,00		138,18
5.1.2.1	SINAPI	INSUMO	4517	SARRAFO 2,5 X 7,5 cm EM PINUS, MISTA OU EQUIVALENTE	M	0,0513	4,11	0,21
5.1.2.2	SINAPI	INSUMO	5069	PREGO DE ACO POLIDO COM CABECA 17 X 27 (2 1/2 X 11)	KG	0,0018	19,39	0,03
5.1.2.3	SINAPI	INSUMO	34492	CONCRETO USINADO BOMBEAVEL, FCK 20 MPA	M3	0,1484	452,50	67,13
5.1.2.4	SINAPI	INSUMO	42409	AGENTE DE CURA, PROTETOR DA EVAPORAÇÃO DA AGUA DE HIDRATAÇÃO DO CONCRETO	KG	0,4000	14,93	5,97
5.1.2.5	SINAPI	INSUMO	43614	TABUA NÃO APARELHADA 2,5 X 15 cm	M	0,0642	16,40	1,05
5.1.2.6	SINAPI	COMPOSIÇÃO	88262	CARPINTEIRO DE FORMAS COM ENCARGOS COMPLEMENTARES	H	0,0320	20,59	0,66
5.1.2.7	SINAPI	COMPOSIÇÃO	88309	PEDREIRO COM ENCARGOS COMPLEMENTARES	H	0,1011	23,34	2,36
5.1.2.8	SINAPI	COMPOSIÇÃO	88316	SERVENTE COM ENCARGOS COMPLEMENTARES	H	0,1127	17,71	2,00
5.1.2.9	SINAPI	COMPOSIÇÃO	95282	DESEMPENADEIRA DE CONCRETO, PESO DE 75 KG, 4 PÁS, MOTOR A GASOLINA 5,5 HP CHP DIURNO	CHP	0,0068	8,29	0,06
5.1.2.10	SINAPI	COMPOSIÇÃO	97091	ARMAÇÃO PARA EXECUÇÃO DE PISO DE CONCRETO COM USO DE TELA Q159	KG	2,5200	14,31	36,06
5.1.2.11	SINAPI	COMPOSIÇÃO	97113	APLICAÇÃO DE LONA PLÁSTICA PARA EXECUÇÃO DE PAVIMENTOS DE CONCRETO	M2	1,0000	1,95	1,95
5.1.2.12	SINAPI	COMPOSIÇÃO	97115	APLICAÇÃO DE GRAXA EM BARRAS DE TRANSFERÊNCIA	KG	0,0292	73,83	2,16
5.1.2.13	SINAPI	COMPOSIÇÃO	97117	BARRAS DE TRANSFERÊNCIA AÇO CA 25 DE 20 mm	KG	0,8220	22,56	18,54
5.2				SERVIÇOS GERAIS NO SUBSOLO
5.2.1	TRT7	COMPOSIÇÃO	TRT7	DEMOLIÇÃO DE CAIXA PRÉ MOLDADA PARA AR CONDICIONADO TIPO / JANELEIRO	UND	1,00		33,65
5.2.1.1	SINAPI	COMPOSIÇÃO	88316	SERVENTE COM ENCARGOS COMPLEMENTARES	H	1,9000	17,71	33,65
5.2.2	SEINFRA	COMPOSIÇÃO	C0654	CAIXA PRÉ MOLDADA DE CONCRETO PARA AR CONDICIONADO	UND	1,00		183,18
5.1.2.1	SINAPI	INSUMO	1379	CIMENTO PORTLAND COMPOSTO CP II-32	KG	1,5000	0,74	1,11
5.1.2.2	SEINFRA	INSUMO	I0433	CAIXA PRÉ MOLDADA DE CONCRETO PARA AR CONDICIONADO	UND	1,0000	116,32	116,32
5.1.2.3	SEINFRA	INSUMO	I0441	CAL HIDRATADA	KG	1,5000	1,10	1,65
5.1.2.4	SEINFRA	INSUMO	I0108	AREIA GROSSA	M3	0,0090	74,72	0,67
5.1.2.5	SINAPI	COMPOSIÇÃO	88309	PEDREIRO COM ENCARGOS COMPLEMENTARES	H	1,2000	23,34	28,01
5.1.2.6	SINAPI	COMPOSIÇÃO	88316	SERVENTE COM ENCARGOS COMPLEMENTARES	H	2,0000	17,71	35,42
5.2.3	ORSE	COMPOSIÇÃO	8770	GRELHA DE FERRO MEDINDO 65 X 55 cm VERGALHÕES 5/8" / ESPAÇAMENTO DE 1,5 cm, COM REQUADRO EM CANTONEIRA DE 3/4" E CANTONEIRA DE DE 1" NA PARTE INFERIOR	UND	1,00		530,47
5.2.3.1	ORSE	INSUMO	81	AÇO CA 50 DE 6,3 A 12,5 mm	KG	37,3100	9,82	366,38
5.2.3.2	ORSE	INSUMO	509	PERFIL DE AÇO, CANTONEIRA ABAS IGUAIS 1" X 1/8"	KG	2,8600	10,43	29,83
5.2.3.3	ORSE	INSUMO	864	ELETRODO AWS E 7018 d=4mm	KG	0,5000	41,50	20,75
5.2.3.4	ORSE	INSUMO	4222	PERFIL DE AÇO, CANTONEIRA ABAS IGUAIS 3/4" X 1/8"	M	2,0900	8,09	16,91
5.2.3.5	SINAPI	COMPOSIÇÃO	88309	PEDREIRO COM ENCARGOS COMPLEMENTARES	H	0,5000	23,34	11,67
5.2.3.6	SINAPI	COMPOSIÇÃO	88316	SERVENTE COM ENCARGOS COMPLEMENTARES	H	2,0000	17,71	35,42
5.2.3.7	SINAPI	COMPOSIÇÃO	88317	SOLDDOR COM ENCARGOS COMPLEMENTARES	H	2,0000	24,03	48,06
5.2.3.8	ORSE	COMPOSIÇÃO	1903	ARGAMASSA DE CIMENTO E AREIA TRAÇO 1:3	M3	0,0030	482,98	1,45
5.2.4	ORSE	COMPOSIÇÃO	8768	GRELHA DE FERRO MEDINDO 98 X 25 cm VERGALHÕES 5/8" / ESPAÇAMENTO DE 1,5 cm, COM REQUADRO EM CANTONEIRA DE 3/4" E CANTONEIRA DE DE 1" NA PARTE INFERIOR	UND	1,00		458,55
5.2.4.1	ORSE	INSUMO	81	AÇO CA 50 DE 6,3 A 12,5 mm	KG	25,6400	11,81	302,81
5.2.4.2	ORSE	INSUMO	509	PERFIL DE AÇO, CANTONEIRA ABAS IGUAIS 1" X 1/8"	KG	2,9300	9,75	28,57
5.2.4.3	ORSE	INSUMO	864	ELETRODO AWS E 7018 d=4mm	KG	0,5000	36,53	18,27
5.2.4.4	ORSE	INSUMO	4222	PERFIL DE AÇO, CANTONEIRA ABAS IGUAIS 3/4" X 1/8"	M	2,1400	8,09	17,31
5.2.4.5	SINAPI	COMPOSIÇÃO	88309	PEDREIRO COM ENCARGOS COMPLEMENTARES	H	0,5000	23,34	11,67
5.2.4.6	SINAPI	COMPOSIÇÃO	88316	SERVENTE COM ENCARGOS COMPLEMENTARES	H	2,0000	17,71	35,42
5.2.4.7	SINAPI	COMPOSIÇÃO	88317	SOLDDOR COM ENCARGOS COMPLEMENTARES	H	2,0000	21,53	43,06
5.2.4.8	ORSE	COMPOSIÇÃO	1903	ARGAMASSA DE CIMENTO E AREIA TRAÇO 1:3	M3	0,0030	482,98	1,45
5.2.5	ORSE	COMPOSIÇÃO	2311	PINTURA DE PEÇAS METALICAS, LIXAMENTO, APLICAÇÃO DE UMA DEMÃO ZARÇÃO E DUAS DEMÃOS DE TINTA ESMALTE	M2	1,0000		25,55
5.2.4.1	ORSE	COMPOSIÇÃO	2304	LIXAMENTO E PINTURA DE UMA DEMÃO DE ZARÇÃO	M2	1,0000	7,17	7,17
5.2.4.2	ORSE	COMPOSIÇÃO	2306	PINTURA DE DUAS DEMÃOS DE TINTA ESMALTE	M2	1,0000	18,38	18,38
5.2.6	TRT7	COMPOSIÇÃO	TRT7	RETIRADA DE PORTA METALICA (L=80cm SALA DO NOBREAK) / E ABERTURA DE VÃO DE 120 cm PARA FUTURA PORTA DE CORRER	CJ			281,16
5.2.6.1	SINAPI	COMPOSIÇÃO	87314	ARGAMASSA TRAÇO 1:3 (CIMENTO E AREIA GROSSA) PARA CHAPISCO CONVENCIONAL, PREPARO MECÂNICO COM BETONEIRA 600 L	M3	0,0900	521,52	46,94
5.2.6.2	SINAPI	COMPOSIÇÃO	88309	PEDREIRO COM ENCARGOS COMPLEMENTARES	H	7,0000	23,34	163,38
5.2.6.3	SINAPI	COMPOSIÇÃO	88316	SERVENTE COM ENCARGOS COMPLEMENTARES	H	4,0000	17,71	70,84
5.2.7	ORSE	COMPOSIÇÃO	12754	PORTA EM CHAPA DE FERRO 3mm, DE CORRER, DE 1,2 X 2,1 m, QUADRO EM BARRA CHATA DE 2 1/2" X 5/16", COM 3 BARRAS CHATA DE 2" X 1/4" NA HORIZONTAL , 9 BARRAS REDONDA 3/4", INCLUSIVE TRANCA	UND	1,00		4064,13
5.2.7.1	ORSE	INSUMO	3359	BARRA REDONDA DE AÇO 3/4"	KG	46,5700	15,63	727,89
5.2.7.2	ORSE	INSUMO	3663	CHAPA DE AÇO E =3mm	M2	0,8300	390,25	323,91
5.2.7.3	ORSE	INSUMO	8809	BARRA CHATA 21/2" X 1/4"	KG	15,6900	15,74	246,96
5.2.7.4	ORSE	INSUMO	13495	BARRA CHATA 21/2" X 3/8"	KG	34,4900	15,74	542,87
5.2.7.5	SINAPI	INSUMO	559	BARRA DE FERRO CHATO 50,8 X 6,35 mm	M	5,2800	24,97	131,84
5.2.7.6	SINAPI	COMPOSIÇÃO	88309	PEDREIRO COM ENCARGOS COMPLEMENTARES	H	3,4000	23,34	79,36
5.2.7.7	SINAPI	COMPOSIÇÃO	88316	SERVENTE COM ENCARGOS COMPLEMENTARES	H	17,5100	17,71	310,10
5.2.7.8	SINAPI	COMPOSIÇÃO	88315	SERRALHEIRO COM ENCARGOS COMPLEMENTARES	H	14,11000	23,19	327,2109
5.2.7.9	SINAPI	INSUMO	11575	ROLDANA CONCAVA DUPLA, 4 RODAS EM CHAPA DE LATÃO	UND	2,0000	60,19	120,38
5.2.7.10	ORSE	INSUMO	1992	ROLDANA PARA PORTACORRER /INFERIOR	UND	2,0000	5,37	10,74
5.2.7.11	ORSE	INSUMO	13496	PERFIL AÇO, CANTONEIRA 3.1/2" X 2 1/2" X 3/8"	KG	52,9700	10,43	552,48
5.2.7.12	ORSE	INSUMO	8851	TUBO INDUSTRIAL 50 X50 mm E= 2mm	M	2,6400	60,67	160,17
5.2.7.13	SINAPI	INSUMO	10997	ELETRODO AWS E 7018 d=4mm	KG	7,4400	49,80	370,51
5.2.7.14	SINAPI	INSUMO	4777	CANTONEIRA DE ABAS IGUAIS E= 1/8" E 1/4"	KG	5,8600	10,43	61,12
5.2.7.15	ORSE	INSUMO	12774	TRANCA DE FERRO	UND	1,0000	98,59	98,59
F				SERVIÇOS DE DEMOLIÇÃO, IMPERMEABILIZAÇÃO , IMPLANTAÇÃO DE PISO EM LADRILHO HIDRÁULICO E SERVIÇOS GERAIS NO TERRAÇO
6.1				DEMOLIÇÃO DE PISO EM LADRILHO HIDRÁULICO DO TERRAÇO
6.1.1	ORSE	COMPOSIÇÃO	18,00	DEMOLIÇÃO DE PISO EM LADRILHO (TERRAÇO)	M2	1,00		14,03
6.1.1.1	SINAPI	COMPOSIÇÃO	88309	PEDREIRO COM ENCARGOS COMPLEMENTARES	H	0,0700	23,34	1,63
6.1.1.2	SINAPI	COMPOSIÇÃO	88316	SERVENTE COM ENCARGOS COMPLEMENTARES	H	0,7000	17,71	12,40
6.2				EXECUÇÃO DE IMPERMEABILIZAÇÃO
6.2.1	SEINFRA	COMPOSIÇÃO	C2180	CIMENTADO DE REGULARIZAÇÃO	M2	1,00		26,99
6.2.1.1	SINAPI	INSUMO	1379	CIMENTO PORTLAND COMPOSTO CP II-32	KG	8,7600	0,74	6,48
6.2.1.2	SINAPI	INSUMO	370	AREIA MEDIA	M3	0,0365	135,00	4,93
6.2.1.3	SINAPI	COMPOSIÇÃO	88309	PEDREIRO COM ENCARGOS COMPLEMENTARES	H	0,2500	23,34	5,84
6.2.1.4	SINAPI	COMPOSIÇÃO	88316	SERVENTE COM ENCARGOS COMPLEMENTARES	H	0,5500	17,71	9,74
6.2.2	ORSE	COMPOSIÇÃO	10022	IMPERMEABILIZAÇÃO COM MANTA ASFÁLTICA 5mm , ESTRUTURADA / COM NÃO-TECIDO DE POLIÉSTER, INCLUSIVE APLICAÇÃO DE 1 DEMÃO / DE PRIMER, EXCETO PROTEÇÃO MECÂNICA	M2	1,00		206,37
6.2.2.1	ORSE	INSUMO	10452	EMULPRIMER, TINTA PRIMARIA BETUMINOSA EM SUSPENSÃO AQUOSA UTILIZADA COMO PINTURA BÁSICA DE IMPRIMAÇÃO	KG	0,6000	9,41	5,65
6.2.2.2	SINAPI	INSUMO	4017	MANTA ASFALTICA ELASTOMERICA EM POLIESTER 5 MM, TIPO III, CLASSE B, ACABAMENTO PP (NBR 9952)	M2	1,1000	147,83	162,61
6.2.2.3	SINAPI	INSUMO	511	PRIMER PARA MANTA ASFÁLTICA A BASE DE ASFALTO MODIFICADO DILUIDO EM SOLVENTE APLICADO A FRIO	L	0,5000	19,59	9,80
6.2.2.4	SINAPI	COMPOSIÇÃO	88243	AJUDANTE ESPECIALIZADO COM ENCARGOS COMPLEMENTARES	H	0,5500	18,49	10,17
6.2.2.5	SINAPI	COMPOSIÇÃO	88270	IMPERMEABILIZADOR COM ENCARGOS COMPLEMENTARES	H	0,5500	23,34	12,84
6.2.2.6	SINAPI	COMPOSIÇÃO	88316	SERVENTE COM ENCARGOS COMPLEMENTARES	H	0,3000	17,71	5,31
6.2.3	SEINFRA	COMPOSIÇÃO	C2057	PROTEÇÃO MECÂNICA	M2	1,00		45,15
6.2.3.1	SINAPI	INSUMO	1379	CIMENTO PORTLAND COMPOSTO CP II-32	KG	6,2400	0,74	4,62
6.2.3.2	SINAPI	INSUMO	370	AREIA MEDIA	M3	0,0365	135,00	4,93
6.2.3.3	SINAPI	INSUMO	38366	PAPEL KRAFT BETUMADO DUPLO	M2	1,1500	8,49	9,76
6.2.3.4	SINAPI	COMPOSIÇÃO	88309	PEDREIRO COM ENCARGOS COMPLEMENTARES	H	0,5000	23,34	11,67
6.2.3.5	SINAPI	COMPOSIÇÃO	88316	SERVENTE COM ENCARGOS COMPLEMENTARES	H	0,8000	17,71	14,17
6.3				EXECUÇÃO DE PISO TIPO LADRILHO HIDRÁULICO
6.3.1	SINAPI	COMPOSIÇÃO	101091	PISO EM LADRILHO HIDRÁULICO APLICADO EM AMBIENTES EXTERNOS	M2	1,00		133,73
6.3.1.1	SINAPI	INSUMO	1379	CIMENTO PORTLAND COMPOSTO CP II-32	KG	0,2400	0,74	0,18
6.3.1.2	SINAPI	INSUMO	3733	LADRILHO HIDRÁULICO 20 X20 cm E=2cm	M2	1,0300	70,56	72,68
6.3.1.3	SINAPI	INSUMO	37595	ARGAMASSA COLANTE TIPO AC III	KG	8,6200	2,46	21,21
6.3.1.4	SINAPI	COMPOSIÇÃO	88256	AZULEJISTA COM ENCARGOS COMPLEMENTARES	H	1,2360	23,24	28,72
6.3.1.5	SINAPI	COMPOSIÇÃO	88316	SERVENTE COM ENCARGOS COMPLEMENTARES	H	0,6180	17,71	10,94
6.4				SERVIÇOS GERAIS NO TERRAÇO
6.4.1	TRT7	COMPOSIÇÃO	PRÓPRIA	RETIRADA DE JANELA TIPO VENEZIANA	M2	1,0000		20,53
6.4.1.1	SINAPI	COMPOSIÇÃO	88309	PEDREIRO COM ENCARGOS COMPLEMENTARES	H	0,50	23,34	11,67
6.4.1.2	SINAPI	COMPOSIÇÃO	88316	SERVENTE COM ENCARGOS COMPLEMENTARES	H	0,50	17,71	8,86
6.4.2	ORSE	COMPOSIÇÃO	11942	JANELA EM ALUMÍNIO TIPO VENEZIANA	M2	1,00		322,64
6.4.2.1	ORSE	INSUMO	12791	JANELA EM ALUMINIO TIPO VENEZIANA	M2	1,0000	280,00	280,00
6.4.2.2	ORSE	COMPOSIÇÃO	1903	ARGAMASSA DE CIMENTO E AREIA TRAÇO 1:3	M3	0,0030	531,47	1,59
6.4.2.3	SINAPI	COMPOSIÇÃO	88309	PEDREIRO COM ENCARGOS COMPLEMENTARES	H	1,00	23,34	23,34
6.4.2.4	SINAPI	COMPOSIÇÃO	88316	SERVENTE COM ENCARGOS COMPLEMENTARES	H	1,0000	17,71	17,71
6.4.3	TRT7	COMPOSIÇÃO	TRT7	DESMONTAGEM DE ESCADA EM AÇO EXISTENTE PARA ACESSO A CAIXA DAGUA	UND	1,00		169,00
6.4.3.1	SINAPI	COMPOSIÇÃO	88315	SERRALHEIRO COM ENCARGOS COMPLEMENTARES	H	4,00000	23,19	92,76
6.4.3.2	SINAPI	COMPOSIÇÃO	88251	AUXILIAR DE SERRALHEIRO COM ENCARGOS COMPLEMENTARES	H	4,00000	19,06	76,24
6.4.4	TRT7	COMPOSIÇÃO	TRT7	FORNECIMENTO E MONTAGEM DE ESCADA TIPO MARINHEIRO EM AÇO ÍNOX (ACESSO A CAIXA DAGUA) EXECUTADA COM CANTONEIRA DE ÍNOX DE 1 1/2" ESP 5/16", TUBO ÍNOX SCH 40 S DE 1" E BARRA CHATA ÍNOX DE 1" ESP 3/16" CONFORME PROJETO	UND	1,00		17762,78
6.4.4.1	SEINFRA	INSUMO	I8357	ESTRUTURA CONFECIONADA EM AÇO ÍNOX	KG	230,00000	68,80	15824
6.4.4.2	SINAPI	COMPOSIÇÃO	88315	SERRALHEIRO COM ENCARGOS COMPLEMENTARES	H	25,00000	23,19	579,75
6.4.4.3	SINAPI	COMPOSIÇÃO	88251	AUXILIAR DE SERRALHEIRO COM ENCARGOS COMPLEMENTARES	H	25,00000	19,06	476,5
6.4.4.4	SEINFRA	INSUMO	I9683	CONJUNTO PARAFUSO/PORCA ÍNOX M16 50mm	UND	30,00000	17,91	537,30
6.4.4.5	ORSE	COMPOSIÇÃO	9979	CABO DE AÇO GALVANIZADO 8mm	M	13,00000	21,09	274,17
6.4.4.6	ORSE	COMPOSIÇÃO	10899	ESTICADOR PARA CABO DE AÇO 5/8"	UM	2,00000	35,53	71,06
G				SERVIÇOS GERAIS DE PINTURA
7.1				SERVIÇOS DE PREPARAÇÃO PARA PINTURA
7.1.1	SINAPI	COMPOSIÇÃO	99814	LIMPEZA DE SUPERFICIE COM JATO DE ALTA PRESSÃO	M2	1,00		1,64
7.1.1.1	SINAPI	COMPOSIÇÃO	99833	LAVADORA DE ALTA PRESSÃO - CHP DIURNO	CHP	0,0150	4,26	0,06
7.1.1.2	SINAPI	COMPOSIÇÃO	88316	SERVENTE COM ENCARGOS COMPLEMENTARES	H	0,0890	17,71	1,58
7.1.2	ORSE	COMPOSIÇÃO	8624	EMASSAMENTO DE SUPERFICIE COM APLICAÇÃO DEDUAS DEMÃOS / DE MASSA ACRILICA, LIXAMENTO E RETOQUES	M2	1,00		18,27
7.1.2.1	ORSE	INSUMO	1602	MASSA ACRILICA	L	0,7200	6,72	4,84
7.1.2.2	SINAPI	INSUMO	3767	LIXA EM FOLHA PARA PAREDE NUMERO 120	UND	0,5000	0,79	0,40
7.1.2.3	SINAPI	COMPOSIÇÃO	88310	PINTOR COM ENCARGOS COMPLEMENTARES	H	0,3500	24,59	8,61
7.1.2.4	SINAPI	COMPOSIÇÃO	88316	SERVENTE COM ENCARGOS COMPLEMENTARES	H	0,2500	17,71	4,43
7.2				SERVIÇOS DE PINTURA PAREDES EXTERNAS (MUROS DE DIVISA, PLATIBANDAS, SUBSOLO ETC)
7.2.1	SINAPI	COMPOSIÇÃO	88423	APLICAÇÃO MANUAL DE PINTURA COM TINTA TEXTURIZADA ACRILICA / EM PAREDES EXTERNAS	M2	1,00		15,63
7.2.1.1	SINAPI	INSUMO	38877	MASSA PARA TEXTURA DE BASE ACRILICA	KG	1,9380	5,43	10,52
7.2.1.2	SINAPI	COMPOSIÇÃO	88310	PINTOR COM ENCARGOS COMPLEMENTARES	H	0,1760	24,59	4,33
7.2.1.3	SINAPI	COMPOSIÇÃO	88316	SERVENTE COM ENCARGOS COMPLEMENTARES	H	0,0440	17,71	0,78
7.3				SERVIÇOS DE PINTURA PAREDES INTERNAS
7.3.1	SINAPI	COMPOSIÇÃO	88489	APLICAÇÃO MANUAL DE PINTURA COM TINTA LÁTEX ACRILICA / EM PAREDES DUAS DEMÃOS	M2	1,00		13,33
7.3.1.1	SINAPI	INSUMO	7356	TINTA ACRILICA PREMIUM BRANCO FOSCO	L	0,3300	22,77	7,51
7.3.1.2	SINAPI	COMPOSIÇÃO	88310	PINTOR COM ENCARGOS COMPLEMENTARES	H	0,1870	24,59	4,60
7.3.1.3	SINAPI	COMPOSIÇÃO	88316	SERVENTE COM ENCARGOS COMPLEMENTARES	H	0,0690	17,71	1,22
H				SERVIÇOS GERAIS DE SUBSTITUIÇÃO DE TOMADAS
8.1				TOMADAS
8.1.1	ORSE	COMPOSIÇÃO	627	REVISÃO DE PONTO DE TOMADA SIMPLES COM REPOSIÇÃO DE TOMADA	PT	1,00		20,90
8.1.1.1	ORSE	INSUMO	9096	TOMADA 2P +T DE EMBUTIR 10 A	UND	1,0000	8,87	8,87
8.1.1.2	SINAPI	INSUMO	20111	FITA ADESIVA USO DE ATE 750V EM ROLO DE 20 m	UND	0,0250	9,90	0,25
8.1.1.3	SINAPI	COMPOSIÇÃO	88264	ELETRICISTA COM ENCARGOS COMPLEMENTARES	H	0,5000	23,57	11,79
8.1.2	ORSE	COMPOSIÇÃO	711	FORNECIMENTO E INSTALAÇÃO DE TAMPA CEGA PARA CAIXA 4X2	UND	1,00		6,30
8.1.2.1	SINAPI	INSUMO	7543	TAMPA CEGA	UND	1,0000	3,94	3,94
8.1.2.2	SINAPI	COMPOSIÇÃO	88264	ELETRICISTA COM ENCARGOS COMPLEMENTARES	H	0,1000	23,57	2,36
8.2				PROTEÇÃO NOS PAINEIS
8.2.1	ORSE	COMPOSIÇÃO	9041	DISPOSITIVO DE PROTEÇÃO CONTRA SURTODE TENSÃO DPS 60KA 275V	UND	1,00		110,28
8.2.1.1	SINAPI	COMPOSIÇÃO	88264	ELETRICISTA COM ENCARGOS COMPLEMENTARES	H	0,3000	23,57	7,07
8.2.1.2	SINAPI	COMPOSIÇÃO	88316	SERVENTE COM ENCARGOS COMPLEMENTARES	H	0,3000	17,71	5,31
8.2.1.3	ORSE	INSUMO	9225	DISPOSITIVO DE PROTEÇÃO CONTRA SURTODE TENSÃO DPS 60KA 275V	UND	1,0000	97,90	97,90