## Anexo Ia
TRIBUNAL REGIONAL DO TRABALHO DA 7ª REGIÃO
TERMO DE REFERÊNCIA
ANEXO I - VALOR ESTIMADO E ESPECIFICAÇÕES
GRUPO 01
ITEM | CÓDIGO DO MATERIAL | ESPECIFICAÇÃO | UND | QUANT. TRT | QUANT. FÓRUM | TOTAL PEDIDO | PEDIDO MÍNIMO | PREÇO ESTIMADO UNITÁRIO | PREÇO ESTIMADO TOTAL
1 | 458575 | PROJETOR 50W LED (SUPER LED HIGH POWER), 220V, FLUXO LUMINOSO MÍNIMO: 4000 LM, TEMPERATURA DE COR: 6000-6500K, COR DO CORPO: PRETO, GRAU DE PROTEÇÃO: IP65, USO EXTERNO, VIDA ÚTIL MÍNIMA: 25.000H. | und | 60 | 5 | 65 | 5 | 107.78 | 7005.7
2 | 458575 | PROJETOR 10W LED (SUPER LED HIGH POWER), 220V, FLUXO LUMINOSO MÍNIMO: 600 LM, TEMPERATURA DE COR: 6000-6500K, COR DO CORPO: PRETO, GRAU DE PROTEÇÃO: IP65, USO EXTERNO, VIDA ÚTIL MÍNIMA: 25.000H. | und | 30 | 8 | 38 | 10 | 37.48 | 1424.24
3 | 435468 | LÂMPADA PAR20 LED ENTRE 6 E 7W 220-240V, BASE E-27, TEMPERATURA DE COR 2700-3.200K, VIDA ÚTIL MÍNIMA: 15.000H | und | 40 | 0 | 40 | 10 | 33.19 | 1327.6
4 | 342586 | LÂMPADA PAR20 LED ENTRE 4 E 7W 90-240V, BASE E-27, COR VERDE. | und | 20 | 0 | 20 | 10 | 28.91 | 578.2
5 | 435469 | LÂMPADA PAR30 LED ENTRE 11 E 12W 220-240V, BASE E-27, FLUXO LUMINOSO MÍNIMO: 600 LM, TEMPERATURA DE COR 2700-3.200K, VIDA ÚTIL MÍNIMA: 15.000H. | und | 30 | 0 | 30 | 10 | 53.26 | 1597.8
6 | 435546 | LÂMPADA PAR38 LED ENTRE 13 - 18W 220-240V, BASE E-27, FLUXO LUMINOSO MÍNIMO: 1000 LM, TEMPERATURA DA COR 2700-3.200K, VIDA ÚTIL MÍNIMA: 15.000H. | und | 30 | 0 | 30 | 10 | 62.71 | 1881.3
7 | 435546 | LÂMPADA PAR38 LED 12W (MÍNIMO), 90-240V, BASE E-27, COR VERDE. | und | 20 | 0 | 20 | 10 | 60.97 | 1219.4
8 | 458413 | LÂMPADA TIPO VELA LED ENTRE 3 E 5W, 100-240V, TEMPERATURA DE COR 2700-3.200K, FLUXO LUMINOSO NOMINAL 260 LM (MÍNIMO), BULBO TRANSPARENTE (CLARO), SOQUETE E-27, com adaptador E-27 para E-14. REF.: GOLDEN ULTRALED VELA 4W 3662 OU EQUIVALENTE TÉCNICO. | und | 30 | 0 | 30 | 10 | 36.35 | 1090.5
9 | 365100 | SINALEIRO LED VERMELHO 220VCA DIÂMETRO 22MM. REF.: METALTEX L20-DR2R OU EQUIVALENTE TÉCNICO | und | 40 | 4 | 44 | 10 | 13.01 | 572.44
10 | 446783 | LUMINÁRIA TIPO TARTARUGA LED 12W (MÍNIMO), 220V, TEMPERATURA DE COR 6000-6500K, GRAU DE PROTEÇÃO IP65. REF.: OUROLUX MODELO 05802 OU EQUIVALENTE TÉCNICO. | und | 100 | 0 | 100 | 10 | 35.72 | 3572
11 | 446451 | PLAFON DE PLÁSTICO COM SOQUETE DE LOUÇA PARA FLUORESCENTE COMPACTA COM BASE E-27, COR BRANCA. | und | 150 | 10 | 160 | 30 | 5.24 | 838.4
12 | 446171 | SOQUETE E-27 DE LOUÇA PRA LÂMPADAS. | und | 100 | 10 | 110 | 25 | 5.6 | 616
13 | 402150 | SOQUETE TIPO RABICHO PARA LÂMPADA FLUORESCENTE (GU13), MATERIAL TERMOPLÁSTICO, COR BRANCA (TOMADINHA COM RABICHO). | und | 600 | 300 | 900 | 100 | 1.59 | 1431
14 | 420199 | SOQUETE SUPORTE DE PRESSÃO PARA LÂMPADA FLUORESCENTE EMBUTIDA EM CALHA METÁLICA (GU13), EM PLÁSTICO SEM STARTER, ANTIVIBRATÓRIO. | und | 200 | 0 | 200 | 50 | 4.76 | 952
15 | 404033 | LUMINÁRIA DE EMBUTIR PARA 2 LÂMPADAS FLUORESCENTES TUBULARES DE 32W (2X32W), CORPO EM CHAPA DE AÇO TRATADA E PINTADA, REFLETOR PARABÓLICO EM ALUMÍNIO ANODIZADO BRILHANTE DE ALTA REFLETÂNCIA E ALTA PUREZA 99,85%, ALETAS PARABÓLICAS EM ALUMÍNIO ANODIZADO BRILHANTE DE ALTA REFLETÂNCIA E ALTA PUREZA 99,85%, SOQUETE TIPO PUSH-IN G-13 DE ENGATE RÁPIDO, ROTOR DE SEGURANÇA EM POLICARBONATO E CONTATOS EM BRONZE FOSFOROSO. REF.: INTAL RE – 800 OU EQUIVALENTE TÉCNICO. | und | 15 | 0 | 15 | 5 | 217.43 | 3261.45
16 | 404034 | LUMINÁRIA DE SOBREPOR PARA 2 LÂMPADAS FLUORESCENTES TUBULARES DE 32W (2X32W), CORPO EM CHAPA DE AÇO TRATADA E PINTADA, REFLETOR PARABÓLICO EM ALUMÍNIO ANODIZADO BRILHANTE DE ALTA REFLETÂNCIA E ALTA PUREZA 99,85%, ALETAS PARABÓLICAS EM ALUMÍNIO ANODIZADO BRILHANTE DE ALTA REFLETÂNCIA E ALTA PUREZA 99,85%, SOQUETE TIPO PUSH-IN G-13 DE ENGATE RÁPIDO, ROTOR DE SEGURANÇA EM POLICARBONATO E CONTATOS EM BRONZE FOSFOROSO. REF.: INTRAL RS – 802 OU EQUIVALENTE TÉCNICO. | und | 15 | 0 | 15 | 5 | 244.04 | 3660.6
17 | 470259 | REFLETOR LED RGB 100W (MÍNIMO) COM MEMÓRIA (AO DESLIGAR A ENERGIA, ELE DEVERÁ VOLTAR NA ÚLTIMA COR AJUSTADA). POTÊNCIA: 100W. FLUXO LUMINOSO (MÍNIMO): 7500 LM; CARCAÇA EM ALUMÍNIO PRETA; ÂNGULO 120º; GRAU DE PROTEÇÃO: IP-65; TENSÃO: 90 - 240V; VIDA ÚTIL ESTIMADA: 30.000 H; COR: RGB (DEVERÁ TER, NO MÍNIMO, AS CORES AZUL, VERMELHO, VERDE, BRANCO, ROSA E AMARELO). | und | 20 | 0 | 20 | 5 | 238.43 | 4768.6
18 | 459218 | PAINEL LED REDONDO SOBREPOR 24W (MÍNIMO), NA COR BRANCA, TENSÃO: 100 - 240V, FP > 0,5, IRC > 70, VIDA ÚTIL 25.000 H, FLUXO LUMINOSO 1.800 LM, TEMPERATURA DE COR 6.500K. REF.: ALUMBRA 84417 OU EQUIVALENTE TÉCNICO. | und | 80 | 0 | 80 | 10 | 54.06 | 4324.8
19 | 471832 | CANALETA COM DUAS DIVISÕES INTERNAS EM ALUMÍNIO NA COR BRANCA, DIMENSÕES MÍNIMAS: 25 MM X 73 MM X 3 M - REF.: DUTOTEC DT 12240.00 OU EQUIVALENTE TÉCNICO. | und | 30 | 0 | 30 | 5 | 258.38 | 7751.4
20 | 471759 | TAMPA PARA CANALETA, EM ALUMINIO, FORMATO PLANO, NA COR BRANCA, COM PERFEITO ENCAIXE NO ITEM 25, BARRA COM 3 M. REF.: DUTOTEC DT 15140.00 OU EQUIVALENTE TÉCNICO. | und | 30 | 0 | 30 | 5 | 164.13 | 4923.9
21 | 405291 | PORTA-EQUIPAMENTO EM TERMOPLÁSTICO, COM PERFEITO ENCAIXE NA CANALETA DO ITEM 25, COM ESPAÇO PARA ACOMODAR TRÊS MÓDULOS COM ENCAIXES PARA LINHA PIAL PLUS (LEGRAND). REF.: DUTOTEC DT 64440.00 OU EQUIVALENTE TÉCNICO. | und | 50 | 0 | 50 | 5 | 34.64 | 1732
22 | 469644 | LUMINÁRIA LED SLIM 18W (MÍNIMO), BIVOLT, IP40, FLUXO LUMINOSO: 1620LM, TEMP. DE COR: 6500K, LUZ BRANCA. REF.: LUMANTI LLSF618C OU EQUIVALENTE TÉCNICO. | und | 50 | 0 | 50 | 10 | 35.32 | 1766
23 | 607152 | LUMINÁRIA LED SLIM 36W (MÍNIMO), BIVOLT, IP40, FLUXO LUMINOSO: 3240LM, TEMP. DE COR: 6500K, LUZ BRANCA. REF.: LUMANTI LLSF636C OU EQUIVALENTE TÉCNICO. | und | 50 | 0 | 50 | 10 | 54.54 | 2727
VALOR TOTAL GRUPO 01 | [8 empty] | 59022.33
GRUPO 02
ITEM | CÓDIGO DO MATERIAL | ESPECIFICAÇÃO | UND | QUANT. TRT | QUANT. FÓRUM | TOTAL PEDIDO | PEDIDO MÍNIMO | PREÇO ESTIMADO UNITÁRIO | PREÇO ESTIMADO TOTAL
24 (*) | 416360 * | DISJUNTOR BAIXA TENSÃO, TERMOMAGNÉTICO,TENSÃO MÁXIMA 240/400V, CORRENTE NOMINAL: 4A, MONOPOLAR, CAP. INTERRUPÇÃO: Ics: 3kA (NBR-NM 60 898) / Icu: 4,5 kA (NBR-NM 60 947-2) / Ue: 380/220V, CURVA DE DISPARO:C, PADRÃO IEC/DIN, SINALIZAÇÃO DA POSIÇÃO DOS CONTATOS. | und | 20 | 0 | 20 | 5 | 21.07 | 421.4
25 (*) | 416360 | DISJUNTOR BAIXA TENSÃO, TERMOMAGNÉTICO,TENSÃO MÁXIMA 240/400V, CORRENTE NOMINAL: 10A, MONOPOLAR, CAP. INTERRUPÇÃO: Ics: 3kA (NBR-NM 60 898) / Icu: 4,5 kA (NBR-NM 60 947-2) / Ue: 380/220V, CURVA DE DISPARO:C, PADRÃO IEC/DIN, SINALIZAÇÃO DA POSIÇÃO DOS CONTATOS. | und | 50 | 0 | 50 | 5 | 16.9 | 845
26 (*) | 416359 | DISJUNTOR BAIXA TENSÃO, TERMOMAGNÉTICO,TENSÃO MÁXIMA 240/400V, CORRENTE NOMINAL: 16A, MONOPOLAR, CAP. INTERRUPÇÃO: Ics: 3kA (NBR-NM 60 898) / Icu: 4,5 kA (NBR-NM 60 947-2) / Ue: 380/220V, CURVA DE DISPARO:C, PADRÃO IEC/DIN, SINALIZAÇÃO DA POSIÇÃO DOS CONTATOS. | und | 50 | 0 | 50 | 10 | 16.93 | 846.5
27 (*) | 424916 | DISJUNTOR BAIXA TENSÃO, TERMOMAGNÉTICO,TENSÃO MÁXIMA 240/400V, CORRENTE NOMINAL: 20A, MONOPOLAR, CAP. INTERRUPÇÃO: Ics: 3kA (NBR-NM 60 898) / Icu: 4,5 kA (NBR-NM 60 947-2) / Ue: 380/220V, CURVA DE DISPARO:C, PADRÃO IEC/DIN, SINALIZAÇÃO DA POSIÇÃO DOS CONTATOS. | und | 50 | 0 | 50 | 5 | 16.19 | 809.5
28 (*) | 450063 | DISJUNTOR BAIXA TENSÃO, TERMOMAGNÉTICO,TENSÃO MÁXIMA 240/400V, CORRENTE NOMINAL: 25A, MONOPOLAR, CAP. INTERRUPÇÃO: Ics: 3kA (NBR-NM 60 898) / Icu: 4,5 kA (NBR-NM 60 947-2) / Ue: 380/220V, CURVA DE DISPARO:C, PADRÃO IEC/DIN, SINALIZAÇÃO DA POSIÇÃO DOS CONTATOS. | und | 50 | 0 | 50 | 5 | 16.72 | 836
29 (*) | 408860 | DISJUNTOR BAIXA TENSÃO, TERMOMAGNÉTICO,TENSÃO MÁXIMA 240/400V, CORRENTE NOMINAL: 32A, MONOPOLAR, CAP. INTERRUPÇÃO: Ics: 3kA (NBR-NM 60 898) / Icu: 4,5 kA (NBR-NM 60 947-2) / Ue: 380/220V CURVA DE DISPARO:C, PADRÃO IEC/DIN, SINALIZAÇÃO DA POSIÇÃO DOS CONTATOS. | und | 50 | 0 | 50 | 5 | 15.46 | 773
30 (*) | 450064 | DISJUNTOR BAIXA TENSÃO, TERMOMAGNÉTICO,TENSÃO MÁXIMA 240/400V, CORRENTE NOMINAL: 40A, MONOPOLAR, CAP. INTERRUPÇÃO: Ics: 3kA (NBR-NM 60 898) / Icu: 4,5 kA (NBR-NM 60 947-2) / Ue: 380/220V, CURVA DE DISPARO:C, PADRÃO IEC/DIN, SINALIZAÇÃO DA POSIÇÃO DOS CONTATOS. | und | 50 | 0 | 50 | 5 | 23.18 | 1159
31 (*) | 416377 | DISJUNTOR BAIXA TENSÃO, TERMOMAGNÉTICO,TENSÃO MÁXIMA 240/400V, CORRENTE NOMINAL: 10A, TRIPOLAR, CAP. CAP. INTERRUPÇÃO: Ics: 3kA (NBR-NM 60 898) / Icu: 4,5 kA (NBR-NM 60 947-2) / Ue: 380/220V, CURVA DE DISPARO:C, PADRÃO IEC/DIN, SINALIZAÇÃO DA POSIÇÃO DOS CONTATOS. | und | 50 | 0 | 50 | 5 | 70.6 | 3530
32 (*) | 340279 | DISJUNTOR BAIXA TENSÃO, TERMOMAGNÉTICO,TENSÃO MÁXIMA 240/400V, CORRENTE NOMINAL: 16A, TRIPOLAR, CAP. INTERRUPÇÃO: Ics: 3kA (NBR-NM 60 898) / Icu: 4,5 kA (NBR-NM 60 947-2) / Ue: 380/220V, CURVA DE DISPARO:C, PADRÃO IEC/DIN, SINALIZAÇÃO DA POSIÇÃO DOS CONTATOS. | und | 50 | 0 | 50 | 5 | 66.24 | 3312
33 (*) | 416378 | DISJUNTOR BAIXA TENSÃO, TERMOMAGNÉTICO,TENSÃO MÁXIMA 240/400V, CORRENTE NOMINAL: 20A, TRIPOLAR, CAP. INTERRUPÇÃO: Ics: 3kA (NBR-NM 60 898) / Icu: 4,5 kA (NBR-NM 60 947-2) / Ue: 380/220V, CURVA DE DISPARO:C, PADRÃO IEC/DIN, SINALIZAÇÃO DA POSIÇÃO DOS CONTATOS. | und | 50 | 0 | 50 | 5 | 69.27 | 3463.5
34 (*) | 416375 | DISJUNTOR BAIXA TENSÃO, TERMOMAGNÉTICO,TENSÃO MÁXIMA 240/400V, CORRENTE NOMINAL: 25A, TRIPOLAR, CAP. INTERRUPÇÃO: Ics: 3kA (NBR-NM 60 898) / Icu: 4,5 kA (NBR-NM 60 947-2) / Ue: 380/220V, CURVA DE DISPARO:C, PADRÃO IEC/DIN, SINALIZAÇÃO DA POSIÇÃO DOS CONTATOS. | und | 40 | 0 | 40 | 5 | 68.22 | 2728.8
35 (*) | 416383 | DISJUNTOR BAIXA TENSÃO, TERMOMAGNÉTICO,TENSÃO MÁXIMA 240/400V, CORRENTE NOMINAL: 32A, TRIPOLAR, CAP. INTERRUPÇÃO: Ics: 3kA (NBR-NM 60 898) / Icu: 4,5 kA (NBR-NM 60 947-2) / Ue: 380/220V, CURVA DE DISPARO:C, PADRÃO IEC/DIN, SINALIZAÇÃO DA POSIÇÃO DOS CONTATOS. | und | 40 | 0 | 40 | 2 | 60.31 | 2412.4
36 (*) | 416379 | DISJUNTOR BAIXA TENSÃO, TERMOMAGNÉTICO,TENSÃO MÁXIMA 240/400V, CORRENTE NOMINAL: 40A, TRIPOLAR, CAP. INTERRUPÇÃO: Ics: 3kA (NBR-NM 60 898) / Icu: 4,5 kA (NBR-NM 60 947-2) / Ue: 380/220V, CURVA DE DISPARO:C, PADRÃO IEC/DIN, SINALIZAÇÃO DA POSIÇÃO DOS CONTATOS. | und | 20 | 0 | 20 | 2 | 60.45 | 1209
37 (*) | 450065 | DISJUNTOR BAIXA TENSÃO, TERMOMAGNÉTICO,TENSÃO MÁXIMA 240/400V, CORRENTE NOMINAL: 50A, TRIPOLAR, CAP. INTERRUPÇÃO: Ics: 3kA (NBR-NM 60 898) / Icu: 4,5 kA (NBR-NM 60 947-2) / Ue: 380/220V, CURVA DE DISPARO:C, PADRÃO IEC/DIN, SINALIZAÇÃO DA POSIÇÃO DOS CONTATOS. | und | 20 | 0 | 20 | 2 | 68.59 | 1371.8
38 (*) | 416381 | DISJUNTOR BAIXA TENSÃO, TERMOMAGNÉTICO,TENSÃO MÁXIMA 240/400V, CORRENTE NOMINAL: 63A, TRIPOLAR, CAP. INTERRUPÇÃO: Ics: 3kA (NBR-NM 60 898) / Icu: 4,5 kA (NBR-NM 60 947-2) / Ue: 380/220V, CURVA DE DISPARO:C, PADRÃO IEC/DIN, SINALIZAÇÃO DA POSIÇÃO DOS CONTATOS. | und | 15 | 0 | 15 | 1 | 66.73 | 1000.95
39 | 416376 | DISJUNTOR BAIXA TENSÃO, TERMOMAGNÉTICO,TENSÃO MÁXIMA 240/400V, CORRENTE NOMINAL: 70A, TRIPOLAR,CAP. INTERRUPÇÃO: Ics: 3kA (NBR-NM 60 898) / Icu: 4,5 kA (NBR-NM 60 947-2) / Ue: 380/220V, CURVA DE DISPARO:C, PADRÃO IEC/DIN, SINALIZAÇÃO DA POSIÇÃO DOS CONTATOS. | und | 15 | 0 | 15 | 1 | 101.05 | 1515.75
40 | 426980 | DISPOSITIVO DR (DIFERENCIAL-RESIDUAL), BIPOLAR (1P+N), CORRENTE NOMINAL 25A, CORRENTE RESIDUAL NOMINAL 30mA. | und | 10 | 0 | 10 | 1 | 137.28 | 1372.8
41 | 426839 | DISPOSITIVO DR (DIFERENCIAL-RESIDUAL), TETRAPOLAR (3P+N), CORRENTE NOMINAL 63A, CORRENTE RESIDUAL NOMINAL 30mA. | und | 10 | 0 | 10 | 1 | 210.91 | 2109.1
VALOR TOTAL GRUPO 02 | [8 empty] | 29716.5
GRUPO 03
ITEM | CÓDIGO DO MATERIAL | ESPECIFICAÇÃO | UND | QUANT. TRT | QUANT. FÓRUM | TOTAL PEDIDO | PEDIDO MÍNIMO | PREÇO ESTIMADO UNITÁRIO | PREÇO ESTIMADO TOTAL
42 | 437515 | LÂMPADA TUBULAR LED 600 MM, POTÊNCIA ENTRE 8W E 10W, 220-240V, 60 HZ, T8, SOQUETE G13, CORPO FORMADO POR TUBO DE ALUMÍNIO E LENTE DE POLICARBONATO LEITOSO BRANCO, TEMPERATURA DE COR 6500K, ÍNDICE DE REPRODUÇÃO DE COR 80, FLUXO LUMINOSO NOMINAL MÍNIMO 900 LM, EFICIÊNCIA ENERGÉTICA MÍNIMA 90 LM/W, VIDA ÚTIL MÍNIMA DE 25.000 H, GARANTIA MÍNIMA 3 ANOS, CONFORME TERMO DE REFERÊNCIA. | und | 500 | 300 | 800 | 50 | 15.75 | 12600
43 | 455774 | LÂMPADA TUBULAR LED DE 1200 MM, POTÊNCIA ENTRE 18W E 21W, 220-240V, 60 HZ, T8, SOQUETE G13, CORPO FORMADO POR TUBO DE ALUMÍNIO E LENTE DE POLICARBONATO LEITOSO BRANCO, TEMPERATURA DE COR 6500K, ÍNDICE DE REPRODUÇÃO DE COR 80, FLUXO LUMINOSO NOMINAL MÍNIMO 1800 LM, EFICIÊNCIA ENERGÉTICA MÍNIMA 100 LM/W, VIDA ÚTIL MÍNIMA DE 25.000 H, GARANTIA MÍNIMA 3 ANOS, CONFORME TERMO DE REFERÊNCIA. | und | 1000 | 400 | 1400 | 100 | 35.6 | 49840
44 | 441413 | LÂMPADA LED BULBO ENTRE 9W E 11W, 220-240W, 50-60Hz, TEMPERATURA DE COR 2700-3200K, FLUXO LUMINOSO NOMINAL 800 LM (MÍNIMO), ÍNDICE DE REPRODUÇÃO DE COR 80, BULBO A60, BASE E-27. REF.: PHILIPS LEDBULB 9.5-60W OU EQUIVALENTE TÉCNICO | und | 150 | 0 | 150 | 25 | 8 | 1200
45 | 441413 | LÂMPADA LED BULBO ENTRE 9W E 11W, 220-240W, 50-60Hz, TEMPERATURA DE COR 6000-6500K, FLUXO LUMINOSO NOMINAL 800 LM (MÍNIMO), ÍNDICE DE REPRODUÇÃO DE COR 80, BULBO A60, BASE E-27. REF.: PHILIPS LEDBULB 9-60W OU EQUIVALENTE TÉCNICO | und | 800 | 200 | 1000 | 100 | 12.78 | 12780
46 | 446945 | LÂMPADA LED BULBO 40W OU SUPERIOR , 220V, TEMPERATURA DE COR 6000-6500K, BASE E-27, FLUXO LUMINOSO MÍNIMO 3600 LM, VIDA ÚTIL MÍNIMA 25.000H. | und | 50 | 0 | 50 | 25 | 51 | 2550
VALOR TOTAL GRUPO 03 | [8 empty] | 78970
VALOR TOTAL A SER REGISTRADO | [8 empty] | 167708.83
Data do orçamento estimado: 12.06.23
(*) Certificado de conformidade do INMETRO (Portaria INMETRO n.º 129, de 23 de março de 2022).

## Anexo Ib
TRIBUNAL REGIONAL DO TRABALHO DA 7ª REGIÃO
TERMO DE REFERÊNCIA
ANEXO I (b) - PLANILHA DE PESQUISA DE PREÇOS
GRUPO 01
ITEM | CÓDIGO DO MATERIAL | ESPECIFICAÇÃO | UND | Preços Públicos |  |  | Pesquisa Mercado |  |  | PREÇO ESTIMADO UNITÁRIO
|  |  |  | Preço 1 | Preço 2 | Preço 3 | Preço 1 | Preço 2 | Preço 3
1 | 458575 | PROJETOR 50W LED (SUPER LED HIGH POWER), 220V, FLUXO LUMINOSO MÍNIMO: 4000 LM, TEMPERATURA DE COR: 6000-6500K, COR DO CORPO: PRETO, GRAU DE PROTEÇÃO: IP65, USO EXTERNO, VIDA ÚTIL MÍNIMA: 25.000H. | und | 96.9 | 130.48 | 122 | 89.9 | 107.47 | 99.9 | 107.78
2 | 458575 | PROJETOR 10W LED (SUPER LED HIGH POWER), 220V, FLUXO LUMINOSO MÍNIMO: 600 LM, TEMPERATURA DE COR: 6000-6500K, COR DO CORPO: PRETO, GRAU DE PROTEÇÃO: IP65, USO EXTERNO, VIDA ÚTIL MÍNIMA: 25.000H. | und | 38 | 36.39 | 43.2 | 38.46 | 39.9 | 28.9 | 37.48
3 | 435468 | LÂMPADA PAR20 LED ENTRE 6 E 7W 220-240V, BASE E-27, TEMPERATURA DE COR 2700-3.200K, VIDA ÚTIL MÍNIMA: 15.000H | und | 39.9 | 49.9 | 34.5 | 34.31 | 28.32 | 28.9 | 33.19
4 | 342586 | LÂMPADA PAR20 LED ENTRE 4 E 7W 90-240V, BASE E-27, COR VERDE. | und | 34.5 | 22.12 | 33.84 | 26.9 | 26.18 | 29.9 | 28.91
5 | 435469 | LÂMPADA PAR30 LED ENTRE 11 E 12W 220-240V, BASE E-27, FLUXO LUMINOSO MÍNIMO: 600 LM, TEMPERATURA DE COR 2700-3.200K, VIDA ÚTIL MÍNIMA: 15.000H. | und | 77.47 | 41 | - | 52.99 | 59.04 | 60 | 53.26
6 | 435546 | LÂMPADA PAR38 LED ENTRE 13 - 18W 220-240V, BASE E-27, FLUXO LUMINOSO MÍNIMO: 1000 LM, TEMPERATURA DA COR 2700-3.200K, VIDA ÚTIL MÍNIMA: 15.000H. | und | 52.22 | 47.5 | 58.38 | 64.9 | 74.2 | 79.04 | 62.71
7 | 435546 | LÂMPADA PAR38 LED 12W (MÍNIMO), 90-240V, BASE E-27, COR VERDE. | und | - | - | - | 63.05 | 60.5 | 59.35 | 60.97
8 | 458413 | LÂMPADA TIPO VELA LED ENTRE 3 E 5W, 100-240V, TEMPERATURA DE COR 2700-3.200K, FLUXO LUMINOSO NOMINAL 260 LM (MÍNIMO), BULBO TRANSPARENTE (CLARO), SOQUETE E-27, com adaptador E-27 para E-14. REF.: GOLDEN ULTRALED VELA 4W 3662 OU EQUIVALENTE TÉCNICO. | und | 31 | 64.99 | 48.75 | 36.39 | 37.3 | 28.3 | 36.35
9 | 365100 | SINALEIRO LED VERMELHO 220VCA DIÂMETRO 22MM. REF.: METALTEX L20-DR2R OU EQUIVALENTE TÉCNICO | und | 16.17 | 11 | 11.08 | 12.83 | 13.31 | 13.65 | 13.01
10 | 446783 | LUMINÁRIA TIPO TARTARUGA LED 12W, 220V, TEMPERATURA DE COR 6000-6500K, GRAU DE PROTEÇÃO IP65. REF.: OUROLUX MODELO 05802 | und | - | - | - | 36.05 | 37.64 | 33.48 | 35.72
11 | 446451 | PLAFON DE PLÁSTICO COM SOQUETE DE LOUÇA PARA FLUORESCENTE COMPACTA COM BASE E-27, COR BRANCA. | und | 6.5 | 4.24 | 5 | 4.9 | 5.44 | 5.35 | 5.24
12 | 446171 | SOQUETE E-27 DE LOUÇA PRA LÂMPADAS. | und | 4.73 | 6.25 | 5.1 | 5.75 | 6.99 | 4.79 | 5.6
13 | 402150 | SOQUETE TIPO RABICHO PARA LÂMPADA FLUORESCENTE (GU13), MATERIAL TERMOPLÁSTICO, COR BRANCA (TOMADINHA COM RABICHO). | und | 2 | 1.34 | 1.38 | 1.5 | 1.45 | 1.88 | 1.59
14 | 420199 | SOQUETE SUPORTE DE PRESSÃO PARA LÂMPADA FLUORESCENTE EMBUTIDA EM CALHA METÁLICA (GU13), EM PLÁSTICO SEM STARTER, ANTIVIBRATÓRIO. | und | 5 | 4.5 | 5.53 | 4.59 | 4.33 | 4.6 | 4.76
15 | 404033 | LUMINÁRIA DE EMBUTIR PARA 2 LÂMPADAS FLUORESCENTES TUBULARES DE 32W (2X32W), CORPO EM CHAPA DE AÇO TRATADA E PINTADA, REFLETOR PARABÓLICO EM ALUMÍNIO ANODIZADO BRILHANTE DE ALTA REFLETÂNCIA E ALTA PUREZA 99,85%, ALETAS PARABÓLICAS EM ALUMÍNIO ANODIZADO BRILHANTE DE ALTA REFLETÂNCIA E ALTA PUREZA 99,85%, SOQUETE TIPO PUSH-IN G-13 DE ENGATE RÁPIDO, ROTOR DE SEGURANÇA EM POLICARBONATO E CONTATOS EM BRONZE FOSFOROSO. REF.: INTAL RE – 800 OU EQUIVALENTE TÉCNICO. | und | 200 | 240.55 | 195.28 | 244.59 | 203.52 | 220.64 | 217.43
16 | 404034 | LUMINÁRIA DE SOBREPOR PARA 2 LÂMPADAS FLUORESCENTES TUBULARES DE 32W (2X32W), CORPO EM CHAPA DE AÇO TRATADA E PINTADA, REFLETOR PARABÓLICO EM ALUMÍNIO ANODIZADO BRILHANTE DE ALTA REFLETÂNCIA E ALTA PUREZA 99,85%, ALETAS PARABÓLICAS EM ALUMÍNIO ANODIZADO BRILHANTE DE ALTA REFLETÂNCIA E ALTA PUREZA 99,85%, SOQUETE TIPO PUSH-IN G-13 DE ENGATE RÁPIDO, ROTOR DE SEGURANÇA EM POLICARBONATO E CONTATOS EM BRONZE FOSFOROSO. REF.: INTRAL RS – 802 OU EQUIVALENTE TÉCNICO. | und | 203.65 | 298 | 184.51 | 253.3 | 268.81 | 255.94 | 244.04
17 | 470259 | REFLETOR LED RGB 100W COM MEMÓRIA (AO DESLIGAR A ENERGIA, ELE DEVERÁ VOLTAR NA ÚLTIMA COR AJUSTADA). POTÊNCIA: 100W. FLUXO LUMINOSO (MÍNIMO): 7500 LM; CARCAÇA EM ALUMÍNIO PRETA; ÂNGULO 120º; GRAU DE PROTEÇÃO: IP-65; TENSÃO: 90 - 240V; VIDA ÚTIL ESTIMADA: 30.000 H; COR: RGB (DEVERÁ TER, NO MÍNIMO, AS CORES AZUL, VERMELHO, VERDE, BRANCO, ROSA E AMARELO). | und | 245 | 225 | 298.5 | 217.17 | 229.9 | 215 | 238.43
18 | 459218 | PAINEL LED REDONDO SOBREPOR 24W, NA COR BRANCA, TENSÃO: 100 - 240V, FP > 0,5, IRC > 70, VIDA ÚTIL 25.000 H, FLUXO LUMINOSO 1.800 LM, TEMPERATURA DE COR 6.500K. REF.: ALUMBRA 84417 OU EQUIVALENTE TÉCNICO. | und | 48 | 50 | 46 | 62 | 54.88 | 63.5 | 54.06
19 | 471832 | CANALETA COM DUAS DIVISÕES INTERNAS EM ALUMÍNIO NA COR BRANCA, DIMENSÕES MÍNIMAS: 25 MM X 73 MM X 3 M - REF.: DUTOTEC DT 12240.00 | und | 282.4 | 246.8 | 220 | 276.58 | 290.52 | 233.99 | 258.38
20 | 471759 | TAMPA PARA CANALETA, EM ALUMINIO, FORMATO PLANO, NA COR BRANCA, COM PERFEITO ENCAIXE NO ITEM 25, BARRA COM 3 M. REF.: DUTOTEC DT 15140.00 | und | 190.46 | 133.3 | 168 | 165.87 | 154.64 | 172.53 | 164.13
21 | 405291 | PORTA-EQUIPAMENTO EM TERMOPLÁSTICO, COM PERFEITO ENCAIXE NA CANALETA DO ITEM 25, COM ESPAÇO PARA ACOMODAR TRÊS MÓDULOS COM ENCAIXES PARA LINHA PIAL PLUS (LEGRAND). REF.: DUTOTEC DT 64440.00 OU EQUIVALENTE TÉCNICO. | und | 25.6 | 37.75 | 42.96 | 32.99 | 42.75 | 25.81 | 34.64
22 | 469644 | LUMINÁRIA LED SLIM 18W, BIVOLT, IP40, FLUXO LUMINOSO: 1620LM, TEMP. DE COR: 6500K, LUZ BRANCA. REF.: LUMANTI LLSF618C OU EQUIVALENTE TÉCNICO. | und | 26.5 | 42 | 42 | 30.5 | 35 | 35.9 | 35.32
23 | 607152 | LUMINÁRIA LED SLIM 36W, BIVOLT, IP40, FLUXO LUMINOSO: 3240LM, TEMP. DE COR: 6500K, LUZ BRANCA. REF.: LUMANTI LLSF636C OU EQUIVALENTE TÉCNICO. | und | 45 | 76.56 | 71.3 | 45.5 | 56 | 54.9 | 54.54
GRUPO 02
ITEM | CÓDIGO DO MATERIAL | ESPECIFICAÇÃO | UND | Preços Públicos Preço 1: Preços Públicos; Pesquisa Mercado Preço 1: Pesquisa Mercado | PREÇO ESTIMADO UNITÁRIO
|  |  |  | Preço 1 | Preço 2 | Preço 3 | Preço 1 | Preço 2 | Preço 3
24 (*) | 416360 * | DISJUNTOR BAIXA TENSÃO, TERMOMAGNÉTICO,TENSÃO MÁXIMA 240/400V, CORRENTE NOMINAL: 4A, MONOPOLAR, CAP. INTERRUPÇÃO: Ics: 3kA (NBR-NM 60 898) / Icu: 4,5 kA (NBR-NM 60 947-2) / Ue: 380/220V, CURVA DE DISPARO:C, PADRÃO IEC/DIN, SINALIZAÇÃO DA POSIÇÃO DOS CONTATOS. | und | 8.9 | 11 | 17 | 22.99 | 20.29 | 23.99 | 21.07
25 (*) | 416360 | DISJUNTOR BAIXA TENSÃO, TERMOMAGNÉTICO,TENSÃO MÁXIMA 240/400V, CORRENTE NOMINAL: 10A, MONOPOLAR, CAP. INTERRUPÇÃO: Ics: 3kA (NBR-NM 60 898) / Icu: 4,5 kA (NBR-NM 60 947-2) / Ue: 380/220V, CURVA DE DISPARO:C, PADRÃO IEC/DIN, SINALIZAÇÃO DA POSIÇÃO DOS CONTATOS. | und | 16.04 | 17 | 19.5 | 16.9 | 15.91 | 16.06 | 16.9
26 (*) | 416359 | DISJUNTOR BAIXA TENSÃO, TERMOMAGNÉTICO,TENSÃO MÁXIMA 240/400V, CORRENTE NOMINAL: 16A, MONOPOLAR, CAP. INTERRUPÇÃO: Ics: 3kA (NBR-NM 60 898) / Icu: 4,5 kA (NBR-NM 60 947-2) / Ue: 380/220V, CURVA DE DISPARO:C, PADRÃO IEC/DIN, SINALIZAÇÃO DA POSIÇÃO DOS CONTATOS. | und | 16.4 | 17.46 | 19.73 | 14.99 | 14.89 | 18.11 | 16.93
27 (*) | 424916 | DISJUNTOR BAIXA TENSÃO, TERMOMAGNÉTICO,TENSÃO MÁXIMA 240/400V, CORRENTE NOMINAL: 20A, MONOPOLAR, CAP. INTERRUPÇÃO: Ics: 3kA (NBR-NM 60 898) / Icu: 4,5 kA (NBR-NM 60 947-2) / Ue: 380/220V, CURVA DE DISPARO:C, PADRÃO IEC/DIN, SINALIZAÇÃO DA POSIÇÃO DOS CONTATOS. | und | 15.65 | 16.79 | 17.59 | 15.19 | 16.9 | 15 | 16.19
28 (*) | 450063 | DISJUNTOR BAIXA TENSÃO, TERMOMAGNÉTICO,TENSÃO MÁXIMA 240/400V, CORRENTE NOMINAL: 25A, MONOPOLAR, CAP. INTERRUPÇÃO: Ics: 3kA (NBR-NM 60 898) / Icu: 4,5 kA (NBR-NM 60 947-2) / Ue: 380/220V, CURVA DE DISPARO:C, PADRÃO IEC/DIN, SINALIZAÇÃO DA POSIÇÃO DOS CONTATOS. | und | 19.06 | 16.79 | 15.7 | 14 | 15.9 | 18.89 | 16.72
29 (*) | 408860 | DISJUNTOR BAIXA TENSÃO, TERMOMAGNÉTICO,TENSÃO MÁXIMA 240/400V, CORRENTE NOMINAL: 32A, MONOPOLAR, CAP. INTERRUPÇÃO: Ics: 3kA (NBR-NM 60 898) / Icu: 4,5 kA (NBR-NM 60 947-2) / Ue: 380/220V CURVA DE DISPARO:C, PADRÃO IEC/DIN, SINALIZAÇÃO DA POSIÇÃO DOS CONTATOS. | und | 18.25 | 15.77 | 16.46 | 11.82 | 15 | 15.45 | 15.46
30 (*) | 450064 | DISJUNTOR BAIXA TENSÃO, TERMOMAGNÉTICO,TENSÃO MÁXIMA 240/400V, CORRENTE NOMINAL: 40A, MONOPOLAR, CAP. INTERRUPÇÃO: Ics: 3kA (NBR-NM 60 898) / Icu: 4,5 kA (NBR-NM 60 947-2) / Ue: 380/220V, CURVA DE DISPARO:C, PADRÃO IEC/DIN, SINALIZAÇÃO DA POSIÇÃO DOS CONTATOS. | und | 22.82 | 21.5 | 24.86 | 24.83 | 19.9 | 25.19 | 23.18
31 (*) | 416377 | DISJUNTOR BAIXA TENSÃO, TERMOMAGNÉTICO,TENSÃO MÁXIMA 240/400V, CORRENTE NOMINAL: 10A, TRIPOLAR, CAP. CAP. INTERRUPÇÃO: Ics: 3kA (NBR-NM 60 898) / Icu: 4,5 kA (NBR-NM 60 947-2) / Ue: 380/220V, CURVA DE DISPARO:C, PADRÃO IEC/DIN, SINALIZAÇÃO DA POSIÇÃO DOS CONTATOS. | und | 73.1 | 68 | 73.5 | 69.9 | 73.17 | 65.9 | 70.6
32 (*) | 340279 | DISJUNTOR BAIXA TENSÃO, TERMOMAGNÉTICO,TENSÃO MÁXIMA 240/400V, CORRENTE NOMINAL: 16A, TRIPOLAR, CAP. INTERRUPÇÃO: Ics: 3kA (NBR-NM 60 898) / Icu: 4,5 kA (NBR-NM 60 947-2) / Ue: 380/220V, CURVA DE DISPARO:C, PADRÃO IEC/DIN, SINALIZAÇÃO DA POSIÇÃO DOS CONTATOS. | und | 67.57 | 74.81 | 70 | 54.23 | 60.9 | 69.9 | 66.24
33 (*) | 416378 | DISJUNTOR BAIXA TENSÃO, TERMOMAGNÉTICO,TENSÃO MÁXIMA 240/400V, CORRENTE NOMINAL: 20A, TRIPOLAR, CAP. INTERRUPÇÃO: Ics: 3kA (NBR-NM 60 898) / Icu: 4,5 kA (NBR-NM 60 947-2) / Ue: 380/220V, CURVA DE DISPARO:C, PADRÃO IEC/DIN, SINALIZAÇÃO DA POSIÇÃO DOS CONTATOS. | und | 71.64 | 66.87 | 73 | 78.9 | 65 | 60.18 | 69.27
34 (*) | 416375 | DISJUNTOR BAIXA TENSÃO, TERMOMAGNÉTICO,TENSÃO MÁXIMA 240/400V, CORRENTE NOMINAL: 25A, TRIPOLAR, CAP. INTERRUPÇÃO: Ics: 3kA (NBR-NM 60 898) / Icu: 4,5 kA (NBR-NM 60 947-2) / Ue: 380/220V, CURVA DE DISPARO:C, PADRÃO IEC/DIN, SINALIZAÇÃO DA POSIÇÃO DOS CONTATOS. | und | 71.64 | 66.87 | 73 | 65.98 | 69.9 | 61.9 | 68.22
35 (*) | 416383 | DISJUNTOR BAIXA TENSÃO, TERMOMAGNÉTICO,TENSÃO MÁXIMA 240/400V, CORRENTE NOMINAL: 32A, TRIPOLAR, CAP. INTERRUPÇÃO: Ics: 3kA (NBR-NM 60 898) / Icu: 4,5 kA (NBR-NM 60 947-2) / Ue: 380/220V, CURVA DE DISPARO:C, PADRÃO IEC/DIN, SINALIZAÇÃO DA POSIÇÃO DOS CONTATOS. | und | 68.29 | 61 | 59.9 | 62.9 | 49.9 | 59.84 | 60.31
36 (*) | 416379 | DISJUNTOR BAIXA TENSÃO, TERMOMAGNÉTICO,TENSÃO MÁXIMA 240/400V, CORRENTE NOMINAL: 40A, TRIPOLAR, CAP. INTERRUPÇÃO: Ics: 3kA (NBR-NM 60 898) / Icu: 4,5 kA (NBR-NM 60 947-2) / Ue: 380/220V, CURVA DE DISPARO:C, PADRÃO IEC/DIN, SINALIZAÇÃO DA POSIÇÃO DOS CONTATOS. | und | 57 | 67 | 66.92 | 69.9 | 51.5 | 50.4 | 60.45
37 (*) | 450065 | DISJUNTOR BAIXA TENSÃO, TERMOMAGNÉTICO,TENSÃO MÁXIMA 240/400V, CORRENTE NOMINAL: 50A, TRIPOLAR, CAP. INTERRUPÇÃO: Ics: 3kA (NBR-NM 60 898) / Icu: 4,5 kA (NBR-NM 60 947-2) / Ue: 380/220V, CURVA DE DISPARO:C, PADRÃO IEC/DIN, SINALIZAÇÃO DA POSIÇÃO DOS CONTATOS. | und | 73.17 | 66 | 72.67 | 69.9 | 62.9 | 66.88 | 68.59
38 (*) | 416381 | DISJUNTOR BAIXA TENSÃO, TERMOMAGNÉTICO,TENSÃO MÁXIMA 240/400V, CORRENTE NOMINAL: 63A, TRIPOLAR, CAP. INTERRUPÇÃO: Ics: 3kA (NBR-NM 60 898) / Icu: 4,5 kA (NBR-NM 60 947-2) / Ue: 380/220V, CURVA DE DISPARO:C, PADRÃO IEC/DIN, SINALIZAÇÃO DA POSIÇÃO DOS CONTATOS. | und | 74 | 59 | 64.7 | 69.9 | 65.9 | 66.88 | 66.73
39 | 416376 | DISJUNTOR BAIXA TENSÃO, TERMOMAGNÉTICO,TENSÃO MÁXIMA 240/400V, CORRENTE NOMINAL: 70A, TRIPOLAR,CAP. INTERRUPÇÃO: Ics: 3kA (NBR-NM 60 898) / Icu: 4,5 kA (NBR-NM 60 947-2) / Ue: 380/220V, CURVA DE DISPARO:C, PADRÃO IEC/DIN, SINALIZAÇÃO DA POSIÇÃO DOS CONTATOS. | und | 112 | 97 | 80 | 111.57 | 101.23 | 104.48 | 101.05
40 | 426980 | DISPOSITIVO DR (DIFERENCIAL-RESIDUAL), BIPOLAR (1P+N), CORRENTE NOMINAL 25A, CORRENTE RESIDUAL NOMINAL 30mA. | und | 120.61 | 133.72 | 132.17 | 138.35 | 155 | 143.81 | 137.28
41 | 426839 | DISPOSITIVO DR (DIFERENCIAL-RESIDUAL), TETRAPOLAR (3P+N), CORRENTE NOMINAL 63A, CORRENTE RESIDUAL NOMINAL 30mA. | und | 224.62 | 217.97 | 210.14 | 184.9 | 219 | 208.8 | 210.91
GRUPO 03
ITEM | CÓDIGO DO MATERIAL | ESPECIFICAÇÃO | UND | Preços Públicos Preço 1: Preços Públicos; Pesquisa Mercado Preço 1: Pesquisa Mercado | PREÇO ESTIMADO UNITÁRIO
|  |  |  | Preço 1 | Preço 2 | Preço 3 | Preço 1 | Preço 2 | Preço 3
42 | 437515 | LÂMPADA TUBULAR LED 600 MM, POTÊNCIA ENTRE 8W E 10W, 220-240V, 60 HZ, T8, SOQUETE G13, CORPO FORMADO POR TUBO DE ALUMÍNIO E LENTE DE POLICARBONATO LEITOSO BRANCO, TEMPERATURA DE COR 6500K, ÍNDICE DE REPRODUÇÃO DE COR 80, FLUXO LUMINOSO NOMINAL MÍNIMO 900 LM, EFICIÊNCIA ENERGÉTICA MÍNIMA 90 LM/W, VIDA ÚTIL MÍNIMA DE 25.000 H, GARANTIA MÍNIMA 3 ANOS. | und | 17.56 | 18.56 | 12 | 13.44 | 17.5 | 15.41 | 15.75
43 | 455774 | LÂMPADA TUBULAR LED DE 1200 MM, POTÊNCIA ENTRE 18W E 21W, 220-240V, 60 HZ, T8, SOQUETE G13, CORPO FORMADO POR TUBO DE ALUMÍNIO E LENTE DE POLICARBONATO LEITOSO BRANCO, TEMPERATURA DE COR 6500K, ÍNDICE DE REPRODUÇÃO DE COR 80, FLUXO LUMINOSO NOMINAL MÍNIMO 1800 LM, EFICIÊNCIA ENERGÉTICA MÍNIMA 100 LM/W, VIDA ÚTIL MÍNIMA DE 25.000 H, GARANTIA MÍNIMA 3 ANOS. | und | 37.09 | 36 | 39.98 | 29.63 | 32.99 | 37.9 | 35.6
44 | 441413 * | LÂMPADA LED BULBO ENTRE 9W E 11W, 220-240W, 50-60Hz, TEMPERATURA DE COR 2700-3200K, FLUXO LUMINOSO NOMINAL 800 LM (MÍNIMO), ÍNDICE DE REPRODUÇÃO DE COR 80, BULBO A60, BASE E-27. REF.: PHILIPS LEDBULB 9.5-60W OU EQUIVALENTE TÉCNICO | und | 7.2 | 6.99 | 7 | 7.56 | 8.39 | 10.83 | 8
45 | 441413 | LÂMPADA LED BULBO ENTRE 9W E 11W, 220-240W, 50-60Hz, TEMPERATURA DE COR 6000-6500K, FLUXO LUMINOSO NOMINAL 800 LM (MÍNIMO), ÍNDICE DE REPRODUÇÃO DE COR 80, BULBO A60, BASE E-27. REF.: PHILIPS LEDBULB 9-60W OU EQUIVALENTE TÉCNICO | und | 15 | 14 | 13.23 | 12.64 | 9.9 | 11.9 | 12.78
46 | 446945 | LÂMPADA LED BULBO 40W OU SUPERIOR , 220V, TEMPERATURA DE COR 6000-6500K, BASE E-27, FLUXO LUMINOSO MÍNIMO 3200 LM, VIDA ÚTIL MÍNIMA 25.000H. | und | 50.61 | 48.9 | 56.4 | 49.99 | 53.9 | 46.2 | 51
Obs. 1: O método de cálculo utilizado foi a MÉDIA dos preços encontrados, havendo sido desconsideradas as propostas cujos valores eram manifestamente superiores ou inferiores aos demais cotados para o mesmo item. Obs. 2: As pesquisas de preços de mercado foram realizadas no período entre 04/04/2023 e 17/04/2023 Obs. 3: Devido à especificidade técnica de alguns itens, não foi possível conseguir preços públicos durante a pesquisa realizada.
(*) Certificado de conformidade do INMETRO (Portaria INMETRO n.º 129, de 23 de março de 2022).