## ANALÍTICO
|  |  | ORÇAMENTO ANALÍTICO - ANEXO III ao TR |  |  |  | L.S. Hora: | 85.06%
|  |  | OBRA: IMPLANTAÇÃO DE SISTEMA DE COMBATE A INCÊNDIO DO PRÉDIO ANEXO II DO COMPLEXO ALDEOTA |  |  | BDI: 25,98%
[5 empty] | FONTE | VERSÃO |  | DATA REF.
[5 empty] | SEINFRA | 028.1 SEINFRA CE |  | 2023-10-24
[5 empty] | SINAPI | COM DESONERAÇÃO |  | 2024-02-01
[5 empty] | ORSE | 2024-02-01 |  | 2024-02-01
[5 empty] | TRT7 | COMPOSÇÕES PRÓPRIAS |  | 2024-02-01
ANEXO IV DO TERMO DE REFERÊNCIA
N°. | FONTE | TIPO | COD | DESCRIÇÃO DOS SERVIÇOS | UD | COEFICIENTES | CUSTO UNITÁRIO INSUMOS | SEM BDI
A |  |  |  | SERVIÇOS PRELIMINARES
1 |  |  |  | SERVIÇOS PRELIMINARES
1.1 |  |  |  | ADMINISTRAÇÃO LOCAL DE OBRA
1.1.1 | CREA-CE | COMPOSICAO | 10 | ANOTAÇÃO DE RESPONSABILIDADE TÉCNICA CONTRATOS ACIMA DE 15 MIL | UN | 1 |  | 262.55
1.1.1.1 | CREA-CE | INSUMO | 1 | ANOTAÇÃO DE RESPONSABILIDADE TÉCNICA CONTRATOS ACIMA DE 15 MIL | UN | 1 | 262.55 | 262.55
1.1.2 | TRT7 | COMPOSIÇÃO | PRÓPRIA | ADMINISTRAÇÃO DE SERVIÇOS DE ENGENHARIA | MÊS | 1 |  | 5071.2
1.1.2.1 | SINAPI/CEF | COMPOSIÇÃO | 90777 | ENGENHEIRO CIVIL DE OBRA JUNIOR COM ENCARGOS COMPLEMENTARES | H | 15 | 97.44 | 1461.6
1.1.2.2 | SINAPI/CEF | COMPOSIÇÃO | 90776 | ENCARREGADO GERAL DE OBRAS COM ENCARGOS COMPLEMENTARES | H | 160 | 22.56 | 3609.6
B |  |  |  | PRÉDIO ANEXO II
1.2 |  |  |  | DEMOLIÇÔES / RETIRADAS/ RECOMPOSIÇÕES ETC
1.2.1 |  |  |  | DEMOLIÇÕES / RETIRADAS / RECOMPOSIÇÕES ETC
1.2.1.1 | SINAPI | COMPOSIÇÃO | 97622 | DEMOLIÇÃO DE ALVENARIA DE BLOCO FURADO DE FORMA MANUAL | M3 | 1 |  | 48.79
1.2.1..1.1 | SINAPI | COMPOSIÇÃO | 88309 | PEDREIRO COM ENCARGOS COMPLEMENTARES | H | 0.225 | 24.45 | 5.5
1.2.1..1.2 | SINAPI | COMPOSIÇÃO | 88316 | SERVENTE COM ENCARGOS COMPLEMENTARES | H | 2.3248 | 18.62 | 43.29
1.2.1.2 | TRT7 | COMPOSIÇÃO | PRÓPRIA | RETIRADA E RECOLOCAÇÃO DE FORRO TIPO PARALINE | M2 | 1 |  | 13.16
1.2.1.2.1 | SINAPI | COMPOSIÇÃO | 88239 | AJUDANTE DE CARPINTEIRO COM ENCARGO COMPLEMENTARES | H | 0.3 | 19.78 | 5.93
1.2.1.2.2 | SINAPI | COMPOSIÇÃO | 88262 | CARPINTEIRO DE FORMAS COM ENCARGOS COMPLEMENTARES | H | 0.3 | 24.1 | 7.23
1.2.1.3 | PRÓPRIA | COMPOSIÇÃO | TRT7 | DESMONTAGEM E REMONTAGEM DE FORRO PACOTE EM PLACAS DE 1,25X0,625 m EXISTENTES | M2 | 1 |  | 10.442
1.2.1.3.1 | SINAPI | COMPOSIÇÃO | 88316 | SERVENTE COM ENCARGOS COMPLEMENTARES | H | 0.3 | 18.62 | 5.586
1.2.1.3.2 | SINAPI | COMPOSIÇÃO | 88315 | SERRALHEIRO COM ENCARGOS COMPLEMENTARES | H | 0.2 | 24.28 | 4.856
1.2.1.4 | SINAPI | COMPOSIÇÃO | 97641 | REMOÇÃO DE FORRO DE GESSO | M2 | 1 |  | 4.3387
1.2.1.4.1 | SINAPI | COMPOSIÇÃO | 88269 | GESSEIRO COM ENCARGOS COMPLEMENTARES | H | 0.0713 | 24.28 | 1.73
1.2.1.4.2 | SINAPI | COMPOSIÇÃO | 88316 | SERVENTE COM ENCARGOS COMPLEMENTARES | H | 0.1401 | 18.62 | 2.6087
1.2.1.5 | SINAPI | COMPOSIÇÃO | 96113 | FORRO EM PLACAS DE GESSO PARA AMBIENTES COMERCIAIS | M2 | 1 |  | 35.6833
1.2.1.5.1 | SINAPI | COMPOSIÇÃO | 88269 | GESSEIRO COM ENCARGOS COMPLEMENTARES | H | 0.6313 | 24.28 | 15.33
1.2.1.5.2 | SINAPI | COMPOSIÇÃO | 88316 | SERVENTE COM ENCARGOS COMPLEMENTARES | H | 0.3156 | 18.62 | 5.8765
1.2.1.5.3 | SINAPI | INSUMO | 345 | ARAME GALVANIZADO 18 BWG | KG | 0.025 | 23.25 | 0.58
1.2.1.5.4 | SINAPI | INSUMO | 3315 | GESSOEM PÓ | KG | 0.9964 | 0.78 | 0.77719
1.2.1.5.5 | SINAPI | INSUMO | 4812 | PLACA DE GESSO PARA FORRO 60 X 60 cm E=12 mm | M2 | 1.074 | 10.96 | 11.77
1.2.1.5.6 | SINAPI | INSUMO | 20250 | SISAL EM FIBRA | KG | 0.0078 | 24.99 | 0.19492
1.2.1.5.7 | SINAPI | INSUMO | 40547 | PARAFUSO ZINCADO AUTOBROCANTE 4,2 X 19 mm | CENTO | 0.0308 | 37.49 | 1.1547
1.2.1.6 | SINAPI | COMPOSIÇÃO | 88494 | APLICAÇÃO E LIXAMENTO DE MASSA LÁTEX EM TETO, UMA DEMÃO | M2 | 1 |  | 16.7983
1.2.1.6.1 | SINAPI | INSUMO | 3767 | LIXA EM FOLHA PARA PAREDE NUMERO 120 | UND | 0.06 | 0.77 | 0.0462
1.2.1.6.2 | SINAPI | INSUMO | 4047 | MASSA CORRIDA | GL | 0.164 | 2.24 | 0.36736
1.2.1.6.3 | SINAPI | COMPOSIÇÃO | 88310 | PINTOR COM ENCARGOS COMPLEMENTARES | H | 0.504 | 25.68 | 12.94
1.2.1.6.4 | SINAPI | COMPOSIÇÃO | 88316 | SERVENTE COM ENCARGOS COMPLEMENTARES | H | 0.185 | 18.62 | 3.4447
1.2.1.7 | SINAPI | COMPOSIÇÃO | 88494 | APLICAÇÃO MANUAL DE PINTURA COM TINTA LÁTEX ACRILICA EM TETO, DUAS DEMÃOS | M2 | 1 |  | 16.2399
1.2.1.7.1 | SINAPI | INSUMO | 7356 | TINTA ACRILICA PREMIUM , COR BRANCO FOSCO | L | 0.33 | 25.19 | 8.3127
1.2.1.7.2 | SINAPI | COMPOSIÇÃO | 88310 | PINTOR COM ENCARGOS COMPLEMENTARES | H | 0.244 | 25.68 | 6.27
1.2.1.7.3 | SINAPI | COMPOSIÇÃO | 88316 | SERVENTE COM ENCARGOS COMPLEMENTARES | H | 0.089 | 18.62 | 1.6572
1.2.1.8 | SINAPI | COMPOSICAO | 87530 | MASSA ÚNICA, PARA RECEBIMENTO DE PINTURA, EM ARGAMASSA TRAÇO 1:2:8, PREPARO MANUAL, APLICADA MANUALMENTE EM FACES INTERNAS DE PAREDES, ESPESSURA DE 20MM, COM EXECUÇÃO DE TALISCAS. AF_06/2014 | M2 | 1 |  | 41.29
1.2.1.8.1 | SINAPI | COMPOSICAO | 87369 | ARGAMASSA TRAÇO 1:2:8 (CIMENTO, CAL E AREIA MÉDIA) PARA EMBOÇO/MASSA ÚNICA/ASSENTAMENTO DE ALVENARIA DE VEDAÇÃO, PREPARO MANUAL. AF_06/2014 | M3 | 0.0376 | 707.94 | 26.62
1.2.1.8.2 | SINAPI | COMPOSICAO | 88309 | PEDREIRO COM ENCARGOS COMPLEMENTARES | H | 0.47 | 24.45 | 11.49
1.2.1.8.3 | SINAPI | COMPOSICAO | 88316 | SERVENTE COM ENCARGOS COMPLEMENTARES | H | 0.171 | 18.62 | 3.18
1.2.1.9 | SINAPI | COMPOSIÇÃO | 88497 | APLICAÇÃO E LIXAMENTO DE MASSA LÁTEX EM PAREDES DUAS DEMÃOS. AF_06/2014 | M2 | 1 |  | 10.66
1.2.1.9.1 | SINAPI | INSUMO | 3767 | LIXA EM FOLHA PARA PAREDE OU MADEIRA, NUMERO 120 (COR VERMELHA) | UN | 0.1 | 0.77 | 0.08
1.2.1.9.2 | SINAPI | INSUMO | 4047 | MASSA CORRIDA PVA PARA PAREDES INTERNAS | 18L | 0.0489 | 9.19 | 0.45
1.2.1.9.3 | SINAPI | COMPOSIÇÃO | 88310 | PINTOR COM ENCARGOS COMPLEMENTARES | H | 0.312 | 25.68 | 8.01
1.2.1.9.4 | SINAPI | COMPOSIÇÃO | 88316 | SERVENTE COM ENCARGOS COMPLEMENTARES | H | 0.114 | 18.62 | 2.12
1.2.1.10 | SINAPI | COMPOSIÇÃO | 88485 | APLICAÇÃO DE FUNDO SELADOR ACRÍLICO EM PAREDES, UMA DEMÃO. AF_06/2014 | M2 | 1 |  | 2.71
1.2.1.10.1 | SINAPI | INSUMO | 6085 | SELADOR ACRILICO PAREDES INTERNAS/EXTERNAS | L | 0.16 | 9.05 | 1.45
1.2.1.10.2 | SINAPI | COMPOSIÇÃO | 88310 | PINTOR COM ENCARGOS COMPLEMENTARES | H | 0.039 | 25.68 | 1
1.2.1.10.3 | SINAPI | COMPOSIÇÃO | 88316 | SERVENTE COM ENCARGOS COMPLEMENTARES | H | 0.014 | 18.62 | 0.26
1.2.1.11 | SINAPI | COMPOSIÇÃO | 88489 | APLICAÇÃO MANUAL DE PINTURA COM TINTA LÁTEX ACRÍLICA EM PAREDES DUAS DEMÃOS. | M2 | 1 |  | #VALUE!
1.2.11.1 | SINAPI | INSUMO | 7356 | TINTA ACRILICA PREMIUM, COR BRANCO FOSCO | L | 0,3300000 | 25.19 | #VALUE!
1.2.11.2 | SINAPI | COMPOSIÇÃO | 88310 | PINTOR COM ENCARGOS COMPLEMENTARES | H | 0,1870000 | 25.68 | #VALUE!
1.2.11.3 | SINAPI | COMPOSIÇÃO | 88316 | SERVENTE COM ENCARGOS COMPLEMENTARES | H | 0,0690000 | 18.62 | #VALUE!
1.2.1.12 | SINAPI | COMPOSICAO | 88431 | APLICAÇÃO MANUAL DE PINTURA COM TINTA TEXTURIZADA ACRÍLICA EM PAREDES EXTERNAS DE CASAS, DUAS CORES. AF_06/2014 | M2 | 1 |  | 20.85
1.2.1.12.1 | SINAPI | INSUMO | 38877 | MASSA PARA TEXTURA LISA DE BASE ACRILICA, USO INTERNO E EXTERNO | KG | 1.938 | 6.01 | 11.65
1.2.1.12.2 | SINAPI | COMPOSICAO | 88310 | PINTOR COM ENCARGOS COMPLEMENTARES | H | 0.303 | 25.68 | 7.78
1.2.1.12.3 | SINAPI | COMPOSICAO | 88316 | SERVENTE COM ENCARGOS COMPLEMENTARES | H | 0.076 | 18.62 | 1.42
1.2.1.13 | SINAPI | COMPOSIÇÃO | 87258 | REVESTIMENTO CERÂMICO PARA PISO COM PLACAS TIPO PORCELANATO DE 45X45 cm APLICADA EM AMBIENTES DE AREA MENOR QUE 5m2 | M2 | 1 |  | 143.06
1.2.1.13.1 | SINAPI | INSUMO | 21108 | PISO EM PORCELANATO RETIFICADO EXTRA | M2 | 1.1 | 73.08 | 80.39
1.2.1.13.2 | SINAPI | INSUMO | 37595 | ARGAMASSA COLANTE AC I I I PARA CERAMICAS | KG | 8.62 | 3.66 | 31.55
1.2.1.13.3 | SINAPI | INSUMO | 34357 | REJUNTE COLORIDO, CIMENTICIO | KG | 0.24 | 6.98 | 1.68
1.2.1.13.4 | SINAPI | COMPOSIÇÃO | 88256 | AZULEJISTA OU LADRILHISTA COM ENCARGOS COMPLEMENTARES | H | 0.95 | 24.33 | 23.11
1.2.1.13.5 | SINAPI | COMPOSIÇÃO | 88316 | SERVENTE COM ENCARGOS COMPLEMENTARES | H | 0.34 | 18.62 | 6.33
1.2.1.14 | ORSE | COMPOSIÇÃO | 2226 | PISO VINILICO 30 X 30 cm E= 3,2 mm LISO FIXADO COM COLA, PAVIFLEX OU SIMILAR | M2 | 1 |  | 198.76
1.2.14.1 | SINAPI | INSUMO | 4792 | PLACA VINILICA | M2 | 1.05 | 177.13 | 185.99
1.2.14.2 | SINAPI | INSUMO | 4791 | ADESIVO ACRILICO | KG | 0.14 | 38.99 | 5.46
1.2.14.3 | SINAPI | COMPOSIÇÃO | 88256 | AZULEJISTA OU LADRILHISTA COM ENCARGOS COMPLEMENTARES | H | 0.17 | 24.33 | 4.14
1.2.14.4 | SINAPI | COMPOSIÇÃO | 88316 | SERVENTE COM ENCARGOS COMPLEMENTARES | H | 0.17 | 18.62 | 3.17
1.2.1.15 | SINAPI | COMPOSIÇÃO | 90440 | FURO EM CONCRETO PARA DIÂMETROS MAIORES QUE 40 MM E MENORES OU IGUAIS A 75 MM. AF_05/2015 | M2 | 1 |  | 100.4
1.2.1.5.1 | SINAPI | COMPOSIÇÃO | 88248 | AUXILIAR DE ENCANADOR OU BOMBEIRO HIDRÁULICO COM ENCARGOS COMPLEMENTARES | H | 0.293 | 19.32 | 5.66
1.2.1.5.2 | SINAPI | COMPOSIÇÃO | 88267 | ENCANADOR OU BOMBEIRO HIDRÁULICO COM ENCARGOS COMPLEMENTARES | H | 1.877 | 23.72 | 44.52
1.2.1.5.3 | SINAPI | COMPOSIÇÃO | 5952 | MARTELETE OU ROMPEDOR PNEUMÁTICO MANUAL, 28 KG, COM SILENCIADOR - CHI DIURNO. AF_07/2016 | CHI | 1.29 | 25.93 | 33.45
1.2.1.5.4 | SINAPI | COMPOSIÇÃO | 5795 | MARTELETE OU ROMPEDOR PNEUMÁTICO MANUAL, 28 KG, COM SILENCIADOR - CHP DIURNO. AF_07/2016 | CHP | 0.587 | 28.57 | 16.77
1.2.1.16 | SEINFRA | COMPOSICAO | C0702 | CARGA MANUAL DE ENTULHO EM CAMINHÃO BASCULANTE | M3 | 1 |  | 28.49
1.2.1.6.1 | SEINFRA | INSUMO | I0578 | CAMINHÃO BASCULANTE 6 M3 (CHI) | H | 0.24 | 62.84 | 15.08
1.2.1.6.2 | SINAPI | COMPOSICAO | 88316 | SERVENTE COM ENCARGOS COMPLEMENTARES | H | 0.72 | 18.62 | 13.41
1.2.1.17 | ORSE | COMPOSICAO | 10033 | RETIRADA DE ENTULHO DA OBRA UTILIZANDO CAIXA COLETORA CAPACIDADE 5 m³ | M³ | 1 |  | 60
1.2.1.7.1 | ORSE | INSUMO | 7962 | LOCAÇÃO DE CAIXA COLETORA DE ENTULHO CAPACIDADE 5 m³ | UN | 0.2 | 300 | 60
1.2.1.18 | ORSE | COMPOSICAO | 2454 | ANDAIME TUBULAR METÁLICO SIMPLES- PEÇA X DIA | PX D | 1 |  | 0.5
1.2.1.18.1 | ORSE | INSUMO | 160 | ALUGUEL DE ANDAIME METÁLICO TUBULAR SIMPLES - ALUGUEL DIÁRIO POR PEÇA | PXD | 1 | 0.5 | 0.5
1.2.1.19 | TRT7 | COMPOSICAO | PROPRIA | MONTAGEM E DESMONTAGEM DE ANDAIME TUBULAR TIPO TORRE | M | 1 |  | 1.86
1.2.1.19.1 | SINAPI | COMPOSICAO | 88316 | SERVENTE COM ENCARGOS COMPLEMENTARES | H | 0.1 | 18.62 | 1.86
1.2.1.20 | SEINFRA | COMPOSIÇÃO | C0005 | ACABAMENTO DE PEDREIRO | M2 |  |  | 78.6214
1.2.1.20.1 | SINAPI | COMPOSIÇÃO | 87314 | ARGAMASSA TRAÇO 1:3 (CIMENTO E AREIA GROSSA) PARA CHAPISCO CONVENCIONAL, PREPARO MECÂNICO COM BETONEIRA 600 L | M3 | 0.03 | 542.38 | 16.2714
1.2.1.20.2 | SINAPI | COMPOSIÇÃO | 88309 | PEDREIRO COM ENCARGOS COMPLEMENTARES | H | 1 | 25.11 | 25.11
1.2.1.20.3 | SINAPI | COMPOSIÇÃO | 88316 | SERVENTE COM ENCARGOS COMPLEMENTARES | H | 2 | 18.62 | 37.24
1.3 |  |  |  | REDE DE HIDRANTES
1.3.1 |  |  |  | REDE DE HIDRANTES
1.3.1.1 | SINAPI | COMPOSICAO | 96765 adaptada | ABRIGO PARA HIDRANTE, 90X60X17CM, COM REGISTRO GLOBO ANGULAR 45º 2.1/2", ADAPTADOR STORZ 2.1/2", MANGUEIRA DE INCÊNDIO 20M, REDUÇÃO 2.1/2X1.1/2" E ESGUICHO EM LATÃO 1.1/2" - FORNECIMENTO E INSTALAÇÃO | UN | 1 |  | 2381.32
13.1.1.1 | SINAPI | INSUMO | 20963 | CAIXA DE INCENDIO/ABRIGO PARA MANGUEIRA, DE SOBREPOR/ EXTERNA, COM 90 X 60 X 17 CM, EM CHAPA DE ACO, PORTA COM VENTILACAO, VISOR COM A INSCRICAO "INCENDIO", SUPORTE/CESTA INTERNA PARA A MANGUEIRA, PINTURA ELETROSTATICA VERMELHA | UN | 1 | 571.09 | 571.09
13.1.1.2 | SINAPI | INSUMO | 10899 | ADAPTADOR, EM LATAO, ENGATE RAPIDO 2 1/2" X ROSCA INTERNA 5 FIOS 2 1/2", PARA INSTALACAO PREDIAL DE COMBATE A INCENDIO | UN | 1 | 87.61 | 87.61
13.1.1.3 | SINAPI | INSUMO | 37555 | ESGUICHO JATO REGULÁVEL TIPO ELKHART ENGATE RAPIDO 2 1/2' PARA COMBATE A INCÊNDIO | UN | 1 | 285.71 | 285.71
13.1.1.4 | SINAPI | INSUMO | 10904 | REGISTRO OU VALVULA GLOBO ANGULAR EM LATAO, PARA HIDRANTES EM INSTALACAO PREDIAL DE INCENDIO, 45 GRAUS, DIAMETRO DE 2 1/2", COM VOLANTE, CLASSE DE PRESSAO DE ATE 200 PSI | UN | 1 | 200 | 200
13.1.1.5 | SINAPI | INSUMO | 4350 | BUCHA DE NYLON, DIAMETRO DO FURO 8MM COMPRIMENTO 40MM COM PARAFUSO DE ROSCA SOBERBA, CABEÇA CHATA, FENDA SIMPLES 4,8 X 50 MM | UN | 4 | 0.87 | 3.48
13.1.1.6 | SINAPI | INSUMO | 20971 | CHAVE DUPLA PARA CONEXÕES TIPO STORZ, ENGATE RAPIDO 1 1/2" X 2 1/2" EM LATÃO PARA INSTALAÇÃO PREDIAL DE COMBATE A INCÊNDIO | UN | 1 | 19.04 | 19.04
13.1.1.7 | SINAPI | INSUMO | 21030 | MANGUEIRA DE INCENDIO, TIPO 1, DE 1 1/2", COMPRIMENTO = 20 M, TECIDO EM FIO DE POLIESTER E TUBO INTERNO EM BORRACHA SINTETICA, COM UNIOES ENGATE RAPIDO | UN | 2 | 539.29 | 1078.58
13.1.1.8 | SINAPI | COMPOSICAO | 88267 | ENCANADOR OU BOMBEIRO HIDRÁULICO COM ENCARGOS COMPLEMENTARES | H | 3.037 | 24.36 | 73.98
13.1.1.9 | SINAPI | COMPOSICAO | 88248 | AUXILIAR DE ENCANADOR OU BOMBEIRO HIDRÁULICO COM ENCARGOS COMPLEMENTARES | H | 3.037 | 20.36 | 61.83
1.3.1.2 | SEINFRA | COMPOSICAO | C1017 | CURVA EM AÇO GALV. D= 65 A 80mm (2 1/2") A (3") | UN | 1 |  | 269.71
1.3.1.2.1 | SINAPI | COMPOSICAO | 88248 | AUXILIAR DE ENCANADOR OU BOMBEIRO HIDRÁULICO COM ENCARGOS COMPLEMENTARES | H | 0.8 | 20.36 | 16.29
1.3.1.2.2 | SINAPI | COMPOSICAO | 88267 | ENCANADOR OU BOMBEIRO HIDRÁULICO COM ENCARGOS COMPLEMENTARES | H | 0.8 | 24.36 | 19.49
1.3.1.2.3 | SEINFRA | INSUMO | I0932 | CURVA AÇO GALV 2 1/2'' MACHO-FEMEA | UN | 1 | 233.93 | 233.93
1.3.1.3 | SEINFRA | COMPOSICAO | C2327 | TÊ AÇO GALV. D= 65mm (2 1/2") | UN | 1 |  | 182.2
1.3.1.3.1 | SINAPI | COMPOSICAO | 88248 | AUXILIAR DE ENCANADOR OU BOMBEIRO HIDRÁULICO COM ENCARGOS COMPLEMENTARES | H | 0.93 | 20.36 | 18.93
1.3.1.3.2 | SINAPI | COMPOSICAO | 88267 | ENCANADOR OU BOMBEIRO HIDRÁULICO COM ENCARGOS COMPLEMENTARES | H | 0.93 | 24.36 | 22.65
1.3.1.3.3 | SEINFRA | INSUMO | I1949 | TE AÇO GALVANIZADO DE 2 1/2" | UN | 1 | 140.62 | 140.62
1.3.1.4 | SEINFRA | COMPOSICAO | C1707 | LUVA AÇO GALV. D= 65mm (2 1/2") | UN | 1 |  | 89.41
1.3.1.4.1 | SINAPI | COMPOSICAO | 88248 | AUXILIAR DE ENCANADOR OU BOMBEIRO HIDRÁULICO COM ENCARGOS COMPLEMENTARES | H | 0.4 | 20.36 | 8.14
1.3.1.4.2 | SINAPI | COMPOSICAO | 88267 | ENCANADOR OU BOMBEIRO HIDRÁULICO COM ENCARGOS COMPLEMENTARES | H | 0.4 | 24.36 | 9.74
1.3.1.4.3 | SEINFRA | INSUMO | I1388 | LUVA AÇO GALV. D= 65mm (2 1/2") | UN | 1 | 71.53 | 71.53
1.3.1.5 | SINAPI | COMPOSICAO | 92896 | UNIÃO, EM FERRO GALVANIZADO, DN 65 (2 1/2"), CONEXÃO ROSQUEADA, INSTALADO EM REDE DE ALIMENTAÇÃO PARA HIDRANTE - FORNECIMENTO E INSTALAÇÃO. AF_12/2015 | UN | 1 |  | 221.77
1.3.1.5.1 | SINAPI | COMPOSICAO | 88248 | AUXILIAR DE ENCANADOR OU BOMBEIRO HIDRÁULICO COM ENCARGOS COMPLEMENTARES | H | 0.736 | 20.36 | 14.98
1.3.1.5.2 | SINAPI | COMPOSICAO | 88267 | ENCANADOR OU BOMBEIRO HIDRÁULICO COM ENCARGOS COMPLEMENTARES | H | 0.736 | 24.36 | 17.93
1.3.1.5.3 | SINAPI | INSUMO | 00009889 | UNIAO DE FERRO GALVANIZADO, COM ROSCA BSP, COM ASSENTO PLANO, DE 2 1/2" | UN | 1 | 188.12 | 188.12
1.3.1.5.4 | SINAPI | INSUMO | 00007307 | FUNDO ANTICORROSIVO PARA METAIS FERROSOS (ZARCAO) | L | 0.007 | 43.07 | 0.3
1.3.1.5.5 | SINAPI | INSUMO | 00003148 | FITA VEDA ROSCA EM ROLOS DE 18 MM X 50 M (L X C) | UN | 0.03 | 14.75 | 0.44
1.3.1.6 | ORSE | COMPOSICAO | 7787 | FORNECIMENTO E ASSENTAMENTO DE NIPLE DUPLO DE FERRO GALVANIZADO DE 2 1/2" | UN | 1 |  | 77.94
1.3.1.6.1 | SINAPI | COMPOSICAO | 88248 | AUXILIAR DE ENCANADOR OU BOMBEIRO HIDRÁULICO COM ENCARGOS COMPLEMENTARES | H | 0.4 | 20.36 | 8.14
1.3.1.6.2 | SINAPI | COMPOSICAO | 88267 | ENCANADOR OU BOMBEIRO HIDRÁULICO COM ENCARGOS COMPLEMENTARES | H | 0.4 | 24.36 | 9.74
1.3.1.6.3 | SINAPI | INSUMO | 4208 | NIPLE DE FERRO GALVANIZADO 2 1/2" | UN | 1 | 60.06 | 60.06
1.3.1.7 | SINAPI | COMPOSICAO | 94500 | REGISTRO DE GAVETA BRUTO, LATÃO, ROSCÁVEL, 3, INSTALADO EM RESERVAÇÃO DE ÁGUA DE EDIFICAÇÃO QUE POSSUA RESERVATÓRIO DE FIBRA/FIBROCIMENTO  FORNECIMENTO E INSTALAÇÃO. AF_06/2016 | UN | 1 |  | 365.75
1.3.1.7.1 | SINAPI | INSUMO | 3148 | FITA VEDA ROSCA EM ROLOS DE 18 MM X 50 M (L X C) | UN | 0.057 | 14.75 | 0.84
1.3.1.7.2 | SINAPI | INSUMO | 6012 | REGISTRO GAVETA BRUTO EM LATAO FORJADO, BITOLA 3 " (REF 1509) | UN | 1 | 327.04 | 327.04
1.3.1.7.3 | SINAPI | COMPOSICAO | 88248 | AUXILIAR DE ENCANADOR OU BOMBEIRO HIDRÁULICO COM ENCARGOS COMPLEMENTARES | H | 0.847 | 20.36 | 17.24
1.3.1.7.4 | SINAPI | COMPOSICAO | 88267 | ENCANADOR OU BOMBEIRO HIDRÁULICO COM ENCARGOS COMPLEMENTARES | H | 0.847 | 24.36 | 20.63
1.3.1.8 | SINAPI | COMPOSICAO | 92336 | TUBO DE AÇO GALVANIZADO COM COSTURA, CLASSE MÉDIA, CONEXÃO RANHURADA, DN 65 (2 1/2"), INSTALADO EM PRUMADAS - FORNECIMENTO E INSTALAÇÃO. AF_12/2015 | M | 1 |  | 116.35
1.3.1.8.1 | SINAPI | INSUMO | 7701 | TUBO ACO GALVANIZADO COM COSTURA, CLASSE MEDIA, DN 2.1/2", E = *3,65* MM, PESO *6,51* KG/M (NBR 5580) | M | 1.039 | 98.82 | 102.67
1.3.1.8.2 | SINAPI | COMPOSICAO | 88248 | AUXILIAR DE ENCANADOR OU BOMBEIRO HIDRÁULICO COM ENCARGOS COMPLEMENTARES | H | 0.306 | 20.36 | 6.23
1.3.1.8.3 | SINAPI | COMPOSICAO | 88267 | ENCANADOR OU BOMBEIRO HIDRÁULICO COM ENCARGOS COMPLEMENTARES | H | 0.306 | 24.36 | 7.45
1.3.1.9 | ORSE | COMPOSICAO | 11341 | FORNECIMENTO E INSTALAÇÃO DE SUPORTE DE AÇO TIPO MÃO FRANCESA PARA FIXAÇÃO DE TUBOS | UN | 1 |  | 35.21
1.3.1.9.1 | ORSE | INSUMO | 12163 | SUPORTE EM AÇO TIPO MÃO FRANCESA PARA FIXAÇÃO DE TUBOS | UN | 1 | 28.61 | 28.61
1.3.1.9.2 | SINAPI | COMPOSICAO | fita | ELETRICISTA COM ENCARGOS COMPLEMENTARES | H | 0.15 | 25.42 | 3.81
1.3.1.9.3 | SINAPI | COMPOSICAO | fita veda | SERVENTE COM ENCARGOS COMPLEMENTARES | H | 0.15 | 18.62 | 2.79
1.3.1.10 | SINAPI | COMPOSIÇÃO | 91186 | FIXAÇÃO DE TUBOS HORIZONTAIS DE PVC, CPVC OU COBRE DIÂMETROS MAIORES QUE 40 MM E MENORES OU IGUAIS A 75 MM COM ABRAÇADEIRA METÁLICA FLEXÍVEL 18 MM, FIXADA DIRETAMENTE NA LAJE. AF_05/2015 | M | 1 |  | 5.78
1.3.1.10.1 | SINAPI | COMPOSIÇÃO | 88248 | AUXILIAR DE ENCANADOR OU BOMBEIRO HIDRÁULICO COM ENCARGOS COMPLEMENTARES | H | 0.025 | 20.36 | 0.51
1.3.1.10.2 | SINAPI | COMPOSIÇÃO | 88267 | ENCANADOR OU BOMBEIRO HIDRÁULICO COM ENCARGOS COMPLEMENTARES | H | 0.175 | 24.36 | 4.26
1.3.1.10.3 | SINAPI | INSUMO | 00014153 | FITA METALICA PERFURADA, L = *18* MM, ROLO DE 30 M, CARGA RECOMENDADA = *30* KGF | UND | 0.005 | 55.49 | 0.28
1.3.1.10.4 | SINAPI | INSUMO | 00004350 | BUCHA DE NYLON, DIAMETRO DO FURO 8 MM, COMPRIMENTO 40 MM, COM PARAFUSO DE ROSCA SOBERBA, CABECA CHATA, FENDA SIMPLES, 4,8 X 50 MM | UND | 0.836 | 0.87 | 0.73
1.3.1.11 | SINAPI | COMPOSICAO | 74145/1 | PINTURA ESMALTE FOSCO, DUAS DEMÃOS, SOBRE SUPERFICIE METÁLICA, INCLUSO UMA DEMÃO DE FUNDO ANTICORROSIVO -PINTURA DE TUBULAÇÃO E SUPORTES | M2 | 1 |  | 23.68
1.3.1.11.1 | SINAPI | COMPOSICAO | 88316 | SERVENTE COM ENCARGOS COMPLEMENTARES | H | 0.11 | 18.62 | 2.05
1.3.1.11.2 | SINAPI | COMPOSICAO | 88310 | PINTOR COM ENCARGOS COMPLEMENTARES | H | 0.21 | 26.63 | 5.59
1.3.1.11.3 | SINAPI | INSUMO | 5320 | REMOVEDOR DE TINTA OLEO/ESMALTE VERNIZ | L | 0.044 | 44.58 | 1.96
1.3.1.11.4 | SINAPI | INSUMO | 3768 | LIXA EM FOLHA PARA FERRO N° 150 | UN | 0.55 | 2.3 | 1.27
1.3.1.11.5 | SINAPI | INSUMO | 7288 | TINTA ESMALTE SINTÉTICO PREMIUM FOSCO | L | 0.176 | 40.48 | 7.12
1.3.1.11.6 | SINAPI | INSUMO | 7307 | FUNDO ANTICORROSIVO PARA METAIS FERROSOS (ZARÇÃO) | L | 0.132 | 43.07 | 5.69
1.3.1.12 | ORSE | COMPOSIÇÃO | 11894 | HIDRANTE DE RECALQUE INCLUSIVE CAIXA EM ALVENARIA COM TAMPA DE FERRO FUNDIDO E FUNDO COM BRITA | UND | 1 |  | 1030.4703
1.3.1.12.1 | ORSE | INSUMO | 7959 | TAMPÃO EM LATÃO COM CORRENTE 2 1/2" PARA ENGATE RAPIDO | UND | 1 | 157.14 | 157.14
1.3.1.12.2 | ORSE | INSUMO | 11108 | TAMPA DE FERRO FUNDIDO 60 X 40cm | UND | 1 | 457.64 | 457.64
1.3.1.12.3 | SINAPI | INSUMO | 4721 | PEDRA BRITADA N 1 | M3 | 0.024 | 105.25 | 2.53
1.3.1.12.4 | SINAPI | INSUMO | 10899 | ADAPTADOR EM LATÃO ENGATE RAPIDO 2 1/2 " X ROSCA INTERNA 5 FIOS 2 1/2" | UND | 1 | 87.61 | 87.61
1.3.1.12.5 | SINAPI | INSUMO | 10904 | REGISTRO GLOBO ANGULAR EM LATÃO PARA HIDRANTES 45° 2 1/2" COM VOLANTE CLASSE DE PRESSÃO ATÉ 200 PSI | UND | 1 | 200 | 200
1.3.1.12.6 | ORSE | COMPOSIÇÃO | 155 | ALVENARIA 5 X 9 X 19 COM ARGAMASSA 1:2:8 | M2 | 0.84 | 104.47 | 87.7548
1.3.1.12.7 | ORSE | COMPOSIÇÃO | 1908 | REBOCO COM ARGAMASSA 1:2:8 E=2 cm | M2 | 0.7 | 34.78 | 24.346
1.3.1.12.8 | ORSE | COMPOSIÇÃO | 2497 | ESCAVAÇÃO MANUAL | M3 | 0.168 | 52.39 | 8.8015
1.3.1.12.9 | ORSE | COMPOSIÇÃO | 3310 | CHAPISCO EM PAREDE TRAÇO 1:3 | M2 | 0.7 | 6.64 | 4.648
1.4 |  |  |  | SISTEMA DE PROTEÇÃO CONTRA DESCARGAS ATMOSFÉRICAS (SPDA)
1.4.1 |  |  |  | SISTEMA DE PROTEÇÃO CONTRA DESCARGAS ATMOSFÉRICAS (SPDA)
1.4.1.1 | SINAPI | COMPOSICAO | 96973 | CORDOALHA DE COBRE NU 35 MM², NÃO ENTERRADA, COM ISOLADOR - FORNECIMENTO E INSTALAÇÃO. AF_12/2017 | M | 1 |  | 57.68
1.4.1.1.1 | SINAPI | COMPOSICAO | 88247 | AUXILIAR DE ELETRICISTA COM ENCARGOS COMPLEMENTARES | H | 0.2533 | 21.33 | 5.4
1.4.1.1.2 | SINAPI | COMPOSICAO | 88264 | ELETRICISTA COM ENCARGOS COMPLEMENTARES | H | 0.2533 | 25.42 | 6.44
1.4.1.1.3 | SINAPI | INSUMO | 98463 | SUPORTE ISOLADOR PARA CORDOALHA DE COBRE - FORNECIMENTO E INSTALAÇÃO. AF_12/2017 | UN | 0.5 | 17.09 | 8.55
1.4.1.1.4 | SINAPI | INSUMO | 00000863 | CABO DE COBRE NU 35 MM2 MEIO-DURO | M | 1.05 | 35.51 | 37.29
1.4.1.2 | SINAPI | COMPOSICAO | 72262 | TERMINAL OU CONECTOR DE PRESSAO - PARA CABO 35MM2 - FORNECIMENTO E INSTALACAO | UN | 1 |  | 18.51
1.4.1.2.1 | SINAPI | COMPOSICAO | 88247 | AUXILIAR DE ELETRICISTA COM ENCARGOS COMPLEMENTARES | H | 0.3 | 21.33 | 6.4
1.4.1.2.2 | SINAPI | COMPOSICAO | 88264 | ELETRICISTA COM ENCARGOS COMPLEMENTARES | H | 0.3 | 25.42 | 7.63
1.4.1.2.3 | SEINFRA | INSUMO | 00001587 | TERMINAL METALICO A PRESSAO PARA 1 CABO DE 35 MM2, COM 1 FURO DE FIXACAO | UN | 1 | 4.48 | 4.48
1.4.1.3 | TRT7 | COMPOSICAO | PRÓPRIA | FORNECIMENTO E ASSENTAMENTO DE BARRA CHATA DE ALUMÍNIO DE 1/8” X 7/8” | M | 1 |  | 23.29
1.4.1.3.1 | SINAPI | COMPOSICAO | 88247 | AUXILIAR DE ELETRICISTA COM ENCARGOS COMPLEMENTARES | H | 0.18 | 21.33 | 3.84
1.4.1.3.2 | SINAPI | COMPOSICAO | 88264 | ELETRICISTA COM ENCARGOS COMPLEMENTARES | H | 0.18 | 25.42 | 4.58
1.4.1.3.3 | ORSE | INSUMO | 11095 | BARRA CHATA DE ALUMINIO 7/8" X 1/8" | M | 1.01 | 13 | 13.13
1.4.1.3.4 | SINAPI | INSUMO | 4350 | BUCHA DE NYLON, DIAMETRO DO FURO 8 MM, COMPRIMENTO 40 MM, COM PARAFUSO DE ROSCA SOBERBA, CABECA CHATA, FENDA SIMPLES, 4,8 X 50 MM | UN | 2 | 0.87 | 1.74
1.5 |  |  |  | SISTEMA DE DECTECÇÃO
1.5.1 |  |  |  | SISTEMA DE DECTECÇÃO
1.5.1.1 | SINAPI | COMPOSICAO | 95746 | ELETRODUTO DE AÇO GALVANIZADO 1" APARENTE, INSTALADO NO TETO FORNECIMENTO E MONTAGEM | M | 1 |  | 32.21
1.5.1.1.1 | SINAPI | COMPOSICAO | 88247 | AUXILIAR DE ELETRICISTA COM ENCARGOS COMPLEMENTARES | H | 0.104 | 21.33 | 2.22
1.5.1.1.2 | SINAPI | COMPOSICAO | 88264 | ELETRICISTA COM ENCARGOS COMPLEMENTARES | H | 0.104 | 25.42 | 2.64
1.5.1.1.3 | SINAPI | INSUMO | 21136 | ELETRODUTO DE AÇO GALVANIZADO 1" APARENTE | M | 1.05 | 12.49 | 13.11
1.5.1.1.4 | SINAPI | COMPOSIÇÃO | 91170 | FIXAÇÃO DE TUBOS HORIZONTAIS DE PVC, CPVC OU COBRE DIÂMETROS MAIORES QUE 40 MM E MENORES OU IGUAIS A 75 MM COM ABRAÇADEIRA METÁLICA FLEXÍVEL 18 MM, FIXADA DIRETAMENTE NA LAJE. AF_05/2015 | M | 1 | 12.02 | 12.02
1.5.1.1.5 | SINAPI | COMPOSIÇÃO | 95754 | LUVA DE EMENDA PARA ELETRODUTO FG, INSTALADA NO TETO | UND | 0.333 | 6.67 | 2.22
1.5.1.2 | SEINFRA | COMPOSICAO | C0855 | CONDULET DE PVC 1" TIPO C-E-LL-LR | UM | 1 |  | 29.11
1.5.1.2.1 | SINAPI | COMPOSICAO | 88247 | AUXILIAR DE ELETRICISTA COM ENCARGOS COMPLEMENTARES | H | 0.4 | 21.33 | 8.53
1.5.1.2.2 | SINAPI | COMPOSICAO | 88264 | ELETRICISTA COM ENCARGOS COMPLEMENTARES | H | 0.4 | 25.42 | 10.17
1.5.1.2.3 | SEINFRA | INSUMO | I0837 | CONDULET DE PVC 1" TIPO C-E-LL-LR | UM | 1 | 10.41 | 10.41
1.5.1.3 | SINAPI | COMPOSICAO | 95748 | ELETRODUTO DE AÇO GALVANIZADO 2" APARENTE, INSTALADO NO TETO FORNECIMENTO E MONTAGEM | M | 1 |  | 50.99
1.5.1.3.1 | SINAPI | COMPOSICAO | 88247 | AUXILIAR DE ELETRICISTA COM ENCARGOS COMPLEMENTARES | H | 0.1701 | 21.33 | 3.63
1.5.1.3.2 | SINAPI | COMPOSICAO | 88264 | ELETRICISTA COM ENCARGOS COMPLEMENTARES | H | 0.1701 | 25.42 | 4.32
1.5.1.3.3 | SINAPI | INSUMO | 21130 | ELETRODUTO DE AÇO GALVANIZADO 2" APARENTE | M | 1.05 | 25.42 | 26.69
1.5.1.3.4 | SINAPI | COMPOSIÇÃO | 91170 | FIXAÇÃO DE TUBOS HORIZONTAIS DE PVC, CPVC OU COBRE DIÂMETROS MAIORES QUE 40 MM E MENORES OU IGUAIS A 75 MM COM ABRAÇADEIRA METÁLICA FLEXÍVEL 18 MM, FIXADA DIRETAMENTE NA LAJE. AF_05/2015 | M | 1 | 12.02 | 12.02
1.5.1.3.5 | SINAPI | COMPOSIÇÃO | 95756 | LUVA DE EMENDA PARA ELETRODUTO FG, INSTALADA NO TETO | UND | 0.333 | 13.01 | 4.33
1.5.1.4 | SEINFRA | COMPOSICAO | C1896 | PETROLET DE ALUMINIO DE 2" TIPO L-X-L | UM | 1 |  | 79.39
1.5.1.4.1 | SINAPI | COMPOSICAO | 88247 | AUXILIAR DE ELETRICISTA COM ENCARGOS COMPLEMENTARES | H | 0.5 | 21.33 | 10.67
1.5.1.4.2 | SINAPI | COMPOSICAO | 88264 | ELETRICISTA COM ENCARGOS COMPLEMENTARES | H | 0.5 | 25.42 | 12.71
1.5.1.4.3 | SEINFRA | INSUMO | I1634 | PETROLET DE ALUMINIO DE 2" TIPO L-X-L | UM | 1 | 56.01 | 56.01
1.5.1.5 | ORSE | COMPOSICAO | 12514 | KIT DE ALARME, COMPOSTO POR BOTOEIRA E SIRENE AUDIOVISUAL-FORNECIMENTO E INSTALAÇÃO | UM | 1 |  | 794.09
1.5.1.5.1 | ORSE | INSUMO | 13333 | KIT DE ALARME, COMPOSTO POR BOTOEIRA E SIRENE AUDIOVISUAL-FORNECIMENTO E INSTALAÇÃO | UM | 1 | 794.09 | 794.09
1.5.1.6 | TRT7 | COMPOSIÇÃO | PRÓPRIA | CONJUNTO DE INTRAESTRUTURA PARA KIT DE ALARME (BOTOEIRA E SIRENE) COMPOSTO DE ELETRODUTO DE ALUMINIO DE 1" E CONDULETES FIXADOS NA VERTICAL (PAREDE) | CJ | 1 |  | 87.136
1.5.1.6.1 | SEINFRA | INSUMO | I0042 | ELETRODUTO DE ALUMÍNIO DE 1", INCLUSIVE CONEXÕES (VERTICAL) | M | 2 | 16.01 | 32.02
1.5.1.6.2 | SINAPI | COMPOSIÇÃO | 91173 | FIXAÇÃO DE TUBOS VERTICAIS COM DIAMETRO MENOR OU IGUAL A 40 mm COM ABRAÇADEIRA TIPO D | M | 2 | 1.94 | 3.88
1.5.1.6.3 | SINAPI | INSUMO | 2560 | CONDULETE DE ALUMINIO TIPO C COM TAMPA PARA ELETRODUTO DE 1 " | UND | 1 | 18.31 | 18.31
1.5.1.6.4 | SINAPI | INSUMO | 2590 | CONDULETE DE ALUMINIO TIPO E COM TAMPA PARA ELETRODUTO DE 1 " | UND | 1 | 19.92 | 19.92
1.5.1.6.5 | SINAPI | COMPOSIÇÃO | 88316 | SERVENTE COM ENCARGOS COMPLEMENTARES | H | 0.3 | 18.62 | 5.586
1.5.1.6.6 | SINAPI | COMPOSICAO | 88264 | ELETRICISTA COM ENCARGOS COMPLEMENTARES | H | 0.3 | 24.72 | 7.42
1.5.1.7 | ORSE | COMPOSICAO | 12018 | DETECTOR DE FUMAÇA ÓPTICO ENDEREÇÁVEL, MODELO VRE-F, MARCA VERIN OU SIMILAR | M | 1 |  | 265.01
1.5.1.7.1 | SINAPI | COMPOSICAO | 88247 | AUXILIAR DE ELETRICISTA COM ENCARGOS COMPLEMENTARES | H | 0.5 | 21.33 | 10.67
1.5.1.7.2 | SINAPI | COMPOSICAO | 88264 | ELETRICISTA COM ENCARGOS COMPLEMENTARES | H | 0.5 | 25.42 | 12.71
1.5.1.7.3 | ORSE | INSUMO | 12883 | DETECTOR DE FUMAÇA ÓPTICO ENDEREÇÁVEL, MODELO VRE-F, MARCA VERIN OU SIMILAR | UM | 1 | 241.63 | 241.63
1.5.1.8 | ORSE | COMPOSICAO | 12017 | DETECTOR DE TEMPERATURA TERMOVELOCIMETRICO ENDEREÇAVEL, MODELO VRE-T MARCA VERIN OU SIMILAR | M | 1 |  | 265.01
1.5.1.8.1 | SINAPI | COMPOSICAO | 88247 | AUXILIAR DE ELETRICISTA COM ENCARGOS COMPLEMENTARES | H | 0.5 | 21.33 | 10.67
1.5.1.8.2 | SINAPI | COMPOSICAO | 88264 | ELETRICISTA COM ENCARGOS COMPLEMENTARES | H | 0.5 | 25.42 | 12.71
1.5.1.8.3 | ORSE | INSUMO | 12882 | DETECTOR DE TEMPERATURA TERMOVELOCIMETRICO ENDEREÇAVEL, MODELO VRE-T MARCA VERIN OU SIMILAR | UND | 1 | 241.63 | 241.63
1.5.1.9 | ORSE | COMPOSICAO | 11749 | ELETRODUTO METÁLICO FLEXÍVEL REVESTIDO EXTERNAMENTE COM PVC PRETO. 3/4", TIPO SEALTUBO | M | 1 |  | 16.17
1.5.1.9.1 | SINAPI | COMPOSIÇÃO | 88316 | SERVENTE COM ENCARGOS COMPLEMENTARES | H | 0.1 | 18.62 | 1.862
1.5.1.9.2 | SINAPI | COMPOSICAO | 88264 | ELETRICISTA COM ENCARGOS COMPLEMENTARES | H | 0.1 | 24.72 | 2.47
1.5.1.9.3 | SINAPI | INSUMO | 2504 | ELETRODUTO METÁLICO FLEXÍVEL REVESTIDO EXTERNAMENTE COM PVC PRETO. 3/4", TIPO SEALTUBO | M | 1.05 | 11.28 | 11.84
1.5.1.10 | ORSE | COMPOSICAO | 11855 | CABO BLINDADO PARA ALARME E DETECÇÃO DE INCÊNDIO 3 X 1,5 mm2 | M | 1 |  | 23.29
1.5.1.10.1 | SINAPI | COMPOSICAO | 88247 | AUXILIAR DE ELETRICISTA COM ENCARGOS COMPLEMENTARES | H | 0.15 | 21.33 | 3.2
1.5.1.10.2 | SINAPI | COMPOSICAO | 88264 | ELETRICISTA COM ENCARGOS COMPLEMENTARES | H | 0.15 | 25.42 | 3.81
1.5.1.10.3 | ORSE | INSUMO | 12685 | CABO BLINDADO PARA ALARME E DETECÇÃO DE INCÊNDIO 3 X 1,5 mm2 | M | 1.02 | 15.96 | 16.28
1.5.1.11 | ORSE | COMPOSICAO | 11820 | CENTRAL DE ALARME ENDEREÇÁVEL DE INCENDIO COM SISTEMA PARA ATÉ 250 DISPOSITIVOS, MARCA VERIN OU SIMILAR, MODELO VRE-250 COM BATERIA DE 12V E 7 AMPERES | UN | 1 |  | 6759.79
1.5.1.11.1 | SINAPI | COMPOSICAO | 88264 | ELETRICISTA COM ENCARGOS COMPLEMENTARES | H | 10 | 25.42 | 254.2
1.5.1.11.2 | ORSE | INSUMO | 12660 | CENTRAL DE ALARME ENDEREÇÁVEL DE INCENDIO COM SISTEMA PARA ATÉ 250 DISPOSITIVOS, MARCA VERIN OU SIMILAR, MODELO VRE-250 COM BATERIA DE 12V E 7 AMPERES | M | 1 | 6505.59 | 6505.59
1.6 |  |  |  | SINALIZAÇÃO / ILUMINAÇÃO DE EMERGÊNCIA / EXTINTORES
1.6.1 |  |  |  | SINALIZAÇÃO / ILUMINAÇÃO DE EMERGÊNCIA / EXTINTORES
1.6.1.1 | ORSE | COMPOSICAO | 12308 | PLACA INDICATIVA EM POLIESTIRENO DE 4MM C/ APLICAÇÃO DE ADESIVO VERDE FOTOLUMINESCENTE, ADESIVO DE RECORTE PRETO P/ OS TEXTOS, FIXAÇÃO EM DUPLA FACE, INSTALADO | M2 | 1 |  | 1840.15
1.6.1.1.1 | ORSE | INSUMO | 13162 | PLACA INDICATIVA EM POLIESTIRENO DE 4MM C/ APLICAÇÃO DE ADESIVO VERDE FOTOLUMINESCENTE, ADESIVO DE RECORTE PRETO P/ OS TEXTOS, FIXAÇÃO EM DUPLA FACE, INSTALADO | M2 | 1 | 1840.15 | 1840.15
1.6.1.2 | ORSE | COMPOSICAO | 12137 | PLACA DE INDICATIVA DE "EXTINTOR" EM PVC, DIM.: 20 X 20 CM | UND | 1 |  | 22.78
1.6.1.2..1 | ORSE | INSUMO | 11927 | PLACA PARA SINALIZAÇÃO DE "EXTINTOR EM PAREDE" PVC, DIM.: 20 X 20 CM | UND | 1 | 19.06 | 19.06
1.6.1.2..2 | SINAPI | COMPOSICAO | 88316 | SERVENTE COM ENCARGOS COMPLEMENTARES | H | 0.2 | 18.62 | 3.72
1.6.1.3 | ORSE | COMPOSICAO | 12137 | PLACA DE SINALIZACAO DE SEGURANCA CONTRA INCENDIO, FOTOLUMINESCENTE, QUADRADA, *20 X 20* CM, EM PVC *2* MM ANTI-CHAMAS (SIMBOLOS, CORES E PICTOGRAMAS CONFORME NBR 13434) | UND | 1 |  | 34.15
1.6.1.3.1 | ORSE | INSUMO | 37556 | PLACA DE SINALIZACAO DE SEGURANCA CONTRA INCENDIO, FOTOLUMINESCENTE, QUADRADA, *20 X 20* CM, EM PVC *2* MM ANTI-CHAMAS (SIMBOLOS, CORES E PICTOGRAMAS CONFORME NBR 13434) | UND | 1 | 30.43 | 30.43
1.6.1.3.2 | SINAPI | COMPOSICAO | 88316 | SERVENTE COM ENCARGOS COMPLEMENTARES | H | 0.2 | 18.62 | 3.72
1.6.1.4 | SEINFRA | COMPOSICAO | C4649 | SINALIZAÇÃO PARA EXTINTOR | M | 1 |  | 58.43
1.6.1.4.1 | SINAPI | COMPOSICAO | 88310 | PINTOR COM ENCARGOS COMPLEMENTARES | H | 1.5 | 26.63 | 39.95
1.6.1.4.2 | SINAPI | COMPOSICAO | 100301 | AJUDANTE DE PINTOR COM ENCARGOS COMPLEMENTARES | H | 0.8 | 22.64 | 18.11
1.6.1.4.3 | SEINFRA | INSUMO | I2084 | TINTA A BASE DE EMULSÃO ACRÍLICA (PARA PISOS) | L | 0.03 | 12.22 | 0.37
1.6.1.5 | SINAPI | COMPOSICAO | 93141 | PONTO DE TOMADA RESIDENCIAL INCLUINDO TOMADA 10A/250V, CAIXA ELÉTRICA, ELETRODUTO, CABO, RASGO, QUEBRA E CHUMBAMENTO. AF_01/2016 | UN | 1 |  | 185.77
1.6.1.5.1 | SINAPI | COMPOSICAO | 91842 | ELETRODUTO FLEXÍVEL CORRUGADO, PVC, DN 20 MM (1/2"), PARA CIRCUITOS TERMINAIS, INSTALADO EM LAJE - FORNECIMENTO E INSTALAÇÃO. AF_12/2015 | M | 2 | 5.1 | 10.2
1.6.1.5.2 | SINAPI | COMPOSICAO | 91852 | ELETRODUTO FLEXÍVEL CORRUGADO, PVC, DN 20 MM (1/2"), PARA CIRCUITOS TERMINAIS, INSTALADO EM PAREDE - FORNECIMENTO E INSTALAÇÃO. AF_12/2015 | M | 2.2 | 7.85 | 17.27
1.6.1.5.3 | SINAPI | COMPOSICAO | 90447 | RASGO EM ALVENARIA PARA ELETRODUTOS COM DIAMETROS MENORES OU IGUAIS A 40 MM. AF_05/2015 | M | 2.2 | 7.36 | 16.19
1.6.1.5.4 | SINAPI | COMPOSICAO | 90456 | QUEBRA EM ALVENARIA PARA INSTALAÇÃO DE CAIXA DE TOMADA (4X4 OU 4X2). AF_05/2015 | UN | 1 | 4.88 | 4.88
1.6.1.5.5 | SINAPI | COMPOSICAO | 90466 | CHUMBAMENTO LINEAR EM ALVENARIA PARA RAMAIS/DISTRIBUIÇÃO COM DIÂMETROS MENORES OU IGUAIS A 40 MM. AF_05/2015 | M | 2.2 | 14.02 | 30.84
1.6.1.5.6 | SINAPI | COMPOSICAO | 91937 | CAIXA OCTOGONAL 3" X 3", PVC, INSTALADA EM LAJE - FORNECIMENTO E INSTALAÇÃO. AF_12/2015 | UN | 0.375 | 13.98 | 5.24
1.6.1.5.7 | SINAPI | COMPOSICAO | 91940 | CAIXA RETANGULAR 4" X 2" MÉDIA (1,30 M DO PISO), PVC, INSTALADA EM PAREDE - FORNECIMENTO E INSTALAÇÃO. AF_12/2015 | UN | 1 | 16.21 | 16.21
1.6.1.5.8 | SINAPI | COMPOSICAO | 91926 | CABO DE COBRE FLEXÍVEL ISOLADO, 2,5 MM², ANTI-CHAMA 450/750 V, PARA CIRCUITOS TERMINAIS - FORNECIMENTO E INSTALAÇÃO. AF_12/2015 | M | 12.6 | 4.04 | 50.9
1.6.1.5.9 | SINAPI | COMPOSICAO | 91996 | TOMADA MÉDIA DE EMBUTIR (1 MÓDULO), 2P+T 10 A, INCLUINDO SUPORTE E PLACA - FORNECIMENTO E INSTALAÇÃO. AF_12/2015 | UN | 1 | 34.04 | 34.04
1.6.1.6 | SINAPI | COMPOSICAO | 97599 | LUMINÁRIA DE EMERGÊNCIA - FORNECIMENTO E INSTALAÇÃO. AF_11/2017 | UN | 1 |  | 59.92
1.6.1.6.1 | SINAPI | COMPOSICAO | 88247 | AUXILIAR DE ELETRICISTA COM ENCARGOS COMPLEMENTARES | H | 2 | 21.33 | 13.6
1.6.1.6.2 | SINAPI | COMPOSICAO | 88264 | ELETRICISTA COM ENCARGOS COMPLEMENTARES | H | 2.2 | 25.42 | 17.36
1.6.1.6.3 | SINAPI | INSUMO | 00038774 | LUMINARIA DE EMERGENCIA 30 LEDS, POTENCIA 2 W, BATERIA DE LITIO, AUTONOMIA DE 6 HORAS | UN | 1 | 13.89 | 28.96
1.6.1.7 | ORSE | COMPOSICAO | 97599 | EXTINTOR DE PÓ QUÍMICO ABC, CAPACIDADE 4 KG, ALCANCE MÉDIO DO JATO 4,5M , TEMPO DE DESCARGA 11S, NBR9443, 9444, 10721 | UN | 1 |  | 199.01
1.6.1.7.1 | SINAPI | COMPOSICAO | 88316 | SERVENTE COM ENCARGOS COMPLEMENTARES | H | 0.1 | 18.62 | 1.86
1.6.1.7.2 | ORSE | INSUMO | 00010891 | EXTINTOR DE INCENDIO PORTATIL COM CARGA DE PO QUIMICO SECO (PQS) DE 4 KG, CLASSE BC | UN | 1 | 197.15 | 197.15
1.7 |  |  |  | SALA DO GERADOR
1.7.1 |  |  |  | ADAPTAÇÕES NA SALA DO GERADOR
1.7.1.1 | SEINFRA | COMPOSICAO | C2206 | RETIRADA DE ESQUADRIAS METÁLICAS | M2 | 1 |  | 10.57
1.7.1.1.1 | SINAPI | COMPOSIÇÃO | 88309 | PEDREIRO COM ENCARGOS COMPLEMENTARES | H | 0.05 | 25.11 | 1.26
1.7.1.1.2 | SINAPI | COMPOSIÇÃO | 88316 | SERVENTE COM ENCARGOS COMPLEMENTARES | H | 0.5 | 18.62 | 9.31
1.7.1.2 | SEINFRA | COMPOSICAO | C0005 | ACABAMENTO DE PEDREIRO | M2 | 1 |  | 71.61
1.7.1.2.1 | SEINFRA | COMPOSIÇÃO | C3323 | ARGAMASSA DE CIMENTO E AREIA TRAÇO 1:3 COM AREIA PRODUZIDA | M3 | 0.03 | 308.51 | 9.26
1.7.1.2.2 | SINAPI | COMPOSIÇÃO | 88309 | PEDREIRO COM ENCARGOS COMPLEMENTARES | H | 1 | 25.11 | 25.11
1.7.1.2.3 | SINAPI | COMPOSIÇÃO | 88316 | SERVENTE COM ENCARGOS COMPLEMENTARES | H | 2 | 18.62 | 37.24
1.7.1.3 | SINAPI | COMPOSICAO | 90838 | PORTA CORTA-FOGO 90X210X4CM - FORNECIMENTO E INSTALAÇÃO. AF_08/2015 | M2 | 1 |  | 1399.43
1.7.1.3.1 | SINAPI | COMPOSIÇÃO | 88629 | ARGAMASSA TRAÇO 1:3 (CIMENTO E AREIA MÉDIA), PREPARO MANUAL. AF_08/2014 | M3 | 0.0422 | 677.36 | 28.58
1.7.1.3.2 | SINAPI | INSUMO | 00011154 | PORTA CORTA-FOGO PARA SAIDA DE EMERGENCIA, COM FECHADURA, VAO LUZ DE 90 X 210 CM, CLASSE P-90 (NBR 11742) | UM | 1 | 1251.62 | 1251.62
1.7.1.3.3 | SINAPI | COMPOSIÇÃO | 88309 | PEDREIRO COM ENCARGOS COMPLEMENTARES | H | 3.464 | 25.11 | 86.98
1.7.1.3.4 | SINAPI | COMPOSIÇÃO | 88316 | SERVENTE COM ENCARGOS COMPLEMENTARES | H | 1.732 | 18.62 | 32.25
1.8 |  |  |  | CORRIMÃOS E GUARDA CORPOS COMPLEMENTARES
1.8.1 |  |  |  | CORRIMÃOS E GUARDA-CORPOS COMPLEMENTARES
1.8.1.1 | SINAPI | COMPOSICAO | 99855 | CORRIMÃO SIMPLES, DIÂMETRO EXTERNO 1 1/2" EM AÇO GALVANIZADO | M | 1 |  | 107.28
1.8.1.1.1 | SINAPI | COMPOSIÇÃO | 88315 | SERRALHEIRO COM ENCARGOS COMPLEMENTARES | H | 0.948 | 24.93 | 23.63
1.8.1.1.2 | SINAPI | COMPOSIÇÃO | 88251 | AUXILIAR DE SERRALHEIRO COM ENCARGOS COMPLEMENTARES | H | 0.778 | 20.96 | 16.31
1.8.1.1.3 | SINAPI | INSUMO | 7568 | BUCHA DE NYLON SEM ABAS S10 COM PARAFUSO DE 6,1 X 65 mm | UND | 3.273 | 0.92 | 3.01
1.8.1.1.4 | SINAPI | INSUMO | 11002 | ELETRODO REVESTIDO AWS e6013 DIAMETRO IGUAL A 2,5 mm | KG | 0.004 | 37.72 | 0.15
1.8.1.1.5 | SINAPI | INSUMO | 11033 | SUPORTE PARA CALHA DE 150 mm EM FERRO GALVANIZADO | UND | 1.091 | 6.8 | 7.42
1.8.1.1.6 | SINAPI | INSUMO | 21012 | TUBO AÇO GALVANIZADO COM COSTURA CLASSE LEVE DN 40 mm E= 3mm | M | 1.029 | 55.16 | 56.76
1.8.1.2 | TRT | COMPOSICAO | PRÓPRIA | ADAPTAÇÃO DO CORRIMÃO EXISTENTE COM 2 TUBOS ESPAÇADOS PARA 5 TUBOS ESPAÇADOS CONFORME DETALHE DE PROJETO | M | 1 |  | 272.18
1.8.1.2.1 | SINAPI | COMPOSIÇÃO | 88315 | SERRALHEIRO COM ENCARGOS COMPLEMENTARES | H | 1.1 | 24.93 | 27.42
1.8.1.2.2 | SINAPI | COMPOSIÇÃO | 88251 | AUXILIAR DE SERRALHEIRO COM ENCARGOS COMPLEMENTARES | H | 1.1 | 20.96 | 23.06
1.8.1.2.3 | SINAPI | COMPOSIÇÃO | 98749 | SOLDA DE TOPO EM CHAPA/PERFIL/TUBO DE AÇO E=5/16" | M | 0.55 | 82.16 | 45.19
1.8.1.2.4 | SINAPI | INSUMO | 21012 | TUBO AÇO GALVANIZADO COM COSTURA CLASSE LEVE DN 40 mm E= 3mm | M | 3.2 | 55.16 | 176.51
1.8.1.3 | SINAPI | COMPOSIÇÃO | 74145/1 | PINTURA ESMALTE FOSCO, DUAS DEMÃOS, SOBRE SUPERFICIE METÁLICA, INCLUSO UMA DEMÃO DE FUNDO ANTICORROSIVO -PINTURA DE TUBULAÇÃO E SUPORTES | M2 | 1 |  | 23.68
1.8.1.3.1 | SINAPI | COMPOSICAO | 88316 | SERVENTE COM ENCARGOS COMPLEMENTARES | H | 0.11 | 18.62 | 2.05
1.8.1.3.2 | SINAPI | COMPOSICAO | 88310 | PINTOR COM ENCARGOS COMPLEMENTARES | H | 0.21 | 26.63 | 5.59
1.8.1.3.3 | SINAPI | INSUMO | 5320 | REMOVEDOR DE TINTA OLEO/ESMALTE VERNIZ | L | 0.044 | 44.58 | 1.96
1.8.1.3.4 | SINAPI | INSUMO | 3768 | LIXA EM FOLHA PARA FERRO N° 150 | UN | 0.55 | 2.3 | 1.27
1.8.1.3.5 | SINAPI | INSUMO | 7288 | TINTA ESMALTE SINTÉTICO PREMIUM FOSCO | L | 0.176 | 40.47 | 7.12
1.8.1.3.6 | SINAPI | INSUMO | 7307 | FUNDO ANTICORROSIVO PARA METAIS FERROSOS (ZARÇÃO) | L | 0.132 | 43.07 | 5.69
1.8.1.4 | ORSE | COMPOSIÇÃO | 8759 | CORRIMÃO EM AÇO ÍNOX 1 1/2" DUPLO, H= 90 cm | M | 1 |  | 309.54
1.8.1.4.1 | SINAPI | COMPOSICAO | 88316 | SERVENTE COM ENCARGOS COMPLEMENTARES | H | 1 | 18.62 | 18.62
1.8.1.4.2 | SINAPI | COMPOSIÇÃO | 88309 | PEDREIRO COM ENCARGOS COMPLEMENTARES | H | 1 | 25.11 | 25.11
1.8.1.4.3 | ORSE | INSUMO | 1689 | PARAFUSO DE FIXAÇÃO COM BUCHA PLASTICA 8 mm | CJ | 6 | 0.96 | 5.76
1.8.1.4.4 | ORSE | INSUMO | 9017 | CORIMÃO EM AÇO ÍNOX 1 1/2" DUPLO, H=90 cm | M | 1 | 260.05 | 260.05
1.8.1.5 | ORSE | COMPOSIÇÃO | 12190 | COMPLEMENTO DE GUARDA-CORPO SIMPLES EM TUBO GALVANIZADO DE 1 1/2" COM BARRAS VERTICAIS A CADA 1,5 m SOBRE PLATIBANDA | M | 1 |  | 150
1.8.1.5.1 | ORSE | INSUMO | 13025 | COMPLEMENTO DE GUARDA-CORPO SIMPLES EM TUBO GALVANIZADO DE 1 1/2" COM BARRAS VERTICAIS A CADA 1,5 m SOBRE PLATIBANDA | M | 1 | 150 | 150
1.9 |  |  |  | SISTEMA DE EXAUSTÃO
1.9.1 |  |  |  | SISTEMA DE EXAUSTÃO
1.9.1.1 | ORSE | COMPOSIÇÃO | 09842 ADP18 | DUTO EM CHAPA DE AÇO GALVANIZADO N° 26, PARA AR CONDICIONADO, FORNECIMENTO, MONTAGEM E INSTALAÇÃO ( DUTO 120X 40 cm) | M | 1 |  | 234.216
1.9.1.1.1 | ORSE | INSUMO | 10267 | CHUMBADOR DE AÇO GALVANIZADO 5/8" X 2 1/2" | UND | 1.5 | 23.25 | 34.875
1.9.1.1.2 | SINAPI | INSUMO | 11051 | CHAPA DE AÇO GALVANIZADA BITOLA GSG 26, E = 0,5 mm (4,00 KG/M2) | KG | 12.8 | 10.47 | 134.016
1.9.1.1.3 | SINAPI | COMPOSIÇÃO | 88315 | SERRALHEIRO COM ENCARGOS COMPLEMENTARES | H | 1.5 | 24.93 | 37.395
1.9.1.1.4 | SINAPI | COMPOSIÇÃO | 88316 | SERVENTE COM ENCARGOS COMPLEMENTARES | H | 1.5 | 18.62 | 27.93
1.9.1.2 | SINAPI | COMPOSIÇÃO | 100726 | PINTURA COM TINTA ALQUÍDICA DE FUNDO E ACABAMENTO (ESMALTE SINTÉTICO) APLICADA A ROLO OU PINCEL SOBRE SUPERFICIES METÁLICAS, EXECUTADO EM OBRA | M2 | 1 |  | 26.1304
1.9.1.2.1 | SINAPI | INSUMO | 5318 | DILUENTE AGUARRAS | L | 0.0178 | 13.11 | 0.23336
1.9.1.2.2 | SINAPI | INSUMO | 7293 | TINTA ESMALTE SINTETICO PREMIUM DE DUPLA AÇÃO SUPERFICIES METÁLICAS | L | 0.1776 | 44.17 | 7.8446
1.9.1.2.3 | SINAPI | COMPOSIÇÃO | 88310 | PINTOR COM ENCARGOS COMPLEMENTARES | H | 0.6779 | 26.63 | 18.0525
1.9.1.3 | ORSE | COMPOSIÇÃO | 11942 | JANELA DE ALUMINIO TIPO VENEZIANA | M2 | 1 |  | 325.1528
1.9.1.3.1 | ORSE | INSUMO | 12791 | JANELA DE ALUMINIO TIPO VENEZIANA | M2 | 1 | 280 | 280
1.9.1.3.2 | ORSE | COMPOSIÇÃO | 1903 | ARGAMASSA TRAÇO 1:3 | M3 | 0.003 | 474.27 | 1.4228
1.9.1.3.3 | SINAPI | COMPOSIÇÃO | 88309 | PEDREIRO COM ENCARGOS COMPLEMENTARES | H | 1 | 25.11 | 25.11
19.1.3.4 | SINAPI | COMPOSIÇÃO | 88316 | SERVENTE COM ENCARGOS COMPLEMENTARES | M | 1 | 18.62 | 18.62
2.0 |  |  |  | RETIRADA DE TUBULAÇÕES EXISTENTES E DANIFICADAS QUE CORREM DENTRO DO SHAFT, IMPLANTAÇÃO DE NOVAS REDES E AJUSTES NO SISTEMA DE SPRINKLERS EXISTENTE
2.0.1 |  |  |  | RETIRADA DE TUBULAÇÕES EXISTENTES E DANIFICADAS QUE CORREM DENTRO DO SHAFT, IMPLANTAÇÃO DE NOVAS REDES E AJUSTES NO SISTEMA DE SPRINKLERS EXISTENTE
2.0.1.1 | TRT | COMPOSICAO | PRÓPRIA | RETIRADA DE TUBULAÇÃO E CONEXÕES DE AÇO GALVANIZADO EXISTENTE DANIFICADAS DE 2 1/2' DE LINHA DE HIDRANTES QUE CORRE NO SHAFT COM APROXIMADAMENTE 50ML | CJ | 1 |  | 3338.7
2.0.1.1.1 | SINAPI | COMPOSICAO | 88248 | AUXILIAR DE ENCANADOR OU BOMBEIRO HIDRÁULICO COM ENCARGOS COMPLEMENTARES | H | 30 | 21.33 | 639.9
2.0.1.1.2 | SINAPI | COMPOSICAO | 88267 | ENCANADOR OU BOMBEIRO HIDRÁULICO COM ENCARGOS COMPLEMENTARES | H | 30 | 24.36 | 730.8
2.0.1.1.3 | SINAPI | COMPOSICAO | 92715 | APARELHO PARA CORTE E SOLDA OXI-ACETILENO SOBRE RODAS, INCLUSIVE E MAÇARICOS - MATERIAIS NA OPERAÇÃO | H | 20 | 98.4 | 1968
2.0.1.2 | TRT | COMPOSICAO | PRÓPRIA | RETIRADA DE TUBULAÇÃO E CONEXÕES DE AÇO GALVANIZADO EXISTENTE DANIFICADAS DE 4" DE LINHA DE HIDRANTES QUE CORRE NO SHAFT COM APROXIMADAMENTE 50ML | CJ | 1 |  | 3567.15
2.0.1.2.1 | SINAPI | COMPOSICAO | 88248 | AUXILIAR DE ENCANADOR OU BOMBEIRO HIDRÁULICO COM ENCARGOS COMPLEMENTARES | H | 35 | 21.33 | 746.55
2.0.1.2.2 | SINAPI | COMPOSICAO | 88267 | ENCANADOR OU BOMBEIRO HIDRÁULICO COM ENCARGOS COMPLEMENTARES | H | 35 | 24.36 | 852.6
2.0.1.2.3 | SINAPI | COMPOSICAO | 92715 | APARELHO PARA CORTE E SOLDA OXI-ACETILENO SOBRE RODAS, INCLUSIVE E MAÇARICOS - MATERIAIS NA OPERAÇÃO | H | 20 | 98.4 | 1968
2.0.1.3 | SINAPI | COMPOSICAO | 92336 | TUBO DE AÇO GALVANIZADO COM COSTURA, CLASSE MÉDIA, CONEXÃO RANHURADA, DN 65 (2 1/2"), INSTALADO EM PRUMADAS - FORNECIMENTO E INSTALAÇÃO. AF_12/2015 | M | 1 |  | 116.65
2.0.1.3.1 | SINAPI | INSUMO | 7701 | TUBO ACO GALVANIZADO COM COSTURA, CLASSE MEDIA, DN 2.1/2", E = *3,65* MM, PESO *6,51* KG/M (NBR 5580) | M | 1.039 | 98.82 | 102.67
2.0.1.3.2 | SINAPI | COMPOSICAO | 88248 | AUXILIAR DE ENCANADOR OU BOMBEIRO HIDRÁULICO COM ENCARGOS COMPLEMENTARES | H | 0.306 | 21.33 | 6.53
2.0.1.3.3 | SINAPI | COMPOSICAO | 88267 | ENCANADOR OU BOMBEIRO HIDRÁULICO COM ENCARGOS COMPLEMENTARES | H | 0.306 | 24.36 | 7.45
2.0.1.4 | SEINFRA | COMPOSICAO | C1017 | CURVA EM AÇO GALV. D= 65 A 80mm (2 1/2") A (3") | UN | 1 |  | 270.48
2.0.1.4.1 | SINAPI | COMPOSICAO | 88248 | AUXILIAR DE ENCANADOR OU BOMBEIRO HIDRÁULICO COM ENCARGOS COMPLEMENTARES | H | 0.8 | 21.33 | 17.06
2.0.1.4.2 | SINAPI | COMPOSICAO | 88267 | ENCANADOR OU BOMBEIRO HIDRÁULICO COM ENCARGOS COMPLEMENTARES | H | 0.8 | 24.36 | 19.49
2.0.1.4.3 | SEINFRA | INSUMO | I0932 | CURVA AÇO GALV 2 1/2'' MACHO-FEMEA | UN | 1 | 233.93 | 233.93
2.0.1.5 | SEINFRA | COMPOSICAO | C2327 | TÊ AÇO GALV. D= 65mm (2 1/2") | UN | 1 |  | 183.11
2.0.1.5.1 | SINAPI | COMPOSICAO | 88248 | AUXILIAR DE ENCANADOR OU BOMBEIRO HIDRÁULICO COM ENCARGOS COMPLEMENTARES | H | 0.93 | 21.33 | 19.84
2.0.1.5.2 | SINAPI | COMPOSICAO | 88267 | ENCANADOR OU BOMBEIRO HIDRÁULICO COM ENCARGOS COMPLEMENTARES | H | 0.93 | 24.36 | 22.65
2.0.1.5.3 | SEINFRA | INSUMO | I1949 | TE AÇO GALVANIZADO DE 2 1/2" | UN | 1 | 140.62 | 140.62
2.0.1.6 | SEINFRA | COMPOSICAO | C1707 | LUVA AÇO GALV. D= 65mm (2 1/2") | UN | 1 |  | 89.8
2.0.1.6.1 | SINAPI | COMPOSICAO | 88248 | AUXILIAR DE ENCANADOR OU BOMBEIRO HIDRÁULICO COM ENCARGOS COMPLEMENTARES | H | 0.4 | 21.33 | 8.53
2.0.1.6.2 | SINAPI | COMPOSICAO | 88267 | ENCANADOR OU BOMBEIRO HIDRÁULICO COM ENCARGOS COMPLEMENTARES | H | 0.4 | 24.36 | 9.74
2.0.1.6.3 | SEINFRA | INSUMO | I1388 | LUVA AÇO GALV. D= 65mm (2 1/2") | UN | 1 | 71.53 | 71.53
2.0.1.7 | SINAPI | COMPOSICAO | 92896 | UNIÃO, EM FERRO GALVANIZADO, DN 65 (2 1/2"), CONEXÃO ROSQUEADA, INSTALADO EM REDE DE ALIMENTAÇÃO PARA HIDRANTE - FORNECIMENTO E INSTALAÇÃO. AF_12/2015 | UN | 1 |  | 222.49
2.0.1.7.1 | SINAPI | COMPOSICAO | 88248 | AUXILIAR DE ENCANADOR OU BOMBEIRO HIDRÁULICO COM ENCARGOS COMPLEMENTARES | H | 0.736 | 21.33 | 15.7
2.0.1.7.2 | SINAPI | COMPOSICAO | 88267 | ENCANADOR OU BOMBEIRO HIDRÁULICO COM ENCARGOS COMPLEMENTARES | H | 0.736 | 24.36 | 17.93
2.0.1.7.3 | SINAPI | INSUMO | 00009889 | UNIAO DE FERRO GALVANIZADO, COM ROSCA BSP, COM ASSENTO PLANO, DE 2 1/2" | UN | 1 | 188.12 | 188.12
2.0.1.7.4 | SINAPI | INSUMO | 00007307 | FUNDO ANTICORROSIVO PARA METAIS FERROSOS (ZARCAO) | L | 0.007 | 43.07 | 0.3
2.0.1.7.5 | SINAPI | INSUMO | 00003148 | FITA VEDA ROSCA EM ROLOS DE 18 MM X 50 M (L X C) | UN | 0.03 | 14.75 | 0.44
2.0.1.8 | ORSE | COMPOSICAO | 7787 | FORNECIMENTO E ASSENTAMENTO DE NIPLE DUPLO DE FERRO GALVANIZADO DE 2 1/2" | UN | 1 |  | 78.33
2.0.1.8.1 | SINAPI | COMPOSICAO | 88248 | AUXILIAR DE ENCANADOR OU BOMBEIRO HIDRÁULICO COM ENCARGOS COMPLEMENTARES | H | 0.4 | 21.33 | 8.53
2.0.1.8.2 | SINAPI | COMPOSICAO | 88267 | ENCANADOR OU BOMBEIRO HIDRÁULICO COM ENCARGOS COMPLEMENTARES | H | 0.4 | 24.36 | 9.74
2.0.1.8.3 | SINAPI | INSUMO | 4208 | NIPLE DE FERRO GALVANIZADO 2 1/2" | UN | 1 | 60.06 | 60.06
2.0.1.9 | SINAPI | COMPOSICAO | 94499 | REGISTRO DE GAVETA BRUTO, LATÃO, ROSCÁVEL, 2 1/2" | UN | 1 |  | 291.35
2.0.1.9.1 | SINAPI | INSUMO | 3148 | FITA VEDA ROSCA EM ROLOS DE 18 MM X 50 M (L X C) | UN | 0.0302 | 14.75 | 0.45
2.0.1.9.2 | SINAPI | INSUMO | 6011 | REGISTRO GAVETA BRUTO EM LATAO FORJADO, BITOLA 2 1/2" (REF 1509) | UN | 1 | 270.13 | 270.13
2.0.1.9.3 | SINAPI | COMPOSICAO | 88248 | AUXILIAR DE ENCANADOR OU BOMBEIRO HIDRÁULICO COM ENCARGOS COMPLEMENTARES | H | 0.4546 | 21.33 | 9.7
2.0.1.9.4 | SINAPI | COMPOSICAO | 88267 | ENCANADOR OU BOMBEIRO HIDRÁULICO COM ENCARGOS COMPLEMENTARES | H | 0.4546 | 24.36 | 11.07
2.0.1.10 | SINAPI | COMPOSICAO | 101918 | TUBO DE AÇO GALVANIZADO COM COSTURA, CLASSE MÉDIA, CONEXÃO RANHURADA, DN 100 (4"), INSTALADO EM PRUMADAS - FORNECIMENTO E INSTALAÇÃO. AF_12/2015 | M | 1 |  | 218.66
2.0.1.10.1 | SINAPI | INSUMO | 7693 | TUBO ACO GALVANIZADO COM COSTURA, CLASSE MEDIA, DN 4", E = 4,5 MM, PESO 12,10* KG/M (NBR 5580) | M | 1.039 | 183.14 | 190.28
2.0.1.10.2 | SINAPI | COMPOSICAO | 88248 | AUXILIAR DE ENCANADOR OU BOMBEIRO HIDRÁULICO COM ENCARGOS COMPLEMENTARES | H | 0.6213 | 21.33 | 13.25
2.0.1.10.3 | SINAPI | COMPOSICAO | 88267 | ENCANADOR OU BOMBEIRO HIDRÁULICO COM ENCARGOS COMPLEMENTARES | H | 0.6213 | 24.36 | 15.13
2.0.1.11 | ORSE | COMPOSICAO | 922 | CURVA EM AÇO GALV. 4" 90° | UN | 1 |  | 692.22
2.0.1.11.1 | SINAPI | COMPOSICAO | 88248 | AUXILIAR DE ENCANADOR OU BOMBEIRO HIDRÁULICO COM ENCARGOS COMPLEMENTARES | H | 0.47 | 21.33 | 10.03
2.0.1.11.2 | SINAPI | COMPOSICAO | 88267 | ENCANADOR OU BOMBEIRO HIDRÁULICO COM ENCARGOS COMPLEMENTARES | H | 0.47 | 24.36 | 11.45
2.0.1.11.3 | SINAPI | INSUMO | 1808 | CURVA AÇO GALV 4" MACHO-FEMEA | UN | 1 | 670.74 | 670.74
2.0.1.12 | SINAPI | COMPOSICAO | 101935 | TÊ AÇO GALV. D= 100mm (4") | UN | 1 |  | 436.13
2.0.1.12.1 | SINAPI | COMPOSICAO | 88248 | AUXILIAR DE ENCANADOR OU BOMBEIRO HIDRÁULICO COM ENCARGOS COMPLEMENTARES | H | 1.909 | 21.33 | 40.72
2.0.1.12.2 | SINAPI | COMPOSICAO | 88267 | ENCANADOR OU BOMBEIRO HIDRÁULICO COM ENCARGOS COMPLEMENTARES | H | 1.909 | 24.36 | 46.5
2.0.1.12.3 | SINAPI | INSUMO | 00007307 | FUNDO ANTICORROSIVO PARA METAIS FERROSOS (ZARCAO) | L | 0.0158 | 43.07 | 0.68
2.0.1.12.4 | SINAPI | INSUMO | 00003148 | FITA VEDA ROSCA EM ROLOS DE 18 MM X 50 M (L X C) | UN | 0.0678 | 14.75 | 1
2.0.1.12.5 | SINAPI | INSUMO | 6300 | TE AÇO GALVANIZADO DE 2 1/2" | UN | 1 | 347.23 | 347.23
2.0.1.13 | SINAPI | COMPOSICAO | 101929 | LUVA AÇO GALV. D= 100mm (4") | UN | 1 |  | 245.67
2.0.1.13.1 | SINAPI | COMPOSICAO | 88248 | AUXILIAR DE ENCANADOR OU BOMBEIRO HIDRÁULICO COM ENCARGOS COMPLEMENTARES | H | 0.9545 | 21.33 | 20.36
2.0.1.13.2 | SINAPI | COMPOSICAO | 88267 | ENCANADOR OU BOMBEIRO HIDRÁULICO COM ENCARGOS COMPLEMENTARES | H | 0.9545 | 24.36 | 23.25
2.0.1.13.3 | SINAPI | INSUMO | 00007307 | FUNDO ANTICORROSIVO PARA METAIS FERROSOS (ZARCAO) | L | 0.0105 | 43.07 | 0.45
2.0.1.13.4 | SINAPI | INSUMO | 00003148 | FITA VEDA ROSCA EM ROLOS DE 18 MM X 50 M (L X C) | UN | 0.0452 | 14.75 | 0.67
2.0.1.13.5 | SEINFRA | INSUMO | 3915 | LUVA AÇO GALV. D= 100mm (4") | UN | 1 | 200.94 | 200.94
2.0.1.14 | ORSE | COMPOSICAO | 988 | UNIÃO, EM FERRO GALVANIZADO, DN 100 (4") ASSENTO BRONZE | UN | 1 |  | 818.45
2.0.1.14.1 | SINAPI | COMPOSICAO | 88248 | AUXILIAR DE ENCANADOR OU BOMBEIRO HIDRÁULICO COM ENCARGOS COMPLEMENTARES | H | 0.5 | 21.33 | 10.67
2.0.1.14.2 | SINAPI | COMPOSICAO | 88267 | ENCANADOR OU BOMBEIRO HIDRÁULICO COM ENCARGOS COMPLEMENTARES | H | 0.5 | 24.36 | 12.18
2.0.1.14.3 | SINAPI | INSUMO | 12431 | UNIAO DE FERRO GALVANIZADO, COM ASSENTO BRONZE, DE 4" | UN | 1 | 795.6 | 795.6
2.0.1.15 | SINAPI | COMPOSICAO | 101924 | NIPLE DUPLO DE FERRO GALVANIZADO DE 4" | UN | 1 |  | 196.73
2.0.1.15.1 | SINAPI | COMPOSICAO | 88248 | AUXILIAR DE ENCANADOR OU BOMBEIRO HIDRÁULICO COM ENCARGOS COMPLEMENTARES | H | 0.8387 | 21.33 | 17.89
2.0.1.15.2 | SINAPI | COMPOSICAO | 88267 | ENCANADOR OU BOMBEIRO HIDRÁULICO COM ENCARGOS COMPLEMENTARES | H | 0.8387 | 24.36 | 20.43
2.0.1.15.3 | SINAPI | INSUMO | 00007307 | FUNDO ANTICORROSIVO PARA METAIS FERROSOS (ZARCAO) | L | 0.0105 | 43.07 | 0.45
2.0.1.15.4 | SINAPI | INSUMO | 00003148 | FITA VEDA ROSCA EM ROLOS DE 18 MM X 50 M (L X C) | UN | 0.0452 | 14.75 | 0.67
2.0.1.15.5 | SINAPI | INSUMO | 4183 | NIPLE DE FERRO GALVANIZADO 4" | UN | 1 | 157.29 | 157.29
2.0.1.16 | ORSE | COMPOSICAO | 6022 | REGISTRO DE GAVETA BRUTO, BRONZE, ROSCÁVEL, 4" | UN | 1 |  | 681.44
2.0.1.16.1 | SINAPI | INSUMO | 6027 | REGISTRO DE GAVETA BRUTO, BRONZE, ROSCÁVEL, 4" | UN | 1 | 681.44 | 681.44
2.0.1.17 | SINAPI | COMPOSICAO | 101930 | LUVA DE REDUÇÃO FERRO GALVANIZADO 4" X 2 1/2" | UN | 1 |  | 245.67
2.0.1.17.1 | SINAPI | COMPOSICAO | 88248 | AUXILIAR DE ENCANADOR OU BOMBEIRO HIDRÁULICO COM ENCARGOS COMPLEMENTARES | H | 0.9545 | 21.33 | 20.36
2.0.1.17.2 | SINAPI | COMPOSICAO | 88267 | ENCANADOR OU BOMBEIRO HIDRÁULICO COM ENCARGOS COMPLEMENTARES | H | 0.9545 | 24.36 | 23.25
2.0.1.17.3 | SINAPI | INSUMO | 00007307 | FUNDO ANTICORROSIVO PARA METAIS FERROSOS (ZARCAO) | L | 0.0105 | 43.07 | 0.45
2.0.1.17.4 | SINAPI | INSUMO | 00003148 | FITA VEDA ROSCA EM ROLOS DE 18 MM X 50 M (L X C) | UN | 0.0452 | 14.75 | 0.67
2.0.1.17.5 | SINAPI | INSUMO | 3932 | LUVA DE REDUÇÃO FERRO GALVANIZADO 4" X 2 1/2" | UN | 1 | 200.94 | 200.94
2.0.1.18 | TRT | COMPOSICAO | PRÓPRIA | RETIRADA DE SPRINKLER DANIFICADO/OXIDADO E SUBSTITUIÇÃO, FORNECIMENTIO INSTALAÇÃO DE SPRINKLER TIPO PENDENTE, 68°C | UN | 1 |  | 66.72
2.0.18.1 | SINAPI | INSUMO | 3148 | FITA VEDA ROSCA EM ROLOS DE 18 MM X 50 M (L X C) | UN | 0.004 | 14.75 | 0.06
2.0.18.2 | SINAPI | INSUMO | 21040 | SPRINKLER TIPO PENDENTE, BULBO VERMELHO, 68° C, 1/2"' | UM | 1 | 40 | 40
2.0.18.3 | SINAPI | INSUMO | 40507 | CANOPLA DE ACABAMENTO DE SPRINKLER SOB FORRO | UN | 1 | 3.81 | 3.81
2.0.18.4 | SINAPI | COMPOSICAO | 88248 | AUXILIAR DE ENCANADOR OU BOMBEIRO HIDRÁULICO COM ENCARGOS COMPLEMENTARES | H | 0.5 | 21.33 | 10.67
2.0.18.5 | SINAPI | COMPOSICAO | 88267 | ENCANADOR OU BOMBEIRO HIDRÁULICO COM ENCARGOS COMPLEMENTARES | H | 0.5 | 24.36 | 12.18
2.0.1.19 | TRT | COMPOSICAO | PRÓPRIA | DESLOCAMENTO DE PONTO DE SPRINKLER DEVIDO A INTERFERÊNCIAS GERAIS DE OBRA | CJ | 1 |  | 412.5
2.0.1.19.1 | SINAPI | COMPOSIÇÃO | 97535 | TUBO DE AÇO GALVANIZADO COM COSTURA, CLASSE MÉDIA, CONEXÃO ROSQUEADA, DN 25 ( 1"), INSTALADO NA ALIMENTAÇÃO DE SPRINKLERS - FORNECIMENTO E INSTALAÇÃO. | M | 4 | 50.77 | 203.08
2.0.1.19.2 | SINAPI | COMPOSIÇÃO | 92670 | JOELHO DE AÇO GALVANIZADO, CONEXÃO ROSQUEADA, DN 25 ( 1"), INSTALADO NA ALIMENTAÇÃO DE SPRINKLERS - FORNECIMENTO E INSTALAÇÃO. | UN | 1 | 37.86 | 37.86
2.0.1.19.3 | SINAPI | COMPOSIÇÃO | 92658 | LUVA DE AÇO GALVANIZADO, CONEXÃO ROSQUEADA, DN 25 ( 1"), INSTALADO NA ALIMENTAÇÃO DE SPRINKLERS - FORNECIMENTO E INSTALAÇÃO. | UN | 2 | 28.72 | 57.44
2.0.1.19.4 | SINAPI | COMPOSIÇÃO | 92637 | TÊ DE AÇO GALVANIZADO, CONEXÃO ROSQUEADA, DN 25 ( 1"), INSTALADO NA ALIMENTAÇÃO DE SPRINKLERS - FORNECIMENTO E INSTALAÇÃO. | UN | 1 | 68.43 | 68.43
2.0.1.19.5 | SINAPI | COMPOSICAO | 88248 | AUXILIAR DE ENCANADOR OU BOMBEIRO HIDRÁULICO COM ENCARGOS COMPLEMENTARES | H | 1 | 21.33 | 21.33
2.0.1.19.6 | SINAPI | COMPOSICAO | 88267 | ENCANADOR OU BOMBEIRO HIDRÁULICO COM ENCARGOS COMPLEMENTARES | H | 1 | 24.36 | 24.36
2.1 |  |  |  | BOMBAS E ACESSÓRIOS
2.1.1 |  |  |  | BOMBAS E ACESSÓRIOS
2.1.1.1 | PROPRIA | COMPOSICAO | TRT7 | RETIRADA DE CONJUNTO MOTO BOMBA E ACESSÓRIOS EXISTENTES | CJ | 1 |  | 398.08
2.1.1.1.1 | SINAPI | COMPOSIÇÃO | 88315 | SERRALHEIRO COM ENCARGOS COMPLEMENTARES | H | 8 | 24.93 | 199.44
2.1.1.1.2 | SINAPI | COMPOSIÇÃO | 88251 | AUXILIAR DE SERRALHEIRO COM ENCARGOS COMPLEMENTARES | H | 8 | 20.96 | 167.68
2.1.1.1.3 | SINAPI | COMPOSICAO | 88247 | AUXILIAR DE ELETRICISTA COM ENCARGOS COMPLEMENTARES | H | 8 | 21.33 | 13.6
2.1.1.1.4 | SINAPI | COMPOSICAO | 88264 | ELETRICISTA COM ENCARGOS COMPLEMENTARES | H | 8 | 24.36 | 17.36
2.1.1.2 | ORSE | COMPOSIÇÃO | 8218 | CONJUNTO MOTO-BOMBA CENTRIFUGA, TRIFÁSICA, MOTOR 3 CV, SCHNEIDER MOD BC- 21R OU SIMILAR | UND | 1 |  | 6053.6
2.1.1.2.1 | SINAPI | COMPOSICAO | 88316 | SERVENTE COM ENCARGOS COMPLEMENTARES | H | 2 | 18.62 | 37.24
2.1.1.2.2 | SINAPI | COMPOSICAO | 88264 | ELETRICISTA COM ENCARGOS COMPLEMENTARES | H | 2 | 25.42 | 17.36
2.1.1.2.3 | ORSE | INSUMO | 591 | CHAVE MAGNÉTICA PARA MOTOR 3 CV | UND | 1 | 237 | 237
2.1.1.2.4 | ORSE | INSUMO | 8307 | CONJUNTO MOTO-BOMBA CENTRIFUGA, TRIFÁSICA, MOTOR 3 CV, SCHNEIDER MOD BC- 21R OU SIMILAR | 1 | 1 | 5762 | 5762
2.1.1.3 | SINAPI | COMPOSICAO | 92336 | TUBO DE AÇO GALVANIZADO COM COSTURA, CLASSE MÉDIA, CONEXÃO RANHURADA, DN 65 (2 1/2"), INSTALADO EM PRUMADAS - FORNECIMENTO E INSTALAÇÃO. AF_12/2015 | M | 1 |  | 116.65
2.1.1.3.1 | SINAPI | INSUMO | 7701 | TUBO ACO GALVANIZADO COM COSTURA, CLASSE MEDIA, DN 2.1/2", E = *3,65* MM, PESO *6,51* KG/M (NBR 5580) | M | 1.039 | 98.82 | 102.67
2.1.1.3.2 | SINAPI | COMPOSICAO | 88248 | AUXILIAR DE ENCANADOR OU BOMBEIRO HIDRÁULICO COM ENCARGOS COMPLEMENTARES | H | 0.306 | 21.33 | 6.53
2.1.1.3.3 | SINAPI | COMPOSICAO | 88267 | ENCANADOR OU BOMBEIRO HIDRÁULICO COM ENCARGOS COMPLEMENTARES | H | 0.306 | 24.36 | 7.45
2.1.1.4 | SEINFRA | COMPOSICAO | C1017 | CURVA EM AÇO GALV. D= 65 A 80mm (2 1/2") A (3") | UN | 1 |  | 270.48
2.1.1.4.1 | SINAPI | COMPOSICAO | 88248 | AUXILIAR DE ENCANADOR OU BOMBEIRO HIDRÁULICO COM ENCARGOS COMPLEMENTARES | H | 0.8 | 21.33 | 17.06
2.1.1.4.2 | SINAPI | COMPOSICAO | 88267 | ENCANADOR OU BOMBEIRO HIDRÁULICO COM ENCARGOS COMPLEMENTARES | H | 0.8 | 24.36 | 19.49
2.1.1.4.3 | SEINFRA | INSUMO | I0932 | CURVA AÇO GALV 2 1/2'' MACHO-FEMEA | UN | 1 | 233.93 | 233.93
2.1.1.5 | SEINFRA | COMPOSICAO | C2327 | TÊ AÇO GALV. D= 65mm (2 1/2") | UN | 1 |  | 183.11
2.1.1.5.1 | SINAPI | COMPOSICAO | 88248 | AUXILIAR DE ENCANADOR OU BOMBEIRO HIDRÁULICO COM ENCARGOS COMPLEMENTARES | H | 0.93 | 21.33 | 19.84
2.1.1.5.2 | SINAPI | COMPOSICAO | 88267 | ENCANADOR OU BOMBEIRO HIDRÁULICO COM ENCARGOS COMPLEMENTARES | H | 0.93 | 24.36 | 22.65
2.1.1.5.3 | SEINFRA | INSUMO | I1949 | TE AÇO GALVANIZADO DE 2 1/2" | UN | 1 | 140.62 | 140.62
2.1.1.6 | SEINFRA | COMPOSICAO | C1707 | LUVA AÇO GALV. D= 65mm (2 1/2") | UN | 1 |  | 89.8
2.1.1.6.1 | SINAPI | COMPOSICAO | 88248 | AUXILIAR DE ENCANADOR OU BOMBEIRO HIDRÁULICO COM ENCARGOS COMPLEMENTARES | H | 0.4 | 21.33 | 8.53
2.1.1.6.2 | SINAPI | COMPOSICAO | 88267 | ENCANADOR OU BOMBEIRO HIDRÁULICO COM ENCARGOS COMPLEMENTARES | H | 0.4 | 24.36 | 9.74
2.1.1.6.3 | SEINFRA | INSUMO | I1388 | LUVA AÇO GALV. D= 65mm (2 1/2") | UN | 1 | 71.53 | 71.53
2.1.1.7 | SINAPI | COMPOSICAO | 92896 | UNIÃO, EM FERRO GALVANIZADO, DN 65 (2 1/2"), CONEXÃO ROSQUEADA, INSTALADO EM REDE DE ALIMENTAÇÃO PARA HIDRANTE - FORNECIMENTO E INSTALAÇÃO. AF_12/2015 | UN | 1 |  | 222.49
2.1.1.7.1 | SINAPI | COMPOSICAO | 88248 | AUXILIAR DE ENCANADOR OU BOMBEIRO HIDRÁULICO COM ENCARGOS COMPLEMENTARES | H | 0.736 | 21.33 | 15.7
2.1.1.7.2 | SINAPI | COMPOSICAO | 88267 | ENCANADOR OU BOMBEIRO HIDRÁULICO COM ENCARGOS COMPLEMENTARES | H | 0.736 | 24.36 | 17.93
2.1.1.7.3 | SINAPI | INSUMO | 00009889 | UNIAO DE FERRO GALVANIZADO, COM ROSCA BSP, COM ASSENTO PLANO, DE 2 1/2" | UN | 1 | 188.12 | 188.12
2.1.1.7.4 | SINAPI | INSUMO | 00007307 | FUNDO ANTICORROSIVO PARA METAIS FERROSOS (ZARCAO) | L | 0.007 | 43.07 | 0.3
2.1.1.7.5 | SINAPI | INSUMO | 00003148 | FITA VEDA ROSCA EM ROLOS DE 18 MM X 50 M (L X C) | UN | 0.03 | 14.75 | 0.44
2.1.1.8 | ORSE | COMPOSICAO | 7787 | FORNECIMENTO E ASSENTAMENTO DE NIPLE DUPLO DE FERRO GALVANIZADO DE 2 1/2" | UN | 1 |  | 78.33
2.1.1.8.1 | SINAPI | COMPOSICAO | 88248 | AUXILIAR DE ENCANADOR OU BOMBEIRO HIDRÁULICO COM ENCARGOS COMPLEMENTARES | H | 0.4 | 21.33 | 8.53
2.1.1.8.2 | SINAPI | COMPOSICAO | 88267 | ENCANADOR OU BOMBEIRO HIDRÁULICO COM ENCARGOS COMPLEMENTARES | H | 0.4 | 24.36 | 9.74
2.1.1.8.3 | SINAPI | INSUMO | 4208 | NIPLE DE FERRO GALVANIZADO 2 1/2" | UN | 1 | 60.06 | 60.06
2.1.1.9 | SINAPI | COMPOSICAO | 94500 | REGISTRO DE GAVETA BRUTO, LATÃO, ROSCÁVEL, 3, INSTALADO EM RESERVAÇÃO DE ÁGUA DE EDIFICAÇÃO QUE POSSUA RESERVATÓRIO DE FIBRA/FIBROCIMENTO  FORNECIMENTO E INSTALAÇÃO. AF_06/2016 | UN | 1 |  | 366.58
2.1.1.9.1 | SINAPI | INSUMO | 3148 | FITA VEDA ROSCA EM ROLOS DE 18 MM X 50 M (L X C) | UN | 0.057 | 14.75 | 0.84
2.1.1.9.2 | SINAPI | INSUMO | 6012 | REGISTRO GAVETA BRUTO EM LATAO FORJADO, BITOLA 3 " (REF 1509) | UN | 1 | 327.04 | 327.04
2.1.1.9.3 | SINAPI | COMPOSICAO | 88248 | AUXILIAR DE ENCANADOR OU BOMBEIRO HIDRÁULICO COM ENCARGOS COMPLEMENTARES | H | 0.847 | 21.33 | 18.07
2.1.1.9.4 | SINAPI | COMPOSICAO | 88267 | ENCANADOR OU BOMBEIRO HIDRÁULICO COM ENCARGOS COMPLEMENTARES | H | 0.847 | 24.36 | 20.63
2.1.1.10 | ORSE | COMPOSICAO | 12326 | VALVULA DE ALIVIO 2" COM REGULADOR DE PRESSÃO | UN | 1 |  | 1471.52
2.1.1.10.1 | SINAPI | COMPOSICAO | 88248 | AUXILIAR DE ENCANADOR OU BOMBEIRO HIDRÁULICO COM ENCARGOS COMPLEMENTARES | H | 0.54 | 21.33 | 11.52
2.1.1.10.2 | SINAPI | COMPOSICAO | 88267 | ENCANADOR OU BOMBEIRO HIDRÁULICO COM ENCARGOS COMPLEMENTARES | H | 0.54 | 24.36 | 13.15
2.1.1.10.3 | ORSE | INSUMO | 981 | FITA VEDA ROSCA 18mm | M | 0.94 | 0.22 | 0.21
21.1.10.4 | ORSE | INSUMO | 13185 | VALVULA DE ALIVIO 2" COM REGULADOR DE PRESSÃO | UN | 1 | 1446.64 | 1446.64
2.1.1.11 | ORSE | COMPOSICAO | 10784 | VALVULA MEDIDORA DE FLUXO EM AÇO GALVANIZADO TIPO PALHETA 3" (CHAVE DE FLUXO) | UN | 1 |  | 2005.32
21.1.11.1 | SINAPI | COMPOSICAO | 88248 | AUXILIAR DE ENCANADOR OU BOMBEIRO HIDRÁULICO COM ENCARGOS COMPLEMENTARES | H | 1 | 21.33 | 21.33
21.1.11.2 | SINAPI | COMPOSICAO | 88267 | ENCANADOR OU BOMBEIRO HIDRÁULICO COM ENCARGOS COMPLEMENTARES | H | 1 | 24.36 | 24.36
21.1.11.3 | ORSE | INSUMO | 11640 | VALVULA MEDIDORA DE FLUXO EM AÇO GALVANIZADO TIPO PALHETA 3" (CHAVE DE FLUXO) | UN | 1 | 1959.63 | 1959.63
2.1.1.12 | SINAPI | COMPOSICAO | 99624 | VALVULA DE RETENÇÃO DE BRONZE ROSCAVEL 2 1/2" FORNECIMENTO E INSTALAÇÃO | UN | 1 |  | 535.66
21.1.12.1 | SINAPI | COMPOSICAO | 88248 | AUXILIAR DE ENCANADOR OU BOMBEIRO HIDRÁULICO COM ENCARGOS COMPLEMENTARES | H | 0.4546 | 21.33 | 9.7
21.1.12.2 | SINAPI | COMPOSICAO | 88267 | ENCANADOR OU BOMBEIRO HIDRÁULICO COM ENCARGOS COMPLEMENTARES | H | 0.4546 | 24.36 | 11.07
21.1.12.3 | SINAPI | INSUMO | 3148 | FITA VEDA ROSCA EM ROLO DE 18mm X 50 m | UND | 0.0302 | 14.75 | 0.45
21.1.12.4 | SINAPI | INSUMO | 10405 | VALVULA DE RETENÇÃO DE BRONZE ROSCAVEL 2 1/2" | UN | 1 | 514.44 | 514.44
2.1.1.13 | ORSE | COMPOSICAO | 11151 | VALVULA DE ESFERA EM BRONZE 2 1/2" - FORNECIMENTO E INSTALAÇÃO | UN | 1 |  | 316.88
21.1.13.1 | SINAPI | COMPOSICAO | 88248 | AUXILIAR DE ENCANADOR OU BOMBEIRO HIDRÁULICO COM ENCARGOS COMPLEMENTARES | H | 0.7 | 21.33 | 14.93
21.1.13.2 | SINAPI | COMPOSICAO | 88267 | ENCANADOR OU BOMBEIRO HIDRÁULICO COM ENCARGOS COMPLEMENTARES | H | 0.7 | 24.36 | 17.05
21.1.13.3 | ORSE | INSUMO | 11983 | VALVULA DE ESFERA EM BRONZE 2 1/2" | UN | 1 | 284.9 | 284.9
2.1.1.14 | SINAPI | COMPOSICAO | 74145/1 | PINTURA ESMALTE FOSCO, DUAS DEMÃOS, SOBRE SUPERFICIE METÁLICA, INCLUSO UMA DEMÃO DE FUNDO ANTICORROSIVO -PINTURA DE TUBULAÇÃO E SUPORTES | M2 | 1 |  | 23.68
21.1.14.1 | SINAPI | COMPOSICAO | 88316 | SERVENTE COM ENCARGOS COMPLEMENTARES | H | 0.11 | 18.62 | 2.05
21.1.14.2 | SINAPI | COMPOSICAO | 88310 | PINTOR COM ENCARGOS COMPLEMENTARES | H | 0.21 | 26.63 | 5.59
21.1.14.3 | SINAPI | INSUMO | 5320 | REMOVEDOR DE TINTA OLEO/ESMALTE VERNIZ | L | 0.044 | 44.58 | 1.96
21.1.14.4 | SINAPI | INSUMO | 3768 | LIXA EM FOLHA PARA FERRO N° 150 | UN | 0.55 | 2.3 | 1.27
21.1.14.5 | SINAPI | INSUMO | 7288 | TINTA ESMALTE SINTÉTICO PREMIUM FOSCO | L | 0.176 | 40.48 | 7.12
21.1.14.6 | SINAPI | INSUMO | 7307 | FUNDO ANTICORROSIVO PARA METAIS FERROSOS (ZARÇÃO) | L | 0.132 | 43.07 | 5.69
2.2 |  |  |  | INTERFASE ENTRE AS TRÊS CENTRAIS DE ALARME
2.2.1 |  |  |  | INTERFASE ENTRE AS TRÊS CENTRAIS DE ALARME
2.2.1.1 | SEINFRA | COMPOSICAO | C3619 | DUTO FLEXIVEL EM PEAD DE 2" INCLUSIVE CONEXÕES | M | 1 |  | 38.39
2.2.1.1.1 | SEINFRA | INSUMO | I6688 | DUTO FLEXIVEL EM PEAD DE 2" INCLUSIVE CONEXÕES | M | 1.1 | 6.75 | 7.43
2.2.1.1.2 | SINAPI | COMPOSICAO | 88247 | AUXILIAR DE ELETRICISTA COM ENCARGOS COMPLEMENTARES | H | 0.7 | 21.33 | 13.6
2.2.1.1.3 | SINAPI | COMPOSICAO | 88264 | ELETRICISTA COM ENCARGOS COMPLEMENTARES | H | 0.7 | 25.42 | 17.36
2.2.1.2 | ORSE | COMPOSIÇÃO | 11083 | CAIXA DE PASSAGEM EM ALVENARIA DE TIJOLOS MACIÇOS, DIM INT 0,4X0,4X0,3m COM TAMPA DE FERRO FUNDIDO | UND | 1 |  | 384.6
2.2.1.2.1 | ORSE | INSUMO | 2602 | TAMPA EM FERRO FUNDIDO | UND | 1 | 181.39 | 181.39
2.2.1.2.2 | ORSE | COMPOSICAO | 85 | FORMA PLANA PARA FUNDAÇÕES | M2 | 0.41 | 90 | 36.9
2.2.1.2.3 | ORSE | COMPOSIÇÃO | 126 | CONCRETO SIMPLES FABRICADO NA OBRA FCK=15MPA INCL. LANÇAMENTO E ADENSAMENTO | M3 | 0.015 | 598.96 | 8.98
2.2.1.2.4 | ORSE | COMPOSIÇÃO | 141 | AÇO CA -60 DIAMETRO 4,2 a 9,5 mm INCLUSIVE CORTE, DOBRA, MONTAGEM ETC | KG | 1.294 | 11.83 | 15.31
2.2.1.2.5 | ORSE | COMPOSIÇÃO | 155 | ALVENARIA TIJOLO MACIÇO 5X9X19 COM ARGAMASSA TRAÇO 1:2:8 | M2 | 0.6 | 104.47 | 62.68
2.2.1.2.6 | ORSE | COMPOSIÇÃO | 1908 | REBOCO EXTERNO DE PAREDE E=2 cm | M2 | 0.64 | 34.78 | 22.26
2.2.1.2.7 | ORSE | COMPOSIÇÃO | 2497 | ESCAVAÇÃO MANUAL DE VALA OU CAVA EM MATERIAL DE 1° CATEGORIA | M3 | 0.166 | 52.39 | 8.7
2.2.1.2.8 | ORSE | COMPOSIÇÃO | 2658 | LASTRO DE BRITA 3 | M3 | 0.056 | 187.56 | 10.5
2.2.1.2.9 | ORSE | COMPOSIÇÃO | 3310 | CHAPISCO EM PAREDE TRAÇO 1:3 | M2 | 0.56 | 6.64 | 3.72
2.2.1.2.10 | ORSE | COMPOSIÇÃO | 3318 | REBOCO ESPECIAL DE PAREDE COM VEDACIT E=2cm | M2 | 0.56 | 37.46 | 20.98
2.2.1.2.11 | ORSE | COMPOSIÇÃO | 6320 | LASTRO DE CONCRETO FCK = 15 MPA LANÇADO E ADENSADO | M3 | 0.022 | 598.96 | 13.18
2.2.1.3 | SINAPI | COMPOSICAO | 97635 | DEMOLIÇÃO DE PAVIMENTO INTERTRAVADO, DE FORMA MANUAL, COM REAPROVEITAMENTO | M | 1 |  | 14.4
2.2.1.3.1 | SINAPI | COMPOSICAO | 88260 | CALCETEIRO COM ENCARGOS COMPLEMENTARES | H | 0.4591 | 24.93 | 11.45
2.2.1.3.2 | SINAPI | COMPOSICAO | 88316 | SERVENTE COM ENCARGOS COMPLEMENTARES | H | 0.1582 | 18.62 | 2.95
2.2.1.4 | SINAPI | COMPOSICAO | 93358 | ESCAVAÇÃO MANUAL DE VALAS. AF_03/2016 | M3 | 1 |  | 73.66
22.1.4.1 | SINAPI | COMPOSICAO | 88316 | SERVENTE COM ENCARGOS COMPLEMENTARES | H | 3.956 | 18.62 | 73.66
2.2.1.5 | SINAPI | COMPOSICAO | 79482 | ATERRO COM AREIA COM ADENSAMENTO HIDRAULICO | M³ | 1 |  | 100.18
2.2.1.5.1 | SINAPI | INSUMO | 368 | AREIA PARA ATERRO | M³ | 1.05 | 65 | 68.25
2.2.1.5.2 | SINAPI | COMPOSICAO | 5680 | RETROESCAVADEIRA SOBRE RODAS COM CARREGADEIRA, TRAÇÃO 4x2, POTÊNCIA LÍQ 79 HP, CAÇAMBA CARREG. CAP. MIN 1 M³ | CHP | 0.04 | 129.8 | 5.19
2.2.1.5.3 | SINAPI | COMPOSICAO | 6259 | CAMINHÃO PIPA 6000L | CHP | 0.08 | 259.76 | 20.78
2.2.1.5.4 | SINAPI | COMPOSICAO | 88316 | SERVENTE COM ENCARGOS COMPLEMENTARES | H | 0.32 | 18.62 | 5.96
2.2.1.6 | SINAPI | COMPOSICAO | 95748 | ELETRODUTO DE AÇO GALVANIZADO 2" APARENTE, INSTALADO NO TETO FORNECIMENTO E MONTAGEM | M | 1 |  | 49.94
2.2.1.6.1 | SINAPI | COMPOSICAO | 88247 | AUXILIAR DE ELETRICISTA COM ENCARGOS COMPLEMENTARES | H | 0.1701 | 21.33 | 3.63
2.2.1.6.2 | SINAPI | COMPOSICAO | 88264 | ELETRICISTA COM ENCARGOS COMPLEMENTARES | H | 0.1701 | 25.42 | 4.32
2.2.1.6.3 | SINAPI | INSUMO | 21130 | ELETRODUTO DE AÇO GALVANIZADO 2" APARENTE | M | 1.05 | 24.42 | 25.64
2.2.1.6.4 | SINAPI | COMPOSIÇÃO | 91170 | FIXAÇÃO DE TUBOS HORIZONTAIS DE PVC, CPVC OU COBRE DIÂMETROS MAIORES QUE 40 MM E MENORES OU IGUAIS A 75 MM COM ABRAÇADEIRA METÁLICA FLEXÍVEL 18 MM, FIXADA DIRETAMENTE NA LAJE. AF_05/2015 | M | 1 | 12.02 | 12.02
2.2.1.6.5 | SINAPI | COMPOSIÇÃO | 95756 | LUVA DE EMENDA PARA ELETRODUTO FG, INSTALADA NO TETO | UND | 0.333 | 13.01 | 4.33
2.2.1.7 | SEINFRA | COMPOSICAO | C1896 | PETROLET DE ALUMINIO DE 2" TIPO L-X-L | UM | 1 |  | 79.39
2.2.1.7.1 | SINAPI | COMPOSICAO | 88247 | AUXILIAR DE ELETRICISTA COM ENCARGOS COMPLEMENTARES | H | 0.5 | 21.33 | 10.67
2.2.1.7.2 | SINAPI | COMPOSICAO | 88264 | ELETRICISTA COM ENCARGOS COMPLEMENTARES | H | 0.5 | 25.42 | 12.71
2.2.1.7.3 | SEINFRA | INSUMO | I1634 | PETROLET DE ALUMINIO DE 2" TIPO L-X-L | UM | 1 | 56.01 | 56.01
2.2.1.8 | ORSE | COMPOSICAO | 11855 | CABO BLINDADO PARA ALARME E DETECÇÃO DE INCÊNDIO 3 X 1,5 mm2 | M | 1 |  | 22.46
2.2.1.8.1 | SINAPI | COMPOSICAO | 88247 | AUXILIAR DE ELETRICISTA COM ENCARGOS COMPLEMENTARES | H | 0.15 | 21.33 | 3.2
2.2.1.8.2 | SINAPI | COMPOSICAO | 88264 | ELETRICISTA COM ENCARGOS COMPLEMENTARES | H | 0.15 | 25.42 | 3.81
2.2.1.8.3 | ORSE | INSUMO | 12685 | CABO BLINDADO PARA ALARME E DETECÇÃO DE INCÊNDIO 3 X 1,5 mm2 | M | 1.02 | 15.15 | 15.45
2.3 |  |  |  | AS BUILT e LIMPEZA FINAL DA OBRA
2.3.1.1 | ORSE | COMPOSICAO/ADT | 7325 | AS BUILT DOS DESENHOS | CJ | 1 |  | 6733.62
2.3.1.1.1 | ORSE | INSUMO | 7325 | AS BUILT DOS DESENHOS | M2 | 7478 | 0.9 | 6730.2
2.3.2.1 | SINAPI | COMPOSICAO | 9537 | LIMPEZA FINAL DA OBRA | M2 | 1 |  | 3.42
2.3.2.1.1 | SINAPI | INSUMO | 3 | ACIDO MURIATICO, DILUICAO 10% A 12% PARA USO EM LIMPEZA | L | 0.05 | 16.1 | 0.81
2.3.2.1.2 | SINAPI | COMPOSICAO | 88316 | SERVENTE COM ENCARGOS COMPLEMENTARES | H | 0.14 | 18.62 | 2.61

## SINTÉTICO
|  |  |  | ORÇAMENTO SINTÉTICO - ANEXO I ao TR |  |  |  |  | L.S. Hora: | 85.06%
[7 empty] | BDI DIF | 21.87% | BDI: | 25.98%
|  |  |  | OBRA: IMPLANTAÇÃO DE SISTEMA DE COMBATE A INCÊNDIO NO PRÉDIO ANEXO II DO COMPLEXO ALDEOTA |  | FONTE | VERSÃO |  |  | DATA REF.
[6 empty] | SEINFRA | 026.1 COM DESONERAÇÃO |  |  | 2020-04-01
[6 empty] | SINAPI | COM DESONERAÇÃO |  |  | 2024-02-01
|  |  |  | DATA BASE DO ORÇAMENTO : 29 DE FEVEREIRO DE 2024 |  | ORSE | 2024-02-01 |  |  | 2024-02-01
[6 empty] | SEINFRA | 028.1 SEINFRA CE |  |  | 2023-10-24
|  |  |  | ANEXO I ao TERMO DE REFERÊNCIA |  | TRT7 | COMPOSÇÕES PRÓPRIAS |  |  | 2024-02-01
[7 empty] | TOTAL: |  |  | #VALUE!
N°. | FONTE | COD |  | DESCRIÇÃO DOS SERVIÇOS | UND | QTD | CUSTO UNITÁRIO |  | CUSTO TOTAL
|  |  | codigo Comprasnet (CATMAT/ CATSER) |  |  |  | SEM BDI | COM BDI | SEM BDI | COM BDI
A |  |  |  | SERVIÇOS PRELIMINARE PRÉDIOS ANEXO II | [5 empty] | 64217.76
1 |  |  |  | SERVIÇOS PRELIMINARES
1.1 |  |  |  | ADMINISTRAÇÃO LOCAL DE OBRA | [5 empty] | 64217.76
1.1.1 | CREA-CE | 10 | 1619 | ANOTAÇÃO DE RESPONSABILIDADE TÉCNICA CONTRATOS ACIMA DE 15 MIL | UN | 1 | 262.55 | 330.76 | 262.55 | 330.76
1.1.2 | TRT7 | PRÓPRIA | 1341 | ADMINISTRAÇÃO DE SERVIÇOS DE ENGENHARIA | MÊS | 10 | 5071.2 | 6388.7 | 50712 | 63887
B |  |  |  | PREDIO ANEXO II | [5 empty] | #VALUE!
1.2 |  |  |  | DEMOLIÇÔES / RETIRADAS/ ESCAVAÇÕES / RECOMPOSIÇÕES ETC | [5 empty] | #VALUE!
1.2.1 |  |  |  | DEMOLIÇÔES / RETIRADAS/ ESCAVAÇÕES / RECOMPOSIÇÕES ETC
1.2.1.1 | SINAPI | 97622 | 1635 | DEMOLIÇÃO DE ALVENARIA DE BLOCO FURADO DE FORMA MANUAL | M3 | 5 | 48.79 | 61.47 | 243.95 | 307.35
1.2.1.2 | TRT7 | PRÓPRIA | 1635 | RETIRADA E RECOLOCAÇÃO DE FORRO TIPO PARALINE | M2 | 150 | 13.16 | 16.58 | 1974 | 2487
1.2.1.3 | PRÓPRIA | TRT7 | 1635 | DESMONTAGEM E REMONTAGEM DE FORRO PACOTE EM PLACAS DE 1,25X0,625 m EXISTENTES | M2 | 120 | 10.442 | 13.15 | 1253.04 | 1578
1.2.1.4 | SINAPI | 97641 | 1635 | REMOÇÃO DE FORRO DE GESSO | M2 | 50 | 4.3387 | 5.47 | 216.93 | 273.5
1.2.1.5 | SINAPI | 96113 | 1635 | FORRO EM PLACAS DE GESSO PARA AMBIENTES COMERCIAIS | M2 | 50 | 35.6833 | 44.95 | 1784.16 | 2247.5
1.2.1.6 | SINAPI | 88494 | 4561 | APLICAÇÃO E LIXAMENTO DE MASSA LÁTEX EM TETO, UMA DEMÃO | M2 | 50 | 16.7983 | 21.16 | 839.91 | 1058
1.2.1.7 | SINAPI | 88494 | 4561 | APLICAÇÃO MANUAL DE PINTURA COM TINTA LÁTEX ACRILICA EM TETO, DUAS DEMÃOS | M2 | 50 | 16.2399 | 20.46 | 811.99 | 1023
1.2.1.8 | SINAPI | 87530 | 463201 | MASSA ÚNICA, PARA RECEBIMENTO DE PINTURA, EM ARGAMASSA TRAÇO 1:2:8, PREPARO MANUAL, APLICADA MANUALMENTE EM FACES INTERNAS DE PAREDES, ESPESSURA DE 20MM, COM EXECUÇÃO DE TALISCAS. AF_06/2014 | M2 | 30 | 41.29 | 52.02 | 1238.7 | 1560.6
1.2.1.9 | SINAPI | 88497 | 4294 | APLICAÇÃO E LIXAMENTO DE MASSA LÁTEX EM PAREDES DUAS DEMÃOS. AF_06/2014 | M2 | 30 | 10.66 | 13.43 | 319.8 | 402.9
1.2.1.10 | SINAPI | 88485 | 1619 | APLICAÇÃO DE FUNDO SELADOR ACRÍLICO EM PAREDES, UMA DEMÃO. AF_06/2014 | M2 | 30 | 2.71 | 3.41 | 81.3 | 102.3
1.2.1.11 | SINAPI | 88489 | 1619 | APLICAÇÃO MANUAL DE PINTURA COM TINTA LÁTEX ACRÍLICA EM PAREDES DUAS DEMÃOS. | M2 | 200 | #VALUE! | #VALUE! | #VALUE! | #VALUE!
1.2.1.12 | SINAPI | 88431 | 1619 | APLICAÇÃO MANUAL DE PINTURA COM TINTA TEXTURIZADA ACRÍLICA EM PAREDES EXTERNAS DE CASAS, DUAS CORES. AF_06/2014 | M2 | 100 | 20.85 | 26.27 | 2085 | 2627
1.2.1.13 | SINAPI | 87258 | 1619 | REVESTIMENTO CERÂMICO PARA PISO COM PLACAS TIPO PORCELANATO DE 45X45 cm APLICADA EM AMBIENTES DE AREA MENOR QUE 5m2 | M2 | 10 | 143.06 | 180.23 | 1430.6 | 1802.3
1.2.1.14 | ORSE | 2226 | 1619 | PISO VINILICO 30 X 30 cm E= 3,2 mm LISO FIXADO COM COLA, PAVIFLEX OU SIMILAR | M2 | 20 | 198.76 | 250.4 | 3975.2 | 5008
1.2.1.15 | SINAPI | 90440 | 427795 | FURO EM CONCRETO PARA DIÂMETROS MAIORES QUE 40 MM E MENORES OU IGUAIS A 75 MM. AF_05/2015 | M2 | 15 | 100.4 | 126.48 | 1506 | 1897.2
1.2.1.16 | SEINFRA | C0702 | 460519 | CARGA MANUAL DE ENTULHO EM CAMINHÃO BASCULANTE | M3 | 6 | 28.49 | 35.89 | 170.94 | 215.34
1.2.1.17 | ORSE | 10033 | 460519 | RETIRADA DE ENTULHO DA OBRA UTILIZANDO CAIXA COLETORA CAPACIDADE 5 m³ | M³ | 6 | 60 | 75.59 | 360 | 453.54
1.2.1.18 | ORSE | 2454 | 460519 | ANDAIME TUBULAR METÁLICO SIMPLES- PEÇA X DIA | PX D | 200 | 0.5 | 0.63 | 100 | 126
1.2.1.19 | TRT7 | PROPRIA | 460519 | MONTAGEM E DESMONTAGEM DE ANDAIME TUBULAR TIPO TORRE | M | 200 | 1.86 | 2.34 | 372 | 468
1.2.1.20 | SEINFRA | C0005 | 460519 | ACABAMENTO DE PEDREIRO | M2 | 20 | 78.6214 | 99.05 | 1572.43 | 1981
1.3 |  |  |  | REDE DE HIDRANTES | [5 empty] | 94954.99
1.3.1 |  |  |  | REDE DE HIDRANTES
1.3.1.1 | SINAPI | 96765 adaptada | 21822 | ABRIGO PARA HIDRANTE, 90X60X17CM, COM REGISTRO GLOBO ANGULAR 45º 2.1/2", ADAPTADOR STORZ 2.1/2", MANGUEIRA DE INCÊNDIO 20M, REDUÇÃO 2.1/2X1.1/2" E ESGUICHO EM LATÃO 1.1/2" - FORNECIMENTO E INSTALAÇÃO | UN | 17 | 2381.32 | 2999.99 | 40482.44 | 50999.83
1.3.1.2 | SEINFRA | C1017 | 21822 | CURVA EM AÇO GALV. D= 65 A 80mm (2 1/2") A (3") | UN | 20 | 269.71 | 339.78 | 5394.2 | 6795.6
1.3.1.3 | SEINFRA | C2327 | 21822 | TÊ AÇO GALV. D= 65mm (2 1/2") | UN | 20 | 182.2 | 229.54 | 3644 | 4590.8
1.3.1.4 | SEINFRA | C1707 | 21822 | LUVA AÇO GALV. D= 65mm (2 1/2") | UN | 22 | 89.41 | 112.64 | 1967.02 | 2478.08
1.3.1.5 | SINAPI | 92896 | 21822 | UNIÃO, EM FERRO GALVANIZADO, DN 65 (2 1/2"), CONEXÃO ROSQUEADA, INSTALADO EM REDE DE ALIMENTAÇÃO PARA HIDRANTE - FORNECIMENTO E INSTALAÇÃO. AF_12/2015 | UN | 6 | 221.77 | 279.39 | 1330.62 | 1676.34
1.3.1.6 | ORSE | 7787 | 21822 | FORNECIMENTO E ASSENTAMENTO DE NIPLE DUPLO DE FERRO GALVANIZADO DE 2 1/2" | UN | 17 | 77.94 | 98.19 | 1324.98 | 1669.23
1.3.1.7 | SINAPI | 94500 | 21822 | REGISTRO DE GAVETA BRUTO, LATÃO, ROSCÁVEL, 3, INSTALADO EM RESERVAÇÃO DE ÁGUA DE EDIFICAÇÃO QUE POSSUA RESERVATÓRIO DE FIBRA/FIBROCIMENTO  FORNECIMENTO E INSTALAÇÃO. AF_06/2016 | UN | 4 | 365.75 | 460.77 | 1463 | 1843.08
1.3.1.8 | SINAPI | 92336 | 21822 | TUBO DE AÇO GALVANIZADO COM COSTURA, CLASSE MÉDIA, CONEXÃO RANHURADA, DN 65 (2 1/2"), INSTALADO EM PRUMADAS - FORNECIMENTO E INSTALAÇÃO. AF_12/2015 | M | 112 | 116.35 | 146.58 | 13031.2 | 16416.96
1.3.1.9 | ORSE | 11341 | 21822 | FORNECIMENTO E INSTALAÇÃO DE SUPORTE DE AÇO TIPO MÃO FRANCESA PARA FIXAÇÃO DE TUBOS | UN | 40 | 35.21 | 44.36 | 1408.4 | 1774.4
1.3.1.10 | SINAPI | 91186 | 21822 | FIXAÇÃO DE TUBOS HORIZONTAIS DE PVC, CPVC OU COBRE DIÂMETROS MAIORES QUE 40 MM E MENORES OU IGUAIS A 75 MM COM ABRAÇADEIRA METÁLICA FLEXÍVEL 18 MM, FIXADA DIRETAMENTE NA LAJE. AF_05/2015 | M | 100 | 5.78 | 7.28 | 578 | 728
1.3.1.11 | SINAPI | 74145/1 | 21822 | PINTURA ESMALTE FOSCO, DUAS DEMÃOS, SOBRE SUPERFICIE METÁLICA, INCLUSO UMA DEMÃO DE FUNDO ANTICORROSIVO -PINTURA DE TUBULAÇÃO E SUPORTES | M2 | 70 | 23.68 | 29.83 | 1657.6 | 2088.1
1.3.1.12 | ORSE | 11894 | 21822 | HIDRANTE DE RECALQUE INCLUSIVE CAIXA EM ALVENARIA COM TAMPA DE FERRO FUNDIDO E FUNDO COM BRITA | UND | 3 | 1030.4703 | 1298.19 | 3091.41 | 3894.57
1.4 |  |  |  | SISTEMA DE PROTEÇÃO CONTRA DESCARGAS ATMOSFÉRICAS (SPDA) | [5 empty] | 13135.1
1.4.1 |  |  |  | SISTEMA DE PROTEÇÃO CONTRA DESCARGAS ATMOSFÉRICAS (SPDA)
1.4.1.1 | SINAPI | 96973 | 2135 | CORDOALHA DE COBRE NU 35 MM², NÃO ENTERRADA, COM ISOLADOR - FORNECIMENTO E INSTALAÇÃO. AF_12/2017 | M | 50 | 57.68 | 72.67 | 2884 | 3633.5
1.4.1.2 | SINAPI | 72262 | 2135 | TERMINAL OU CONECTOR DE PRESSAO - PARA CABO 35MM2 - FORNECIMENTO E INSTALACAO | UN | 30 | 18.51 | 23.32 | 555.3 | 699.6
1.4.1.3 | TRT7 | PRÓPRIA | 2135 | FORNECIMENTO E ASSENTAMENTO DE BARRA CHATA DE ALUMÍNIO DE 1/8” X 7/8” | M | 300 | 23.29 | 29.34 | 6987 | 8802
1.5 |  |  |  | SISTEMA DE DECTECÇÃO | [5 empty] | 307073.12
1.5.1 |  |  |  | SISTEMA DE DECTECÇÃO
1.5.1.1 | SINAPI | 95746 | 21822 | ELETRODUTO DE AÇO GALVANIZADO 1" APARENTE, INSTALADO NO TETO FORNECIMENTO E MONTAGEM | M | 1800 | 32.21 | 40.58 | 57978 | 73044
1.5.1.2 | SEINFRA | C0855 | 21822 | CONDULET DE PVC 1" TIPO C-E-LL-LR | UND | 400 | 29.11 | 36.67 | 11644 | 14668
1.5.1.3 | SINAPI | 95748 | 21822 | ELETRODUTO DE AÇO GALVANIZADO 2" APARENTE, INSTALADO NO TETO FORNECIMENTO E MONTAGEM | M | 90 | 50.99 | 64.24 | 4589.1 | 5781.6
1.5.1.4 | SEINFRA | C1896 | 21822 | PETROLET DE ALUMINIO DE 2" TIPO L-X-L | UND | 20 | 79.39 | 100.02 | 1587.8 | 2000.4
1.5.1.5 | ORSE | 12514 | 21822 | KIT DE ALARME, COMPOSTO POR BOTOEIRA E SIRENE AUDIOVISUAL-FORNECIMENTO E INSTALAÇÃO | CJ | 22 | 794.09 | 1000.39 | 17469.98 | 22008.58
1.5.1.6 | TRT7 | PRÓPRIA | 21822 | CONJUNTO DE INTRAESTRUTURA PARA KIT DE ALARME (BOTOEIRA E SIRENE) COMPOSTO DE ELETRODUTO DE ALUMINIO DE 1" E CONDULETES FIXADOS NA VERTICAL (PAREDE) | CJ | 22 | 87.136 | 109.77 | 1916.99 | 2414.94
1.5.1.7 | ORSE | 12018 | 21822 | DETECTOR DE FUMAÇA ÓPTICO ENDEREÇÁVEL, MODELO VRE-F, MARCA VERIN OU SIMILAR | UND | 214 | 265.01 | 333.86 | 56712.14 | 71446.04
1.5.1.8 | ORSE | 12017 | 21822 | DETECTOR DE TEMPERATURA TERMOVELOCIMETRICO ENDEREÇAVEL, MODELO VRE-T MARCA VERIN OU SIMILAR | UND | 90 | 265.01 | 333.86 | 23850.9 | 30047.4
1.5.1.9 | ORSE | 11749 | 21822 | ELETRODUTO METÁLICO FLEXÍVEL REVESTIDO EXTERNAMENTE COM PVC PRETO. 3/4", TIPO SEALTUBO | M | 200 | 16.17 | 20.37 | 3234 | 4074
1.5.1.10 | ORSE | 11855 | 21822 | CABO BLINDADO PARA ALARME E DETECÇÃO DE INCÊNDIO 3 X 1,5 mm2 | M | 2500 | 23.29 | 29.34 | 58225 | 73350
1.5.1.11 | ORSE | 11820 | 21822 | CENTRAL DE ALARME ENDEREÇÁVEL DE INCENDIO COM SISTEMA PARA ATÉ 250 DISPOSITIVOS, MARCA VERIN OU SIMILAR, MODELO VRE-250 COM BATERIA DE 12V E 7 AMPERES | UND | 1 | 6759.79 | 8238.16 | 6759.79 | 8238.16
1.6 |  |  |  | SINALIZAÇÃO / ILUMINAÇÃO DE EMERGÊNCIA / EXTINTORES | [5 empty] | 30280.22
1.6.1 |  |  |  | SINALIZAÇÃO / ILUMINAÇÃO DE EMERGÊNCIA / EXTINTORES
1.6.1.1 | ORSE | 12308 | 21822 | PLACA INDICATIVA EM POLIESTIRENO DE 4MM C/ APLICAÇÃO DE ADESIVO VERDE FOTOLUMINESCENTE, ADESIVO DE RECORTE PRETO P/ OS TEXTOS, FIXAÇÃO EM DUPLA FACE, INSTALADO | M2 | 5 | 1840.15 | 2318.22 | 9200.75 | 11591.1
1.6.1.2 | ORSE | 12137 | 21822 | PLACA DE INDICATIVA DE "EXTINTOR" EM PVC, DIM.: 20 X 20 CM | UND | 14 | 22.78 | 28.7 | 318.92 | 401.8
1.6.1.3 | ORSE | 12137 | 21822 | PLACA DE SINALIZACAO DE SEGURANCA CONTRA INCENDIO, FOTOLUMINESCENTE, QUADRADA, *20 X 20* CM, EM PVC *2* MM ANTI-CHAMAS (SIMBOLOS, CORES E PICTOGRAMAS CONFORME NBR 13434) | UND | 56 | 34.15 | 43.02 | 1912.4 | 2409.12
1.6.1.4 | SEINFRA | C4649 | 21822 | SINALIZAÇÃO PARA EXTINTOR | UND | 14 | 58.43 | 73.61 | 818.02 | 1030.54
1.6.1.5 | SINAPI | 93141 | 21822 | PONTO DE TOMADA RESIDENCIAL INCLUINDO TOMADA 10A/250V, CAIXA ELÉTRICA, ELETRODUTO, CABO, RASGO, QUEBRA E CHUMBAMENTO. AF_01/2016 | UN | 37 | 185.77 | 234.03 | 6873.49 | 8659.11
1.6.1.6 | SINAPI | 97599 | 21822 | LUMINÁRIA DE EMERGÊNCIA - FORNECIMENTO E INSTALAÇÃO. AF_11/2017 | UN | 37 | 59.92 | 75.49 | 2217.04 | 2793.13
1.6.1.7 | ORSE | 97599 | 21822 | EXTINTOR DE PÓ QUÍMICO ABC, CAPACIDADE 4 KG, ALCANCE MÉDIO DO JATO 4,5M , TEMPO DE DESCARGA 11S, NBR9443, 9444, 10721 | UN | 14 | 199.01 | 242.53 | 2786.14 | 3395.42
1.7 |  |  |  | ADAPTAÇÔES NA SALA DO GERADOR | [5 empty] | 7285.7
1.7.1 |  |  |  | ADAPTAÇÕES NA SALA DO GERADOR
1.7.1.1 | SEINFRA | C2206 | 1619 | RETIRADA DE ESQUADRIAS METÁLICAS | M2 | 4 | 10.57 | 13.32 | 42.28 | 53.28
1.7.1.2 | SEINFRA | C0005 | 1619 | ACABAMENTO DE PEDREIRO | M2 | 2 | 71.61 | 90.21 | 143.22 | 180.42
1.7.1.3 | SINAPI | 90838 | 1619 | PORTA CORTA-FOGO 90X210X4CM - FORNECIMENTO E INSTALAÇÃO. AF_08/2015 | M2 | 4 | 1399.43 | 1763 | 5597.72 | 7052
1.8 |  |  |  | CORRIMÃOS E GUARDA - CORPO COMPLEMENTARES | [5 empty] | 93549.16
1.8.1 |  |  |  | CORRIMÃOS E GUARDA - CORPO COMPLEMENTARES
1.8.1.1 | SINAPI | 99855 | 12378 | CORRIMÃO SIMPLES, DIÂMETRO EXTERNO 1 1/2" EM AÇO GALVANIZADO | M | 230 | 107.28 | 135.15 | 24674.4 | 31084.5
1.8.1.2 | TRT | PRÓPRIA | 12378 | ADAPTAÇÃO DO CORRIMÃO EXISTENTE COM 2 TUBOS ESPAÇADOS PARA 5 TUBOS ESPAÇADOS CONFORME DETALHE DE PROJETO | M | 102 | 272.18 | 342.89 | 27762.36 | 34974.78
1.8.1.3 | SINAPI | 74145/1 | 12378 | PINTURA ESMALTE FOSCO, DUAS DEMÃOS, SOBRE SUPERFICIE METÁLICA, INCLUSO UMA DEMÃO DE FUNDO ANTICORROSIVO -PINTURA DE TUBULAÇÃO E SUPORTES | M2 | 96 | 23.68 | 29.83 | 2273.28 | 2863.68
1.8.1.4 | ORSE | 8759 | 12378 | CORRIMÃO EM AÇO ÍNOX 1 1/2" DUPLO, H= 90 cm | M | 5 | 309.54 | 389.96 | 1547.7 | 1949.8
1.8.1.5 | ORSE | 12190 | 12378 | COMPLEMENTO DE GUARDA-CORPO SIMPLES EM TUBO GALVANIZADO DE 1 1/2" COM BARRAS VERTICAIS A CADA 1,5 m SOBRE PLATIBANDA | M | 120 | 150 | 188.97 | 18000 | 22676.4
1.9 |  |  |  | SISTEMA DE EXAUSTÃO | [5 empty] | 27301.44
1.9.1 |  |  |  | SISTEMA DE EXAUSTÃO
1.9.1.1 | ORSE | 09842 ADP18 | 24490 | DUTO EM CHAPA DE AÇO GALVANIZADO N° 26, PARA AR CONDICIONADO, FORNECIMENTO, MONTAGEM E INSTALAÇÃO ( DUTO 120X 40 cm) | M | 48 | 234.216 | 295.07 | 11242.37 | 14163.36
1.9.1.2 | SINAPI | 100726 | 24490 | PINTURA COM TINTA ALQUÍDICA DE FUNDO E ACABAMENTO (ESMALTE SINTÉTICO) APLICADA A ROLO OU PINCEL SOBRE SUPERFICIES METÁLICAS, EXECUTADO EM OBRA | M2 | 200 | 26.1304 | 32.92 | 5226.09 | 6584
1.9.1.3 | ORSE | 11942 | 24490 | JANELA DE ALUMINIO TIPO VENEZIANA | M2 | 16 | 325.1528 | 409.63 | 5202.44 | 6554.08
2.0 |  |  |  | RETIRADA DE TUBULAÇÕES EXISTENTES E DANIFICADAS QUE CORREM DENTRO DO SHAFT, IMPLANTAÇÃO DE NOVAS REDES E AJUSTES NO SISTEMA DE SPRINKLERS EXISTENTE | [5 empty] | 114868.77
2.0.1 |  |  |  | RETIRADA DE TUBULAÇÕES EXISTENTES E DANIFICADAS QUE CORREM DENTRO DO SHAFT, IMPLANTAÇÃO DE NOVAS REDES E AJUSTES NO SISTEMA DE SPRINKLERS EXISTENTE
2.0.1.1 | TRT | PRÓPRIA | 1619 | RETIRADA DE TUBULAÇÃO E CONEXÕES DE AÇO GALVANIZADO EXISTENTE DANIFICADAS DE 2 1/2' DE LINHA DE HIDRANTES QUE CORRE NO SHAFT COM APROXIMADAMENTE 50ML | CJ | 1 | 3338.7 | 4206.09 | 3338.7 | 4206.09
2.0.1.2 | TRT | PRÓPRIA | 1619 | RETIRADA DE TUBULAÇÃO E CONEXÕES DE AÇO GALVANIZADO EXISTENTE DANIFICADAS DE 4" DE LINHA DE HIDRANTES QUE CORRE NO SHAFT COM APROXIMADAMENTE 50ML | CJ | 1 | 3567.15 | 4493.9 | 3567.15 | 4493.9
2.0.1.3 | SINAPI | 92336 | 1619 | TUBO DE AÇO GALVANIZADO COM COSTURA, CLASSE MÉDIA, CONEXÃO RANHURADA, DN 65 (2 1/2"), INSTALADO EM PRUMADAS - FORNECIMENTO E INSTALAÇÃO. AF_12/2015 | M | 50 | 116.65 | 146.96 | 5832.5 | 7348
2.0.1.4 | SEINFRA | C1017 | 1619 | CURVA EM AÇO GALV. D= 65 A 80mm (2 1/2") A (3") | UN | 15 | 270.48 | 340.75 | 4057.2 | 5111.25
2.0.1.5 | SEINFRA | C2327 | 1619 | TÊ AÇO GALV. D= 65mm (2 1/2") | UN | 15 | 183.11 | 230.68 | 2746.65 | 3460.2
2.0.1.6 | SEINFRA | C1707 | 1619 | LUVA AÇO GALV. D= 65mm (2 1/2") | UN | 10 | 89.8 | 113.13 | 898 | 1131.3
2.0.1.7 | SINAPI | 92896 | 1619 | UNIÃO, EM FERRO GALVANIZADO, DN 65 (2 1/2"), CONEXÃO ROSQUEADA, INSTALADO EM REDE DE ALIMENTAÇÃO PARA HIDRANTE - FORNECIMENTO E INSTALAÇÃO. AF_12/2015 | UN | 5 | 222.49 | 280.29 | 1112.45 | 1401.45
2.0.1.8 | ORSE | 7787 | 1619 | FORNECIMENTO E ASSENTAMENTO DE NIPLE DUPLO DE FERRO GALVANIZADO DE 2 1/2" | UN | 30 | 78.33 | 98.68 | 2349.9 | 2960.4
2.0.1.9 | SINAPI | 94499 | 1619 | REGISTRO DE GAVETA BRUTO, LATÃO, ROSCÁVEL, 2 1/2" | UN | 12 | 291.35 | 367.04 | 3496.2 | 4404.48
2.0.1.10 | SINAPI | 101918 | 1619 | TUBO DE AÇO GALVANIZADO COM COSTURA, CLASSE MÉDIA, CONEXÃO RANHURADA, DN 100 (4"), INSTALADO EM PRUMADAS - FORNECIMENTO E INSTALAÇÃO. AF_12/2015 | M | 50 | 218.66 | 275.47 | 10933 | 13773.5
2.0.1.11 | ORSE | 922 | 1619 | CURVA EM AÇO GALV. 4" 90° | UN | 6 | 692.22 | 872.06 | 4153.32 | 5232.36
2.0.1.12 | SINAPI | 101935 | 1619 | TÊ AÇO GALV. D= 100mm (4") | UN | 12 | 436.13 | 549.44 | 5233.56 | 6593.28
2.0.1.13 | SINAPI | 101929 | 1619 | LUVA AÇO GALV. D= 100mm (4") | UN | 10 | 245.67 | 309.5 | 2456.7 | 3095
2.0.1.14 | ORSE | 988 | 1619 | UNIÃO, EM FERRO GALVANIZADO, DN 100 (4") ASSENTO BRONZE | UN | 5 | 818.45 | 1031.08 | 4092.25 | 5155.4
2.0.1.15 | SINAPI | 101924 | 1619 | NIPLE DUPLO DE FERRO GALVANIZADO DE 4" | UN | 30 | 196.73 | 247.84 | 5901.9 | 7435.2
2.0.1.16 | ORSE | 6022 | 1619 | REGISTRO DE GAVETA BRUTO, BRONZE, ROSCÁVEL, 4" | UN | 2 | 681.44 | 858.48 | 1362.88 | 1716.96
2.0.1.17 | SINAPI | 101930 | 1619 | LUVA DE REDUÇÃO FERRO GALVANIZADO 4" X 2 1/2" | UN | 15 | 245.67 | 309.5 | 3685.05 | 4642.5
2.0.1.18 | TRT | PRÓPRIA | 1619 | RETIRADA DE SPRINKLER DANIFICADO/OXIDADO E SUBSTITUIÇÃO, FORNECIMENTIO INSTALAÇÃO DE SPRINKLER TIPO PENDENTE, 68°C | UN | 80 | 66.72 | 84.05 | 5337.6 | 6724
2.0.1.19 | TRT | PRÓPRIA | 1619 | DESLOCAMENTO DE PONTO DE SPRINKLER DEVIDO A INTERFERÊNCIAS GERAIS DE OBRA | CJ | 50 | 412.5 | 519.67 | 20625 | 25983.5
2.1 |  |  |  | BOMBAS E ACESSÓRIOS | [5 empty] | 38352.97
2.1.1 |  |  |  | BOMBAS E ACESSÓRIOS
2.1.1.1 | TRT | PROPRIA | 1619 | RETIRADA DE CONJUNTO MOTO BOMBA E ACESSÓRIOS EXISTENTES | CJ | 2 | 398.08 | 501.5 | 796.16 | 1003
2.1.1.2 | ORSE | 8218 | 476514 | CONJUNTO MOTO-BOMBA CENTRIFUGA, TRIFÁSICA, MOTOR 3 CV, SCHNEIDER MOD BC- 21R OU SIMILAR | UND | 2 | 6053.6 | 7377.52 | 12107.2 | 14755.04
2.1.1.3 | SINAPI | 92336 | 476514 | TUBO DE AÇO GALVANIZADO COM COSTURA, CLASSE MÉDIA, CONEXÃO RANHURADA, DN 65 (2 1/2"), INSTALADO EM PRUMADAS - FORNECIMENTO E INSTALAÇÃO. AF_12/2015 | M | 18 | 116.65 | 146.96 | 2099.7 | 2645.28
2.1.1.4 | SEINFRA | C1017 | 476514 | CURVA EM AÇO GALV. D= 65 A 80mm (2 1/2") A (3") | UN | 6 | 270.48 | 340.75 | 1622.88 | 2044.5
2.1.1.5 | SEINFRA | C2327 | 476514 | TÊ AÇO GALV. D= 65mm (2 1/2") | UN | 6 | 183.11 | 230.68 | 1098.66 | 1384.08
2.1.1.6 | SEINFRA | C1707 | 476514 | LUVA AÇO GALV. D= 65mm (2 1/2") | UN | 4 | 89.8 | 113.13 | 359.2 | 452.52
2.1.1.7 | SINAPI | 92896 | 476514 | UNIÃO, EM FERRO GALVANIZADO, DN 65 (2 1/2"), CONEXÃO ROSQUEADA, INSTALADO EM REDE DE ALIMENTAÇÃO PARA HIDRANTE - FORNECIMENTO E INSTALAÇÃO. AF_12/2015 | UN | 4 | 222.49 | 280.29 | 889.96 | 1121.16
2.1.1.8 | ORSE | 7787 | 476514 | FORNECIMENTO E ASSENTAMENTO DE NIPLE DUPLO DE FERRO GALVANIZADO DE 2 1/2" | UN | 4 | 78.33 | 98.68 | 313.32 | 394.72
2.1.1.9 | SINAPI | 94500 | 476514 | REGISTRO DE GAVETA BRUTO, LATÃO, ROSCÁVEL, 3, INSTALADO EM RESERVAÇÃO DE ÁGUA DE EDIFICAÇÃO QUE POSSUA RESERVATÓRIO DE FIBRA/FIBROCIMENTO  FORNECIMENTO E INSTALAÇÃO. AF_06/2016 | UN | 4 | 366.58 | 461.82 | 1466.32 | 1847.28
2.1.1.10 | ORSE | 12326 | 476514 | VALVULA DE ALIVIO 2" COM REGULADOR DE PRESSÃO | UN | 2 | 1471.52 | 1853.82 | 2943.04 | 3707.64
2.1.1.11 | ORSE | 10784 | 476514 | VALVULA MEDIDORA DE FLUXO EM AÇO GALVANIZADO TIPO PALHETA 3" (CHAVE DE FLUXO) | UN | 2 | 2005.32 | 2526.3 | 4010.64 | 5052.6
2.1.1.12 | SINAPI | 99624 | 476514 | VALVULA DE RETENÇÃO DE BRONZE ROSCAVEL 2 1/2" FORNECIMENTO E INSTALAÇÃO | UN | 4 | 535.66 | 674.82 | 2142.64 | 2699.28
2.1.1.13 | ORSE | 11151 | 476514 | VALVULA DE ESFERA EM BRONZE 2 1/2" - FORNECIMENTO E INSTALAÇÃO | UN | 2 | 316.88 | 399.21 | 633.76 | 798.42
2.1.1.14 | SINAPI | 74145/1 | 476514 | PINTURA ESMALTE FOSCO, DUAS DEMÃOS, SOBRE SUPERFICIE METÁLICA, INCLUSO UMA DEMÃO DE FUNDO ANTICORROSIVO -PINTURA DE TUBULAÇÃO E SUPORTES | M2 | 15 | 23.68 | 29.83 | 355.2 | 447.45
2.2 |  |  |  | INTERFASE ENTRE AS TRÊS CENTRAIS DE ALARME (ENTERRADO E AEREA) | [5 empty] | 23961.89
2.2.1 |  |  |  | INTERFASE ENTRE AS TRÊS CENTRAIS DE ALARME
2.2.1.1 | SEINFRA | C3619 | 21822 | DUTO FLEXIVEL EM PEAD DE 2" INCLUSIVE CONEXÕES | M | 50 | 38.39 | 48.36 | 1919.5 | 2418
2.2.1.2 | ORSE | 11083 | 1619 | CAIXA DE PASSAGEM EM ALVENARIA DE TIJOLOS MACIÇOS, DIM INT 0,4X0,4X0,3m COM TAMPA DE FERRO FUNDIDO | UND | 6 | 384.6 | 484.52 | 2307.6 | 2907.12
2.2.1.3 | SINAPI | 97635 | 1619 | DEMOLIÇÃO DE PAVIMENTO INTERTRAVADO, DE FORMA MANUAL, COM REAPROVEITAMENTO | M | 45 | 14.4 | 18.14 | 648 | 816.3
2.2.1.4 | SINAPI | 93358 | 1619 | ESCAVAÇÃO MANUAL DE VALAS. AF_03/2016 | M3 | 20 | 73.66 | 92.8 | 1473.2 | 1856
2.2.1.5 | SINAPI | 79482 | 1619 | ATERRO COM AREIA COM ADENSAMENTO HIDRAULICO | M³ | 15 | 100.18 | 126.21 | 1502.7 | 1893.15
2.2.1.6 | SINAPI | 95748 | 21822 | ELETRODUTO DE AÇO GALVANIZADO 2" APARENTE, INSTALADO NO TETO FORNECIMENTO E MONTAGEM | M | 76 | 49.94 | 62.91 | 3795.44 | 4781.16
2.2.1.7 | SEINFRA | C1896 | 21822 | PETROLET DE ALUMINIO DE 2" TIPO L-X-L | UM | 8 | 79.39 | 100.02 | 635.12 | 800.16
2.2.1.8 | ORSE | 11855 | 21822 | CABO BLINDADO PARA ALARME E DETECÇÃO DE INCÊNDIO 3 X 1,5 mm2 | M | 300 | 22.46 | 28.3 | 6738 | 8490
2.3 |  |  |  | AS BUILT e LIMPEZA FINAL DA OBRA | [5 empty] | 14948.01
2.3.1.1 | ORSE | 7325 | 1619 | AS BUILT DOS DESENHOS | CJ | 1 | 6733.62 | 8483.01 | 6733.62 | 8483.01
2.3.2.1 | SINAPI | 9537 | 1619 | LIMPEZA FINAL DA OBRA | M2 | 1500 | 3.42 | 4.31 | 5130 | 6465