## D. ORC
ANEXO D - Planilha Orçamentária (Preços Máximos)
[8 empty] | BDI | 30%
ITEM | FONTE | COD. SINAPI/ SEINFRA | COD. CATMAT/ COMPRAS NET | DISCRIMINAÇÃO | UN | QT ESTIMADA | V. UNIT. S/ BDI (R$) | V. UNIT. C/ BDI (R$) | V. TOT. (R$)
1.0 |  |  |  | SERVIÇOS DE ENGENHARIA |  |  |  |  | 1708149.7
1.1 |  |  |  | COORDENAÇÃO TÉCNICA |  |  |  |  | 170951.6
1.1.1 | TRT7 | 2 |  | ADMINISTRAÇÃO E ACOMPANHAMENTO DE OBRA DE INSTALAÇÕES | D | 200 | 618.12 | 803.56 | 160712
1.1.2 | CREA | - | 3930 | ANOTAÇÃO DE RESPONSABILIDADE TÉCNICA | UN | 30 | 262.55 | 341.32 | 10239.6
2024-02-01 |  |  |  | PROJETOS |  |  |  |  | 207606.9
1.2.1 | TRT7 | 3 | 20060 | PROJETO EXECUTIVO /AS BUILT INCLUSIVE LEVANTAMENTO DE QUANTITATIVOS DE INSTALAÇÕES ELÉTRICAS - ATÉ 5 PONTOS | UN | 40 | 419.9 | 545.87 | 21834.8
1.2.2 | TRT7 | 4 | 20060 | PROJETO EXECUTIVO /AS BUILT INCLUSIVE LEVANTAMENTO DE QUANTITATIVOS DE INSTALAÇÕES ELÉTRICAS - 6 A 20 PONTOS | UN | 20 | 839.8 | 1091.74 | 21834.8
1.2.3 | TRT7 | 5 | 20060 | PROJETO EXECUTIVO /AS BUILT INCLUSIVE LEVANTAMENTO DE QUANTITATIVOS DE INSTALAÇÕES ELÉTRICAS - DE 21 a 50 PONTOS | UN | 10 | 1473.04 | 1914.95 | 19149.5
1.2.4 | TRT7 | 6 | 20060 | PROJETO EXECUTIVO /AS BUILT INCLUSIVE LEVANTAMENTO DE QUANTITATIVOS DE INSTALAÇÕES ELÉTRICAS - DE 51 a 100 PONTOS | UN | 5 | 2532.96 | 3292.85 | 16464.25
1.2.5 | TRT7 | 7 | 20060 | PROJETO EXECUTIVO /AS BUILT INCLUSIVE LEVANTAMENTO DE QUANTITATIVOS DE INSTALAÇÕES ELÉTRICAS - DE 101 a 200 PONTOS | UN | 5 | 3772.32 | 4904.02 | 24520.1
1.2.6 | TRT7 | 8 | 20060 | PROJETO EXECUTIVO /AS BUILT INCLUSIVE LEVANTAMENTO DE QUANTITATIVOS DE INSTALAÇÕES LÓGICAS - ATÉ 5 PONTOS | UN | 40 | 419.9 | 545.87 | 21834.8
1.2.7 | TRT7 | 9 | 20060 | PROJETO EXECUTIVO /AS BUILT INCLUSIVE LEVANTAMENTO DE QUANTITATIVOS DE INSTALAÇÕES LÓGICAS - 6 A 20 PONTOS | UN | 20 | 839.8 | 1091.74 | 21834.8
1.2.8 | TRT7 | 10 | 20060 | PROJETO EXECUTIVO /AS BUILT INCLUSIVE LEVANTAMENTO DE QUANTITATIVOS DE INSTALAÇÕES LÓGICAS - DE 21 a 50 PONTOS | UN | 10 | 1473.04 | 1914.95 | 19149.5
1.2.9 | TRT7 | 11 | 20060 | PROJETO EXECUTIVO /AS BUILT INCLUSIVE LEVANTAMENTO DE QUANTITATIVOS DE INSTALAÇÕES LÓGICAS - DE 51 a 100 PONTOS | UN | 5 | 2532.96 | 3292.85 | 16464.25
1.2.10 | TRT7 | 12 | 20060 | PROJETO EXECUTIVO /AS BUILT INCLUSIVE LEVANTAMENTO DE QUANTITATIVOS DE INSTALAÇÕES LÓGICAS - DE 101 a 200 PONTOS | UN | 5 | 3772.32 | 4904.02 | 24520.1
1.3 |  |  |  | ATENDIMENTOS |  |  |  |  | 168682.5
1.3.1 | COTAÇÃO | - | 24210 | ATENDIMENTO A CIDADES NA ROTA LESTE (BATURITÉ, LIMOEIRO DO NORTE, QUIXADÁ E ARACATI) | UN | 20 | - | 2137.5 | 42750
1.3.2 | COTAÇÃO | - | 24210 | ATENDIMENTO A CIDADES NA ROTA NORTE (CRATEÚS, TIANGUÁ, SOBRAL) | UN | 15 | - | 3238 | 48570
1.3.3 | COTAÇÃO | - | 24210 | ATENDIMENTO A CIDADES NA ROTA CENTRO (IGUATU E JUAZEIRO DO NORTE) | UN | 10 | - | 3280 | 32800
1.3.4 | COTAÇÃO | - | 24210 | ATENDIMENTO A CIDADES NA ROTA METROPOLITANA (CAUCAIA, MARACANAÚ, EUSÉBIO, SÃO GONÇALO DO AMARANTE E PACAJUS) | UN | 25 | - | 1782.5 | 44562.5
1.4 |  |  |  | DUTOS |  |  |  | 0 | 642026.5
1.4.1 | SEINFRA | C1196 | 276502 | ELETRODUTO PVC ROSC.INCL.CONEXÕES D= 25mm (3/4") | M | 1500 | 18 | 23.4 | 35100
1.4.2 | SEINFRA | C1197 | 446083 | ELETRODUTO PVC ROSC.INCL.CONEXÕES D= 32mm (1") | M | 800 | 27.32 | 35.52 | 28416
1.4.3 | SEINFRA | C1198 | 276503 | ELETRODUTO PVC ROSC.INCL.CONEXÕES D= 40mm (1 1/4") | M | 500 | 32.09 | 41.72 | 20860
1.4.4 | SEINFRA | C1199 | 431050 | ELETRODUTO PVC ROSC.INCL.CONEXÕES D= 50mm (1 1/2") | M | 500 | 37.44 | 48.67 | 24335
1.4.5 | SEINFRA | C1194 | 402907 | ELETRODUTO PVC ROSC.INCL.CONEXOES D= 60mm (2") | M | 200 | 49.06 | 63.78 | 12756
1.4.6 | SEINFRA | C1179 | 20818 | ELETRODUTO DE ALUMÍNIO, INCLUSIVE CONEXÕES DE 3/4" | M | 1500 | 26.91 | 34.98 | 52470
1.4.7 | SEINFRA | C1181 | 20818 | ELETRODUTO DE ALUMÍNIO, INCLUSIVE CONEXÕES DE 1" | M | 800 | 34.11 | 44.34 | 35472
1.4.8 | SEINFRA | C1158 | 436953 | DUTO PERFURADO - ELETROCALHA CHAPA DE AÇO (50X50)mm | M | 500 | 53.98 | 70.17 | 35085
1.4.9 | SEINFRA | C1160 | 434468 | DUTO PERFURADO - ELETROCALHA DE CHAPA DE AÇO (50X100)mm | M | 700 | 70.72 | 91.94 | 64358
1.4.10 | SEINFRA | C2301 | 315799 | TAMPA NORMAL P/DUTO PERFURADO, ATE (100X100)mm | M | 100 | 78.79 | 102.43 | 10243
1.4.11 | SEINFRA | C0673 | 342508 | CANALETA PLÁSTICA (50 X 20)MM, SISTEMA "X" [INCLUSIVE ACESSÓRIOS] | M | 800 | 30.35 | 39.46 | 31568
1.4.12 | TRT7 | 13 | 471832 | CANALETA COM DUAS DIVISÕES INTERNAS, EM ALUMÍNIO, NA COR BRANCA, COM TAMPA LISA, DIMENSÕES MÍNIMAS: 25 MM X 73 MM - REF.: DUTOTEC DT 12240.00 OU EQUIVALENTE TÉCNICO - FORNECIMENTO E INSTALAÇÃO | M | 800 | 148.9241 | 193.6 | 154880
1.4.13 | TRT7 | 14 | 471832 | CANALETA COM DUAS DIVISÕES INTERNAS, EM ALUMINIO, COM TAMPA EM FORMATO CURVO (MEIA-LUA), NA COR BRANCA, COM DIMENSÕES APROXIMADAS 14 MM X 53 MM X 1,5 M. REF.: DUTOTEC DS 19040 OU EQUIVALENTE TÉCNICO - FORNECIMENTO E INSTALAÇÃO | M | 200 | 81.8641 | 106.42 | 21284
1.4.14 | TRT7 | 15 | 610935 | COLUNA TIPO TOTEM NA COR BRANCA; ESTRUTURA EM ALUMÍNIO; POSSUI CANALETAS COM DUAS DIVISÓES INTERNAS, EM ALUMÍNIO, EM DUAS DE SUAS FACES LATERAIS; POSSUI LUVA DE ARREAMTE FABRICADA EM TERMOPLÁSTICO DE ENGENHARIA; COMPRIMENTO ÚTIL 3M; COMPRIMENTO COM USO DE EXTENSORES: 3,90M; MODO DE FIXAÇÃO: PRESSÃO CONTRA PISO E LAJE DE TETO, ATRAVÉS DE PARAFUSOS EXTENSORES INFERIORES E SUPERIORES OU PARAFUSOS NO PISO E NO TETO. REF.: COLUNA DUTOTEC DT 76240.00 - FORNECIMENTO E INSTALAÇÃO | UN | 50 | 1772.3 | 2303.99 | 115199.5
1.5 |  |  |  | CONEXÕES |  |  |  |  | 42820.7
1.5.1 | SEINFRA | C1890 | 68047 | PETROLET ALUMÍNIO DE 3/4", TIPO T - X - L | UN | 750 | 25.51 | 33.16 | 24870
1.5.2 | SEINFRA | C1894 | 68047 | PETROLET ALUMÍNIO DE 1", TIPO T - X - L | UN | 150 | 34.65 | 45.05 | 6757.5
1.5.3 | SINAPI | 97887 | 352143 | CAIXA ENTERRADA ELÉTRICA RETANGULAR, EM ALVENARIA COM TIJOLOS CERÂMICOS MACIÇOS, FUNDO COM BRITA, DIMENSÕES INTERNAS: 0,4X0,4X0,4 M. AF_12/2020 | UN | 20 | 249.66 | 324.56 | 6491.2
1.5.4 | SINAPI | 83366 | 350503 | CAIXA DE PASSAGEM PARA TELEFONE 15X15X10CM (SOBREPOR), FORNECIMENTO E INSTALACAO. AF_11/2019 | UN | 100 | 36.17 | 47.02 | 4702
1.6 |  |  |  | SUPORTES |  |  |  |  | 32390
1.6.1 | SEINFRA | C0479 | 40258 | BUCHA E ARRUELA DE AÇO GALV. [3/8"] | UN | 1000 | 1.72 | 2.24 | 2240
1.6.2 | SEINFRA | C3478 | 405512 | VERGALHÃO ROSCA TOTAL DE 3/8" | M | 1000 | 11.86 | 15.42 | 15420
1.6.3 | SEINFRA | C0466 | 426434 | BRAÇADEIRA TIPO "D", METÁLICA ATE 1" | UN | 1000 | 7.17 | 9.32 | 9320
1.6.4 | SEINFRA | C0467 | 402901 | BRAÇADEIRA TIPO "D", METÁLICA ATE 2" | UN | 500 | 8.32 | 10.82 | 5410
1.7 |  |  |  | TOMADAS |  |  |  |  | 87988
1.7.1 | SINAPI | 92000 | 440980 | TOMADA BAIXA DE EMBUTIR (1 MÓDULO), 2P+T 10 A, INCLUINDO SUPORTE E PLACA - FORNECIMENTO E INSTALAÇÃO. AF_03/2023 | UN | 200 | 30.22 | 39.29 | 7858
1.7.2 | SINAPI | 92008 | 359627 | TOMADA BAIXA DE EMBUTIR (2 MÓDULOS), 2P+T 10 A, INCLUINDO SUPORTE E PLACA - FORNECIMENTO E INSTALAÇÃO. AF_03/2023 | UN | 200 | 46.81 | 60.85 | 12170
1.7.3 | SEINFRA | C2492 | 395746 | TOMADA UNIVERSAL 10A - 250V, SISTEMA "X" | UN | 400 | 29.73 | 38.65 | 15460
1.7.4 | SINAPI | 91998 | 473220 | TOMADA BAIXA DE EMBUTIR (1 MÓDULO), 2P+T 10 A, SEM SUPORTE E SEM PLACA - FORNECIMENTO E INSTALAÇÃO. AF_03/2023 [SOMENTE MÓDULO] | UN | 800 | 19.58 | 25.45 | 20360
1.7.5 | TRT7 | 16 | 471250 | PORTA-EQUIPAMENTO EM TERMOPLÁSTICO, COM PERFEITO ENCAIXE NA CANALETA DOS ITENS 1.4.12, 1.4.13 E 1.4.14, COM ESPAÇO PARA ACOMODAR ATÉ TRÊS MÓDULOS DE TOMADA. REF.: DUTOTEC DT 64440.00 OU EQUIVALENTE TÉCNICO - FORNECIMENTO E INSTALAÇÃO | UN | 400 | 61.81 | 80.35 | 32140
1.8 |  |  |  | CABOS ELETRICOS |  |  |  |  | 64020
1.8.1 | TRT7 | 17 | 323018 | CABO DE COBRE FLEXIVEL NAO HALOGENADO, SEM EMISSAO DE FUMACA, 750V, SECAO NOMINAL 2,5 MM - FORNECIMENTO E INSTALAÇÃO | M | 11000 | 4.48 | 5.82 | 64020
1.9 |  |  |  | SERVIÇOS AUXILIARES DE IMPLANTAÇÃO E REPARO |  |  |  |  | 120077.5
1.9.1 | SINAPI | 90443 | 24481 | RASGO LINEAR MANUAL EM ALVENARIA, PARA RAMAIS/ DISTRIBUIÇÃO DE INSTALAÇÕES HIDRÁULICAS, DIÂMETROS MENORES OU IGUAIS A 40 MM. AF_09/2023 | M | 500 | 7.26 | 9.44 | 4720
1.9.2 | SINAPI | 90444 | 24481 | RASGO LINEAR MECANIZADO EM CONTRAPISO, PARA RAMAIS/ DISTRIBUIÇÃO DE INSTALAÇÕES HIDRÁULICAS, DIÂMETROS MENORES OU IGUAIS A 40 MM. AF_09/2023_PS | M | 300 | 12.63 | 16.42 | 4926
1.9.3 | SINAPI | 90456 | 24481 | QUEBRA EM ALVENARIA PARA INSTALAÇÃO DE CAIXA DE TOMADA (4X4 OU 4X2). AF_09/2023 | UN | 50 | 5.01 | 6.51 | 325.5
1.9.4 | SINAPI | 90439 | 24481 | FURO MECANIZADO EM CONCRETO, COM MARTELO DEMOLIDOR, PARA INSTALAÇÕES HIDRÁULICAS, DIÂMETROS MENORES OU IGUAIS A 40 MM. AF_09/2023 | UN | 100 | 9.2 | 11.96 | 1196
1.9.5 | SINAPI | 90436 | 24481 | FURO MANUAL EM ALVENARIA, PARA INSTALAÇÕES HIDRÁULICAS, DIÂMETROS MENORES OU IGUAIS A 40 MM. AF_09/2023 | UN | 100 | 13.52 | 17.58 | 1758
1.9.6 | SINAPI | 90466 | 24481 | CHUMBAMENTO LINEAR EM ALVENARIA PARA RAMAIS/DISTRIBUIÇÃO DE INSTALAÇÕES HIDRÁULICAS COM DIÂMETROS MENORES OU IGUAIS A 40 MM. AF_09/2023 | M | 500 | 14.28 | 18.56 | 9280
1.9.7 | SINAPI | 90468 | 24481 | CHUMBAMENTO LINEAR EM CONTRAPISO PARA RAMAIS/DISTRIBUIÇÃO DE INSTALAÇÕES HIDRÁULICAS COM DIÂMETROS MENORES OU IGUAIS A 40 MM. AF_09/2023 | M | 300 | 7.18 | 9.33 | 2799
1.9.8 | SINAPI | 91188 | 24481 | CHUMBAMENTO PONTUAL DE ABERTURA EM LAJE COM PASSAGEM DE 1 TUBO COM DIÂMETRO DE 50 MM. AF_09/2023 | UN | 100 | 12.38 | 16.09 | 1609
1.9.9 | SINAPI | 91190 | 24481 | CHUMBAMENTO PONTUAL EM PASSAGEM DE TUBO COM DIÂMETRO MENOR OU IGUAL A 40 MM. AF_09/2023 | UN | 50 | 9.95 | 12.94 | 647
1.9.10 | SEINFRA | C2203 | 452575 | RETELHAMENTO C/ TELHA FIBROCIMENTO MAT. DE FIXAÇÃO | M2 | 300 | 42 | 54.6 | 16380
1.9.11 | SEINFRA | C2199 | 444683 | RETELHAMENTO C/ OUTROS TIPOS DE TELHA MAT. FIXAÇÃO | M2 | 100 | 50.65 | 65.85 | 6585
1.9.12 | SINAPI | 101820 | 463198 | RECOMPOSIÇÃO DE PAVIMENTO EM PISO INTERTRAVADO SEXTAVADO, COM REAPROVEITAMENTO DOS BLOCOS SEXTAVADO, PARA O FECHAMENTO DE VALAS - INCLUSO RETIRADA E COLOCAÇÃO DO MATERIAL. AF_12/2020 | M2 | 100 | 43.18 | 56.13 | 5613
1.9.13 | SEINFRA | C3064 | 1414 | DEMOLIÇÃO E REMOÇÃO DE PAVIMENTO EM PARALELEPIPEDO E POLIÉDRICO | M2 | 100 | 9.23 | 12 | 1200
1.9.14 | SEINFRA | C2895 | 1414 | PAVIMENTAÇÃO EM PEDRA TOSCA C/ REJUNTAMENTO (AGREGADO ADQUIRIDO) | M2 | 100 | 71.78 | 93.31 | 9331
1.9.15 | SINAPI | 98680 | 1392 | PISO CIMENTADO, TRAÇO 1:3 (CIMENTO E AREIA), ACABAMENTO LISO, ESPESSURA 3,0 CM, PREPARO MECÂNICO DA ARGAMASSA. AF_09/2020 | M2 | 100 | 46.46 | 60.4 | 6040
1.9.16 | SEINFRA | C1920 | 1392 | PISO INDUSTRIAL NATURAL ESP.= 12mm, INCLUS. POLIMENTO (INTERNO) | M2 | 100 | 136.06 | 176.88 | 17688
1.9.17 | SEINFRA | C2478 | 421686 | TIROS E PINO DE AÇO PARA FIXAÇÃO | UN | 2000 | 11.53 | 14.99 | 29980
1.10 |  |  |  | ACABAMENTOS |  |  |  |  | 171586
1.10.1 | SINAPI | 97640 | 18180 | REMOÇÃO DE FORROS DE DRYWALL, PVC E FIBROMINERAL, DE FORMA MANUAL, SEM REAPROVEITAMENTO. AF_09/2023 | M2 | 300 | 1.81 | 2.35 | 705
1.10.2 | SINAPI | 96114 | 51462 | FORRO EM DRYWALL, PARA AMBIENTES COMERCIAIS, INCLUSIVE ESTRUTURA BIRECIONAL DE FIXAÇÃO. AF_08/2023_PS | M2 | 300 | 82.74 | 107.56 | 32268
1.10.3 | SINAPI | 96123 | 216335 | ACABAMENTOS PARA FORRO (MOLDURA EM DRYWALL, COM LARGURA DE 15 CM). AF_08/2023_PS | M | 200 | 32.37 | 42.08 | 8416
1.10.4 | SINAPI | 96121 | 2372 | ACABAMENTOS PARA FORRO (RODA-FORRO EM PERFIL METÁLICO E PLÁSTICO). AF_08/2023 | M | 300 | 11.3 | 14.69 | 4407
1.10.5 | SEINFRA | C4483 | 51462 | FORRO PACOTE C/ PERFIL "T" EM ALUMÍNIO - FORNECIMENTO E MONTAGEM [PVC] | M2 | 200 | 76.69 | 99.7 | 19940
1.10.6 | SEINFRA | C4512 | 18180 | REMANEJAMENTO DE FORROS (PACOTE / MODULADOS) - EXECUÇÃO | M2 | 1000 | 15.34 | 19.94 | 19940
1.10.7 | SINAPI | 88485 | 3455 | FUNDO SELADOR ACRÍLICO, APLICAÇÃO MANUAL EM PAREDE, UMA DEMÃO. AF_04/2023 | M2 | 1000 | 4.14 | 5.38 | 5380
1.10.8 | SINAPI | 88495 | 3455 | EMASSAMENTO COM MASSA LÁTEX, APLICAÇÃO EM PAREDE, UMA DEMÃO, LIXAMENTO MANUAL. AF_04/2023 | M2 | 200 | 9.96 | 12.95 | 2590
1.10.9 | SINAPI | 88415 | 3455 | APLICAÇÃO MANUAL DE FUNDO SELADOR ACRÍLICO EM PAREDES EXTERNAS DE CASAS. AF_06/2014 | M2 | 3000 | 5.06 | 6.58 | 19740
1.10.10 | SINAPI | 95305 | 3455 | TEXTURA ACRÍLICA, APLICAÇÃO MANUAL EM PAREDE, UMA DEMÃO. AF_04/2023 | M2 | 1000 | 13.01 | 16.91 | 16910
1.10.11 | SINAPI | 88484 | 3455 | FUNDO SELADOR ACRÍLICO, APLICAÇÃO MANUAL EM TETO, UMA DEMÃO. AF_04/2023 | M2 | 1000 | 5.04 | 6.55 | 6550
1.10.12 | SINAPI | 88488 | 3455 | PINTURA LÁTEX ACRÍLICA PREMIUM, APLICAÇÃO MANUAL EM TETO, DUAS DEMÃOS. AF_04/2023 | M2 | 1000 | 14.45 | 18.79 | 18790
2013-10-01 | SINAPI | 88489 | 3455 | PINTURA LÁTEX ACRÍLICA PREMIUM, APLICAÇÃO MANUAL EM PAREDES, DUAS DEMÃOS. AF_04/2023 | M2 | 1000 | 12.27 | 15.95 | 15950
2.0 |  |  |  | SERVIÇOS DE TIC |  |  |  |  | 1319326.08
2.1 |  |  |  | INFRAESTRUTURA DE CABEAMENTO LÓGICO |  |  |  |  | 556677.7
2.1.1 | TRT7 | 18 | 340063/13692 | FORNECIMENTO E INSTALAÇÃO DE CABO U/UTP CATEGORIA 6 PARA PONTO DE REDE, INCLUINDO CRIMPA-GEM EM PATCH PANEL ; | M | 20000 | 8.5448 | 11.11 | 222200
2.1.2 | SEINFRA | C5190 | 319791/13962 | FORNECIMENTO E INSTALAÇÃO DE TOMADA RJ-45 FÊMEA, CATEGORIA 6 PARA PONTO DE REDE | UN | 750 | 39.31 | 51.1 | 38325
2.1.3 | COTAÇÃO | - | 13962 | SERVIÇO DE CERTIFICAÇÃO DE PONTO DE REDE CABO U/UTP CATEGORIA 6 | UN | 750 | - | 100 | 75000
2.1.4 | COTAÇÃO | - | 442365/13962 | FORNECIMENTO E INSTALAÇÃO DE PATCH PANEL MODULAR (DESCARREGADO) DE 24 PORTAS 1U CATEGORIA 6; | UN | 50 | - | 1623.8 | 81190
2.1.5 | COTAÇÃO | - | 319791/13962 | FORNECIMENTO E INSTALAÇÃO DE TOMADA RJ45 FÊMEA CATEGORIA 6 EM PATCH PANEL MODULAR (DESCARREGADO); | UN | 750 | - | 98.64 | 73980
2.1.6 | SEINFRA | C3770 | 367305 | FORNECIMENTO E INSTALAÇÃO DE CORDÃO DE CONEXÃO -PATCH CORD - CATEGORIA 6 – 1,5M [0,5M]; | UN | 550 | 18.79 | 24.43 | 13436.5
2.1.7 | SEINFRA | C4532 | 367306 | FORNECIMENTO E INSTALAÇÃO DE CORDÃO DE CONEXÃO -PATCH CORD - CATEGORIA 6 – 2,5M; | UN | 300 | 40.82 | 53.07 | 15921
2.1.8 | COTAÇÃO | - | 367307 | FORNECIMENTO E INSTALAÇÃO DE CORDÃO DE CONEXÃO -PATCH CORD - CATEGORIA 6 – 5M; | UN | 200 | - | 155.42 | 31084
2.1.9 | TRT7 | 19 | 370107 | CAIXA DE PASSAGEM COM TAMPA PARAFUSADA, DIMENSÕES MÍNIMAS 100X100X50 MM, COM PRENSA-CABOS, GRAU DE PROTEÇÃO IP66 - FORNECIMENTO E INSTALAÇÃO | UN | 70 | 60.89 | 79.16 | 5541.2
2.2 |  |  |  | INFRAESTRUTURA DE FIBRA ÓPTICA |  |  |  |  | 422100.1
2.2.1 | SEINFRA | C3753 | 41521 / 13962 | FORNECIMENTO E INSTALAÇÃO DE CABO ÓPTICO 04 FIBRAS DE USO INTERNO/EXTERNO MULTIMODO OM4 | M | 1000 | 9.28 | 12.06 | 12060
2.2.2 | COTAÇÃO | - | 41521/ 13962 | FORNECIMENTO E INSTALAÇÃO DE CABO ÓPTICO 04 FIBRAS DE USO INTERNO/EXTERNO TUBO “LOOSE”, COM PROTEÇÃO ESPECIAL CONTRA ROEDOR, MULTIMODO OM4; | M | 400 | - | 107.02 | 42808
2.2.3 | ORSE | 13596 | 404624 / 13962 | FORNECIMENTO E INSTALAÇÃO DE CAIXA DE EMENDA PARA FIBRA ÓTICA; | UN | 10 | 15.14 | 19.68 | 196.8
2.2.4 | COTAÇÃO | - | 415539/ 13962 | FORNECIMENTO E INSTALAÇÃO DE CORDÃO ÓPTICO MULTIMODO OM4 1M CONECTOR LC; | UN | 60 | - | 775.48 | 46528.8
2.2.5 | COTAÇÃO | - | 415539/ 13962 | FORNECIMENTO E INSTALAÇÃO DE CORDÃO ÓPTICO MULTIMODO OM4 1,5M CONECTOR LC; | UN | 60 | - | 826 | 49560
2.2.6 | COTAÇÃO | - | 391835 / 13962 | FORNECIMENTO E INSTALAÇÃO DE CORDÃO ÓPTICO MULTIMODO OM4 2,5M CONECTOR LC; | UN | 60 | - | 892.2 | 53532
2.2.7 | COTAÇÃO | - | 415199 / 13962 | FORNECIMENTO E INSTALAÇÃO DE PIGTAIL ÓPTICO MULTIMODO 1,5M CONECTOR LC; | UN | 100 | - | 1002.19 | 100219
2.2.8 | COTAÇÃO | - | 125563(*) / 13962 | FORNECIMENTO E INSTALAÇÃO DE DIO MODULAR DESCARREGADO PARA NO MÍNIMO 36 FIBRAS; | UN | 10 | - | 6121 | 61210
2.2.9 | COTAÇÃO | - | 125563(*) / 13962 | FORNECIMENTO E INSTALAÇÃO DE PAINEL ADAPTADOR LC – LC DUPLEX PARA 12 FIBRAS EM DIO DESCARREGADO; | UN | 20 | - | 2799.275 | 55985.5
2.3 |  |  |  | INFRAESTRUTURA DE RACK |  |  |  |  | 121315.28
2.3.1 | COTAÇÃO | - | 384387(*) / 13962 | FORNECIMENTO E INSTALAÇÃO DE RACK TORRE PADRÃO 19" DE 40 U, ABERTO, COM GUIA DE CABOS LATERAIS DE NO MINIMO 200MM; | UN | 5 | - | 9000 | 45000
2.3.2 | COTAÇÃO | - | 309005 / 13962 | FORNECIMENTO E INSTALAÇÃO DE RACK PADRÃO 19" DE 16 U (PAREDE); | UN | 12 | - | 3155.99 | 37871.88
2.3.3 | SEINFRA | C3764 | 374176/ 13962 | FORNECIMENTO E INSTALAÇÃO DE RACK PADRÃO 19" DE 24 U; | UN | 10 | 2366 | 3075.8 | 30758
2.3.4 | COTAÇÃO | - | 356633/ 13962 | FORNECIMENTO E INSTALAÇÃO DE GUIA DE CABOS FECHADO HORIZONTAL EM PVC COM PROFUNDIDADE MÁXIMA DE 70MM - 1U; | UN | 30 | - | 107.43 | 3222.9
2.3.5 | COTAÇÃO | - | 356633 / 13962 | FORNECIMENTO E INSTALAÇÃO DE GUIA DE CABOS FECHADO HORIZONTAL EM PVC COM PROFUNDIDADE MÍNIMA DE 140MM - 1U; | UN | 30 | - | 148.75 | 4462.5
2.4 |  |  |  | SERVIÇOS DIVERSOS |  |  |  |  | 208733
2.4.1 | TRT7 | 20 | 27120 | SERVIÇO DE ORGANIZAÇÃO, ARRUMAÇÃO E IDENTIFICAÇÃO EM RACK (40 PONTOS); | UN | 100 | 588.3287 | 764.83 | 76483
2.4.2 | COTAÇÃO | - | 25470 | VISITA E DIAGNÓSTICO DE DEFEITO EM PONTO LÓGICO, COM USO DE EQUIPAMENTO CERTIFICADOR; | UN | 50 | - | 525 | 26250
2.4.3 | COTAÇÃO | - | 27120 | SERVIÇO DE REPARO EM PONTO DE REDE JÁ EXISTENTE INCLUINDO O FORNECIMENTO DE CAIXA, CONECTOR FÊMEA E A RECONECTORIZAÇÃO, IDENTIFICAÇÃO E CERTIFICAÇÃO; | UN | 50 | - | 1050 | 52500
2.4.4 | COTAÇÃO | - | 19690 | SERVIÇO DE FUSÃO EM FIBRA; | UN | 200 | - | 180 | 36000
2.4.5 | COTAÇÃO | - | 25470 | SERVIÇO DE CERTIFICAÇÃO DE FIBRA ÓTICA; | UN | 100 | - | 175 | 17500
2.5 |  |  |  | INFRAESTRUTURA ELÉTRICA |  |  |  |  | 10500
2.5.1 | COTAÇÃO | - | 298930 | FORNECIMENTO E INSTALAÇÃO DE RÉGUA ELÉTRICA PARA MONTAGEM EM RACK 19” COM NO MÍNIMO 6 (SEIS) TOMADAS TRIPOLARES 10A E COMPRIMENTO MÍNIMO DE 2 METROS; | UN | 30 | - | 350 | 10500
|  |  |  | TOTAL SERVIÇOS ENGENHARIA E TIC (1.0 + 2.0) |  |  |  |  | 3027475.78
Observações:
1 - O valor do BDI (Benefícios e Despesas Indiretas) adotado nesta planilha foi 30,00%, conforme demonstração na Planilha de Composição da Taxa do BDI, anexa ao Termo de Referência. 2 - Conforme a Resolução 114/2010 do CNJ e Resolução 364/2014 do TRT7, foi usada como fonte primária de preços unitários a tabela SINAPI de Dezembro/2024 e, subsidiariamente, as tabelas SEINFRA/CE, Versão 28.1 (ref. Outubro/23), com desoneração, e ORSE de Dezembro/24; 3 - Os valores dos Encargos Sociais também são demonstrados em planilha anexa. 4 - Os códigos CATMAT correspondem apenas a uma aproximação em termos de categoria entre insumos e serviços cujas composições de custo unitário são, em sua maioria, mais complexos.
Fortaleza, 18/02/2024.
Engº Eletricista Rafael Martins Gomes Nascimento
Analista Judiciário TRT 7a. Região
CREA nº 060713320-1
Note on I118: ====== ID#AAABTVTPoNU Roberto Alcantara Filho (2024-08-07 11:38:24) Esse valor não pode ser por cabo, eles devem ter cotado por rack... Senão fica inviável. ------ ID#AAABPfKezvU Rafael Martins Gomes Nascimento (2024-08-13 13:33:34) Agora a composição está "por rack"

## Ga. CCU - TRT7
ANEXO G a - Composições de Custo Unitário Próprias - TRT-7
(Desonerada)
ITEM | CODIGO DA COMPOSICAO | DESCRICAO DA COMPOSICAO | UD | CUSTO TOTAL (R$) | FONTE | TIPO ITEM | COD. ITEM | DESCRIÇÃO ITEM | UD | COEF. | PRECO UNIT. (R$) | CUSTO TOTAL (R$)
- | 1 | ENGENHEIRO ELETRICISTA COM ENCARGOS COMPLEMENTARES | H | 106.67
[5 empty] | SEINFRA | INSUMO | I2322 | ENGENHEIRO | H | 1 | 98.19 | 98.19
[5 empty] | SINAPI | INSUMO | 37370 | ALIMENTACAO - HORISTA (COLETADO CAIXA) | H | 1 | 3.39 | 3.39
[5 empty] | SINAPI | INSUMO | 37371 | TRANSPORTE - HORISTA (COLETADO CAIXA) | H | 1 | 1.1 | 1.1
[5 empty] | SINAPI | INSUMO | 37372 | EXAMES - HORISTA (COLETADO CAIXA) | H | 1 | 1.34 | 1.34
[5 empty] | SINAPI | INSUMO | 37373 | SEGURO - HORISTA (COLETADO CAIXA) | H | 1 | 0.04 | 0.04
[5 empty] | SINAPI | INSUMO | 43462 | FERRAMENTAS - FAMILIA ENGENHEIRO CIVIL - HORISTA (ENCARGOS COMPLEMENTARES - COLETADO CAIXA) | H | 1 | 0.01 | 0.01
[5 empty] | SINAPI | INSUMO | 43486 | EPI - FAMILIA ENGENHEIRO CIVIL - HORISTA (ENCARGOS COMPLEMENTARES - COLETADO CAIXA) | H | 1 | 0.74 | 0.74
[5 empty] | SINAPI | COMPOSICAO | 95403 | CURSO DE CAPACITAÇÃO PARA ENGENHEIRO CIVIL DE OBRA PLENO (ENCARGOS COMPLEMENTARES) - HORISTA | H | 1 | 1.86 | 1.86
1.1.1 | 2 | ADMINISTRAÇÃO E ACOMPANHAMENTO DE OBRA DE INSTALAÇÕES | D | 618.12
[5 empty] | TRT7 | COMPOSICAO | 1 | ENGENHEIRO ELETRICISTA COM ENCARGOS COMPLEMENTARES | H | 4 | 106.67 | 426.68
[5 empty] | SINAPI | COMPOSICAO | 90776 | ENCARREGADO GERAL COM ENCARGOS COMPLEMENTARES | H | 8 | 23.93 | 191.44
1.2.1 | 3 | PROJETO EXECUTIVO /AS BUILT INCLUSIVE LEVANTAMENTO DE QUANTITATIVOS DE INSTALAÇÕES ELÉTRICAS - ATÉ 5 PONTOS | UN | 419.9
[5 empty] | TRT7 | COMPOSICAO | 1 | ENGENHEIRO ELETRICISTA COM ENCARGOS COMPLEMENTARES | H | 2 | 106.67 | 213.34
[5 empty] | SINAPI | COMPOSICAO | 90775 | DESENHISTA PROJETISTA COM ENCARGOS COMPLEMENTARES | H | 8 | 25.82 | 206.56
1.2.2 | 4 | PROJETO EXECUTIVO /AS BUILT INCLUSIVE LEVANTAMENTO DE QUANTITATIVOS DE INSTALAÇÕES ELÉTRICAS - 6 A 20 PONTOS | UN | 839.8
[5 empty] | TRT7 | COMPOSICAO | 1 | ENGENHEIRO ELETRICISTA COM ENCARGOS COMPLEMENTARES | H | 4 | 106.67 | 426.68
[5 empty] | SINAPI | COMPOSICAO | 90775 | DESENHISTA PROJETISTA COM ENCARGOS COMPLEMENTARES | H | 16 | 25.82 | 413.12
1.2.3 | 5 | PROJETO EXECUTIVO /AS BUILT INCLUSIVE LEVANTAMENTO DE QUANTITATIVOS DE INSTALAÇÕES ELÉTRICAS - DE 21 a 50 PONTOS | UN | 1473.04
[5 empty] | TRT7 | COMPOSICAO | 1 | ENGENHEIRO ELETRICISTA COM ENCARGOS COMPLEMENTARES | H | 8 | 106.67 | 853.36
[5 empty] | SINAPI | COMPOSICAO | 90775 | DESENHISTA PROJETISTA COM ENCARGOS COMPLEMENTARES | H | 24 | 25.82 | 619.68
1.2.4 | 6 | PROJETO EXECUTIVO /AS BUILT INCLUSIVE LEVANTAMENTO DE QUANTITATIVOS DE INSTALAÇÕES ELÉTRICAS - DE 51 a 100 PONTOS | UN | 2532.96
[5 empty] | TRT7 | COMPOSICAO | 1 | ENGENHEIRO ELETRICISTA COM ENCARGOS COMPLEMENTARES | H | 16 | 106.67 | 1706.72
[5 empty] | SINAPI | COMPOSICAO | 90775 | DESENHISTA PROJETISTA COM ENCARGOS COMPLEMENTARES | H | 32 | 25.82 | 826.24
1.2.5 | 7 | PROJETO EXECUTIVO /AS BUILT INCLUSIVE LEVANTAMENTO DE QUANTITATIVOS DE INSTALAÇÕES ELÉTRICAS - DE 101 a 200 PONTOS | UN | 3772.32
[5 empty] | TRT7 | COMPOSICAO | 1 | ENGENHEIRO ELETRICISTA COM ENCARGOS COMPLEMENTARES | H | 16 | 106.67 | 1706.72
[5 empty] | SINAPI | COMPOSICAO | 90775 | DESENHISTA PROJETISTA COM ENCARGOS COMPLEMENTARES | H | 80 | 25.82 | 2065.6
1.2.6 | 8 | PROJETO EXECUTIVO /AS BUILT INCLUSIVE LEVANTAMENTO DE QUANTITATIVOS DE INSTALAÇÕES LÓGICAS - ATÉ 5 PONTOS | UN | 419.9
[5 empty] | TRT7 | COMPOSICAO | 1 | ENGENHEIRO ELETRICISTA COM ENCARGOS COMPLEMENTARES | H | 2 | 106.67 | 213.34
[5 empty] | SINAPI | COMPOSICAO | 90775 | DESENHISTA PROJETISTA COM ENCARGOS COMPLEMENTARES | H | 8 | 25.82 | 206.56
1.2.7 | 9 | PROJETO EXECUTIVO /AS BUILT INCLUSIVE LEVANTAMENTO DE QUANTITATIVOS DE INSTALAÇÕES LÓGICAS - 6 A 20 PONTOS | UN | 839.8
[5 empty] | TRT7 | COMPOSICAO | 1 | ENGENHEIRO ELETRICISTA COM ENCARGOS COMPLEMENTARES | H | 4 | 106.67 | 426.68
[5 empty] | SINAPI | COMPOSICAO | 90775 | DESENHISTA PROJETISTA COM ENCARGOS COMPLEMENTARES | H | 16 | 25.82 | 413.12
1.2.8 | 10 | PROJETO EXECUTIVO /AS BUILT INCLUSIVE LEVANTAMENTO DE QUANTITATIVOS DE INSTALAÇÕES LÓGICAS - DE 21 a 50 PONTOS | UN | 1473.04
[5 empty] | SINAPI | COMPOSIÇÃO | 91677 | ENGENHEIRO ELETRICISTA COM ENCARGOS COMPLEMENTARES | H | 8 | 106.67 | 853.36
[5 empty] | SINAPI | COMPOSICAO | 90775 | DESENHISTA PROJETISTA COM ENCARGOS COMPLEMENTARES | H | 24 | 25.82 | 619.68
1.2.9 | 11 | PROJETO EXECUTIVO /AS BUILT INCLUSIVE LEVANTAMENTO DE QUANTITATIVOS DE INSTALAÇÕES LÓGICAS - DE 51 a 100 PONTOS | UN | 2532.96
[5 empty] | TRT7 | COMPOSICAO | 1 | ENGENHEIRO ELETRICISTA COM ENCARGOS COMPLEMENTARES | H | 16 | 106.67 | 1706.72
[5 empty] | SINAPI | COMPOSICAO | 90775 | DESENHISTA PROJETISTA COM ENCARGOS COMPLEMENTARES | H | 32 | 25.82 | 826.24
1.2.10 | 12 | PROJETO EXECUTIVO /AS BUILT INCLUSIVE LEVANTAMENTO DE QUANTITATIVOS DE INSTALAÇÕES LÓGICAS - DE 101 a 200 PONTOS | UN | 3772.32
[5 empty] | TRT7 | COMPOSICAO | 1 | ENGENHEIRO ELETRICISTA COM ENCARGOS COMPLEMENTARES | H | 16 | 106.67 | 1706.72
[5 empty] | SINAPI | COMPOSICAO | 90775 | DESENHISTA PROJETISTA COM ENCARGOS COMPLEMENTARES | H | 80 | 25.82 | 2065.6
1.4.12 | 13 | CANALETA COM DUAS DIVISÕES INTERNAS, EM ALUMÍNIO, NA COR BRANCA, COM TAMPA LISA, DIMENSÕES MÍNIMAS: 25 MM X 73 MM - REF.: DUTOTEC DT 12240.00 OU EQUIVALENTE TÉCNICO - FORNECIMENTO E INSTALAÇÃO | M | 148.9241
[5 empty] | PESQ. PREÇOS | INSUMO | - | CANALETA COM DUAS DIVISÕES INTERNAS, EM ALUMÍNIO, NA COR BRANCA, DIMENSÕES MÍNIMAS: 25 MM X 73 MM (PREÇOS = 85,51; 98,96; 84,82) | M | 1 | 89.7633 | 89.7633
[5 empty] | PESQ. PREÇOS | INSUMO | - | TAMPA PARA CANALETA, EM ALUMINIO, FORMATO PLANO, NA COR BRANCA, BARRA COM 3 M. REF.: DUTOTEC DT 15140.00 (PREÇOS = 49,47; 57,39; 48,85) | M | 1 | 51.9033 | 51.9033
[5 empty] | SINAPI | COMPOSICAO | 88247 | AUXILIAR DE ELETRICISTA COM ENCARGOS COMPLEMENTARES | H | 0.13 | 21.46 | 2.7898
[5 empty] | SINAPI | COMPOSICAO | 88264 | ELETRICISTA COM ENCARGOS COMPLEMENTARES | H | 0.17 | 26.28 | 4.4676
1.4.13 | 14 | CANALETA COM DUAS DIVISÕES INTERNAS, EM ALUMINIO, COM TAMPA EM FORMATO CURVO (MEIA-LUA), NA COR BRANCA, COM DIMENSÕES APROXIMADAS 14 MM X 53 MM. REF.: DUTOTEC DS 19040 OU EQUIVALENTE TÉCNICO - FORNECIMENTO E INSTALAÇÃO | M | 81.8641
[5 empty] | PESQ. PREÇOS | INSUMO | - | CANALETA COM DUAS DIVISÕES INTERNAS, EM ALUMINIO, COM TAMPA EM FORMATO CURVO (MEIA-LUA), NA COR BRANCA, COM DIMENSÕES APROXIMADAS 14 MM X 53 MM (PREÇOS = 70,40; 83,03; 70,39) | M | 1 | 74.6067 | 74.6067
[5 empty] | SINAPI | COMPOSICAO | 88247 | AUXILIAR DE ELETRICISTA COM ENCARGOS COMPLEMENTARES | H | 0.13 | 21.46 | 2.7898
[5 empty] | SINAPI | COMPOSICAO | 88264 | ELETRICISTA COM ENCARGOS COMPLEMENTARES | H | 0.17 | 26.28 | 4.4676
1.4.14 | 15 | COLUNA TIPO TOTEM NA COR BRANCA; ESTRUTURA EM ALUMÍNIO; POSSUI CANALETAS COM DUAS DIVISÓES INTERNAS, EM ALUMÍNIO, EM DUAS DE SUAS FACES LATERAIS; POSSUI LUVA DE ARREAMTE FABRICADA EM TERMOPLÁSTICO DE ENGENHARIA; COMPRIMENTO ÚTIL 3M; COMPRIMENTO COM USO DE EXTENSORES: 3,90M; MODO DE FIXAÇÃO: PRESSÃO CONTRA PISO E LAJE DE TETO, ATRAVÉS DE PARAFUSOS EXTENSORES INFERIORES E SUPERIORES OU PARAFUSOS NO PISO E NO TETO. REF.: COLUNA DUTOTEC DT 76240.00 - FORNECIMENTO E INSTALAÇÃO | UN | 1772.3
[5 empty] | PESQ. PREÇOS | INSUMO | - | COLUNA TIPO TOTEM NA COR BRANCA; ESTRUTURA EM ALUMÍNIO; POSSUI CANALETAS COM DUAS DIVISÓES INTERNAS, EM ALUMÍNIO, EM DUAS DE SUAS FACES LATERAIS; POSSUI LUVA DE ARREAMTE FABRICADA EM TERMOPLÁSTICO DE ENGENHARIA; COMPRIMENTO ÚTIL 3M; COMPRIMENTO COM USO DE EXTENSORES: 3,90M; MODO DE FIXAÇÃO: PRESSÃO CONTRA PISO E LAJE DE TETO, ATRAVÉS DE PARAFUSOS EXTENSORES INFERIORES E SUPERIORES OU PARAFUSOS NO PISO E NO TETO. (PREÇOS = 1.758,41; 1.650,36; 1.810,36) | UN | 1 | 1739.71 | 1739.71
[5 empty] | SINAPI | COMPOSICAO | 88247 | AUXILIAR DE ELETRICISTA COM ENCARGOS COMPLEMENTARES | H | 0.6 | 21.46 | 12.88
[5 empty] | SINAPI | COMPOSICAO | 88264 | ELETRICISTA COM ENCARGOS COMPLEMENTARES | H | 0.75 | 26.28 | 19.71
1.7.5 | 16 | PORTA-EQUIPAMENTO EM TERMOPLÁSTICO, COM PERFEITO ENCAIXE NA CANALETA DOS ITENS 1.4.12, 1.4.13 E 1.4.14, COM ESPAÇO PARA ACOMODAR ATÉ TRÊS MÓDULOS DE TOMADA. REF.: DUTOTEC DT 64440.00 OU EQUIVALENTE TÉCNICO - FORNECIMENTO E INSTALAÇÃO | UN | 61.81
[5 empty] | PESQ. PREÇOS | INSUMO | - | PORTA-EQUIPAMENTO EM TERMOPLÁSTICO, COM PERFEITO ENCAIXE NA CANALETA DO ITEM 1.2.11, COM ESPAÇO PARA ACOMODAR ATÉ TRÊS MÓDULOS DE TOMADA. (PREÇOS = 33,83; 30,72; 37,80) | M | 1 | 34.1167 | 34.12
[5 empty] | SINAPI | COMPOSICAO | 88247 | AUXILIAR DE ELETRICISTA COM ENCARGOS COMPLEMENTARES | H | 0.58 | 21.46 | 12.45
[5 empty] | SINAPI | COMPOSICAO | 88264 | ELETRICISTA COM ENCARGOS COMPLEMENTARES | H | 0.58 | 26.28 | 15.24
1.8.1 | 17 | CABO DE COBRE FLEXIVEL NAO HALOGENADO, SEM EMISSAO DE FUMACA, 750V, SECAO NOMINAL 2,5 MM - FORNECIMENTO E INSTALAÇÃO | M | 4.48
[5 empty] | SINAPI | INSUMO | 44388 | CABO DE COBRE FLEXIVEL NAO HALOGENADO, SEM EMISSAO DE FUMACA, 750V, SECAO NOMINAL 2,5 MM | M | 1.2434 | 2.46 | 3.06
[5 empty] | SINAPI | INSUMO | 21127 | FITA ISOLANTE ADESIVA ANTICHAMA, USO ATE 750 V, EM ROLO DE 19 MM X 5 M | UN | 0.0094 | 4.12 | 0.04
[5 empty] | SINAPI | COMPOSICAO | 88247 | AUXILIAR DE ELETRICISTA COM ENCARGOS COMPLEMENTARES | H | 0.029 | 21.46 | 0.62
[5 empty] | SINAPI | COMPOSICAO | 88264 | ELETRICISTA COM ENCARGOS COMPLEMENTARES | H | 0.029 | 26.28 | 0.76
2.1.1 | 18 | FORNECIMENTO E INSTALAÇÃO DE CABO U/UTP CATEGORIA 6 PARA PONTO DE REDE, INCLUINDO CRIMPAGEM EM PATCH PANEL | M | 8.5448
[5 empty] | PESQ. PREÇOS | INSUMO | - | CABO U/UTP CATEGORIA 6, CONFORME ESPECIFICAÇÃO TÉCNICA (ANEXO C) (PREÇOS = 9,55; 8,50; 6,94) | M | 1 | 8.33 | 8.33
[5 empty] | SINAPI | COMPOSICAO | 88247 | AUXILIAR DE ELETRICISTA COM ENCARGOS COMPLEMENTARES | H | 0.0045 | 21.46 | 0.09657
[5 empty] | SINAPI | COMPOSICAO | 88264 | ELETRICISTA COM ENCARGOS COMPLEMENTARES | H | 0.0045 | 26.28 | 0.11826
2.1.9 | 19 | CAIXA DE PASSAGEM COM TAMPA PARAFUSADA, DIMENSÕES MÍNIMAS 100X100X50 MM, COM PRENSA-CABOS, GRAU DE PROTEÇÃO IP66 - FORNECIMENTO E INSTALAÇÃO | M | 60.89
[5 empty] | SINAPI | INSUMO | 20254 | CAIXA DE PASSAGEM METALICA, DE SOBREPOR, COM TAMPA APARAFUSADA, DIMENSOES 15 X 15 X *10* CM | UN | 1 | 19.66 | 18.6
[5 empty] | SINAPI | INSUMO | 1598 | CONECTOR DE ALUMINIO TIPO PRENSA CABO, BITOLA 1/2", PARA CABOS DE DIAMETRO DE 12,5 A 15 MM | UN | 2 | 13.06 | 26.12
[5 empty] | SINAPI | COMPOSICAO | 88247 | AUXILIAR DE ELETRICISTA COM ENCARGOS COMPLEMENTARES | H | 0.346 | 21.46 | 7.38
[5 empty] | SINAPI | COMPOSICAO | 88264 | ELETRICISTA COM ENCARGOS COMPLEMENTARES | H | 0.346 | 26.28 | 8.79
2.4.1 | 20 | SERVIÇO DE ORGANIZAÇÃO, ARRUMAÇÃO E IDENTIFICAÇÃO EM RACK (40 PONTOS); | M | 588.3287
[5 empty] | SINAPI | COMPOSICAO | 88247 | AUXILIAR DE ELETRICISTA COM ENCARGOS COMPLEMENTARES | H | 12.3236 | 21.46 | 264.4645
[5 empty] | SINAPI | COMPOSICAO | 88264 | ELETRICISTA COM ENCARGOS COMPLEMENTARES | H | 12.3236 | 26.28 | 323.8642

## Gb. CCU - SINAPI
ANEXO G b - Composições de Custo Unitário - SINAPI - 12/2024
(Desonerada)
ITEM | CODIGO DA COMPOSICAO | DESCRICAO DA COMPOSICAO | UD | CUSTO TOTAL (R$) | TIPO ITEM | COD. ITEM | DESCRIÇÃO ITEM | UD | COEF. | PRECO UNIT. (R$) | CUSTO TOTAL (R$)
1.5.3 | 97887 | CAIXA ENTERRADA ELÉTRICA RETANGULAR, EM ALVENARIA COM TIJOLOS CERÂMICOS MACIÇOS, FUNDO COM BRITA, DIMENSÕES INTERNAS: 0,4X0,4X0,4 M. AF_12/2020 | UN | 249.66
[5 empty] | INSUMO | 7258 | TIJOLO CERAMICO MACICO COMUM DE *5 X 10 X 20* CM (L X A X C) | UN | 63.7214 | 0.58 | 36.95
[5 empty] | COMPOSICAO | 87316 | ARGAMASSA TRAÇO 1:4 (EM VOLUME DE CIMENTO E AREIA GROSSA ÚMIDA) PARA CHAPISCO CONVENCIONAL, PREPARO MECÂNICO COM BETONEIRA 400 L. AF_08/2019 | M3 | 0.0064 | 499.48 | 3.19
[5 empty] | COMPOSICAO | 88309 | PEDREIRO COM ENCARGOS COMPLEMENTARES | H | 2.114 | 25.97 | 54.9
[5 empty] | COMPOSICAO | 88316 | SERVENTE COM ENCARGOS COMPLEMENTARES | H | 1.661 | 20.11 | 33.4
[5 empty] | COMPOSICAO | 97734 | PEÇA RETANGULAR PRÉ-MOLDADA, VOLUME DE CONCRETO DE 10 A 30 LITROS, TAXA DE AÇO APROXIMADA DE 30KG/M³. AF_03/2024 | M3 | 0.0252 | 2862.84 | 72.14
[5 empty] | COMPOSICAO | 100475 | ARGAMASSA TRAÇO 1:3 (EM VOLUME DE CIMENTO E AREIA MÉDIA ÚMIDA) COM ADIÇÃO DE IMPERMEABILIZANTE, PREPARO MECÂNICO COM BETONEIRA 400 L. AF_08/2019 | M3 | 0.0468 | 743.16 | 34.77
[5 empty] | COMPOSICAO | 101619 | PREPARO DE FUNDO DE VALA COM LARGURA MENOR QUE 1,5 M, COM CAMADA DE BRITA, LANÇAMENTO MANUAL. AF_08/2020 | M3 | 0.049 | 292.06 | 14.31
1.5.4 | 100556 | CAIXA DE PASSAGEM PARA TELEFONE 15X15X10CM (SOBREPOR), FORNECIMENTO E INSTALACAO. AF_11/2019 | UN | 36.17
[5 empty] | INSUMO | 20254 | CAIXA DE PASSAGEM METALICA, DE SOBREPOR, COM TAMPA APARAFUSADA, DIMENSOES 15 X 15 X *10* CM | UN | 1 | 19.66 | 19.66
[5 empty] | COMPOSICAO | 88247 | AUXILIAR DE ELETRICISTA COM ENCARGOS COMPLEMENTARES | H | 0.346 | 21.46 | 7.42
[5 empty] | COMPOSICAO | 88264 | ELETRICISTA COM ENCARGOS COMPLEMENTARES | H | 0.346 | 26.28 | 9.09
1.7.1 | 92000 | TOMADA BAIXA DE EMBUTIR (1 MÓDULO), 2P+T 10 A, INCLUINDO SUPORTE E PLACA - FORNECIMENTO E INSTALAÇÃO. AF_03/2023 | UN | 30.22
[5 empty] | COMPOSICAO | 91946 | SUPORTE PARAFUSADO COM PLACA DE ENCAIXE 4" X 2" MÉDIO (1,30 M DO PISO) PARA PONTO ELÉTRICO - FORNECIMENTO E INSTALAÇÃO. AF_03/2023 | UN | 1 | 10.64 | 10.64
[5 empty] | COMPOSICAO | 91998 | TOMADA BAIXA DE EMBUTIR (1 MÓDULO), 2P+T 10 A, SEM SUPORTE E SEM PLACA - FORNECIMENTO E INSTALAÇÃO. AF_03/2023 | UN | 1 | 19.58 | 19.58
1.7.2 | 92008 | TOMADA BAIXA DE EMBUTIR (2 MÓDULOS), 2P+T 10 A, INCLUINDO SUPORTE E PLACA - FORNECIMENTO E INSTALAÇÃO. AF_03/2023 | UN | 46.81
[5 empty] | COMPOSICAO | 91946 | SUPORTE PARAFUSADO COM PLACA DE ENCAIXE 4" X 2" MÉDIO (1,30 M DO PISO) PARA PONTO ELÉTRICO - FORNECIMENTO E INSTALAÇÃO. AF_03/2023 | UN | 1 | 10.64 | 10.64
[5 empty] | COMPOSICAO | 92006 | TOMADA BAIXA DE EMBUTIR (2 MÓDULOS), 2P+T 10 A, SEM SUPORTE E SEM PLACA - FORNECIMENTO E INSTALAÇÃO. AF_03/2023 | UN | 1 | 36.17 | 36.17
1.7.4 | 91998 | TOMADA BAIXA DE EMBUTIR (1 MÓDULO), 2P+T 10 A, SEM SUPORTE E SEM PLACA - FORNECIMENTO E INSTALAÇÃO. AF_03/2023 [SOMENTE MÓDULO] | UN | 19.58
[5 empty] | INSUMO | 38101 | TOMADA 2P+T 10A, 250V (APENAS MODULO) | UN | 1 | 8.04 | 8.04
[5 empty] | COMPOSICAO | 88247 | AUXILIAR DE ELETRICISTA COM ENCARGOS COMPLEMENTARES | H | 0.242 | 21.46 | 5.19
[5 empty] | COMPOSICAO | 88264 | ELETRICISTA COM ENCARGOS COMPLEMENTARES | H | 0.242 | 26.28 | 6.35
1.9.1 | 90443 | RASGO LINEAR MANUAL EM ALVENARIA, PARA RAMAIS/ DISTRIBUIÇÃO DE INSTALAÇÕES HIDRÁULICAS, DIÂMETROS MENORES OU IGUAIS A 40 MM. AF_09/2023 | M | 7.26
[5 empty] | COMPOSICAO | 88248 | AUXILIAR DE ENCANADOR OU BOMBEIRO HIDRÁULICO COM ENCARGOS COMPLEMENTARES | H | 0.066 | 20.49 | 1.35
[5 empty] | COMPOSICAO | 88267 | ENCANADOR OU BOMBEIRO HIDRÁULICO COM ENCARGOS COMPLEMENTARES | H | 0.2348 | 25.21 | 5.91
1.9.2 | 90444 | RASGO LINEAR MECANIZADO EM CONTRAPISO, PARA RAMAIS/ DISTRIBUIÇÃO DE INSTALAÇÕES HIDRÁULICAS, DIÂMETROS MENORES OU IGUAIS A 40 MM. AF_09/2023_PS | M | 12.63
[5 empty] | COMPOSICAO | 88248 | AUXILIAR DE ENCANADOR OU BOMBEIRO HIDRÁULICO COM ENCARGOS COMPLEMENTARES | H | 0.0646 | 20.49 | 1.32
[5 empty] | COMPOSICAO | 88298 | OPERADOR DE MARTELETE OU MARTELETEIRO COM ENCARGOS COMPLEMENTARES | H | 0.2298 | 23.66 | 5.43
[5 empty] | COMPOSICAO | 102274 | MARTELO DEMOLIDOR ELÉTRICO, COM POTÊNCIA DE 2.000 W, 1.000 IMPACTOS POR MINUTO, PESO DE 30 KG - CHI DIURNO. AF_01/2021 | CHI | 0.1632 | 24.79 | 4.04
[5 empty] | COMPOSICAO | 102275 | MARTELO DEMOLIDOR ELÉTRICO, COM POTÊNCIA DE 2.000 W, 1.000 IMPACTOS POR MINUTO, PESO DE 30 KG - CHP DIURNO. AF_01/2021 | CHP | 0.0668 | 27.65 | 1.84
1.9.3 | 90456 | QUEBRA EM ALVENARIA PARA INSTALAÇÃO DE CAIXA DE TOMADA (4X4 OU 4X2). AF_09/2023 | UN | 5.01
[5 empty] | COMPOSICAO | 88247 | AUXILIAR DE ELETRICISTA COM ENCARGOS COMPLEMENTARES | H | 0.0438 | 21.46 | 0.93
[5 empty] | COMPOSICAO | 88264 | ELETRICISTA COM ENCARGOS COMPLEMENTARES | H | 0.1556 | 26.28 | 4.08
1.9.4 | 90439 | FURO MECANIZADO EM CONCRETO, COM MARTELO DEMOLIDOR, PARA INSTALAÇÕES HIDRÁULICAS, DIÂMETROS MENORES OU IGUAIS A 40 MM. AF_09/2023 | UN | 9.2
[5 empty] | COMPOSICAO | 88248 | AUXILIAR DE ENCANADOR OU BOMBEIRO HIDRÁULICO COM ENCARGOS COMPLEMENTARES | H | 0.0826 | 20.49 | 1.69
[5 empty] | COMPOSICAO | 102274 | MARTELO DEMOLIDOR ELÉTRICO, COM POTÊNCIA DE 2.000 W, 1.000 IMPACTOS POR MINUTO, PESO DE 30 KG - CHI DIURNO. AF_01/2021 | CHI | 0.2084 | 24.79 | 5.16
[5 empty] | COMPOSICAO | 102275 | MARTELO DEMOLIDOR ELÉTRICO, COM POTÊNCIA DE 2.000 W, 1.000 IMPACTOS POR MINUTO, PESO DE 30 KG - CHP DIURNO. AF_01/2021 | CHP | 0.0853 | 27.65 | 2.35
1.9.5 | 90436 | FURO MANUAL EM ALVENARIA, PARA INSTALAÇÕES HIDRÁULICAS, DIÂMETROS MENORES OU IGUAIS A 40 MM. AF_09/2023 | UN | 13.52
[5 empty] | COMPOSICAO | 88248 | AUXILIAR DE ENCANADOR OU BOMBEIRO HIDRÁULICO COM ENCARGOS COMPLEMENTARES | H | 0.1229 | 20.49 | 2.51
[5 empty] | COMPOSICAO | 88267 | ENCANADOR OU BOMBEIRO HIDRÁULICO COM ENCARGOS COMPLEMENTARES | H | 0.437 | 25.21 | 11.01
1.9.6 | 90466 | CHUMBAMENTO LINEAR EM ALVENARIA PARA RAMAIS/DISTRIBUIÇÃO DE INSTALAÇÕES HIDRÁULICAS COM DIÂMETROS MENORES OU IGUAIS A 40 MM. AF_09/2023 | M | 14.28
[5 empty] | COMPOSICAO | 88248 | AUXILIAR DE ENCANADOR OU BOMBEIRO HIDRÁULICO COM ENCARGOS COMPLEMENTARES | H | 0.083 | 20.49 | 1.7
[5 empty] | COMPOSICAO | 88267 | ENCANADOR OU BOMBEIRO HIDRÁULICO COM ENCARGOS COMPLEMENTARES | H | 0.365 | 25.21 | 9.2
[5 empty] | COMPOSICAO | 88629 | ARGAMASSA TRAÇO 1:3 (EM VOLUME DE CIMENTO E AREIA MÉDIA ÚMIDA), PREPARO MANUAL. AF_08/2019 | M3 | 0.0051 | 664 | 3.38
1.9.7 | 90468 | CHUMBAMENTO LINEAR EM CONTRAPISO PARA RAMAIS/DISTRIBUIÇÃO DE INSTALAÇÕES HIDRÁULICAS COM DIÂMETROS MENORES OU IGUAIS A 40 MM. AF_09/2023 | M | 7.18
[5 empty] | COMPOSICAO | 88248 | AUXILIAR DE ENCANADOR OU BOMBEIRO HIDRÁULICO COM ENCARGOS COMPLEMENTARES | H | 0.029 | 20.49 | 0.59
[5 empty] | COMPOSICAO | 88267 | ENCANADOR OU BOMBEIRO HIDRÁULICO COM ENCARGOS COMPLEMENTARES | H | 0.1277 | 25.21 | 3.21
[5 empty] | COMPOSICAO | 88629 | ARGAMASSA TRAÇO 1:3 (EM VOLUME DE CIMENTO E AREIA MÉDIA ÚMIDA), PREPARO MANUAL. AF_08/2019 | M3 | 0.0051 | 664 | 3.38
1.9.8 | 91188 | CHUMBAMENTO PONTUAL DE ABERTURA EM LAJE COM PASSAGEM DE 1 TUBO COM DIÂMETRO DE 50 MM. AF_09/2023 | UN | 12.38
[5 empty] | COMPOSICAO | 88248 | AUXILIAR DE ENCANADOR OU BOMBEIRO HIDRÁULICO COM ENCARGOS COMPLEMENTARES | H | 0.0581 | 20.49 | 1.19
[5 empty] | COMPOSICAO | 88267 | ENCANADOR OU BOMBEIRO HIDRÁULICO COM ENCARGOS COMPLEMENTARES | H | 0.2555 | 25.21 | 6.44
[5 empty] | COMPOSICAO | 88629 | ARGAMASSA TRAÇO 1:3 (EM VOLUME DE CIMENTO E AREIA MÉDIA ÚMIDA), PREPARO MANUAL. AF_08/2019 | M3 | 0.0046 | 664 | 3.05
[5 empty] | COMPOSICAO | 92526 | MONTAGEM E DESMONTAGEM DE FÔRMA DE LAJE MACIÇA, PÉ-DIREITO SIMPLES, EM CHAPA DE MADEIRA COMPENSADA PLASTIFICADA, 10 UTILIZAÇÕES. AF_09/2020 | M2 | 0.04 | 42.59 | 1.7
1.9.9 | 91190 | CHUMBAMENTO PONTUAL EM PASSAGEM DE TUBO COM DIÂMETRO MENOR OU IGUAL A 40 MM. AF_09/2023 | UN | 9.95
[5 empty] | COMPOSICAO | 88248 | AUXILIAR DE ENCANADOR OU BOMBEIRO HIDRÁULICO COM ENCARGOS COMPLEMENTARES | H | 0.0455 | 20.49 | 0.93
[5 empty] | COMPOSICAO | 88267 | ENCANADOR OU BOMBEIRO HIDRÁULICO COM ENCARGOS COMPLEMENTARES | H | 0.2003 | 25.21 | 5.04
[5 empty] | COMPOSICAO | 88629 | ARGAMASSA TRAÇO 1:3 (EM VOLUME DE CIMENTO E AREIA MÉDIA ÚMIDA), PREPARO MANUAL. AF_08/2019 | M3 | 0.006 | 664 | 3.98
2012-09-01 | 101820 | RECOMPOSIÇÃO DE PAVIMENTO EM PISO INTERTRAVADO SEXTAVADO, COM REAPROVEITAMENTO DOS BLOCOS SEXTAVADO, PARA O FECHAMENTO DE VALAS - INCLUSO RETIRADA E COLOCAÇÃO DO MATERIAL. AF_12/2020 | M2 | 43.18
[5 empty] | INSUMO | 370 | AREIA MEDIA - POSTO JAZIDA/FORNECEDOR (RETIRADO NA JAZIDA, SEM TRANSPORTE) | M3 | 0.0568 | 130 | 7.38
[5 empty] | INSUMO | 4741 | PO DE PEDRA (POSTO PEDREIRA/FORNECEDOR, SEM FRETE) | M3 | 0.0064 | 109.66 | 0.7
[5 empty] | COMPOSICAO | 88316 | SERVENTE COM ENCARGOS COMPLEMENTARES | H | 0.9045 | 20.11 | 18.18
[5 empty] | COMPOSICAO | 91277 | PLACA VIBRATÓRIA REVERSÍVEL COM MOTOR 4 TEMPOS A GASOLINA, FORÇA CENTRÍFUGA DE 25 KN (2500 KGF), POTÊNCIA 5,5 CV - CHP DIURNO. AF_08/2015 | CHP | 0.0113 | 10.69 | 0.12
[5 empty] | COMPOSICAO | 91278 | PLACA VIBRATÓRIA REVERSÍVEL COM MOTOR 4 TEMPOS A GASOLINA, FORÇA CENTRÍFUGA DE 25 KN (2500 KGF), POTÊNCIA 5,5 CV - CHI DIURNO. AF_08/2015 | CHI | 0.2148 | 0.76 | 0.16
[5 empty] | COMPOSICAO | 97635 | REMOÇÃO DE PISO DE BLOCO INTERTRAVADO OU DE PEDRA PORTUGUESA, DE FORMA MANUAL, COM REAPROVEITAMENTO. AF_09/2023 | M2 | 1 | 16.64 | 16.64
1.9.15 | 98680 | PISO CIMENTADO, TRAÇO 1:3 (CIMENTO E AREIA), ACABAMENTO LISO, ESPESSURA 3,0 CM, PREPARO MECÂNICO DA ARGAMASSA. AF_09/2020 | M2 | 46.46
[5 empty] | INSUMO | 1379 | CIMENTO PORTLAND COMPOSTO CP II-32 | KG | 0.5 | 0.73 | 0.36
[5 empty] | INSUMO | 3671 | JUNTA PLASTICA DE DILATACAO PARA PISOS, COR CINZA, 17 X 3 MM (ALTURA X ESPESSURA) | M | 1.67 | 1.33 | 2.22
[5 empty] | COMPOSICAO | 87298 | ARGAMASSA TRAÇO 1:3 (EM VOLUME DE CIMENTO E AREIA MÉDIA ÚMIDA) PARA CONTRAPISO, PREPARO MECÂNICO COM BETONEIRA 400 L. AF_08/2019 | M3 | 0.0431 | 692.81 | 29.86
[5 empty] | COMPOSICAO | 88309 | PEDREIRO COM ENCARGOS COMPLEMENTARES | H | 0.389 | 25.97 | 10.1
[5 empty] | COMPOSICAO | 88316 | SERVENTE COM ENCARGOS COMPLEMENTARES | H | 0.195 | 20.11 | 3.92
1.10.1 | 97640 | REMOÇÃO DE FORROS DE DRYWALL, PVC E FIBROMINERAL, DE FORMA MANUAL, SEM REAPROVEITAMENTO. AF_09/2023 | M2 | 1.81
[5 empty] | COMPOSICAO | 88278 | MONTADOR DE ESTRUTURA METÁLICA COM ENCARGOS COMPLEMENTARES | H | 0.0229 | 22.48 | 0.51
[5 empty] | COMPOSICAO | 88316 | SERVENTE COM ENCARGOS COMPLEMENTARES | H | 0.0647 | 20.11 | 1.3
1.10.2 | 96114 | FORRO EM DRYWALL, PARA AMBIENTES COMERCIAIS, INCLUSIVE ESTRUTURA BIRECIONAL DE FIXAÇÃO. AF_08/2023_PS | M2 | 82.74
[5 empty] | INSUMO | 39413 | PLACA / CHAPA DE GESSO ACARTONADO, STANDARD (ST), COR BRANCA, E = 12,5 MM, 1200 X 2400 MM (L X C) | M2 | 1.0838 | 22.03 | 23.87
[5 empty] | INSUMO | 39427 | PERFIL CANALETA, FORMATO C, EM ACO ZINCADO, PARA ESTRUTURA FORRO DRYWALL, E = 0,5 MM, *46 X 18* (L X H), COMPRIMENTO 3 M | M | 3.547 | 7.24 | 25.68
[5 empty] | INSUMO | 39430 | PENDURAL OU PRESILHA REGULADORA, EM ACO GALVANIZADO, COM CORPO, MOLA E REBITE, PARA PERFIL TIPO CANALETA DE ESTRUTURA EM FORROS DRYWALL | UN | 1.2267 | 2.72 | 3.33
[5 empty] | INSUMO | 39432 | FITA DE PAPEL REFORCADA COM LAMINA DE METAL PARA REFORCO DE CANTOS DE CHAPA DE GESSO PARA DRYWALL | M | 1.4276 | 3.05 | 4.35
[5 empty] | INSUMO | 39434 | MASSA DE REJUNTE EM PO PARA DRYWALL, A BASE DE GESSO, SECAGEM RAPIDA, PARA TRATAMENTO DE JUNTAS DE CHAPA DE GESSO (NECESSITA ADICAO DE AGUA) | KG | 0.6926 | 3.81 | 2.63
[5 empty] | INSUMO | 39435 | PARAFUSO DRY WALL, EM ACO FOSFATIZADO, CABECA TROMBETA E PONTA AGULHA (TA), COMPRIMENTO 25 MM | UN | 9.6469 | 0.12 | 1.15
[5 empty] | INSUMO | 39443 | PARAFUSO DRY WALL, EM ACO ZINCADO, CABECA LENTILHA E PONTA BROCA (LB), LARGURA 4,2 MM, COMPRIMENTO 13 MM | UN | 1.2267 | 0.28 | 0.34
[5 empty] | INSUMO | 40547 | PARAFUSO ZINCADO, AUTOBROCANTE, FLANGEADO, 4,2 MM X 19 MM | CENTO | 0.0123 | 31.43 | 0.38
[5 empty] | INSUMO | 43131 | ARAME GALVANIZADO 6 BWG, D = 5,16 MM (0,157 KG/M), OU 8 BWG, D = 4,19 MM (0,101 KG/M), OU 10 BWG, D = 3,40 MM (0,0713 KG/M) | KG | 0.037 | 17.33 | 0.64
[5 empty] | COMPOSICAO | 88278 | MONTADOR DE ESTRUTURA METÁLICA COM ENCARGOS COMPLEMENTARES | H | 0.4786 | 22.48 | 10.75
[5 empty] | COMPOSICAO | 88316 | SERVENTE COM ENCARGOS COMPLEMENTARES | H | 0.4786 | 20.11 | 9.62
1.10.3 | 96123 | ACABAMENTOS PARA FORRO (MOLDURA EM DRYWALL, COM LARGURA DE 15 CM). AF_08/2023_PS | M | 32.37
[5 empty] | INSUMO | 39413 | PLACA / CHAPA DE GESSO ACARTONADO, STANDARD (ST), COR BRANCA, E = 12,5 MM, 1200 X 2400 MM (L X C) | M2 | 0.1626 | 22.03 | 3.58
[5 empty] | INSUMO | 39424 | PERFIL CANTONEIRA L, LISA, EM ACO, 25 X 30 MM, E = 0,5 MM, PARA ESTRUTURA DRYWALL | M | 1.1512 | 4.3 | 4.95
[5 empty] | INSUMO | 39427 | PERFIL CANALETA, FORMATO C, EM ACO ZINCADO, PARA ESTRUTURA FORRO DRYWALL, E = 0,5 MM, *46 X 18* (L X H), COMPRIMENTO 3 M | M | 1.1106 | 7.24 | 8.04
[5 empty] | INSUMO | 39430 | PENDURAL OU PRESILHA REGULADORA, EM ACO GALVANIZADO, COM CORPO, MOLA E REBITE, PARA PERFIL TIPO CANALETA DE ESTRUTURA EM FORROS DRYWALL | UN | 1.0257 | 2.72 | 2.78
[5 empty] | INSUMO | 39432 | FITA DE PAPEL REFORCADA COM LAMINA DE METAL PARA REFORCO DE CANTOS DE CHAPA DE GESSO PARA DRYWALL | M | 0.2141 | 3.05 | 0.65
[5 empty] | INSUMO | 39434 | MASSA DE REJUNTE EM PO PARA DRYWALL, A BASE DE GESSO, SECAGEM RAPIDA, PARA TRATAMENTO DE JUNTAS DE CHAPA DE GESSO (NECESSITA ADICAO DE AGUA) | KG | 0.1039 | 3.81 | 0.39
[5 empty] | INSUMO | 39435 | PARAFUSO DRY WALL, EM ACO FOSFATIZADO, CABECA TROMBETA E PONTA AGULHA (TA), COMPRIMENTO 25 MM | UN | 1.447 | 0.12 | 0.17
[5 empty] | INSUMO | 40547 | PARAFUSO ZINCADO, AUTOBROCANTE, FLANGEADO, 4,2 MM X 19 MM | CENTO | 0.0103 | 31.43 | 0.32
[5 empty] | INSUMO | 40552 | PARAFUSO, AUTOATARRAXANTE, CABECA CHATA, FENDA SIMPLES, EM ACO ZINCADO, 1/4" (6,35 MM) X 25 MM | CENTO | 0.0318 | 53.89 | 1.71
[5 empty] | INSUMO | 43131 | ARAME GALVANIZADO 6 BWG, D = 5,16 MM (0,157 KG/M), OU 8 BWG, D = 4,19 MM (0,101 KG/M), OU 10 BWG, D = 3,40 MM (0,0713 KG/M) | KG | 0.0309 | 17.33 | 0.53
[5 empty] | COMPOSICAO | 88252 | AUXILIAR DE SERVIÇOS GERAIS COM ENCARGOS COMPLEMENTARES | H | 0.218 | 19.97 | 4.35
[5 empty] | COMPOSICAO | 88278 | MONTADOR DE ESTRUTURA METÁLICA COM ENCARGOS COMPLEMENTARES | H | 0.218 | 22.48 | 4.9
1.10.4 | 96121 | ACABAMENTOS PARA FORRO (RODA-FORRO EM PERFIL METÁLICO E PLÁSTICO). AF_08/2023 | M | 11.3
[5 empty] | INSUMO | 36246 | ACABAMENTO SIMPLES/CONVENCIONAL PARA FORRO PVC, TIPO "U" OU "C", COR BRANCA, COMPRIMENTO 6 M | M | 1.1512 | 4.04 | 4.65
[5 empty] | INSUMO | 39443 | PARAFUSO DRY WALL, EM ACO ZINCADO, CABECA LENTILHA E PONTA BROCA (LB), LARGURA 4,2 MM, COMPRIMENTO 13 MM | UN | 0.693 | 0.28 | 0.19
[5 empty] | INSUMO | 40552 | PARAFUSO, AUTOATARRAXANTE, CABECA CHATA, FENDA SIMPLES, EM ACO ZINCADO, 1/4" (6,35 MM) X 25 MM | CENTO | 0.0318 | 53.89 | 1.71
[5 empty] | COMPOSICAO | 88278 | MONTADOR DE ESTRUTURA METÁLICA COM ENCARGOS COMPLEMENTARES | H | 0.2114 | 22.48 | 4.75
1.10.7 | 88485 | FUNDO SELADOR ACRÍLICO, APLICAÇÃO MANUAL EM PAREDE, UMA DEMÃO. AF_04/2023 | M | 4.14
[5 empty] | INSUMO | 6085 | SELADOR ACRILICO OPACO PREMIUM INTERIOR/EXTERIOR | L | 0.1666 | 11.31 | 1.88
[5 empty] | COMPOSICAO | 88310 | PINTOR COM ENCARGOS COMPLEMENTARES | H | 0.0666 | 27.47 | 1.82
[5 empty] | COMPOSICAO | 88316 | SERVENTE COM ENCARGOS COMPLEMENTARES | H | 0.0222 | 20.11 | 0.44
1.10.8 | 88495 | EMASSAMENTO COM MASSA LÁTEX, APLICAÇÃO EM PAREDE, UMA DEMÃO, LIXAMENTO MANUAL. AF_04/2023 | M | 9.96
[5 empty] | INSUMO | 3767 | LIXA EM FOLHA PARA PAREDE OU MADEIRA, NUMERO 120, COR VERMELHA | UN | 0.0401 | 0.72 | 0.02
[5 empty] | INSUMO | 43626 | MASSA CORRIDA PARA SUPERFICIES DE AMBIENTES INTERNOS | KG | 0.7288 | 2.14 | 1.55
[5 empty] | COMPOSICAO | 88310 | PINTOR COM ENCARGOS COMPLEMENTARES | H | 0.2459 | 27.47 | 6.75
[5 empty] | COMPOSICAO | 88316 | SERVENTE COM ENCARGOS COMPLEMENTARES | H | 0.082 | 20.11 | 1.64
1.10.9 | 88415 | FUNDO SELADOR ACRÍLICO, APLICAÇÃO MANUAL EM PAREDE, UMA DEMÃO. AF_04/2023 | M | 5.06
[5 empty] | INSUMO | 6085 | SELADOR ACRILICO OPACO PREMIUM INTERIOR/EXTERIOR | L | 0.29472 | 11.31 | 3.33
[5 empty] | COMPOSICAO | 88310 | PINTOR COM ENCARGOS COMPLEMENTARES | H | 0.0566 | 27.47 | 1.55
[5 empty] | COMPOSICAO | 88316 | SERVENTE COM ENCARGOS COMPLEMENTARES | H | 0.0092 | 20.11 | 0.18
1.10.10 | 95305 | TEXTURA ACRÍLICA, APLICAÇÃO MANUAL EM PAREDE, UMA DEMÃO. AF_04/2023 | M | 13.01
[5 empty] | INSUMO | 38877 | MASSA PREMIUM PARA TEXTURA LISA DE BASE ACRILICA, USO INTERNO E EXTERNO | KG | 1.1074 | 7 | 7.75
[5 empty] | COMPOSICAO | 88310 | PINTOR COM ENCARGOS COMPLEMENTARES | H | 0.1541 | 27.47 | 4.23
[5 empty] | COMPOSICAO | 88316 | SERVENTE COM ENCARGOS COMPLEMENTARES | H | 0.0514 | 20.11 | 1.03
1.10.11 | 88484 | FUNDO SELADOR ACRÍLICO, APLICAÇÃO MANUAL EM TETO, UMA DEMÃO. AF_04/2023 | M | 5.04
[5 empty] | INSUMO | 6085 | SELADOR ACRILICO OPACO PREMIUM INTERIOR/EXTERIOR | L | 0.1666 | 11.31 | 1.88
[5 empty] | COMPOSICAO | 88310 | PINTOR COM ENCARGOS COMPLEMENTARES | H | 0.0927 | 27.47 | 2.54
[5 empty] | COMPOSICAO | 88316 | SERVENTE COM ENCARGOS COMPLEMENTARES | H | 0.0309 | 20.11 | 0.62
1.10.12 | 88488 | PINTURA LÁTEX ACRÍLICA PREMIUM, APLICAÇÃO MANUAL EM TETO, DUAS DEMÃOS. AF_04/2023 | M | 14.45
[5 empty] | INSUMO | 7356 | TINTA LATEX ACRILICA PREMIUM, COR BRANCO FOSCO | L | 0.2285 | 29.34 | 6.7
[5 empty] | COMPOSICAO | 88310 | PINTOR COM ENCARGOS COMPLEMENTARES | H | 0.227 | 27.47 | 6.23
[5 empty] | COMPOSICAO | 88316 | SERVENTE COM ENCARGOS COMPLEMENTARES | H | 0.0757 | 20.11 | 1.52
1.10.13 | 88489 | PINTURA LÁTEX ACRÍLICA PREMIUM, APLICAÇÃO MANUAL EM PAREDES, DUAS DEMÃOS. AF_04/2023 | M | 12.27
[5 empty] | INSUMO | 7356 | TINTA LATEX ACRILICA PREMIUM, COR BRANCO FOSCO | L | 0.2285 | 29.34 | 6.7
[5 empty] | COMPOSICAO | 88310 | PINTOR COM ENCARGOS COMPLEMENTARES | H | 0.1631 | 27.47 | 4.48
[5 empty] | COMPOSICAO | 88316 | SERVENTE COM ENCARGOS COMPLEMENTARES | H | 0.0544 | 20.11 | 1.09

## Gc. CCU - SEINFRA
[6 empty] | ANEXO I b - Composições de Custo Unitário - SEINFRA 26.1 | [5 empty] | ANEXO G c - Composições de Custo Unitário - SEINFRA 28.1
[6 empty] | (com desoneração) | [5 empty] | (com desoneração)
1.4.1 | C1196 - ELETRODUTO PVC ROSC.INCL.CONEXÕES D= 25mm (3/4") - M | [5 empty] | C1196 - ELETRODUTO PVC ROSC.INCL.CONEXÕES D= 25mm (3/4") - M
| MAO DE OBRA |  | Unidade | Coeficiente | Preço | Total | MAO DE OBRA |  | Unidade | Coeficiente | Preço | Total
| I0042 | AJUDANTE DE ELETRICISTA | H | 0.3 | 14.52 | 4.356 | I0042 | AJUDANTE DE ELETRICISTA | H | 0.3 | 19.1 | 5.73
| I2312 | ELETRICISTA | H | 0.3 | 18.07 | 5.421 | I2312 | ELETRICISTA | H | 0.3 | 24.15 | 7.245
[5 empty] | Total: | 9.777 |  |  |  |  | Total: | 12.975
| MATERIAIS | [5 empty] | MATERIAIS
| I1075 | ELETRODUTO DE PVC RIGIDO 3/4'' | M | 1.1 | 2.985 | 3.2835 | I1075 | ELETRODUTO DE PVC RIGIDO 3/4'' | M | 1.1 | 4.57 | 5.027
[5 empty] | Total: | 3.2835 |  |  |  |  | Total: | 5.027
|  |  |  | Total Simples: |  | 13.0605 |  |  |  | Total Simples: |  | 18
|  |  |  | Encargos Sociais: |  | INCLUSO |  |  |  | Encargos Sociais: |  | INCLUSO
|  |  |  | Valor BDI: |  | 0 |  |  |  | Valor BDI: |  | 0
|  |  |  | Valor Geral: |  | 13.0605 |  |  |  | Valor Geral: |  | 18
1.4.2 | C1197 - ELETRODUTO PVC ROSC.INCL.CONEXÕES D= 32mm (1") - M | [5 empty] | C1197 - ELETRODUTO PVC ROSC.INCL.CONEXÕES D= 32mm (1") - M
| MAO DE OBRA |  | Unidade | Coeficiente | Preço | Total | MAO DE OBRA |  | Unidade | Coeficiente | Preço | Total
| I0042 | AJUDANTE DE ELETRICISTA | H | 0.45 | 14.52 | 6.534 | I0042 | AJUDANTE DE ELETRICISTA | H | 0.45 | 19.1 | 8.595
| I2312 | ELETRICISTA | H | 0.45 | 18.07 | 8.1315 | I2312 | ELETRICISTA | H | 0.45 | 24.15 | 10.8675
[5 empty] | Total: | 14.6655 |  |  |  |  | Total: | 19.4625
| MATERIAIS | [5 empty] | MATERIAIS
| I1070 | ELETRODUTO DE PVC RIGIDO 1'' | M | 1.1 | 4.25 | 4.675 | I1070 | ELETRODUTO DE PVC RIGIDO 1'' | M | 1.1 | 7.14 | 7.854
[5 empty] | Total: | 4.675 |  |  |  |  | Total: | 7.854
|  |  |  | Total Simples: |  | 19.3405 |  |  |  | Total Simples: |  | 27.32
|  |  |  | Encargos Sociais: |  | INCLUSO |  |  |  | Encargos Sociais: |  | INCLUSO
|  |  |  | Valor BDI: |  | 0 |  |  |  | Valor BDI: |  | 0
|  |  |  | Valor Geral: |  | 19.3405 |  |  |  | Valor Geral: |  | 27.32
1.4.3 | C1198 - ELETRODUTO PVC ROSC.INCL.CONEXÕES D= 40mm (1 1/4") - M | [5 empty] | C1198 - ELETRODUTO PVC ROSC.INCL.CONEXÕES D= 40mm (1 1/4") - M
| MAO DE OBRA |  | Unidade | Coeficiente | Preço | Total | MAO DE OBRA |  | Unidade | Coeficiente | Preço | Total
| I0042 | AJUDANTE DE ELETRICISTA | H | 0.5 | 14.52 | 7.26 | I0042 | AJUDANTE DE ELETRICISTA | H | 0.5 | 19.1 | 9.55
| I2312 | ELETRICISTA | H | 0.5 | 18.07 | 9.035 | I2312 | ELETRICISTA | H | 0.5 | 24.15 | 12.075
[5 empty] | Total: | 16.295 |  |  |  |  | Total: | 21.625
| MATERIAIS | [5 empty] | MATERIAIS
| I1069 | ELETRODUTO DE PVC RIGIDO 1 1/4'' | M | 1.1 | 6.035 | 6.6385 | I1069 | ELETRODUTO DE PVC RIGIDO 1 1/4'' | M | 1.1 | 9.51 | 10.461
[5 empty] | Total: | 6.6385 |  |  |  |  | Total: | 10.461
|  |  |  | Total Simples: |  | 22.9335 |  |  |  | Total Simples: |  | 32.09
|  |  |  | Encargos Sociais: |  | INCLUSO |  |  |  | Encargos Sociais: |  | INCLUSO
|  |  |  | Valor BDI: |  | 0 |  |  |  | Valor BDI: |  | 0
|  |  |  | Valor Geral: |  | 22.9335 |  |  |  | Valor Geral: |  | 32.09
1.4.4 | C1199 - ELETRODUTO PVC ROSC.INCL.CONEXÕES D= 50mm (1 1/2") - M | [5 empty] | C1199 - ELETRODUTO PVC ROSC.INCL.CONEXÕES D= 50mm (1 1/2") - M
| MAO DE OBRA |  | Unidade | Coeficiente | Preço | Total | MAO DE OBRA |  | Unidade | Coeficiente | Preço | Total
| I0042 | AJUDANTE DE ELETRICISTA | H | 0.6 | 14.52 | 8.712 | I0042 | AJUDANTE DE ELETRICISTA | H | 0.6 | 19.1 | 11.46
| I2312 | ELETRICISTA | H | 0.6 | 18.07 | 10.842 | I2312 | ELETRICISTA | H | 0.6 | 24.15 | 14.49
[5 empty] | Total: | 19.554 |  |  |  |  | Total: | 25.95
| MATERIAIS | [5 empty] | MATERIAIS
| I1068 | ELETRODUTO DE PVC RIGIDO 1 1/2'' | M | 1.1 | 7.11 | 7.821 | I1068 | ELETRODUTO DE PVC RIGIDO 1 1/2'' | M | 1.1 | 10.45 | 11.495
[5 empty] | Total: | 7.821 |  |  |  |  | Total: | 11.495
|  |  |  | Total Simples: |  | 27.375 |  |  |  | Total Simples: |  | 37.44
|  |  |  | Encargos Sociais: |  | INCLUSO |  |  |  | Encargos Sociais: |  | INCLUSO
|  |  |  | Valor BDI: |  | 0 |  |  |  | Valor BDI: |  | 0
|  |  |  | Valor Geral: |  | 27.375 |  |  |  | Valor Geral: |  | 37.44
1.4.5 | C1194 - ELETRODUTO PVC ROSC.INCL.CONEXOES D= 60mm (2") - M | [5 empty] | C1194 - ELETRODUTO PVC ROSC.INCL.CONEXOES D= 60mm (2") - M
| MAO DE OBRA |  | Unidade | Coeficiente | Preço | Total | MAO DE OBRA |  | Unidade | Coeficiente | Preço | Total
| I0042 | AJUDANTE DE ELETRICISTA | H | 0.7 | 14.52 | 10.164 | I0042 | AJUDANTE DE ELETRICISTA | H | 0.7 | 19.1 | 13.37
| I2312 | ELETRICISTA | H | 0.7 | 18.07 | 12.649 | I2312 | ELETRICISTA | H | 0.7 | 24.15 | 16.905
[5 empty] | Total: | 22.813 |  |  |  |  | Total: | 30.275
| MATERIAIS | [5 empty] | MATERIAIS
| I1073 | ELETRODUTO DE PVC RIGIDO 2'' | M | 1.1 | 10.25 | 11.275 | I1073 | ELETRODUTO DE PVC RIGIDO 2'' | M | 1.1 | 17.08 | 18.788
[5 empty] | Total: | 11.275 |  |  |  |  | Total: | 18.788
|  |  |  | Total Simples: |  | 34.088 |  |  |  | Total Simples: |  | 49.06
|  |  |  | Encargos Sociais: |  | INCLUSO |  |  |  | Encargos Sociais: |  | INCLUSO
|  |  |  | Valor BDI: |  | 0 |  |  |  | Valor BDI: |  | 0
|  |  |  | Valor Geral: |  | 34.088 |  |  |  | Valor Geral: |  | 49.06
1.4.6 | C1179 - ELETRODUTO DE ALUMÍNIO, INCLUSIVE CONEXÕES DE 3/4" - M | [5 empty] | C1179 - ELETRODUTO DE ALUMÍNIO, INCLUSIVE CONEXÕES DE 3/4" - M
| MAO DE OBRA |  | Unidade | Coeficiente | Preço | Total | MAO DE OBRA |  | Unidade | Coeficiente | Preço | Total
| I0042 | AJUDANTE DE ELETRICISTA | H | 0.3 | 14.52 | 4.356 | I0042 | AJUDANTE DE ELETRICISTA | H | 0.3 | 19.1 | 5.73
| I2312 | ELETRICISTA | H | 0.3 | 18.07 | 5.421 | I2312 | ELETRICISTA | H | 0.3 | 24.15 | 7.245
[5 empty] | Total: | 9.777 |  |  |  |  | Total: | 12.975
| MATERIAIS | [5 empty] | MATERIAIS
| I1067 | ELETRODUTO DE ALUMINIO DE 3/4" | M | 1.05 | 10.4 | 10.92 | I1067 | ELETRODUTO DE ALUMINIO DE 3/4" | M | 1.05 | 13.27 | 13.9335
[5 empty] | Total: | 10.92 |  |  |  |  | Total: | 13.9335
|  |  |  | Total Simples: |  | 20.697 |  |  |  | Total Simples: |  | 26.91
|  |  |  | Encargos Sociais: |  | INCLUSO |  |  |  | Encargos Sociais: |  | INCLUSO
|  |  |  | Valor BDI: |  | 0 |  |  |  | Valor BDI: |  | 0
|  |  |  | Valor Geral: |  | 20.697 |  |  |  | Valor Geral: |  | 26.91
1.4.7 | C1181 - ELETRODUTO DE ALUMÍNIO, INCLUSIVE CONEXÕES DE 1" - M | [5 empty] | C1181 - ELETRODUTO DE ALUMÍNIO, INCLUSIVE CONEXÕES DE 1" - M
| MAO DE OBRA |  | Unidade | Coeficiente | Preço | Total | MAO DE OBRA |  | Unidade | Coeficiente | Preço | Total
| I0042 | AJUDANTE DE ELETRICISTA | H | 0.4 | 14.52 | 5.808 | I0042 | AJUDANTE DE ELETRICISTA | H | 0.4 | 19.1 | 7.64
| I2312 | ELETRICISTA | H | 0.4 | 18.07 | 7.228 | I2312 | ELETRICISTA | H | 0.4 | 24.15 | 9.66
[5 empty] | Total: | 13.036 |  |  |  |  | Total: | 17.3
| MATERIAIS | [5 empty] | MATERIAIS
| I1064 | ELETRODUTO DE ALUMINIO DE 1" | M | 1.05 | 12.55 | 13.1775 | I1064 | ELETRODUTO DE ALUMINIO DE 1" | M | 1.05 | 16.01 | 16.8105
[5 empty] | Total: | 13.1775 |  |  |  |  | Total: | 16.8105
|  |  |  | Total Simples: |  | 26.2135 |  |  |  | Total Simples: |  | 34.11
|  |  |  | Encargos Sociais: |  | INCLUSO |  |  |  | Encargos Sociais: |  | INCLUSO
|  |  |  | Valor BDI: |  | 0 |  |  |  | Valor BDI: |  | 0
|  |  |  | Valor Geral: |  | 26.2135 |  |  |  | Valor Geral: |  | 34.11
1.4.8 | C1158 - DUTO PERFURADO - ELETROCALHA CHAPA DE AÇO (50X50)mm - M | [5 empty] | C1158 - DUTO PERFURADO - ELETROCALHA CHAPA DE AÇO (50X50)mm - M
| MAO DE OBRA |  | Unidade | Coeficiente | Preço | Total | MAO DE OBRA |  | Unidade | Coeficiente | Preço | Total
| I0042 | AJUDANTE DE ELETRICISTA | H | 0.9 | 14.52 | 13.068 | I0042 | AJUDANTE DE ELETRICISTA | H | 0.9 | 19.1 | 17.19
| I2312 | ELETRICISTA | H | 0.9 | 18.07 | 16.263 | I2312 | ELETRICISTA | H | 0.9 | 24.15 | 21.735
[5 empty] | Total: | 29.331 |  |  |  |  | Total: | 38.925
| MATERIAIS | [5 empty] | MATERIAIS
| I1049 | DUTO PERFURADO-ELETROCALHA CHAPA DE AÇO (50X50)MM | M | 1 | 28.4 | 28.4 | I1049 | DUTO PERFURADO-ELETROCALHA CHAPA DE AÇO (50X50)MM | M | 1 | 15.05 | 15.05
[5 empty] | Total: | 28.4 |  |  |  |  | Total: | 15.05
|  |  |  | Total Simples: |  | 57.731 |  |  |  | Total Simples: |  | 53.98
|  |  |  | Encargos Sociais: |  | INCLUSO |  |  |  | Encargos Sociais: |  | INCLUSO
|  |  |  | Valor BDI: |  | 0 |  |  |  | Valor BDI: |  | 0
|  |  |  | Valor Geral: |  | 57.731 |  |  |  | Valor Geral: |  | 53.98
1.4.9 | C1160 - DUTO PERFURADO - ELETROCALHA DE CHAPA DE AÇO (50X100)mm - M | [5 empty] | C1160 - DUTO PERFURADO - ELETROCALHA DE CHAPA DE AÇO (50X100)mm - M
| MAO DE OBRA |  | Unidade | Coeficiente | Preço | Total | MAO DE OBRA |  | Unidade | Coeficiente | Preço | Total
| I0042 | AJUDANTE DE ELETRICISTA | H | 1.2 | 14.52 | 17.424 | I0042 | AJUDANTE DE ELETRICISTA | H | 1.2 | 19.1 | 22.92
| I2312 | ELETRICISTA | H | 1.2 | 18.07 | 21.684 | I2312 | ELETRICISTA | H | 1.2 | 24.15 | 28.98
[5 empty] | Total: | 39.108 |  |  |  |  | Total: | 51.9
| MATERIAIS | [5 empty] | MATERIAIS
| I1048 | DUTO PERFURADO-ELETROCALHA CHAPA DE AÇO (50X100)MM | M | 1 | 35.5 | 35.5 | I1048 | DUTO PERFURADO-ELETROCALHA CHAPA DE AÇO (50X100)MM | M | 1 | 18.82 | 18.82
[5 empty] | Total: | 35.5 |  |  |  |  | Total: | 18.82
|  |  |  | Total Simples: |  | 74.608 |  |  |  | Total Simples: |  | 70.72
|  |  |  | Encargos Sociais: |  | INCLUSO |  |  |  | Encargos Sociais: |  | INCLUSO
|  |  |  | Valor BDI: |  | 0 |  |  |  | Valor BDI: |  | 0
|  |  |  | Valor Geral: |  | 74.608 |  |  |  | Valor Geral: |  | 70.72
1.4.10 | C2301 - TAMPA NORMAL P/DUTO PERFURADO, ATE (100X100)mm - M | [5 empty] | C2301 - TAMPA NORMAL P/DUTO PERFURADO, ATE (100X100)mm - M
| MAO DE OBRA |  | Unidade | Coeficiente | Preço | Total | MAO DE OBRA |  | Unidade | Coeficiente | Preço | Total
| I0042 | AJUDANTE DE ELETRICISTA | H | 0.75 | 14.52 | 10.89 | I0042 | AJUDANTE DE ELETRICISTA | H | 0.75 | 19.1 | 14.325
| I2312 | ELETRICISTA | H | 0.75 | 18.07 | 13.5525 | I2312 | ELETRICISTA | H | 0.75 | 24.15 | 18.1125
[5 empty] | Total: | 24.4425 |  |  |  |  | Total: | 32.4375
| MATERIAIS | [5 empty] | MATERIAIS
| I1923 | TAMPA NORMAL P/DUTO PERFURADO,ATE (100X100)MM | M | 1 | 36.33 | 36.33 | I1923 | TAMPA NORMAL P/DUTO PERFURADO,ATE (100X100)MM | M | 1 | 46.35 | 46.35
[5 empty] | Total: | 36.33 |  |  |  |  | Total: | 46.35
|  |  |  | Total Simples: |  | 60.7725 |  |  |  | Total Simples: |  | 78.79
|  |  |  | Encargos Sociais: |  | INCLUSO |  |  |  | Encargos Sociais: |  | INCLUSO
|  |  |  | Valor BDI: |  | 0 |  |  |  | Valor BDI: |  | 0
|  |  |  | Valor Geral: |  | 60.7725 |  |  |  | Valor Geral: |  | 78.79
1.4.11 | C3515 - CANALETA [DE PISO MEIA-LUA] 52X14MM COM DIVISÓRIA INTERNA - M | [5 empty] | C0673 - CANALETA PLÁSTICA (50 X 20)MM, SISTEMA "X" - M
| MAO DE OBRA |  | Unidade | Coeficiente | Preço | Total | MAO DE OBRA |  | Unidade | Coeficiente | Preço | Total
| I0042 | AJUDANTE DE ELETRICISTA | H | 0.13 | 14.52 | 1.8876 | I0042 | AJUDANTE DE ELETRICISTA | H | 0.17 | 19.1 | 3.247
| I2312 | ELETRICISTA | H | 0.17 | 18.07 | 3.0719 | I2312 | ELETRICISTA | H | 0.17 | 24.15 | 4.1055
[5 empty] | Total: | 4.9595 |  |  |  |  | Total: | 7.3525
| MATERIAIS | [5 empty] | MATERIAIS
| I6173 | CANALETA SISTEMA DLP 60MM X 50MM | M | 1 | 61.4 | 61.4 | I0460 | CANALETA PLASTICA (50 X 20)MM, SISTEMA "X" | M | 1 | 23 | 23
[5 empty] | Total: | 61.4 |  |  |  |  | Total: | 23
|  |  |  | Total Simples: |  | 66.3595 |  |  |  | Total Simples: |  | 30.35
|  |  |  | Encargos Sociais: |  | INCLUSO |  |  |  | Encargos Sociais: |  | INCLUSO
|  |  |  | Valor BDI: |  | 0 |  |  |  | Valor BDI: |  | 0
|  |  |  | Valor Geral: |  | 66.3595 |  |  |  | Valor Geral: |  | 30.35
1.5.1 | C1890 - PETROLET ALUMÍNIO DE 3/4", TIPO T - X - L - UN | [5 empty] | C1890 - PETROLET ALUMÍNIO DE 3/4", TIPO T - X - L - UN
| MAO DE OBRA |  | Unidade | Coeficiente | Preço | Total | MAO DE OBRA |  | Unidade | Coeficiente | Preço | Total
| I0042 | AJUDANTE DE ELETRICISTA | H | 0.3 | 14.52 | 4.356 | I0042 | AJUDANTE DE ELETRICISTA | H | 0.3 | 19.1 | 5.73
| I2312 | ELETRICISTA | H | 0.3 | 18.07 | 5.421 | I2312 | ELETRICISTA | H | 0.3 | 24.15 | 7.245
[5 empty] | Total: | 9.777 |  |  |  |  | Total: | 12.975
| MATERIAIS | [5 empty] | MATERIAIS
| I1642 | PETROLET ALUMÍNIO DE 3/4", TIPO T- X - L | UN | 1 | 9.83 | 9.83 | I1642 | PETROLET ALUMÍNIO DE 3/4", TIPO T- X - L | UN | 1 | 12.54 | 12.54
[5 empty] | Total: | 9.83 |  |  |  |  | Total: | 12.54
|  |  |  | Total Simples: |  | 19.607 |  |  |  | Total Simples: |  | 25.51
|  |  |  | Encargos Sociais: |  | INCLUSO |  |  |  | Encargos Sociais: |  | INCLUSO
|  |  |  | Valor BDI: |  | 0 |  |  |  | Valor BDI: |  | 0
|  |  |  | Valor Geral: |  | 19.607 |  |  |  | Valor Geral: |  | 25.51
1.5.2 | C1894 - PETROLET ALUMÍNIO DE 1", TIPO T - X - L - UN | [5 empty] | C1894 - PETROLET ALUMÍNIO DE 1", TIPO T - X - L - UN
| MAO DE OBRA |  | Unidade | Coeficiente | Preço | Total | MAO DE OBRA |  | Unidade | Coeficiente | Preço | Total
| I0042 | AJUDANTE DE ELETRICISTA | H | 0.4 | 14.52 | 5.808 | I0042 | AJUDANTE DE ELETRICISTA | H | 0.4 | 19.1 | 7.64
| I2312 | ELETRICISTA | H | 0.4 | 18.07 | 7.228 | I2312 | ELETRICISTA | H | 0.4 | 24.15 | 9.66
[5 empty] | Total: | 13.036 |  |  |  |  | Total: | 17.3
| MATERIAIS | [5 empty] | MATERIAIS
| I1637 | PETROLET ALUMÍNIO DE 1", TIPO T- X- L | UN | 1 | 13.6 | 13.6 | I1637 | PETROLET ALUMÍNIO DE 1", TIPO T- X- L | UN | 1 | 17.35 | 17.35
[5 empty] | Total: | 13.6 |  |  |  |  | Total: | 17.35
|  |  |  | Total Simples: |  | 26.636 |  |  |  | Total Simples: |  | 34.65
|  |  |  | Encargos Sociais: |  | INCLUSO |  |  |  | Encargos Sociais: |  | INCLUSO
|  |  |  | Valor BDI: |  | 0 |  |  |  | Valor BDI: |  | 0
|  |  |  | Valor Geral: |  | 26.636 |  |  |  | Valor Geral: |  | 34.65
1.6.1 | C0479 - BUCHA E ARRUELA DE AÇO GALV. D= 20mm (3/4") - PAR | [5 empty] | C0479 - BUCHA E ARRUELA DE AÇO GALV. D= 20mm (3/4") - PAR
| MAO DE OBRA |  | Unidade | Coeficiente | Preço | Total | MAO DE OBRA |  | Unidade | Coeficiente | Preço | Total
| I0042 | AJUDANTE DE ELETRICISTA | H | 0.01 | 14.52 | 0.1452 | I0042 | AJUDANTE DE ELETRICISTA | H | 0.01 | 19.1 | 0.191
| I2312 | ELETRICISTA | H | 0.01 | 18.07 | 0.1807 | I2312 | ELETRICISTA | H | 0.01 | 24.15 | 0.2415
[5 empty] | Total: | 0.3259 |  |  |  |  | Total: | 0.4325
| MATERIAIS | [5 empty] | MATERIAIS
| I0134 | ARRUELA DE FERRO GALVANIZADO 3/4'' | UN | 1 | 0.39 | 0.39 | I0134 | ARRUELA DE FERRO GALVANIZADO 3/4'' | UN | 1 | 0.55 | 0.55
| I0293 | BUCHA DE FERRO GALVANIZADO 3/4'' | UN | 1 | 0.53 | 0.53 | I0293 | BUCHA DE FERRO GALVANIZADO 3/4" | UN | 1 | 0.74 | 0.74
[5 empty] | Total: | 0.92 |  |  |  |  | Total: | 1.29
|  |  |  | Total Simples: |  | 1.2459 |  |  |  | Total Simples: |  | 1.72
|  |  |  | Encargos Sociais: |  | INCLUSO |  |  |  | Encargos Sociais: |  | INCLUSO
|  |  |  | Valor BDI: |  | 0 |  |  |  | Valor BDI: |  | 0
|  |  |  | Valor Geral: |  | 1.2459 |  |  |  | Valor Geral: |  | 1.72
1.6.2 | C3478 - VERGALHÃO ROSCA TOTAL DE 3/8" - M | [5 empty] | C3478 - VERGALHÃO ROSCA TOTAL DE 3/8" - M
| MAO DE OBRA |  | Unidade | Coeficiente | Preço | Total | MAO DE OBRA |  | Unidade | Coeficiente | Preço | Total
| I0042 | AJUDANTE DE ELETRICISTA | H | 0.17 | 14.52 | 2.4684 | I0042 | AJUDANTE DE ELETRICISTA | H | 0.17 | 19.1 | 3.247
| I2312 | ELETRICISTA | H | 0.17 | 18.07 | 3.0719 | I2312 | ELETRICISTA | H | 0.17 | 24.15 | 4.1055
[5 empty] | Total: | 5.5403 |  |  |  |  | Total: | 7.3525
| MATERIAIS | [5 empty] | MATERIAIS
| I6037 | VERGALHÃO ROSCA TOTAL DE 3/8" | M | 1 | 2.87 | 2.87 | I6037 | VERGALHÃO ROSCA TOTAL DE 3/8" | M | 1 | 4.51 | 4.51
[5 empty] | Total: | 2.87 |  |  |  |  | Total: | 4.51
|  |  |  | Total Simples: |  | 8.4103 |  |  |  | Total Simples: |  | 11.86
|  |  |  | Encargos Sociais: |  | INCLUSO |  |  |  | Encargos Sociais: |  | INCLUSO
|  |  |  | Valor BDI: |  | 0 |  |  |  | Valor BDI: |  | 0
|  |  |  | Valor Geral: |  | 8.4103 |  |  |  | Valor Geral: |  | 11.86
1.6.3 | C0466 - BRAÇADEIRA TIPO "D", METÁLICA ATE 1" - UN | [5 empty] | C0466 - BRAÇADEIRA TIPO "D", METÁLICA ATE 1" - UN
| MAO DE OBRA |  | Unidade | Coeficiente | Preço | Total | MAO DE OBRA |  | Unidade | Coeficiente | Preço | Total
| I0042 | AJUDANTE DE ELETRICISTA | H | 0.3 | 14.52 | 4.356 | I0042 | AJUDANTE DE ELETRICISTA | H | 0.3 | 19.1 | 5.73
[5 empty] | Total: | 4.356 |  |  |  |  | Total: | 5.73
| MATERIAIS | [5 empty] | MATERIAIS
| I0273 | BRAÇADEIRA TIPO "D" , METALICA DE 1" | UN | 1 | 0.92 | 0.92 | I0273 | BRAÇADEIRA TIPO "D" , METALICA DE 1" | UN | 1 | 1.44 | 1.44
[5 empty] | Total: | 0.92 |  |  |  |  | Total: | 1.44
|  |  |  | Total Simples: |  | 5.276 |  |  |  | Total Simples: |  | 7.17
|  |  |  | Encargos Sociais: |  | INCLUSO |  |  |  | Encargos Sociais: |  | INCLUSO
|  |  |  | Valor BDI: |  | 0 |  |  |  | Valor BDI: |  | 0
|  |  |  | Valor Geral: |  | 5.276 |  |  |  | Valor Geral: |  | 7.17
1.6.4 | C0467 - BRAÇADEIRA TIPO "D", METÁLICA ATE 2" - UN | [5 empty] | C0467 - BRAÇADEIRA TIPO "D", METÁLICA ATE 2" - UN
| MAO DE OBRA |  | Unidade | Coeficiente | Preço | Total | MAO DE OBRA |  | Unidade | Coeficiente | Preço | Total
| I0042 | AJUDANTE DE ELETRICISTA | H | 0.3 | 14.52 | 4.356 | I0042 | AJUDANTE DE ELETRICISTA | H | 0.3 | 19.1 | 5.73
[5 empty] | Total: | 4.356 |  |  |  |  | Total: | 5.73
| MATERIAIS | [5 empty] | MATERIAIS
| I0275 | BRAÇADEIRA TIPO "D", METALICA DE 2" | UN | 1 | 1.9 | 1.9 | I0275 | BRAÇADEIRA TIPO "D", METALICA DE 2" | UN | 1 | 2.59 | 2.59
[5 empty] | Total: | 1.9 |  |  |  |  | Total: | 2.59
|  |  |  | Total Simples: |  | 6.256 |  |  |  | Total Simples: |  | 8.32
|  |  |  | Encargos Sociais: |  | INCLUSO |  |  |  | Encargos Sociais: |  | INCLUSO
|  |  |  | Valor BDI: |  | 0 |  |  |  | Valor BDI: |  | 0
|  |  |  | Valor Geral: |  | 6.256 |  |  |  | Valor Geral: |  | 8.32
1.7.3 | C0467 - BRAÇADEIRA TIPO "D", METÁLICA ATE 2" - UN | [5 empty] | C2492 - TOMADA UNIVERSAL 10A - 250V, SISTEMA "X" - UN
| MAO DE OBRA |  | Unidade | Coeficiente | Preço | Total | MAO DE OBRA |  | Unidade | Coeficiente | Preço | Total
| I0042 | AJUDANTE DE ELETRICISTA | H | 0.3 | 14.52 | 4.356 | I0042 | AJUDANTE DE ELETRICISTA | H | 0.3 | 19.1 | 5.73
[5 empty] | Total: | 4.356 | I2312 | ELETRICISTA | H | 0.3 | 24.15 | 7.245
| MATERIAIS | [9 empty] | Total: | 12.975
| I0275 | BRAÇADEIRA TIPO "D", METALICA DE 2" | UN | 1 | 1.9 | 1.9 | MATERIAIS
[5 empty] | Total: | 1.9 | I2118 | TOMADA UNIVERSAL 10A - 250V, SISTEMA "X" | UN | 1 | 16.76 | 16.76
|  |  |  | Total Simples: |  | 6.256 |  |  |  |  | Total: | 16.76
|  |  |  | Encargos Sociais: |  | INCLUSO |  |  |  | Total Simples: |  | 29.73
|  |  |  | Valor BDI: |  | 0 |  |  |  | Encargos Sociais: |  | INCLUSO
|  |  |  | Valor Geral: |  | 6.256 |  |  |  | Valor BDI: |  | 0
[10 empty] | Valor Geral: |  | 29.73
1.9.10 | C2203 - RETELHAMENTO C/ TELHA FIBROCIMENTO MAT. DE FIXAÇÃO - M2 | [5 empty] | C2203 - RETELHAMENTO C/ TELHA FIBROCIMENTO MAT. DE FIXAÇÃO - M2
| MAO DE OBRA |  | Unidade | Coeficiente | Preço | Total | MAO DE OBRA |  | Unidade | Coeficiente | Preço | Total
| I0047 | AJUDANTE DE TELHADISTA | H | 0.75 | 14.52 | 10.89 | I0047 | AJUDANTE DE TELHADISTA | H | 0.75 | 19.1 | 14.325
| I2070 | TELHADISTA | H | 0.75 | 17.83 | 13.3725 | I2070 | TELHADISTA | H | 0.75 | 24.16 | 18.12
[5 empty] | Total: | 24.2625 |  |  |  |  | Total: | 32.445
| MATERIAIS | [5 empty] | MATERIAIS
| I0853 | CONJUNTO VEDAÇÃO ELASTICA | UN | 1.42 | 0.5 | 0.71 | I0853 | CONJUNTO VEDAÇÃO ELASTICA | UN | 1.42 | 0.55 | 0.781
| I1514 | MASSA DE VEDAÇÃO | KG | 0.15 | 22.59 | 3.3885 | I1514 | MASSA DE VEDAÇÃO | KG | 0.15 | 37.73 | 5.6595
| I1574 | PARAFUSO COM ROSCA SOBERBA 8X180MM | UN | 1.42 | 1.58 | 2.2436 | I1574 | PARAFUSO COM ROSCA SOBERBA 8X180MM | UN | 1.42 | 2.19 | 3.1098
[5 empty] | Total: | 6.3421 |  |  |  |  | Total: | 9.5503
|  |  |  | Total Simples: |  | 30.6046 |  |  |  | Total Simples: |  | 42
|  |  |  | Encargos Sociais: |  | INCLUSO |  |  |  | Encargos Sociais: |  | INCLUSO
|  |  |  | Valor BDI: |  | 0 |  |  |  | Valor BDI: |  | 0
|  |  |  | Valor Geral: |  | 30.6046 |  |  |  | Valor Geral: |  | 42
1.9.11 | C2199 - RETELHAMENTO C/ OUTROS TIPOS DE TELHA MAT. FIXAÇÃO - M2 | [5 empty] | C2199 - RETELHAMENTO C/ OUTROS TIPOS DE TELHA MAT. FIXAÇÃO - M2
| MAO DE OBRA |  | Unidade | Coeficiente | Preço | Total | MAO DE OBRA |  | Unidade | Coeficiente | Preço | Total
| I0047 | AJUDANTE DE TELHADISTA | H | 0.95 | 14.52 | 13.794 | I0047 | AJUDANTE DE TELHADISTA | H | 0.95 | 19.1 | 18.145
| I2070 | TELHADISTA | H | 0.95 | 17.83 | 16.9385 | I2070 | TELHADISTA | H | 0.95 | 24.16 | 22.952
[5 empty] | Total: | 30.7325 |  |  |  |  | Total: | 41.097
| MATERIAIS | [5 empty] | MATERIAIS
| I0853 | CONJUNTO VEDAÇÃO ELASTICA | UN | 1.42 | 0.5 | 0.71 | I0853 | CONJUNTO VEDAÇÃO ELASTICA | UN | 1.42 | 0.55 | 0.781
| I1514 | MASSA DE VEDAÇÃO | KG | 0.15 | 22.59 | 3.3885 | I1514 | MASSA DE VEDAÇÃO | KG | 0.15 | 37.73 | 5.6595
| I1574 | PARAFUSO COM ROSCA SOBERBA 8X180MM | UN | 1.42 | 1.58 | 2.2436 | I1574 | PARAFUSO COM ROSCA SOBERBA 8X180MM | UN | 1.42 | 2.19 | 3.1098
[5 empty] | Total: | 6.3421 |  |  |  |  | Total: | 9.5503
|  |  |  | Total Simples: |  | 37.0746 |  |  |  | Total Simples: |  | 50.65
|  |  |  | Encargos Sociais: |  | INCLUSO |  |  |  | Encargos Sociais: |  | INCLUSO
|  |  |  | Valor BDI: |  | 0 |  |  |  | Valor BDI: |  | 0
|  |  |  | Valor Geral: |  | 37.0746 |  |  |  | Valor Geral: |  | 50.65
1.9.13 | C3064 - DEMOLIÇÃO E REMOÇÃO DE PAVIMENTO EM PARALELEPIPEDO E POLIÉDRICO - M2 | [5 empty] | C3064 - DEMOLIÇÃO E REMOÇÃO MANUAL DE PAVIMENTO EM PARALELEPIPEDO E POLIÉDRICO - M2
| MAO DE OBRA |  | Unidade | Coeficiente | Preço | Total | MAO DE OBRA |  | Unidade | Coeficiente | Preço | Total
| I2543 | SERVENTE | H | 0.5 | 13.21 | 6.605 | I2543 | SERVENTE | H | 0.5 | 18.46 | 9.23
[5 empty] | Total: | 6.605 |  |  |  |  | Total: | 9.23
|  |  |  | Total Simples: |  | 6.605 |  |  |  | Total Simples: |  | 9.23
|  |  |  | Encargos Sociais: |  | INCLUSO |  |  |  | Encargos Sociais: |  | INCLUSO
|  |  |  | Valor BDI: |  | 0 |  |  |  | Valor BDI: |  | 0
|  |  |  | Valor Geral: |  | 6.605 |  |  |  | Valor Geral: |  | 9.23
1.9.14 | C2895 - PAVIMENTAÇÃO EM PEDRA TOSCA C/ REJUNTAMENTO (AGREGADO ADQUIRIDO) - M2 | [5 empty] | C2895 - PAVIMENTAÇÃO EM PEDRA TOSCA C/ REJUNTAMENTO (AGREGADO ADQUIRIDO) - M2
| EQUIPAMENTOS (CHORARIO) |  | Unidade | Coeficiente | Preço | Total | EQUIPAMENTOS (CHORARIO) |  | Unidade | Coeficiente | Preço | Total
| I0724 | COMPACTADOR DE PLACA VIBRATÓRIA HP 4 (CHP) | H | 0.05 | 24.1389 | 1.2069 | I0724 | COMPACTADOR DE PLACA VIBRATÓRIA HP 4 (CHP) | H | 0.05 | 27.6923 | 1.3846
| I0726 | COMPACTADOR LISO TANDEM AUTOPROPELIDO (CHP) | H | 0.01 | 77.3226 | 0.77323 | I0726 | COMPACTADOR LISO TANDEM AUTOPROPELIDO (CHP) | H | 0.01 | 113.0195 | 1.1302
[5 empty] | Total: | 1.9801 |  |  |  |  | Total: | 2.5148
| MAO DE OBRA | [5 empty] | MAO DE OBRA
| I0445 | CALCETEIRO | H | 0.3 | 17.83 | 5.349 | I0445 | CALCETEIRO | H | 0.3 | 24.16 | 7.248
| I2543 | SERVENTE | H | 0.6 | 13.21 | 7.926 | I2543 | SERVENTE | H | 0.6 | 18.46 | 11.076
[5 empty] | Total: | 13.275 |  |  |  |  | Total: | 18.324
| MATERIAIS | [5 empty] | MATERIAIS
| I0111 | AREIA VERMELHA | M3 | 0.15 | 46 | 6.9 | I0111 | AREIA VERMELHA | M3 | 0.15 | 70 | 10.5
| I1600 | PEDRA DE MÃO (RACHÃO) | M3 | 0.15 | 66.85 | 10.0275 | I1600 | PEDRA DE MÃO (RACHÃO) | M3 | 0.15 | 113.25 | 16.9875
[5 empty] | Total: | 16.9275 |  |  |  |  | Total: | 27.4875
| SERVIÇOS | [5 empty] | SERVIÇOS
| C0171 | ARGAMASSA DE CIMENTO E AREIA S/PEN. TRAÇO 1:4 | M3 | 0.043 | 362.016 | 15.5667 | C0171 | ARGAMASSA DE CIMENTO E AREIA S/PEN. TRAÇO 1:4 | M3 | 0.043 | 545.3833 | 23.4515
[5 empty] | Total: | 15.5667 |  |  |  |  | Total: | 23.4515
|  |  |  | Total Simples: |  | 47.7494 |  |  |  | Total Simples: |  | 71.78
|  |  |  | Encargos Sociais: |  | INCLUSO |  |  |  | Encargos Sociais: |  | INCLUSO
|  |  |  | Valor BDI: |  | 0 |  |  |  | Valor BDI: |  | 0
|  |  |  | Valor Geral: |  | 47.7494 |  |  |  | Valor Geral: |  | 71.78
1.9.16 | [6 empty] | C1920 - PISO INDUSTRIAL NATURAL ESP.= 12mm, INCLUS. POLIMENTO (INTERNO) - M2
[7 empty] | EQUIPAMENTOS (CHORARIO) |  | Unidade | Coeficiente | Preço | Total
[7 empty] | I0733 | DESEMPENADEIRA ELÉTRICA (CHP) | H | 0.2 | 1.9684 | 0.3937
[7 empty] | I0748 | MÁQUINA DE POLIR (CHP) | H | 0.8 | 1.3992 | 1.1193
[11 empty] | Total: | 1.513
MAO DE OBRA
[7 empty] | I1227 | GRANITEIRO/MAMORISTA | H | 1.5 | 24.16 | 36.24
[7 empty] | I2391 | PEDREIRO | H | 1.2 | 24.16 | 28.992
[7 empty] | I2543 | SERVENTE | H | 1.2 | 18.46 | 22.152
[11 empty] | Total: | 87.384
MATERIAIS
[7 empty] | I0034 | AGREGADO DE ALTA RESISTÊNCIA PARA PISOS | KG | 21 | 0.48 | 10.08
[7 empty] | I0108 | AREIA GROSSA | M3 | 0.03 | 119.58 | 3.5874
[7 empty] | I0508 | CERA | KG | 0.15 | 20 | 3
[7 empty] | I0805 | CIMENTO PORTLAND | KG | 26.58 | 0.71 | 18.8718
[7 empty] | I0967 | DISCO DE DESBASTE DE 7' | UN | 0.03 | 23.78 | 0.7134
[7 empty] | I1101 | ESMERIL N.36 | UN | 0.1 | 45.11 | 4.511
[7 empty] | I1102 | ESMERIL N.60 | UN | 0.05 | 45.9 | 2.295
[7 empty] | I1316 | JUNTA PLASTICA 'I' 27MM PARA PISOS | M | 2.5 | 1.64 | 4.1
[11 empty] | Total: | 47.1586
[10 empty] | Total Simples: |  | 136.06
[10 empty] | Encargos Sociais: |  | INCLUSO
[10 empty] | Valor BDI: |  | 0
[10 empty] | Valor Geral: |  | 136.06
1.9.17 | C2478 - TIROS E PINO DE AÇO PARA FIXAÇÃO - UN | [5 empty] | C2478 - TIROS E PINO DE AÇO PARA FIXAÇÃO - UN
| MAO DE OBRA |  | Unidade | Coeficiente | Preço | Total | MAO DE OBRA |  | Unidade | Coeficiente | Preço | Total
| I1530 | MONTADOR | H | 0.3 | 17.83 | 5.349 | I1530 | MONTADOR | H | 0.3 | 24.16 | 7.248
[5 empty] | Total: | 5.349 |  |  |  |  | Total: | 7.248
| MATERIAIS | [5 empty] | MATERIAIS
| I2104 | TIROS E PINOS DE AÇO PARA FIXAÇÃO | UN | 1 | 3.88 | 3.88 | I2104 | TIROS E PINOS DE AÇO PARA FIXAÇÃO | UN | 1 | 4.28 | 4.28
[5 empty] | Total: | 3.88 |  |  |  |  | Total: | 4.28
|  |  |  | Total Simples: |  | 9.229 |  |  |  | Total Simples: |  | 11.53
|  |  |  | Encargos Sociais: |  | INCLUSO |  |  |  | Encargos Sociais: |  | INCLUSO
|  |  |  | Valor BDI: |  | 0 |  |  |  | Valor BDI: |  | 0
|  |  |  | Valor Geral: |  | 9.229 |  |  |  | Valor Geral: |  | 11.53
1.10.5 | C4483 - FORRO PACOTE C/ PERFIL "T" EM ALUMÍNIO - FORNECIMENTO E MONTAGEM - M2 | [5 empty] | C4483 - FORRO PACOTE C/ PERFIL "T" EM ALUMÍNIO - FORNECIMENTO E MONTAGEM - M2 [PVC]
| MATERIAIS |  | Unidade | Coeficiente | Preço | Total | MATERIAIS |  | Unidade | Coeficiente | Preço | Total
| I8308 | FORRO PACOTE C/ PERFIL "T" EM ALUMÍNIO | M2 | 1 | 54.52 | 54.52 | I8308 | FORRO PACOTE C/ PERFIL "T" EM ALUMÍNIO (INSTALADO) | M2 | 1 | 76.69 | 76.69
[5 empty] | Total: | 54.52 |  |  |  |  | Total: | 76.69
|  |  |  | Total Simples: |  | 54.52 |  |  |  | Total Simples: |  | 76.69
|  |  |  | Encargos Sociais: |  | INCLUSO |  |  |  | Encargos Sociais: |  | INCLUSO
|  |  |  | Valor BDI: |  | 0 |  |  |  | Valor BDI: |  | 0
|  |  |  | Valor Geral: |  | 54.52 |  |  |  | Valor Geral: |  | 76.69
1.10.6 | C4512 - REMANEJAMENTO DE FORROS (PACOTE / MODULADOS) - EXECUÇÃO - M2 | [5 empty] | C4512 - REMANEJAMENTO DE FORROS (PACOTE / MODULADOS) - EXECUÇÃO - M2
| MATERIAIS |  | Unidade | Coeficiente | Preço | Total | MATERIAIS |  | Unidade | Coeficiente | Preço | Total
| I8336 | REMANEJAMENTO DE FORROS (PACOTE / MODULADOS) | M2 | 1 | 12.02 | 12.02 | I8336 | REMANEJAMENTO DE FORROS (PACOTE / MODULADOS) | M2 | 1 | 15.34 | 15.34
[5 empty] | Total: | 12.02 |  |  |  |  | Total: | 15.34
|  |  |  | Total Simples: |  | 12.02 |  |  |  | Total Simples: |  | 15.34
|  |  |  | Encargos Sociais: |  | INCLUSO |  |  |  | Encargos Sociais: |  | INCLUSO
|  |  |  | Valor BDI: |  | 0 |  |  |  | Valor BDI: |  | 0
|  |  |  | Valor Geral: |  | 12.02 |  |  |  | Valor Geral: |  | 15.34
2.1.2 | [6 empty] | C5190 - TOMADA PARA LÓGICA, COM 1 CONECTOR RJ45, 8 FIOS, CAT-6, COMPLETA PARA CAIXA 4"x2" (NÃO INCLUSA) - UN
[7 empty] | MAO DE OBRA |  | Unidade | Coeficiente | Preço | Total
[7 empty] | I0042 | AJUDANTE DE ELETRICISTA | H | 0.2062 | 19.1 | 3.9384
[7 empty] | I2312 | ELETRICISTA | H | 0.2062 | 24.15 | 4.9797
[11 empty] | Total: | 8.9181
MATERIAIS
[7 empty] | I10271 | TOMADA PARA LÓGICA RJ45, 8 FIOS, CAT. 6, COMPLETA (ESPELHO 4"x2" C/ SUPORTE E 1 CONECTOR, EXCETO CAIXA 4"X2") | UN | 1 | 30.39 | 30.39
[11 empty] | Total: | 30.39
[10 empty] | Total Simples: |  | 39.31
[10 empty] | Encargos Sociais: |  | INCLUSO
[10 empty] | Valor BDI: |  | 0
[10 empty] | Valor Geral: |  | 39.31
2.1.6 | [6 empty] | C3770 - PATCH CABLE EXTRA-FLEXÍVEL RJ-45/RJ-45 DE 1,50m - UN [0,5M]
[7 empty] | MAO DE OBRA |  | Unidade | Coeficiente | Preço | Total
[7 empty] | I0042 | AJUDANTE DE ELETRICISTA | H | 0.15 | 19.1 | 2.865
[7 empty] | I2312 | ELETRICISTA | H | 0.1 | 24.15 | 2.415
[11 empty] | Total: | 5.28
MATERIAIS
[7 empty] | I6834 | PATCH CABLE EXTRA-FLEXÍVEL RJ-45/RJ-45 DE 1,50m | UN | 1 | 13.51 | 13.51
[11 empty] | Total: | 13.51
[10 empty] | Total Simples: |  | 18.79
[10 empty] | Encargos Sociais: |  | INCLUSO
[10 empty] | Valor BDI: |  | 0
[10 empty] | Valor Geral: |  | 18.79
2.1.7 | [6 empty] | C4532 - PATCH CORD, CATEGORIA 6, EXTENSAO DE 2,50 M - UN
[7 empty] | MAO DE OBRA |  | Unidade | Coeficiente | Preço | Total
[7 empty] | I2312 | ELETRICISTA | H | 0.25 | 24.15 | 6.0375
[11 empty] | Total: | 6.0375
MATERIAIS
[7 empty] | I8367 | PATCH CORD, CATEGORIA 6, EXTENSAO DE 2,50 M | UN | 1 | 34.78 | 34.78
[11 empty] | Total: | 34.78
[10 empty] | Total Simples: |  | 40.82
[10 empty] | Encargos Sociais: |  | INCLUSO
[10 empty] | Valor BDI: |  | 0
[10 empty] | Valor Geral: |  | 40.82
2.2.1 | [6 empty] | C3753 - CABO DE FIBRA ÓPTICA, 04 PARES - M
[7 empty] | MAO DE OBRA |  | Unidade | Coeficiente | Preço | Total
[7 empty] | I0042 | AJUDANTE DE ELETRICISTA | H | 0.08 | 19.1 | 1.528
[7 empty] | I2312 | ELETRICISTA | H | 0.08 | 24.15 | 1.932
[11 empty] | Total: | 3.46
MATERIAIS
[7 empty] | I6819 | CABO DE FIBRA ÓTICA, 04 PARES | M | 1.02 | 5.71 | 5.8242
[11 empty] | Total: | 5.8242
[10 empty] | Total Simples: |  | 9.28
[10 empty] | Encargos Sociais: |  | INCLUSO
[10 empty] | Valor BDI: |  | 0
[10 empty] | Valor Geral: |  | 9.28
2.3.3 | [6 empty] | C3764 - RACK FECHADO 24 U'S, 670mm, PROFUNDIDADE PADRÃO 19" - UN
[7 empty] | MAO DE OBRA |  | Unidade | Coeficiente | Preço | Total
[7 empty] | I0042 | AJUDANTE DE ELETRICISTA | H | 8 | 19.1 | 152.8
[7 empty] | I1088 | ELETROTECNICO MONTADOR | H | 8 | 29.06 | 232.48
[7 empty] | I2312 | ELETRICISTA | H | 8 | 24.15 | 193.2
[11 empty] | Total: | 578.48
MATERIAIS
[7 empty] | I6828 | RACK FECHADO 24 U's, 670mm PROFUNDIDADE PADRÃO 19" | UN | 1 | 1787.52 | 1787.52
[11 empty] | Total: | 1787.52
[10 empty] | Total Simples: |  | 2366
[10 empty] | Encargos Sociais: |  | INCLUSO
[10 empty] | Valor BDI: |  | 0
[10 empty] | Valor Geral: |  | 2366

## Gd. CCU - ORSE
ANEXO Gd - Composições de Custo Unitário - ORSE
(com desoneração)
2.2.3
15.14

## Ge. PESQ. DE PREÇOS
ANEXO G e - Pesquisa de Preços
ITEM | DISCRIMINAÇÃO | UD |  | Preço 01 | Preço 02 | Preço 03 | Média |  | Mediana
1.3.1 | ATENDIMENTO A CIDADES NA ROTA LESTE (BATURITÉ, LIMOEIRO DO NORTE, QUIXADÁ E ARACATI) | UN | 12 | 2415 | 1390 | 1860 | 2137.5 | 25650 | 2137.5 | 25650
1.3.2 | ATENDIMENTO A CIDADES NA ROTA NORTE (CRATEÚS, TIANGUÁ, SOBRAL) | UN | 9 | 3290 | 1930 | 3186 | 3238 | 29142 | 3238 | 29142
1.3.3 | ATENDIMENTO A CIDADES NA ROTA CENTRO (IGUATU E JUAZEIRO DO NORTE) | UN | 6 | 3290 | 2470 | 3280 | 3013.3333 | 18080 | 3280 | 19680
1.3.4 | ATENDIMENTO A CIDADES NA ROTA METROPOLITANA (CAUCAIA, MARACANAÚ, EUSÉBIO, SÃO GONÇALO DO AMARANTE E PACAJUS) | UN | 15 | 2065 | 948 | 1500 | 1782.5 | 26737.5 | 1782.5 | 26737.5
1.4.12 | CANALETA COM DUAS DIVISÕES INTERNAS, EM ALUMÍNIO, NA COR BRANCA, DIMENSÕES MÍNIMAS: 25 MM X 73 MM X 3 M - REF.: DUTOTEC DT 12240.00 OU EQUIVALENTE TÉCNICO - FORNECIMENTO E INSTALAÇÃO | UN | 800 | 630.74 | 510 | 611.3 | 584.0133 | 467210.6667 | 611.3 | 489040
1.4.13 | TAMPA PARA CANALETA, EM ALUMINIO, FORMATO PLANO, NA COR BRANCA, COM PERFEITO ENCAIXE NO ITEM 1.2.11, BARRA COM 3 M. REF.: DUTOTEC DT 15140.00 OU EQUIVALENTE TÉCNICO - FORNECIMENTO E INSTALAÇÃO | UN | 800 | 358.34 | 294.66 | 302.6 | 318.5333 | 254826.6667 | 302.6 | 242080
1.4.13 | CANALETA COM DUAS DIVISÕES INTERNAS, EM ALUMINIO, COM TAMPA EM FORMATO CURVO (MEIA-LUA), NA COR BRANCA, COM DIMENSÕES APROXIMADAS 14 MM X 53 MM X 1,5 M. REF.: DUTOTEC DS 19040 OU EQUIVALENTE TÉCNICO - FORNECIMENTO E INSTALAÇÃO | UN | 200 | 250.37 | 225.65 | 323.8 | 266.6067 | 53321.3333 | 250.37 | 50074
1.4.14 | COLUNA TIPO TOTEM NA COR BRANCA; ESTRUTURA EM ALUMÍNIO; POSSUI CANALETAS COM DUAS DIVISÓES INTERNAS, EM ALUMÍNIO, EM DUAS DE SUAS FACES LATERAIS; POSSUI LUVA DE ARREAMTE FABRICADA EM TERMOPLÁSTICO DE ENGENHARIA; COMPRIMENTO ÚTIL 3M; COMPRIMENTO COM USO DE EXTENSORES: 3,90M; MODO DE FIXAÇÃO: PRESSÃO CONTRA PISO E LAJE DE TETO, ATRAVÉS DE PARAFUSOS EXTENSORES INFERIORES E SUPERIORES OU PARAFUSOS NO PISO E NO TETO. REF.: COLUNA DUTOTEC DT 76240.00 - FORNECIMENTO E INSTALAÇÃO | UN | 50 | 4383.2 | 3630.2 | 4581.12 | 4198.1733 | 209908.6667 | 4383.2 | 219160
1.7.5 | PORTA-EQUIPAMENTO EM TERMOPLÁSTICO, COM PERFEITO ENCAIXE NA CANALETA DO ITEM 1.2.11, COM ESPAÇO PARA ACOMODAR ATÉ TRÊS MÓDULOS DE TOMADA. REF.: DUTOTEC DT 64440.00 OU EQUIVALENTE TÉCNICO - FORNECIMENTO E INSTALAÇÃO | UN | 400 | 59.68 | 66 | 82.66 | 69.4467 | 27778.6667 | 66 | 26400
2.1.1 | FORNECIMENTO E INSTALAÇÃO DE CABO U/UTP CATEGORIA 6 PARA PONTO DE REDE, INCLUINDO CRIMPA-GEM EM PATCH PANEL ; | M | 25200 | 23.37 | 36.14 | 25.2 | 28.2367 | 711564 | 25.2 | 635040
2.1.3 | SERVIÇO DE CERTIFICAÇÃO DE PONTO DE REDE CABO U/UTP CATEGORIA 6 | UN | 750 | 87.5 | 137 | 100 | 108.1667 | 81125 | 100 | 75000
2.1.4 | FORNECIMENTO E INSTALAÇÃO DE PATCH PANEL MODULAR (DESCARREGADO) DE 24 PORTAS 1U CATEGORIA 6; | UN | 50 | 1269.27 | 1676 | 1623.8 | 1523.0233 | 76151.1667 | 1623.8 | 81190
2.1.5 | FORNECIMENTO E INSTALAÇÃO DE TOMADA RJ45 FÊMEA CATEGORIA 6 EM PATCH PANEL MODULAR (DESCARREGADO); | UN | 750 | 98.64 | 120 | 80 | 99.5467 | 74660 | 98.64 | 73980
2.1.6 | FORNECIMENTO E INSTALAÇÃO DE CORDÃO DE CONEXÃO -PATCH CORD - CATEGORIA 6 – 0,20M; | UN | 750 | 67.15 | 85.2 | 60 | 70.7833 | 53087.5 | 67.15 | 50362.5
2.1.8 | FORNECIMENTO E INSTALAÇÃO DE CORDÃO DE CONEXÃO -PATCH CORD - CATEGORIA 6 – 5M; | UN | 400 | 155.42 | 160.4 | 126 | 147.2733 | 58909.3333 | 155.42 | 62168
2.2.2 | FORNECIMENTO E INSTALAÇÃO DE CABO ÓPTICO 04 FIBRAS DE USO INTERNO/EXTERNO TUBO “LOOSE”, COM PROTEÇÃO ESPECIAL CONTRA ROEDOR, MULTIMODO OM4; | UN | 1000 | 107.02 | 110.2 | 99.16 | 105.46 | 105460 | 107.02 | 107020
2.2.4 | FORNECIMENTO E INSTALAÇÃO DE CORDÃO ÓPTICO MULTIMODO OM4 1M CONECTOR LC; | UN | 100 | 844.11 | 700 | 775.48 | 773.1967 | 77319.6667 | 775.48 | 77548
2.2.5 | FORNECIMENTO E INSTALAÇÃO DE CORDÃO ÓPTICO MULTIMODO OM4 1,5M CONECTOR LC; | UN | 100 | 849.98 | 600 | 826 | 758.66 | 75866 | 826 | 82600
2.2.6 | FORNECIMENTO E INSTALAÇÃO DE CORDÃO ÓPTICO MULTIMODO OM4 2,5M CONECTOR LC; | UN | 100 | 894.11 | 682 | 892.2 | 822.77 | 82277 | 892.2 | 89220
2.2.7 | FORNECIMENTO E INSTALAÇÃO DE PIGTAIL ÓPTICO MULTIMODO 1,5M CONECTOR LC; | UN | 338 | 280 | 903.5 | 1100.88 | 1002.19 | 338740.22 | 1002.19 | 338740.22
2.2.8 | FORNECIMENTO E INSTALAÇÃO DE DIO MODULAR DESCARREGADO PARA NO MÍNIMO 36 FIBRAS; | UN | 10 | 3102.89 | 6422 | 5820 | 6121 | 61210 | 6121 | 61210
2.2.9 | FORNECIMENTO E INSTALAÇÃO DE PAINEL ADAPTADOR LC – LC DUPLEX PARA 12 FIBRAS EM DIO DESCARREGADO; | UN | 30 | 248.59 | 2946 | 2652.55 | 2799.275 | 83978.25 | 2799.275 | 83978.25
2.3.1 | FORNECIMENTO E INSTALAÇÃO DE RACK TORRE PADRÃO 19" DE 40 U, ABERTO, COM GUIA DE CABOS LATERAIS DE NO MINIMO 200MM; | UN | 10 | 7545.41 | 9000 | 9100 | 8548.47 | 85484.7 | 9000 | 90000
2.3.2 | FORNECIMENTO E INSTALAÇÃO DE RACK PADRÃO 19" DE 16 U (PAREDE); | UN | 12 | 3155.99 | 2880 | 4356.1 | 3464.03 | 41568.36 | 3155.99 | 37871.88
2.3.4 | FORNECIMENTO E INSTALAÇÃO DE GUIA DE CABOS FECHADO HORIZONTAL EM PVC COM PROFUNDIDADE MÁXIMA DE 70MM - 1U; | UN | 40 | 107.43 | 200 | 100 | 135.81 | 5432.4 | 107.43 | 4297.2
2.3.5 | FORNECIMENTO E INSTALAÇÃO DE GUIA DE CABOS FECHADO HORIZONTAL EM PVC COM PROFUNDIDADE MÍNIMA DE 140MM - 1U; | UN | 40 | 148.75 | 140 | 150 | 146.25 | 5850 | 148.75 | 5950
2.4.1 | SERVIÇO DE ORGANIZAÇÃO, ARRUMAÇÃO, IDENTIFICAÇÃO E CERTIFICAÇÃO DE CABO UTP JÁ EXISTENTE EM RACK (POR CABO); | UN | 200 | 262.5 | 450 | 626.8 | 356.25 | 71250 | 356.25 | 71250
2.4.2 | VISITA E DIAGNÓSTICO DE DEFEITO EM PONTO LÓGICO, COM USO DE EQUIPAMENTO CERTIFICADOR; | UN | 50 | 525 | 510 | 626.8 | 553.9333 | 27696.6667 | 525 | 26250
2.4.3 | SERVIÇO DE REPARO EM PONTO DE REDE JÁ EXISTENTE INCLUINDO O FORNECIMENTO DE CAIXA, CONECTOR FÊMEA E A RECONECTORIZAÇÃO, IDENTIFICAÇÃO E CERTIFICAÇÃO; | UN | 50 | 1050 | 980 | 1180 | 1070 | 53500 | 1050 | 52500
2.4.4 | SERVIÇO DE FUSÃO EM FIBRA; | UN | 338 | 175 | 340 | 180 | 231.6667 | 78303.3333 | 180 | 60840
2.4.5 | SERVIÇO DE CERTIFICAÇÃO DE FIBRA ÓTICA; | UN | 169 | 175 | 250 | 160 | 195 | 32955 | 175 | 29575
2.5.1 | FORNECIMENTO E INSTALAÇÃO DE RÉGUA ELÉTRICA PARA MONTAGEM EM RACK 19” COM NO MÍNIMO 6 (SEIS) TOMADAS TRIPOLARES 10A E COMPRIMENTO MÍNIMO DE 2 METROS; | UN | 30 | 373.96 | 350 | 220.6 | 314.8533 | 9445.6 | 350 | 10500
Obs. 1: O método de cálculo utilizado foi a MEDIANA dos preços encontrados, havendo sido desconsideradas as propostas cujos valores eram manifestamente superiores ou inferiores aos demais cotados para o mesmo item. Obs. 2: As pesquisas de preços de mercado foram realizadas no período entre 23/04/2024 e 02/08/2024. | [7 empty] | 3404489.6967 |  | 3335054.55

## F. BDI
ANEXO F - BDI SERVIÇOS
MODELO DE PLANILHA DE COMPOSIÇÃO DA TAXA DE BENEFÍCIOS E DESPESAS INDIRETAS (BDI)* |  |  | MODELO DE PLANILHA DE COMPOSIÇÃO DA TAXA DE BENEFÍCIOS E DESPESAS INDIRETAS (BDI)*
ITEM | PORCENTAGEM |  | ITEM | PORCENTAGEM
GARANTIA / SEGURO (G) | 0.8% | (1) | GARANTIA / SEGURO (G) | 0.8% | (1)
RISCO (R) | 1.27% | (2) | RISCO (R) | 1.27% | (2)
DESPESAS FINANCEIRAS (DF) | 1.3% | (3) | DESPESAS FINANCEIRAS (DF) | 1.23% | (3)
ADMINISTRAÇÃO CENTRAL (AC) | 4.6% | (4) | ADMINISTRAÇÃO CENTRAL (AC) | 4% | (4)
CUSTOS INDIRETOS | 7.97% |  | CUSTOS INDIRETOS | 7.3%
LUCRO (L) | 8% | (5) | LUCRO (L) | 7.49% | (5)
LUCRO BRUTO | 8% |  | LUCRO BRUTO | 7.49%
COFINS | 3% | (6) | COFINS | 3% | (6)
CPRB | 4.5% | (7) | CPRB | 4.5% | (7)
ISS | 2% | (8) | ISS | 3% | (8)
PIS | 0.65% | (9) | PIS | 0.65% | (9)
TRIBUTAÇÃO (T) | 10.15% |  | TRIBUTAÇÃO (T) | 11.15%
BDI (fórmula) | 30% |  | BDI (fórmula) | 30%
Baturité |  |  | Fortaleza, Tianguá, Pacajus, Quixadá
MODELO DE PLANILHA DE COMPOSIÇÃO DA TAXA DE BENEFÍCIOS E DESPESAS INDIRETAS (BDI)* |  |  | MODELO DE PLANILHA DE COMPOSIÇÃO DA TAXA DE BENEFÍCIOS E DESPESAS INDIRETAS (BDI)*
ITEM | PORCENTAGEM |  | ITEM | PORCENTAGEM
GARANTIA / SEGURO (G) | 0.8% | (1) | GARANTIA / SEGURO (G) | 0.8% | (1)
RISCO (R) | 1.27% | (2) | RISCO (R) | 1% | (2)
DESPESAS FINANCEIRAS (DF) | 1% | (3) | DESPESAS FINANCEIRAS (DF) | 1% | (3)
ADMINISTRAÇÃO CENTRAL (AC) | 3.53% | (4) | ADMINISTRAÇÃO CENTRAL (AC) | 3.2% | (4)
CUSTOS INDIRETOS | 6.6% |  | CUSTOS INDIRETOS | 6%
LUCRO (L) | 7% | (5) | LUCRO (L) | 6.4% | (5)
LUCRO BRUTO | 7% |  | LUCRO BRUTO | 6.4%
COFINS | 3% | (6) | COFINS | 3% | (6)
CPRB | 4.5% | (7) | CPRB | 4.5% | (7)
ISS | 4% | (8) | ISS | 5% | (8)
PIS | 0.65% | (9) | PIS | 0.65% | (9)
TRIBUTAÇÃO (T) | 12.15% |  | TRIBUTAÇÃO (T) | 13.15%
BDI (fórmula) | 30% |  | BDI (fórmula) | 30%
Sobral, Maracanaú, Crateús |  |  | Iguatu, Juazeiro do Norte, São Gonçalo do Amarante, Limoeiro do Norte, Eusébio, Caucaia, Aracati.
* Fórmula do BDI:A fórmula para estipulação da taxa de BDI estimado adotado é a mesma que foi aplicada para a obtenção das tabelas contidas no Acórdão n. 2.622/2013 – TCUPlenário
BDI = (1 + AC) * (1 + DF) * (1 + G + R) * (1 + L) ------------------------------------------------------------ - 1 1 - T
(1), (2), (3), (4), (5) Valores definidos a partir dos limites no Acórdão nº 2.622/2013 - TCU – Plenário.
(6) Alíquota definida por lei (lucro presumido).
(7) Alíquota definida pelas leis 12.546/11, 12844/13 e 13.161/15 (CPRB – contribuição previdenciária sobre a receita bruta).
(8) Alíquota e base de cálculo definida pela legislação municipal. LEI COMPLEMENTAR Nº 159, DE 23 DE DEZEMBRO DE 2013, PREFEITURA MUNICIPAL DE FORTALEZA
(9) Alíquota definida por lei (lucro presumido).
(10) A confecção da planilha de BDI seguiu as orientações da Divisão de Contabilidade emanadas na nota técnica n° 01/2018
Localidade | Fundamento legal | 7.02 – LC 116/2003 | Localidade | Fundamento legal | 7.02 – LC 116/2003
Fortaleza | Inciso II do art. 245 da Lei Complementar 159/2013 (CTM) e inciso II, do art. 667 do Decreto nº 13.716/2015 (Regulamento do CTM). | 3% | Limoeiro do Norte | Art. 56 e Tabela II da Lei Complementar nº 1214/2005, alterados pela Lei 2024/2017. | 5%
Iguatu | Art. 55 e Tabela II da Lei Municipal 1.061/2005, Tabela alterada pela Lei 2920/2021. | 5% | Eusébio | Art. 101 e Anexo I da Lei Complementar nº 36/2017 (CTM). | 5%
Juazeiro do Norte | Art. 460 e 461 da Lei Complementar nº 93/2013, alterada pela LC 115/2017. | 5% | Crateús | Art. 21 e Anexo I da Lei Complementar nº 548/2003, alterada pela Lei nº 628/2017. | 4%
Sobral | Art. 59 e 60 e Tabela II da Lei Complementar nº 39/2013 (CTM), alterada pelo art. 8º da Lei Complementar nº 80/2021. | 4% | Caucaia | Alínea c, Inciso I, Art. 90 da Lei Complementar nº 02/2009 (CTM). | 5%
Tianguá | Art. 316 e Tabela III do Anexo I da Lei Complementar nº 1367/2021 (Novo Código Tributário) | 3% | Baturité | Art. 37 e Anexo II da Lei Complementar nº 03/2021 (CTM), de 30.12.2021, que altera a Lei Complementar nº 1282/2005. | 2%
São Gonçalo do Amarante | Art. 102 e Anexo I da Lei Complementar nº 06/2013. | 5% | Aracati | Art.102 e Anexo I da Lei Complementar nº 05/2017. | 5%
Pacajus | Art. 55 e Tabela V da Lei Complementar nº 371/2014, atualizada pela Lei Complementar 02/2017. | 3% | Quixadá | Art. 57 e 60 e Tabela II da Lei Complementar nº 02/2009. | 3%
Maracanaú | Art. 55 e Tabelas IV e V da Lei Complementar nº 1808/2012 (CTM). | 4%
Note on A57: ====== ID#AAABMGN31JI Rafael Martins Gomes Nascimento (2024-04-17 13:42:12) @andrelfg@trt7.jus.br @adrianodv@trt7.jus.br Atualizei os valores de ISS para cada localidade. Os demais itens do BDI, podemos manter esses valores de referência?

## H. ENC
ANEXO H
MODELO DE PLANILHA DE COMPOSIÇÃO DOS
ENCARGOS SOCIAIS INCIDENTES SOBRE MÃO-DE-OBRA HORISTA
COM DESONERAÇÃO
FONTE: SINAPI /CEF
CÓDIGO | DESCRIÇÃO | HORISTA (%)
GRUPO A
A1 | INSS | 0%
A2 | SESI | 1.5%
A3 | SENAI | 1%
A4 | INCRA | 0.2%
A5 | SEBRAE | 0.6%
A6 | SALÁRIO EDUCAÇÃO | 2.5%
A7 | SEGURO CONTRA ACIDENTES TRABALHO | 3%
A8 | FGTS | 8%
A9 | SECONCI | 0%
A | TOTAL DOS ENCARGOS SOCIAIS BÁSICOS | 16.8%
GRUPO B
B1 | REPOUSO SEMANAL REMUNERADO | 18.06%
B2 | FERIADOS | 4.77%
B3 | AUXÍLIO-ENFERMIDADE | 0.88%
B4 | 13° SALÁRIO | 11.17%
B5 | LICENÇA PATERNIDADE | 0.07%
B6 | FALTAS JUSTIFICADAS | 0.74%
B7 | DIAS DE CHUVA | 1.75%
B8 | AUXÍLIO ACIDENTE DE TRABALHO | 0.11%
B9 | FÉRIAS GOZADAS | 12.69%
B10 | SALÁRIO MATERNIDADE | 0.04%
B | TOTAL DE ENCARGOS SOCIAIS QUE RECEBEM INCIDÊNCIAS DE A | 50.28%
GRUPO C
C1 | AVISO PRÉVIO INDENIZADO | 5.04%
C2 | AVISO PRÉVIO TRABALHADO | 0.12%
C3 | FÉRIAS INDENIZADAS | 1.71%
C4 | DEPÓSITO RECISÃO SEM JUSTA CAUSA | 2.58%
C5 | INDENIZAÇÃO ADICIONAL | 0.42%
C | TOTAL DOS ENCARGOS SOCIAIS QUE NÃO RECEBEM INCIDÊNCIAS DE A | 9.87%
GRUPO D
D1 | REINCIDÊNCIAS DE A SOBRE B | 8.45%
D2 | REINCIDÊNCIA DE GRUPO A SOBRE AVISO PRÉVIO TRABALHADO E REINCIDÊNCIA DO FGTS SOBRE AVISO PRÉVIO INDENIZADO | 0.42%
D | TOTAL DE REINCIDÊNCIAS DE UM GRUPO SOBRE O OUTRO | 8.87%
TOTAL (A+B+C+D) |  | 85.82%