## COMPOSIÇÕES
ANEXO III
ORÇAMENTO ANALÍTICO/COMPOSIÇÃO DE PREÇOS UNITÁRIOS
PREÇOS REF. MAIO/2019
N°. | TIPO | FONTE | COD | DESCRIÇÃO DOS SERVIÇOS | UD | COEFICIENTES | CUSTO UNITÁRIO INSUMOS | CUSTO UNITÁRIO SERVIÇOS
1 |  |  |  | SERVIÇOS DE ADAPTAÇÃO E FORNECIMENTO E MONTAGEM CONTORNO DOS PORTAIS EM VIDRO TEMPERADO NA VARA DE PACAJUS/CE
VARA DE PACAJUS / CE
1.1 |  |  |  | SERVIÇOS PRELIMINARES
1.1.1 | COMPOSIÇÃO | TRT7 | T24 | VISITA TÉCNICA PRELIMINAR PARA CONFERÊNCIA DE MEDIDAS COM VISTAS A FABRICAÇÃO DE VIDROS | UN | 1 |  | 312.9
1.1.1.1 | COMPOSIÇÃO | TRT7 | PRÓPRIA | KM RODADO EM CARRO DE PASSEIO ( BASE DE PREÇO 40% DO VALOR DA GASOLINA 0,4 X 4,40=1,76) | kmxR$ | 104.6 | 1.76 | 184.1
1.1.1.2 | COMPOSIÇÃO | SINAPI/CEF | 99776 | ENCARREGADO GERAL COM ENCARGOS COMPLEMENTARES | H | 5 | 25.76 | 128.8
1.1.2 | COMPOSIÇÃO | TRT7 | T24 | ANOTAÇÃO DE RESPONSABILIDADE TÉCNICA CONTRATOS | UN | 1 |  | 142.88
1.1.2.1 | INSUMO | CREA-CE | 1 | ANOTAÇÃO DE RESPONSABILIDADE TÉCNICA CONTRATOS | UN | 1 | 142.88 | 142.88
1.1.3 | COMPOSIÇÃO | TRT7 | PROPRIA | ADMINISTRAÇÃO E SUPERVISÃO DOS SERVIÇOS | UN | 1 |  | 1902.68
1.1.3.1 | COMPOSIÇÃO | SINAPI/CEF | 99776 | ENCARREGADO GERAL COM ENCARGOS COMPLEMENTARES | H | 40 | 25.76 | 1030.4
1.1.3.2 | COMPOSIÇÃO | SINAPI/CEF | 90777 | ENGENHEIRO CIVIL DE OBRA JUNIOR COM ENCARGOS COMPLEMENTARES | H | 12 | 72.69 | 872.28
1.1.4 | COMPOSIÇÃO | ORSE | 9203 | TRANSPORTES COMERCIAL COM CAMINHÃO CARROCERIA EM RODOVIA PAVIMENTADA | TKM | 1 |  | 0.5
1.1.4.1 | INSUMO | ORSE | 9483 | TRANSPORTES COMERCIAL COM CAMINHÃO CARROCERIA EM RODOVIA PAVIMENTADA | TKM | 1 | 0.5 | 0.5
1.1.5 | COMPOSIÇÃO | SINAPI/CEF | 98458 | TAPUME COM COMPENSADO DE MADEIRA. AF_05/2018 | M2 |  |  | 85.59
1.1.5.1 | INSUMO | SINAPI/CEF | 1350 | CHAPA DE MADEIRA COMPENSADA RESINADA PARA FORMA DE CONCRETO, DE *2,2 X 1,1* M, E = 10 MM | UN | 0,4339000 | 39.18 | 17
1.1.5.2 | INSUMO | SINAPI/CEF | 3992 | TABUA DE MADEIRA APARELHADA *2,5 X 30* CM, MACARANDUBA, ANGELIM OU EQUIVALENTE DA REGIAO | M | 1,6923000 | 23.83 | 40.33
1.1.5.3 | INSUMO | SINAPI/CEF | 4433 | PECA DE MADEIRA NAO APARELHADA *7,5 X 7,5* CM (3 X 3 ") MACARANDUBA, ANGELIM OU EQUIVALENTE DA REGIAO | M | 1,2273000 | 10.74 | 13.18
1.1.5.4 | INSUMO | SINAPI/CEF | 5061 | PREGO DE ACO POLIDO COM CABECA 18 X 27 (2 1/2 X 10) | KG | 0,0428000 | 12.5 | 0.54
1.1.5.5 | COMPOSIÇÃO | SINAPI/CEF | 88239 | AJUDANTE DE CARPINTEIRO COM ENCARGOS COMPLEMENTARES | H | 0,2042000 | 14.69 | 3
1.1.5.6 | COMPOSIÇÃO | SINAPI/CEF | 88262 | CARPINTEIRO DE FORMAS COM ENCARGOS COMPLEMENTARES | H | 0,6127000 | 17.28 | 10.59
1.1.5.7 | COMPOSIÇÃO | SINAPI/CEF | 91692 | SERRA CIRCULAR DE BANCADA COM MOTOR ELÉTRICO POTÊNCIA DE 5HP, COM COIFA PARA DISCO 10" - CHP DIURNO. AF_08/2015 | CHP | 0,0044000 | 21.89 | 0.1
1.1.5.8 | COMPOSIÇÃO | SINAPI/CEF | 91693 | SERRA CIRCULAR DE BANCADA COM MOTOR ELÉTRICO POTÊNCIA DE 5HP, COM COIFA PARA DISCO 10" - CHI DIURNO. AF_08/2015 | CHI | 0,0191000 | 19.43 | 0.37
1.1.5.9 | COMPOSIÇÃO | SINAPI/CEF | 94974 | CONCRETO MAGRO PARA LASTRO, TRAÇO 1:4,5:4,5 (CIMENTO/ AREIA MÉDIA/ BRITA 1) - PREPARO MANUAL. AF_07/2016 | M3 | 0,0015000 | 319.21 | 0.48
1.2 |  |  |  | SERVIÇOS DE ADAPTAÇÃO
1.2.1 | COMPOSIÇÃO | ORSE | 3472 | ESCORAMENTO EM MADEIRA PARA EDIFICAÇÕES C/ VIGAS E LAJES | M² | 1 |  | 45.64
1.2.1.1 | INSUMO | ORSE | 1569 | MADEIRA MISTA SERRADA (BARROTE) 6cm x 6cm - 0,0036m³/m | M | 4 | 6.5 | 26
1.2.1.2 | INSUMO | ORSE | 6995 | MADEIRA MISTA SERRADA (SARRAFO) 2,2 cm x 5,5 cm - 0,00121 m³/m | M | 2.61 | 2.3 | 6
1.2.1.3 | INSUMO | SINAPI | 5067 | PREGO DE AÇO POLIDO COM CABEÇA 16 x 24 (2 1/4 x 12) | KG | 0.04 | 13.55 | 0.54
1.2.1.4 | INSUMO | SINAPI | 10567 | TABUA MADEIRA 3° QUALIDADE 2,5 x 23 cm | M | 1.05 | 6.18 | 6.49
1.2.1.5 | COMPOSIÇÃO | SINAPI/CEF | 88262 | CARPINDEIRO DE FORMAS COM ENCARGOS COMPLEMENTARES | H | 0.32 | 17.28 | 5.53
1.2.1.6 | COMPOSIÇÃO | SINAPI/CEF | 88316 | SERVENTE COM ENCARGOS COMPLEMENTARES | H | 0.08 | 13.47 | 1.08
1.2.2 | COMPOSIÇÃO | SINAPI | 97622 | DEMOLIÇÃO DE ALVENARIA DE BLOCO FURADO DE FORMA MANUAL SEM REAPROVEITAMENTO AF 12/2017 | M3 | 1 |  | 35.21
1.2.2.1 | COMPOSIÇÃO | SINAPI/CEF | 88316 | SERVENTE COM ENCARGOS COMPLEMENTARES | H | 2.324 | 13.47 | 31.3
1.2.2.2 | COMPOSIÇÃO | SINAPI/CEF | 88309 | PEDREIRO COM ENCARGOS COMPLEMENTARES | H | 0.225 | 17.37 | 3.91
1.2.3 | COMPOSIÇÃO | SEINFRA/CE | C1048 | DEMOLIÇÃO DE CONCRETO COM MARTELETE PNEUMÁTICO | M3 | 1 |  | 390.74
1.2.3.1 | INSUMO | SEINFRA/CE | I0728 | COMPRESSOR DE AR 250 PCM (CHP) | H | 2.5 | 89.35 | 223.38
1.2.3.2 | INSUMO | SEINFRA/CE | I0769 | ROMPEDOR PNEUMÁTICO (CHP) | H | 7.5 | 18.84 | 141.3
1.2.3.3 | COMPOSIÇÃO | SINAPI/CEF | 88309 | PEDREIRO COM ENCARGOS COMPLEMENTARES | H | 1.5 | 17.37 | 26.06
1.2.4 | COMPOSIÇÃO | SINAPI/CEF | 72142 | RETIRADA DE FOLHAS DE PORTA OU JANELA | UN | 1 |  | 8.27
1.2.4.1 | COMPOSIÇÃO | SINAPI/CEF | 88261 | CARPINTEIRO DE ESQUADRIA COM ENCARGOS COMPLEMENTARES | H | 0.5 | 16.54 | 8.27
1.2.5 | COMPOSIÇÃO | SEINFRA/CE | C0702 | CARGA MANUAL DE ENTULHO EM CAMINHÃO BASCULANTE | M3 | 1 |  | 20.04
1.2.5.1 | INSUMO | SEINFRA/CE | I0578 | CAMINHAO BASCULANTE 6 M3 (CHI) | H | 0.24 | 43.1 | 10.34
1.2.5.2 | COMPOSIÇÃO | SINAPI | 88316 | SERVENTE COM ENCARGOS COMPLEMENTARES | H | 0.72 | 13.47 | 9.7
1.2.6 | COMPOSIÇÃO | SEINFRA/CE | C2533 | TRANSPORTE DE MATERIAL, EXCETO ROCHA EM CAMINHAO ATÉ 5 KM | M3 | 1 |  | 21.79
1.2.6.1 | INSUMO | SEINFRA/CE | I0690 | CAMINHAO BASCULANTE 6 M3 (CHP) | H | 0.1852 | 117.66 | 21.79
1.2.7 | COMPOSIÇÃO | SEINFRA/CE | C1879 | PERFIL METÁLICO "I" PRÉ-PINTADO COM H=200mm | M | 1 |  | 278.34
1.2.7.1 | INSUMO | SEINFRA/CE | I1632 | PERFIL METÁLICO "I" COM H=200mm (30,5 KG/M) | M | 1 | 204.35 | 204.35
1.2.7.2 | INSUMO | SEINFRA/CE | I0751 | MÁQUINA P/ JATEAMENTO | H | 0.5 | 31.14 | 15.57
1.2.7.3 | INSUMO | SEINFRA/CE | I1735 | PRIMER A BASE DE EPOXI | L | 0.3 | 50.22 | 15.07
1.2.7.4 | COMPOSIÇÃO | SINAPI | 88310 | PINTOR COM ENCARGOS COMPLEMENTARES | H | 0.5 | 17.31 | 8.66
1.2.7.5 | COMPOSIÇÃO | SINAPI | 88316 | SERVENTE COM ENCARGOS COMPLEMENTARES | H | 0.72 | 13.47 | 9.7
1.2.7.6 | COMPOSIÇÃO | SINAPI | 88278 | MONTADOR DE ESTRUTURA METÁLICA COM ENCARGOS COMPLEMENTARES | H | 1.5 | 16.66 | 24.99
1.2.8 | COMPOSIÇÃO | SEINFRA/CE | C1405 | FORMA PLANA CHAPA COMPENSADA RESINADA, ESP=12mm | M2 | 1 |  | 110.76
1.2.8.1 | INSUMO | SEINFRA/CE | I1691 | PONTALETE/ BARROTE DE 3" X 3" | M | 2 | 16.44 | 32.88
1.2.8.2 | INSUMO | SINAPI | 6212 | TABUA MADEIRA 3° QUALIDADE 2,5 x 30 cm | M | 1.6 | 10.17 | 16.27
1.2.8.3 | INSUMO | SINAPI | 2692 | DESMOLDANTE PARA FORMA DE MADEIRA | L | 0.1 | 6.79 | 0.68
1.2.8.4 | INSUMO | SINAPI | 5061 | PREGO DE AÇO POLIDO COM CABEÇA 18 X 27 | KG | 0.25 | 12.5 | 3.13
1.2.8.5 | INSUMO | SEINFRA/CE | I1846 | SARRAFO DE 1"x 4" | M | 1.53 | 4.74 | 7.25
1.2.8.6 | INSUMO | SEINFRA/CE | I1735 | CHAPA COMPENSADO RESINADO 12mm (1,1 x 2,2 m) | M2 | 0.43 | 21.03 | 9.04
1.2.8.7 | COMPOSIÇÃO | SINAPI/CEF | 88262 | CARPINDEIRO DE FORMAS COM ENCARGOS COMPLEMENTARES | H | 1.35 | 17.28 | 23.33
1.2.8.8 | COMPOSIÇÃO | SINAPI | 88316 | SERVENTE COM ENCARGOS COMPLEMENTARES | H | 1.35 | 13.47 | 18.18
1.2.9 | COMPOSIÇÃO | SEINFRA/CE | C4151 | ARMADURA DE AÇO CA 50/60 | KG | 1 |  | 7.45
1.2.9.1 | INSUMO | SINAPI | 337 | ARAME RECOZIDO N 18 BWG | KG | 0.02 | 11 | 0.22
1.2.9.2 | INSUMO | SEINFRA/CE | I7952 | AÇO CA 50/60 | KG | 1.05 | 4.54 | 4.77
1.2.9.3 | COMPOSIÇÃO | SINAPI/CEF | 88245 | ARMADOR COM ENCARGOS COMPLEMENTARES | H | 0.08 | 17.28 | 1.38
1.2.9.4 | COMPOSIÇÃO | SINAPI | 88238 | AJUDANTE DE ARMADOR COM ENCARGOS COMPLEMENTARES | H | 0.08 | 13.47 | 1.08
1.2.10 | COMPOSICAO | SINAPI | 94965 | CONCRETO FCK = 25MPA, TRAÇO 1:2,3:2,7 (CIMENTO/ AREIA MÉDIA/ BRITA 1) - PREPARO MECÂNICO COM BETONEIRA 400 L. AF_07/2016 | M3 | 1 |  | 296.11
1.2.10.1 | INSUMO | SINAPI | 370 | AREIA MEDIA - POSTO JAZIDA/FORNECEDOR (RETIRADO NA JAZIDA, SEM TRANSPORTE) | M3 | 0.751 | 53.5 | 40.18
1.2.10.2 | INSUMO | SINAPI | 1379 | CIMENTO PORTLAND COMPOSTO CP II-32 | KG | 362.66 | 0.45 | 163.2
1.2.10.3 | INSUMO | SINAPI | 4721 | PEDRA BRITADA N. 1 (9,5 a 19 MM) POSTO PEDREIRA/FORNECEDOR, SEM FRETE | M3 | 0.593 | 60.68 | 35.98
1.2.10.4 | COMPOSICAO | SINAPI | 88316 | SERVENTE COM ENCARGOS COMPLEMENTARES | H | 2.31 | 13.47 | 31.12
1.2.10.5 | COMPOSICAO | SINAPI | 88377 | OPERADOR DE BETONEIRA ESTACIONÁRIA/MISTURADOR COM ENCARGOS COMPLEMENTARES | H | 1.46 | 16.69 | 24.37
1.2.10.6 | COMPOSICAO | SINAPI | 88830 | BETONEIRA CAPACIDADE NOMINAL DE 400 L, CAPACIDADE DE MISTURA 280 L, MOTOR ELÉTRICO TRIFÁSICO POTÊNCIA DE 2 CV, SEM CARREGADOR - CHP DIURNO. AF_10/2014 | CHP | 0.75 | 1.43 | 1.07
1.2.10.7 | COMPOSICAO | SINAPI | 88831 | BETONEIRA CAPACIDADE NOMINAL DE 400 L, CAPACIDADE DE MISTURA 280 L, MOTOR ELÉTRICO TRIFÁSICO POTÊNCIA DE 2 CV, SEM CARREGADOR - CHI DIURNO. AF_10/2014 | CHI | 0.71 | 0.27 | 0.19
1.2.11 | COMPOSIÇÃO | SEINFRA/CE | C1603 | LANÇAMENTO E APLICAÇÃO DE CONCRETO C/ ELEVAÇÃO | M3 | 1 |  | 194.61
1.2.11.1 | COMPOSIÇÃO | SINAPI/CEF | 88316 | SERVENTE COM ENCARGOS COMPLEMENTARES | H | 8 | 13.47 | 107.76
1.2.11.2 | COMPOSIÇÃO | SINAPI | 88309 | PEDREIRO COM ENCARGOS COMPLEMENTARES | H | 5 | 17.37 | 86.85
1.2.12 | COMPOSIÇÃO | SINAPI | 87879 | CHAPISCO APLICADO EM ALVENARIAS E ESTRUTURAS DE CONCRETO INTERNAS, COM COLHER DE PEDREIRO. ARGAMASSA TRAÇO 1:3 COM PREPARO EM BETONEIRA 400L. AF_06/2014 | M2 | 1 |  | 2.66
1.2.12.1 | COMPOSIÇÃO | SINAPI | 87313 | ARGAMASSA TRAÇO 1:3 (CIMENTO E AREIA GROSSA) PARA CHAPISCO CONVENCIONAL, PREPARO MECÂNICO COM BETONEIRA 400 L. AF_06/2014 | M3 | 0.0042 | 322.57 | 1.35
1.2.12.2 | COMPOSIÇÃO | SINAPI | 88309 | PEDREIRO COM ENCARGOS COMPLEMENTARES | H | 0.07 | 17.37 | 1.22
1.2.12.3 | COMPOSIÇÃO | SINAPI | 88316 | SERVENTE COM ENCARGOS COMPLEMENTARES | H | 0.007 | 13.47 | 0.09
1.2.13 | SINAPI | SINAPI | 87530 | MASSA ÚNICA, PARA RECEBIMENTO DE PINTURA, EM ARGAMASSA TRAÇO 1:2:8, PREPARO MANUAL, APLICADA MANUALMENTE EM FACES INTERNAS DE PAREDES, ESPESSURA DE 20MM, COM EXECUÇÃO DE TALISCAS. AF_06/2014 | M2 | 1 |  | 26.72
1.2.13.1 | COMPOSIÇÃO | SINAPI | 87369 | ARGAMASSA TRAÇO 1:2:8 (CIMENTO, CAL E AREIA MÉDIA) PARA EMBOÇO/MASSA ÚNICA/ASSENTAMENTO DE ALVENARIA DE VEDAÇÃO, PREPARO MANUAL. AF_06/2014 | M3 | 0.0376 | 432.4 | 16.26
1.2.13.2 | COMPOSIÇÃO | SINAPI | 88309 | PEDREIRO COM ENCARGOS COMPLEMENTARES | H | 0.47 | 17.37 | 8.16
1.2.13.3 | COMPOSIÇÃO | SINAPI | 88316 | SERVENTE COM ENCARGOS COMPLEMENTARES | H | 0.171 | 13.47 | 2.3
1.2.14 | COMPOSIÇÃO | SINAPI | 87266 | REVESTIMENTO CERÂMICO PARA PAREDES INTERNAS COM PLACAS TIPO ESMALTADA EXTRA DE DIMENSÕES 20X20 CM APLICADAS EM AMBIENTES DE ÁREA MENOR QUE 5 M² A MEIA ALTURA DAS PAREDES. AF_06/2014 | M2 | 1 |  | 53.86
1.2.14.1 | INSUMO | SINAPI | 536 | REVESTIMENTO EM CERAMICA ESMALTADA EXTRA, PEI MENOR OU IGUAL A 3, FORMATO MENOR OU IGUAL A 2025 CM2 | M2 | 1.06 | 26.9 | 28.51
1.2.14.2 | INSUMO | SINAPI | 1381 | ARGAMASSA COLANTE AC I PARA CERAMICAS | KG | 4.46 | 0.55 | 2.45
1.2.14.3 | INSUMO | SINAPI | 34357 | REJUNTE COLORIDO, CIMENTICIO | KG | 0.42 | 3.5 | 1.47
1.2.14.4 | COMPOSIÇÃO | SINAPI | 88256 | AZULEJISTA OU LADRILHISTA COM ENCARGOS COMPLEMENTARES | H | 0.8 | 19.71 | 15.77
1.2.14.5 | COMPOSIÇÃO | SINAPI | 88316 | SERVENTE COM ENCARGOS COMPLEMENTARES | H | 0.42 | 13.47 | 5.66
1.2.15 | COMPOSIÇÃO | SINAPI | 88497 | APLICAÇÃO E LIXAMENTO DE MASSA LÁTEX EM PAREDES, DUAS DEMÃOS. AF_06/2014 | M2 | 1 |  | 8.85
1.2.15.1 | INSUMO | SINAPI | 3767 | LIXA EM FOLHA PARA PAREDE OU MADEIRA, NUMERO 120 (COR VERMELHA) | UN | 0.1 | 0.33 | 0.03
1.2.15.2 | INSUMO | SINAPI | 4051 | MASSA CORRIDA PVA PARA PAREDES INTERNAS | 18L | 0.0489 | 38.5 | 1.88
1.2.15.3 | COMPOSIÇÃO | SINAPI | 88310 | PINTOR COM ENCARGOS COMPLEMENTARES | H | 0.312 | 17.31 | 5.4
1.2.15.4 | COMPOSIÇÃO | SINAPI | 88316 | SERVENTE COM ENCARGOS COMPLEMENTARES | H | 0.114 | 13.47 | 1.54
1.2.16 | COMPOSIÇÃO | SINAPI | 88485 | APLICAÇÃO DE FUNDO SELADOR ACRÍLICO EM PAREDES, UMA DEMÃO. AF_06/2014 | M2 | 1 |  | 1.87
1.2.16.1 | INSUMO | SINAPI | 6085 | SELADOR ACRILICO PAREDES INTERNAS/EXTERNAS | L | 0.16 | 6.27 | 1
1.2.16.2 | COMPOSIÇÃO | SINAPI | 88310 | PINTOR COM ENCARGOS COMPLEMENTARES | H | 0.039 | 17.31 | 0.68
1.2.16.3 | COMPOSIÇÃO | SINAPI | 88316 | SERVENTE COM ENCARGOS COMPLEMENTARES | H | 0.014 | 13.47 | 0.19
1.2.17 | COMPOSIÇÃO | SINAPI | 88489 | APLICAÇÃO MANUAL DE PINTURA COM TINTA LÁTEX ACRÍLICA EM PAREDES, DUAS DEMÃOS. AF_06/2014 | M2 | 1 |  | 10.96
1.2.17.1 | INSUMO | SINAPI | 7356 | TINTA ACRILICA PREMIUM, COR BRANCO FOSCO | L | 0,3300000 | 20.58 | 6.79
1.2.17.2 | COMPOSIÇÃO | SINAPI | 88310 | PINTOR COM ENCARGOS COMPLEMENTARES | H | 0,1870000 | 17.31 | 3.24
1.2.17.3 | COMPOSIÇÃO | SINAPI | 88316 | SERVENTE COM ENCARGOS COMPLEMENTARES | H | 0,0690000 | 13.47 | 0.93
1.2.18 | COMPOSIÇÃO | SINAPI | 739081 | CANTONEIRA DE ALUMINIO 2" x 2" PARA PROTEÇÃO DE QUINA DE PAREDE | M | 1 |  | 38.57
1.2.18.1 | INSUMO | SINAPI | 584 | CANTONEIRA DE ALUMINIO 2" x 2" DE ABAS IGUAIS e=1/8" | M | 1 | 21.35 | 21.35
1.2.18.2 | COMPOSIÇÃO | SINAPI | 88256 | AZULEJISTA OU LADRILHISTA COM ENCARGOS COMPLEMENTARES | H | 0,6 | 19.71 | 11.83
1.2.18.3 | COMPOSIÇÃO | SINAPI | 88316 | SERVENTE COM ENCARGOS COMPLEMENTARES | H | 0,4 | 13.47 | 5.39
1.2.19 | COMPOSIÇÃO | TRT7 | PRÓPRIA | RETIRADA DE PISO PODOTÁTIL DE BORRACHA | M2 | 1 |  | 10.69
1.2.2.1 | COMPOSIÇÃO | SINAPI/CEF | 88316 | SERVENTE COM ENCARGOS COMPLEMENTARES | H | 0.6 | 13.47 | 8.08
1.2.2.2 | COMPOSIÇÃO | SINAPI/CEF | 88309 | PEDREIRO COM ENCARGOS COMPLEMENTARES | H | 0.15 | 17.37 | 2.61
1.2.20 | COMPOSIÇÃO | SEINFRA | C4623 | PISO PODOTÁTIL INTERNO EM BORRACHA 20 x 30 cm ASSENTAMENTO COM COLA VINIL (FORNECIMENTO E ASSENTAMENTO) | M2 | 1 |  | 171.64
1.2.20.1 | INSUMO | SEINFRA | I8622 | PISO TÁTIL ALERTA OU DIRECIONAL EMBORRACHADO COR PRETO | M2 | 1,1 | 137.36 | 151.1
1.2.20.2 | INSUMO | SEINFRA | I8621 | COLA VINIL PARA PVC | KG | 0,12 | 20.48 | 2.46
1.2.20.3 | COMPOSIÇÃO | SINAPI | 88256 | AZULEJISTA OU LADRILHISTA COM ENCARGOS COMPLEMENTARES | H | 0,5 | 19.71 | 9.86
1.2.20.4 | COMPOSIÇÃO | SINAPI | 88316 | SERVENTE COM ENCARGOS COMPLEMENTARES | H | 0,61 | 13.47 | 8.22
1.2.21 | COMPOSIÇÃO | TRT7 | PRÓPRIA | MONTAGEM, INSTALAÇÃO E FORNECIMENTO DE CORTINA DE AR COM CONTROLE REMOTO | UND | 1 |  | 880.05
1.2.21.1 | INSUMO | TRT7 | COTAÇÃO | CORTINA DE AR SPRINGER COM CONTROLE REMOTO 120 cm 220V ACF12S5 (SUBMARINO R$ 542,09, MAGAZINE LUIZA R$ 556,00, LOJAS AMERICANAS R$ 542,09/ preços com frete) | UND | 1 | 546.73 | 546.73
1.2.21.2 | INSUMO | SINAPI | 546 | BARRA DE FERRO RETANGULAR, BARRA CHATA (QUALQUER DIMENSÃO) | KG | 15 | 5.11 | 76.65
1.2.21.3 | INSUMO | SINAPI | 7584 | BUCHA DE NYLON SEM ABAS S12 COM PARAFUSO DE 5/16"x 80mm EM AÇO ZINCADO COM ROSCA SOBERBA E CABEÇA SEXTAVADA | UND | 9 | 1.4 | 12.6
1.2.21.4 | INSUMO | SINAPI | 7293 | TINTA ESMALTE SINTETICO GRAFITE COM PROTEÇÃO PARA METAIS FERROSOS | L | 0,12 | 22.33 | 2.68
1.2.21.5 | COMPOSIÇÃO | SINAPI | 88310 | PINTOR COM ENCARGOS COMPLEMENTARES | H | 0,8 | 17.31 | 13.85
1.2.21.6 | COMPOSIÇÃO | SINAPI | 88316 | SERVENTE COM ENCARGOS COMPLEMENTARES | H | 0,8 | 13.47 | 10.78
1.2.21.7 | INSUMO | SINAPI | 3768 | LIXA EM FOLHA PARA FERRO N° 150 | UND | 0.3 | 1.41 | 0.42
1.2.21.8 | INSUMO | SINAPI | 5318 | SOLVENTE DILUENTE A BASE DE AGUARRAS | L | 0.05 | 12.24 | 0.61
1.2.21.9 | COMPOSIÇÃO | SINAPI | 88278 | MONTADOR COM ENCARGOS COMPLEMENTARES | H | 3 | 16.66 | 49.98
1.2.21.10 | COMPOSIÇÃO | SINAPI | 88240 | SERVENTE COM ENCARGOS COMPLEMENTARES | H | 3 | 13.47 | 40.41
1.2.21.11 | INSUMO | SEINFRA | I1067 | ELETRODUTO DE ALUMINIO, INCLUSIVE CONEXÕES DE 3/4" | M | 3 | 10.4 | 31.2
1.2.21.12 | INSUMO | SEINFRA | I1642 | PETROLET ALUMINIO DE 3/4", TIPO T - X - L | UND | 3 | 9.83 | 29.49
1.2.21.13 | INSUMO | SINAPI | 1022 | CABO DE COBRE, FLEXIVEL, CLASSE 4 OU 5, ISOLACAO EM PVC/A, ANTICHAMA BWF-B, COBERTURA PVC-ST1, ANTICHAMA BWF-B, 1 CONDUTOR, 0,6/1 KV, SECAO NOMINAL 2,5 MM2 | M | 1.19 | 1.79 | 2.13
1.2.21.14 | INSUMO | SINAPI | 21127 | FITA ISOLANTE ADESIVA ANTICHAMA, USO ATE 750 V, EM ROLO DE 19 MM X 5 M | UN | 0.009 | 4.1 | 0.04
1.2.21.15 | COMPOSIÇÃO | SINAPI | 88247 | AUXILIAR DE ELETRICISTA COM ENCARGOS COMPLEMENTARES | H | 2 | 13.71 | 27.42
1.2.21.16 | COMPOSIÇÃO | SINAPI | 88264 | ELETRICISTA COM ENCARGOS COMPLEMENTARES | H | 2 | 17.53 | 35.06
1.3 |  |  |  | INSTALAÇÕES ELÉTRICAS
1.3.1 | COMPOSIÇÃO | SEINFRA | C1179 | ELETRODUTO DE ALUMINIO, INCLUSIVE CONEXÕES DE 3/4" | M | 1 |  | 20.31
1.3.1.1 | INSUMO | SEINFRA | I1067 | ELETRODUTO DE ALUMINIO, INCLUSIVE CONEXÕES DE 3/4" | M | 1.05 | 10.4 | 10.92
1.3.1.2 | COMPOSIÇÃO | SINAPI | 88247 | AUXILIAR DE ELETRICISTA COM ENCARGOS COMPLEMENTARES | H | 0.3 | 13.77 | 4.13
1.3.1.3 | COMPOSIÇÃO | SINAPI | 88264 | ELETRICISTA COM ENCARGOS COMPLEMENTARES | H | 0.3 | 17.53 | 5.26
1.3.2 | COMPOSIÇÃO | SEINFRA | C1890 | PETROLET ALUMINIO DE 3/4", TIPO T - X - L | UND | 1 |  | 19.22
1.3.2.1 | INSUMO | SEINFRA | I1642 | PETROLET ALUMINIO DE 3/4", TIPO T - X - L | UND | 1 | 9.83 | 9.83
1.3.2.2 | COMPOSIÇÃO | SINAPI | 88247 | AUXILIAR DE ELETRICISTA COM ENCARGOS COMPLEMENTARES | H | 0.3 | 13.77 | 4.13
1.3.2.3 | COMPOSIÇÃO | SINAPI | 88264 | ELETRICISTA COM ENCARGOS COMPLEMENTARES | H | 0.3 | 17.53 | 5.26
1.3.3 | COMPOSIÇÃO | SINAPI | 91927 | CABO DE COBRE FLEXÍVEL ISOLADO, 2,5 MM², ANTI-CHAMA 0,6/1,0 KV, PARA CIRCUITOS TERMINAIS - FORNECIMENTO E INSTALAÇÃO. AF_12/2015 | M | 1 |  | 3.11
1.3.3.1 | INSUMO | SINAPI | 1022 | CABO DE COBRE, FLEXIVEL, CLASSE 4 OU 5, ISOLACAO EM PVC/A, ANTICHAMA BWF-B, COBERTURA PVC-ST1, ANTICHAMA BWF-B, 1 CONDUTOR, 0,6/1 KV, SECAO NOMINAL 2,5 MM2 | M | 1.19 | 1.79 | 2.13
1.3.3.2 | INSUMO | SINAPI | 21127 | FITA ISOLANTE ADESIVA ANTICHAMA, USO ATE 750 V, EM ROLO DE 19 MM X 5 M | UN | 0.009 | 4.1 | 0.04
1.3.3.3 | COMPOSIÇÃO | SINAPI | 88247 | AUXILIAR DE ELETRICISTA COM ENCARGOS COMPLEMENTARES | H | 0.03 | 13.77 | 0.41
1.3.3.4 | COMPOSIÇÃO | SINAPI | 88264 | ELETRICISTA COM ENCARGOS COMPLEMENTARES | H | 0.03 | 17.53 | 0.53
1.3.4 | COMPOSIÇÃO | PRÓPRIA | CP-C1661 | LUMINÁRIA FLUORESCENTE COM LÂMPADA LED TUBULAR BIVOLT T8 16W COMPLETA (2X16W) | UN | 1 |  | 188.55
1.3.4.1 | COMPOSIÇÃO | SINAPI | 88247 | AUXILIAR DE ELETRICISTA COM ENCARGOS COMPLEMENTARES | H | 1.1 | 13.77 | 15.15
1.3.4.2 | COMPOSIÇÃO | SINAPI | 88264 | ELETRICISTA COM ENCARGOS COMPLEMENTARES | H | 1.1 | 17.53 | 19.28
1.3.4.3 | INSUMO | SEINFRA | I1370 | LUMINÁRIA FLURESCENTE 2 X 16W | UN | 1 | 61.2 | 61.2
1.3.4.4 | INSUMO | SINAPI | 39387 | LAMPADA TUBULAR LED 18/20W, BIVOLT | UN | 2 | 46.46 | 92.92
1.3.5 | COMPOSIÇÃO | SINAPI | 91953 | INTERRUPTOR SIMPLES (1 MÓDULO), 10A/250V, INCLUINDO SUPORTE E PLACA - FORNECIMENTO E INSTALAÇÃO. AF_12/2015 | UN | 1 |  | 18.66
1.3.5.1 | COMPOSIÇÃO | SINAPI | 91946 | SUPORTE PARAFUSADO COM PLACA DE ENCAIXE 4" X 2" MÉDIO (1,30 M DO PISO) PARA PONTO ELÉTRICO - FORNECIMENTO E INSTALAÇÃO. AF_12/2015 | UN | 1 | 5.87 | 5.87
1.3.5.2 | COMPOSIÇÃO | SINAPI | 91952 | INTERRUPTOR SIMPLES (1 MÓDULO), 10A/250V, SEM SUPORTE E SEM PLACA - FORNECIMENTO E INSTALAÇÃO. AF_12/2015 | UN | 1 | 12.79 | 12.79
1.3.6 | COMPOSIÇÃO | SINAPI | 91993 | TOMADA BAIXA DE EMBUTIR (1 MÓDULO), 2P+T 20 A, INCLUINDO SUPORTE E PLACA - FORNECIMENTO E INSTALAÇÃO. AF_12/2015 | UN | 1 |  | 29.76
1.3.6.1 | COMPOSIÇÃO | SINAPI | 91946 | SUPORTE PARAFUSADO COM PLACA DE ENCAIXE 4" X 2" MÉDIO (1,30 M DO PISO) PARA PONTO ELÉTRICO - FORNECIMENTO E INSTALAÇÃO. AF_12/2015 | UN | 1 | 5.87 | 5.87
1.3.6.2 | COMPOSIÇÃO | SINAPI | 91991 | TOMADA BAIXA DE EMBUTIR (1 MÓDULO), 2P+T 20 A, SEM SUPORTE E SEM PLACA - FORNECIMENTO E INSTALAÇÃO. AF_12/2015 | UN | 1 | 23.89 | 23.89
1.4 |  |  |  | CONTORNOS DE VIDRO
1.4.1 | COMPOSIÇÃO | TRT7 | PRÓPRIA | RELOCAÇÃO DE PLACAS COMEMORATIVAS | CJ | 1 |  | 30.84
1.4.1.2 | COMPOSIÇÃO | SINAPI/CEF | 88316 | SERVENTE COM ENCARGOS COMPLEMENTARES | H | 1 | 13.47 | 13.47
1.4.1.3 | COMPOSIÇÃO | SINAPI/CEF | 88309 | PEDREIRO COM ENCARGOS COMPLEMENTARES | H | 1 | 17.37 | 17.37
1.4.2 | COMPOSIÇÃO | ORSE | 1885 | VIDRO TEMPERADO 10 mm, LISO, TRANSPARENTE, COM FERRAGENS | m² | 1 |  | 310.95
1.4.2.1 | INSUMO | ORSE | 2433 | VIDRO TEMPERADO 10 mm, LISO, TRANSPARENTE, COM FERRAGENS | m² | 1 | 310.95 | 310.95
1.4.3 | COMPOSIÇÃO | SEINFRA/CE | C 1877 | PERFIL DE ALUMINIO TIPO (L - T -U) | m | 1 |  | 19.39
1.4.3.1 | COMPOSIÇÃO | SINAPI/CEF | 88316 | SERVENTE COM ENCARGOS COMPLEMENTARES | H | 0.4 | 13.47 | 5.39
1.4.3.2 | COMPOSIÇÃO | SINAPI/CEF | 88309 | PEDREIRO COM ENCARGOS COMPLEMENTARES | H | 0.6 | 17.37 | 10.42
1.4.3.3 | INSUMO | SINAPI/CEF | 1379 | CIMENTO PORTLAND | KG | 0.75 | 0.45 | 0.34
1.4.3.4 | INSUMO | SEINFRA/CE | I1624 | PERFIL DE ALUMINIO TIPO (L - T -U) | m | 1 | 3.24 | 3.24
1.4.4 | COMPOSIÇÃO | ORSE | 3533 | TRILHO PARA FIXAÇÃO (PARTE SUPERIOR) DE PORTA DE CORRER EM PERFIL "U", INCLUSIVE ROLDADAS | m | 1 |  | 83.91
1.4.4.1 | INSUMO | ORSE | 1993 | ROLDANA PARA PORTA CORRER (SUPERIOR) | UN | 2 | 24.68 | 49.36
1.4.4.2 | INSUMO | ORSE | 2277 | TRILHO SUPERIOR EM ALUMINIO PERFIL "U" PARA FIXAÇÃO DE PORTA DE CORRER | m | 1 | 26.86 | 26.86
1.4.4.3 | COMPOSIÇÃO | SINAPI/CEF | 88262 | CARPINDEIRO DE FORMAS COM ENCARGOS COMPLEMENTARES | H | 0.25 | 17.28 | 4.32
1.4.4.4 | COMPOSIÇÃO | SINAPI/CEF | 88316 | SERVENTE COM ENCARGOS COMPLEMENTARES | H | 0.25 | 13.47 | 3.37
1.4.5 | COMPOSIÇÃO | ORSE | 9733 | PUXADOR DUPLO PARA PORTA, EM ALUMINIO POLIDO, 1" , L= 40 cm , ref 3008 da VESTER OU COMPATIVEL | UN | 1 |  | 152.24
1.4.5.1 | INSUMO | ORSE | 10110 | PUXADOR DUPLO PARA PORTA, EM ALUMINIO POLIDO, 1" , L= 40 cm , ref 3008 da VESTER OU COMPATIVEL | UN | 1 | 147.06 | 147.06
1.4.5.2 | COMPOSIÇÃO | SINAPI/CEF | 88262 | CARPINDEIRO DE FORMAS COM ENCARGOS COMPLEMENTARES | H | 0.3 | 17.28 | 5.18
1.4.6 | COMPOSIÇÃO | ORSE | 4662 | CONJUNTO DE FECHADURA E CONTRA FECHADURA BICO DE PAPAGAIO, COM ABAS, REF. AL 510 P/ ESQUADRIA DE VIDRO TEMPERADO (OU SIMILAR) | UN | 1 |  | 156.3
1.4.6.1 | INSUMO | ORSE | 4304 | FECHADURA BICO DE PAPAGAIO, COM ABAS, REF. AL 510 P/ ESQUADRIA DE VIDRO TEMPERADO (OU SIMILAR) | UN | 1 | 70 | 70
1.4.6.2 | INSUMO | ORSE | 4305 | CONTRA FECHADURA BICO DE PAPAGAIO, COM ABAS, REF. AL 511 P/ ESQUADRIA DE VIDRO TEMPERADO (OU SIMILAR) | UN | 1 | 45 | 45
1.4.6.3 | COMPOSIÇÃO | SINAPI/CEF | 88262 | CARPINDEIRO DE FORMAS COM ENCARGOS COMPLEMENTARES | H | 2 | 17.28 | 34.56
1.4.6.4 | COMPOSIÇÃO | SINAPI/CEF | 88316 | SERVENTE COM ENCARGOS COMPLEMENTARES | H | 0.5 | 13.47 | 6.74
1.4.7 | COMPOSIÇÃO | SINAPI/CEF | 9537 | LIMPEZA FINAL DA OBRA | m² | 1 |  | 1.6
1.4.7.1 | INSUMO | SINAPI/CEF | 3 | ACIDO MURIATICO DILUIÇÃO 10% A 12% PARA USO EM LIMPEZA | L | 0.05 | 4.93 | 0.25
1.4.7.2 | COMPOSIÇÃO | SINAPI/CEF | 88316 | SERVENTE COM ENCARGOS COMPLEMENTARES | H | 0.1 | 13.47 | 1.35
2 |  |  |  | SERVIÇOS DE ADAPTAÇÃO E FORNECIMENTO E MONTAGEM CONTORNO DOS PORTAIS EM VIDRO TEMPERADO NA VARA DE MARACANAU/CE
VARA DE MARACANAU / CE
2.1 |  |  |  | SERVIÇOS PRELIMINARES
2.1.1 | COMPOSIÇÃO | TRT7 | T24 | VISITA TÉCNICA PRELIMINAR PARA CONFERÊNCIA DE MEDIDAS COM VISTAS A FABRICAÇÃO DE VIDROS | UN | 1 |  | 208.35
2.1.1.1 | COMPOSIÇÃO | TRT7 | PRÓPRIA | KM RODADO EM CARRO DE PASSEIO ( BASE DE PREÇO 40% DO VALOR DA GASOLINA 0,4 X 4,20=1,68) | kmxR$ | 45.2 | 1.76 | 79.55
2.1.1.2 | COMPOSIÇÃO | SINAPI/CEF | 99776 | ENCARREGADO GERAL COM ENCARGOS COMPLEMENTARES | H | 5 | 25.76 | 128.8
2.1.2 | COMPOSIÇÃO | TRT7 | T24 | ANOTAÇÃO DE RESPONSABILIDADE TÉCNICA CONTRATOS | UN | 1 |  | 142.88
2.1.2.1 | INSUMO | CREA-CE | 1 | ANOTAÇÃO DE RESPONSABILIDADE TÉCNICA CONTRATOS | UN | 1 | 142.88 | 142.88
2.1.3 | COMPOSIÇÃO | TRT7 | PROPRIA | ADMINISTRAÇÃO E SUPERVISÃO DOS SERVIÇOS | UN | 1 |  | 1902.68
2.1.3.1 | COMPOSIÇÃO | SINAPI/CEF | 99776 | ENCARREGADO GERAL COM ENCARGOS COMPLEMENTARES | H | 40 | 25.76 | 1030.4
2.1.3.2 | COMPOSIÇÃO | SINAPI/CEF | 90777 | ENGENHEIRO CIVIL DE OBRA JUNIOR COM ENCARGOS COMPLEMENTARES | H | 12 | 72.69 | 872.28
2.1.4 | COMPOSIÇÃO | ORSE | 9203 | TRANSPORTES COMERCIAL COM CAMINHÃO CARROCERIA EM RODOVIA PAVIMENTADA | TKM | 1 |  | 0.5
2.1.4.1 | INSUMO | ORSE | 9483 | TRANSPORTES COMERCIAL COM CAMINHÃO CARROCERIA EM RODOVIA PAVIMENTADA | TKM | 1 | 0.5 | 0.5
2.1.5 | COMPOSIÇÃO | SINAPI/CEF | 98458 | TAPUME COM COMPENSADO DE MADEIRA. AF_05/2018 | M2 |  |  | 85.59
2.1.5.1 | INSUMO | SINAPI/CEF | 1350 | CHAPA DE MADEIRA COMPENSADA RESINADA PARA FORMA DE CONCRETO, DE *2,2 X 1,1* M, E = 10 MM | UN | 0,4339000 | 39.18 | 17
2.1.5.2 | INSUMO | SINAPI/CEF | 3992 | TABUA DE MADEIRA APARELHADA *2,5 X 30* CM, MACARANDUBA, ANGELIM OU EQUIVALENTE DA REGIAO | M | 1,6923000 | 23.83 | 40.33
2.1.5.3 | INSUMO | SINAPI/CEF | 4433 | PECA DE MADEIRA NAO APARELHADA *7,5 X 7,5* CM (3 X 3 ") MACARANDUBA, ANGELIM OU EQUIVALENTE DA REGIAO | M | 1,2273000 | 10.74 | 13.18
2.1.5.4 | INSUMO | SINAPI/CEF | 5061 | PREGO DE ACO POLIDO COM CABECA 18 X 27 (2 1/2 X 10) | KG | 0,0428000 | 12.5 | 0.54
2.1.5.5 | COMPOSIÇÃO | SINAPI/CEF | 88239 | AJUDANTE DE CARPINTEIRO COM ENCARGOS COMPLEMENTARES | H | 0,2042000 | 14.69 | 3
2.1.5.6 | COMPOSIÇÃO | SINAPI/CEF | 88262 | CARPINTEIRO DE FORMAS COM ENCARGOS COMPLEMENTARES | H | 0,6127000 | 17.28 | 10.59
2.1.5.7 | COMPOSIÇÃO | SINAPI/CEF | 91692 | SERRA CIRCULAR DE BANCADA COM MOTOR ELÉTRICO POTÊNCIA DE 5HP, COM COIFA PARA DISCO 10" - CHP DIURNO. AF_08/2015 | CHP | 0,0044000 | 21.89 | 0.1
2.1.5.8 | COMPOSIÇÃO | SINAPI/CEF | 91693 | SERRA CIRCULAR DE BANCADA COM MOTOR ELÉTRICO POTÊNCIA DE 5HP, COM COIFA PARA DISCO 10" - CHI DIURNO. AF_08/2015 | CHI | 0,0191000 | 19.43 | 0.37
2.1.5.9 | COMPOSIÇÃO | SINAPI/CEF | 94974 | CONCRETO MAGRO PARA LASTRO, TRAÇO 1:4,5:4,5 (CIMENTO/ AREIA MÉDIA/ BRITA 1) - PREPARO MANUAL. AF_07/2016 | M3 | 0,0015000 | 319.21 | 0.48
2.2 |  |  |  | SERVIÇOS DE ADAPTAÇÃO
2.2.1 | COMPOSIÇÃO | ORSE | 3472 | ESCORAMENTO EM MADEIRA PARA EDIFICAÇÕES C/ VIGAS E LAJES | M² | 1 |  | 45.64
2.2.1.1 | INSUMO | ORSE | 1569 | MADEIRA MISTA SERRADA (BARROTE) 6cm x 6cm - 0,0036m³/m | M | 4 | 6.5 | 26
2.2.1.2 | INSUMO | ORSE | 6995 | MADEIRA MISTA SERRADA (SARRAFO) 2,2 cm x 5,5 cm - 0,00121 m³/m | M | 2.61 | 2.3 | 6
2.2.1.3 | INSUMO | SINAPI | 5067 | PREGO DE AÇO POLIDO COM CABEÇA 16 x 24 (2 1/4 x 12) | KG | 0.04 | 13.55 | 0.54
2.2.1.4 | INSUMO | SINAPI | 10567 | TABUA MADEIRA 3° QUALIDADE 2,5 x 23 cm | M | 1.05 | 6.18 | 6.49
2.2.1.5 | COMPOSIÇÃO | SINAPI/CEF | 88262 | CARPINDEIRO DE FORMAS COM ENCARGOS COMPLEMENTARES | H | 0.32 | 17.28 | 5.53
2.2.1.6 | COMPOSIÇÃO | SINAPI/CEF | 88316 | SERVENTE COM ENCARGOS COMPLEMENTARES | H | 0.08 | 13.47 | 1.08
2.2.2 | COMPOSIÇÃO | SINAPI | 97622 | DEMOLIÇÃO DE ALVENARIA DE BLOCO FURADO DE FORMA MANUAL SEM REAPROVEITAMENTO AF 12/2017 | M3 | 1 |  | 35.21
2.2.2.1 | COMPOSIÇÃO | SINAPI/CEF | 88316 | SERVENTE COM ENCARGOS COMPLEMENTARES | H | 2.324 | 13.47 | 31.3
2.2.2.2 | COMPOSIÇÃO | SINAPI/CEF | 88309 | PEDREIRO COM ENCARGOS COMPLEMENTARES | H | 0.225 | 17.37 | 3.91
2.2.3 | COMPOSIÇÃO | SEINFRA/CE | C1048 | DEMOLIÇÃO DE CONCRETO COM MARTELETE PNEUMÁTICO | M3 | 1 |  | 390.74
2.2.3.1 | INSUMO | SEINFRA/CE | I0728 | COMPRESSOR DE AR 250 PCM (CHP) | H | 2.5 | 89.35 | 223.38
2.2.3.2 | INSUMO | SEINFRA/CE | I0769 | ROMPEDOR PNEUMÁTICO (CHP) | H | 7.5 | 18.84 | 141.3
2.2.3.3 | COMPOSIÇÃO | SINAPI/CEF | 88309 | PEDREIRO COM ENCARGOS COMPLEMENTARES | H | 1.5 | 17.37 | 26.06
2.2.4 | COMPOSIÇÃO | SINAPI/CEF | 72142 | RETIRADA DE FOLHAS DE PORTA OU JANELA | UN | 1 |  | 8.27
2.2.4.1 | COMPOSIÇÃO | SINAPI/CEF | 88261 | CARPINTEIRO DE ESQUADRIA COM ENCARGOS COMPLEMENTARES | H | 0.5 | 16.54 | 8.27
2.2.5 | COMPOSIÇÃO | SEINFRA/CE | C0702 | CARGA MANUAL DE ENTULHO EM CAMINHÃO BASCULANTE | M3 | 1 |  | 20.04
2.2.5.1 | INSUMO | SEINFRA/CE | I0578 | CAMINHAO BASCULANTE 6 M3 (CHI) | H | 0.24 | 43.1 | 10.34
2.2.5.2 | COMPOSIÇÃO | SINAPI | 88316 | SERVENTE COM ENCARGOS COMPLEMENTARES | H | 0.72 | 13.47 | 9.7
2.2.6 | COMPOSIÇÃO | SEINFRA/CE | C2533 | TRANSPORTE DE MATERIAL, EXCETO ROCHA EM CAMINHAO ATÉ 5 KM | M3 | 1 |  | 21.79
2.2.6.1 | INSUMO | SEINFRA/CE | I0690 | CAMINHAO BASCULANTE 6 M3 (CHP) | H | 0.1852 | 117.66 | 21.79
2.2.7 | COMPOSIÇÃO | SEINFRA/CE | C1879 | PERFIL METÁLICO "I" PRÉ-PINTADO COM H=200mm | M | 1 |  | 278.34
2.2.7.1 | INSUMO | SEINFRA/CE | I1632 | PERFIL METÁLICO "I" COM H=200mm (30,5 KG/M) | M | 1 | 204.35 | 204.35
2.2.7.2 | INSUMO | SEINFRA/CE | I0751 | MÁQUINA P/ JATEAMENTO | H | 0.5 | 31.14 | 15.57
2.2.7.3 | INSUMO | SEINFRA/CE | I1735 | PRIMER A BASE DE EPOXI | L | 0.3 | 50.22 | 15.07
2.2.7.4 | COMPOSIÇÃO | SINAPI | 88310 | PINTOR COM ENCARGOS COMPLEMENTARES | H | 0.5 | 17.31 | 8.66
2.2.7.5 | COMPOSIÇÃO | SINAPI | 88316 | SERVENTE COM ENCARGOS COMPLEMENTARES | H | 0.72 | 13.47 | 9.7
2.2.7.6 | COMPOSIÇÃO | SINAPI | 88278 | MONTADOR DE ESTRUTURA METÁLICA COM ENCARGOS COMPLEMENTARES | H | 1.5 | 16.66 | 24.99
2.2.8 | COMPOSIÇÃO | SEINFRA/CE | C1405 | FORMA PLANA CHAPA COMPENSADA RESINADA, ESP=12mm | M2 | 1 |  | 110.76
2.2.8.1 | INSUMO | SEINFRA/CE | I1691 | PONTALETE/ BARROTE DE 3" X 3" | M | 2 | 16.44 | 32.88
2.2.8.2 | INSUMO | SINAPI | 6212 | TABUA MADEIRA 3° QUALIDADE 2,5 x 30 cm | M | 1.6 | 10.17 | 16.27
2.2.8.3 | INSUMO | SINAPI | 2692 | DESMOLDANTE PARA FORMA DE MADEIRA | L | 0.1 | 6.79 | 0.68
2.2.8.4 | INSUMO | SINAPI | 5061 | PREGO DE AÇO POLIDO COM CABEÇA 18 X 27 | KG | 0.25 | 12.5 | 3.13
2.2.8.5 | INSUMO | SEINFRA/CE | I1846 | SARRAFO DE 1"x 4" | M | 1.53 | 4.74 | 7.25
2.2.8.6 | INSUMO | SEINFRA/CE | I1735 | CHAPA COMPENSADO RESINADO 12mm (1,1 x 2,2 m) | M2 | 0.43 | 21.03 | 9.04
2.2.8.7 | COMPOSIÇÃO | SINAPI/CEF | 88262 | CARPINDEIRO DE FORMAS COM ENCARGOS COMPLEMENTARES | H | 1.35 | 17.28 | 23.33
2.2.8.8 | COMPOSIÇÃO | SINAPI | 88316 | SERVENTE COM ENCARGOS COMPLEMENTARES | H | 1.35 | 13.47 | 18.18
2.2.9 | COMPOSIÇÃO | SEINFRA/CE | C4151 | ARMADURA DE AÇO CA 50/60 | KG | 1 |  | 7.45
2.2.9.1 | INSUMO | SINAPI | 337 | ARAME RECOZIDO N 18 BWG | KG | 0.02 | 11 | 0.22
2.2.9.2 | INSUMO | SEINFRA/CE | I7952 | AÇO CA 50/60 | KG | 1.05 | 4.54 | 4.77
2.2.9.3 | COMPOSIÇÃO | SINAPI/CEF | 88245 | ARMADOR COM ENCARGOS COMPLEMENTARES | H | 0.08 | 17.28 | 1.38
2.2.9.4 | COMPOSIÇÃO | SINAPI | 88238 | AJUDANTE DE ARMADOR COM ENCARGOS COMPLEMENTARES | H | 0.08 | 13.47 | 1.08
2.2.10 | COMPOSICAO | SINAPI | 94965 | CONCRETO FCK = 25MPA, TRAÇO 1:2,3:2,7 (CIMENTO/ AREIA MÉDIA/ BRITA 1) - PREPARO MECÂNICO COM BETONEIRA 400 L. AF_07/2016 | M3 | 1 |  | 296.11
2.2.10.1 | INSUMO | SINAPI | 370 | AREIA MEDIA - POSTO JAZIDA/FORNECEDOR (RETIRADO NA JAZIDA, SEM TRANSPORTE) | M3 | 0.751 | 53.5 | 40.18
2.2.10.2 | INSUMO | SINAPI | 1379 | CIMENTO PORTLAND COMPOSTO CP II-32 | KG | 362.66 | 0.45 | 163.2
2.2.10.3 | INSUMO | SINAPI | 4721 | PEDRA BRITADA N. 1 (9,5 a 19 MM) POSTO PEDREIRA/FORNECEDOR, SEM FRETE | M3 | 0.593 | 60.68 | 35.98
2.2.10.4 | COMPOSICAO | SINAPI | 88316 | SERVENTE COM ENCARGOS COMPLEMENTARES | H | 2.31 | 13.47 | 31.12
2.2.10.5 | COMPOSICAO | SINAPI | 88377 | OPERADOR DE BETONEIRA ESTACIONÁRIA/MISTURADOR COM ENCARGOS COMPLEMENTARES | H | 1.46 | 16.69 | 24.37
2.2.10.6 | COMPOSICAO | SINAPI | 88830 | BETONEIRA CAPACIDADE NOMINAL DE 400 L, CAPACIDADE DE MISTURA 280 L, MOTOR ELÉTRICO TRIFÁSICO POTÊNCIA DE 2 CV, SEM CARREGADOR - CHP DIURNO. AF_10/2014 | CHP | 0.75 | 1.43 | 1.07
2.2.10.7 | COMPOSICAO | SINAPI | 88831 | BETONEIRA CAPACIDADE NOMINAL DE 400 L, CAPACIDADE DE MISTURA 280 L, MOTOR ELÉTRICO TRIFÁSICO POTÊNCIA DE 2 CV, SEM CARREGADOR - CHI DIURNO. AF_10/2014 | CHI | 0.71 | 0.27 | 0.19
2.2.11 | COMPOSIÇÃO | SEINFRA/CE | C1603 | LANÇAMENTO E APLICAÇÃO DE CONCRETO C/ ELEVAÇÃO | M3 | 1 |  | 194.61
2.2.11.1 | COMPOSIÇÃO | SINAPI/CEF | 88316 | SERVENTE COM ENCARGOS COMPLEMENTARES | H | 8 | 13.47 | 107.76
2.2.11.2 | COMPOSIÇÃO | SINAPI | 88309 | PEDREIRO COM ENCARGOS COMPLEMENTARES | H | 5 | 17.37 | 86.85
2.2.12 | COMPOSIÇÃO | SINAPI | 87879 | CHAPISCO APLICADO EM ALVENARIAS E ESTRUTURAS DE CONCRETO INTERNAS, COM COLHER DE PEDREIRO. ARGAMASSA TRAÇO 1:3 COM PREPARO EM BETONEIRA 400L. AF_06/2014 | M2 | 1 |  | 2.66
2.2.12.1 | COMPOSIÇÃO | SINAPI | 87313 | ARGAMASSA TRAÇO 1:3 (CIMENTO E AREIA GROSSA) PARA CHAPISCO CONVENCIONAL, PREPARO MECÂNICO COM BETONEIRA 400 L. AF_06/2014 | M3 | 0.0042 | 322.57 | 1.35
2.2.12.2 | COMPOSIÇÃO | SINAPI | 88309 | PEDREIRO COM ENCARGOS COMPLEMENTARES | H | 0.07 | 17.37 | 1.22
2.2.12.3 | COMPOSIÇÃO | SINAPI | 88316 | SERVENTE COM ENCARGOS COMPLEMENTARES | H | 0.007 | 13.47 | 0.09
2.2.13 | SINAPI | SINAPI | 87530 | MASSA ÚNICA, PARA RECEBIMENTO DE PINTURA, EM ARGAMASSA TRAÇO 1:2:8, PREPARO MANUAL, APLICADA MANUALMENTE EM FACES INTERNAS DE PAREDES, ESPESSURA DE 20MM, COM EXECUÇÃO DE TALISCAS. AF_06/2014 | M2 | 1 |  | 26.72
2.2.13.1 | COMPOSIÇÃO | SINAPI | 87369 | ARGAMASSA TRAÇO 1:2:8 (CIMENTO, CAL E AREIA MÉDIA) PARA EMBOÇO/MASSA ÚNICA/ASSENTAMENTO DE ALVENARIA DE VEDAÇÃO, PREPARO MANUAL. AF_06/2014 | M3 | 0.0376 | 432.4 | 16.26
2.2.13.2 | COMPOSIÇÃO | SINAPI | 88309 | PEDREIRO COM ENCARGOS COMPLEMENTARES | H | 0.47 | 17.37 | 8.16
2.2.13.3 | COMPOSIÇÃO | SINAPI | 88316 | SERVENTE COM ENCARGOS COMPLEMENTARES | H | 0.171 | 13.47 | 2.3
2.2.14 | COMPOSIÇÃO | SINAPI | 87266 | REVESTIMENTO CERÂMICO PARA PAREDES INTERNAS COM PLACAS TIPO ESMALTADA EXTRA DE DIMENSÕES 20X20 CM APLICADAS EM AMBIENTES DE ÁREA MENOR QUE 5 M² A MEIA ALTURA DAS PAREDES. AF_06/2014 | M2 | 1 |  | 53.86
2.2.14.1 | INSUMO | SINAPI | 536 | REVESTIMENTO EM CERAMICA ESMALTADA EXTRA, PEI MENOR OU IGUAL A 3, FORMATO MENOR OU IGUAL A 2025 CM2 | M2 | 1.06 | 26.9 | 28.51
2.2.14.2 | INSUMO | SINAPI | 1381 | ARGAMASSA COLANTE AC I PARA CERAMICAS | KG | 4.46 | 0.55 | 2.45
2.2.14.3 | INSUMO | SINAPI | 34357 | REJUNTE COLORIDO, CIMENTICIO | KG | 0.42 | 3.5 | 1.47
2.2.14.4 | COMPOSIÇÃO | SINAPI | 88256 | AZULEJISTA OU LADRILHISTA COM ENCARGOS COMPLEMENTARES | H | 0.8 | 19.71 | 15.77
2.2.14.5 | COMPOSIÇÃO | SINAPI | 88316 | SERVENTE COM ENCARGOS COMPLEMENTARES | H | 0.42 | 13.47 | 5.66
2.2.15 | COMPOSIÇÃO | SINAPI | 88497 | APLICAÇÃO E LIXAMENTO DE MASSA LÁTEX EM PAREDES, DUAS DEMÃOS. AF_06/2014 | M2 | 1 |  | 8.85
2.2.15.1 | INSUMO | SINAPI | 3767 | LIXA EM FOLHA PARA PAREDE OU MADEIRA, NUMERO 120 (COR VERMELHA) | UN | 0.1 | 0.33 | 0.03
2.2.15.2 | INSUMO | SINAPI | 4051 | MASSA CORRIDA PVA PARA PAREDES INTERNAS | 18L | 0.0489 | 38.5 | 1.88
2.2.15.3 | COMPOSIÇÃO | SINAPI | 88310 | PINTOR COM ENCARGOS COMPLEMENTARES | H | 0.312 | 17.31 | 5.4
2.2.15.4 | COMPOSIÇÃO | SINAPI | 88316 | SERVENTE COM ENCARGOS COMPLEMENTARES | H | 0.114 | 13.47 | 1.54
2.2.16 | COMPOSIÇÃO | SINAPI | 88485 | APLICAÇÃO DE FUNDO SELADOR ACRÍLICO EM PAREDES, UMA DEMÃO. AF_06/2014 | M2 | 1 |  | 1.87
2.2.16.1 | INSUMO | SINAPI | 6085 | SELADOR ACRILICO PAREDES INTERNAS/EXTERNAS | L | 0.16 | 6.27 | 1
2.2.16.2 | COMPOSIÇÃO | SINAPI | 88310 | PINTOR COM ENCARGOS COMPLEMENTARES | H | 0.039 | 17.31 | 0.68
2.2.16.3 | COMPOSIÇÃO | SINAPI | 88316 | SERVENTE COM ENCARGOS COMPLEMENTARES | H | 0.014 | 13.47 | 0.19
2.2.17 | COMPOSIÇÃO | SINAPI | 88489 | APLICAÇÃO MANUAL DE PINTURA COM TINTA LÁTEX ACRÍLICA EM PAREDES, DUAS DEMÃOS. AF_06/2014 | M2 | 1 |  | 10.96
2.2.17.1 | INSUMO | SINAPI | 7356 | TINTA ACRILICA PREMIUM, COR BRANCO FOSCO | L | 0,3300000 | 20.58 | 6.79
2.2.17.2 | COMPOSIÇÃO | SINAPI | 88310 | PINTOR COM ENCARGOS COMPLEMENTARES | H | 0,1870000 | 17.31 | 3.24
2.2.17.3 | COMPOSIÇÃO | SINAPI | 88316 | SERVENTE COM ENCARGOS COMPLEMENTARES | H | 0,0690000 | 13.47 | 0.93
2.2.18 | COMPOSIÇÃO | SINAPI | 739081 | CANTONEIRA DE ALUMINIO 2" x 2" PARA PROTEÇÃO DE QUINA DE PAREDE | M | 1 |  | 38.57
2.2.18.1 | INSUMO | SINAPI | 584 | CANTONEIRA DE ALUMINIO 2" x 2" DE ABAS IGUAIS e=1/8" | M | 1 | 21.35 | 21.35
2.2.18.2 | COMPOSIÇÃO | SINAPI | 88256 | AZULEJISTA OU LADRILHISTA COM ENCARGOS COMPLEMENTARES | H | 0,6 | 19.71 | 11.83
2.2.18.3 | COMPOSIÇÃO | SINAPI | 88316 | SERVENTE COM ENCARGOS COMPLEMENTARES | H | 0,4 | 13.47 | 5.39
2.2.19 | COMPOSIÇÃO | TRT7 | PRÓPRIA | RETIRADA DE PISO PODOTÁTIL DE BORRACHA | M2 | 1 |  | 10.69
2.2.2.1 | COMPOSIÇÃO | SINAPI/CEF | 88316 | SERVENTE COM ENCARGOS COMPLEMENTARES | H | 0.6 | 13.47 | 8.08
2.2.2.2 | COMPOSIÇÃO | SINAPI/CEF | 88309 | PEDREIRO COM ENCARGOS COMPLEMENTARES | H | 0.15 | 17.37 | 2.61
2.2.20 | COMPOSIÇÃO | SEINFRA | C4623 | PISO PODOTÁTIL INTERNO EM BORRACHA 20 x 30 cm ASSENTAMENTO COM COLA VINIL (FORNECIMENTO E ASSENTAMENTO) | M2 | 1 |  | 171.64
2.2.20.1 | INSUMO | SEINFRA | I8622 | PISO TÁTIL ALERTA OU DIRECIONAL EMBORRACHADO COR PRETO | M2 | 1,1 | 137.36 | 151.1
2.2.20.2 | INSUMO | SEINFRA | I8621 | COLA VINIL PARA PVC | KG | 0,12 | 20.48 | 2.46
2.2.20.3 | COMPOSIÇÃO | SINAPI | 88256 | AZULEJISTA OU LADRILHISTA COM ENCARGOS COMPLEMENTARES | H | 0,5 | 19.71 | 9.86
2.2.20.4 | COMPOSIÇÃO | SINAPI | 88316 | SERVENTE COM ENCARGOS COMPLEMENTARES | H | 0,61 | 13.47 | 8.22
2.2.21 | COMPOSIÇÃO | TRT7 | PRÓPRIA | MONTAGEM, INSTALAÇÃO E FORNECIMENTO DE CORTINA DE AR COM CONTROLE REMOTO | UND | 1 |  | 880.05
2.2.21.1 | INSUMO | TRT7 | COTAÇÃO | CORTINA DE AR SPRINGER COM CONTROLE REMOTO 120 cm 220V ACF12S5 (SUBMARINO R$ 542,09, MAGAZINE LUIZA R$ 556,00, LOJAS AMERICANAS R$ 542,09/ preços com frete) | UND | 1 | 546.73 | 546.73
2.2.21.2 | INSUMO | SINAPI | 546 | BARRA DE FERRO RETANGULAR, BARRA CHATA (QUALQUER DIMENSÃO) | KG | 15 | 5.11 | 76.65
2.2.21.3 | INSUMO | SINAPI | 7584 | BUCHA DE NYLON SEM ABAS S12 COM PARAFUSO DE 5/16"x 80mm EM AÇO ZINCADO COM ROSCA SOBERBA E CABEÇA SEXTAVADA | UND | 9 | 1.4 | 12.6
2.2.21.4 | INSUMO | SINAPI | 7293 | TINTA ESMALTE SINTETICO GRAFITE COM PROTEÇÃO PARA METAIS FERROSOS | L | 0,12 | 22.33 | 2.68
2.2.21.5 | COMPOSIÇÃO | SINAPI | 88310 | PINTOR COM ENCARGOS COMPLEMENTARES | H | 0,8 | 17.31 | 13.85
2.2.21.6 | COMPOSIÇÃO | SINAPI | 88316 | SERVENTE COM ENCARGOS COMPLEMENTARES | H | 0,8 | 13.47 | 10.78
2.2.21.7 | INSUMO | SINAPI | 3768 | LIXA EM FOLHA PARA FERRO N° 150 | UND | 0.3 | 1.41 | 0.42
2.2.21.8 | INSUMO | SINAPI | 5318 | SOLVENTE DILUENTE A BASE DE AGUARRAS | L | 0.05 | 12.24 | 0.61
2.2.21.9 | COMPOSIÇÃO | SINAPI | 88278 | MONTADOR COM ENCARGOS COMPLEMENTARES | H | 3 | 16.66 | 49.98
2.2.21.10 | COMPOSIÇÃO | SINAPI | 88240 | SERVENTE COM ENCARGOS COMPLEMENTARES | H | 3 | 13.47 | 40.41
2.2.21.11 | INSUMO | SEINFRA | I1067 | ELETRODUTO DE ALUMINIO, INCLUSIVE CONEXÕES DE 3/4" | M | 3 | 10.4 | 31.2
2.2.21.12 | INSUMO | SEINFRA | I1642 | PETROLET ALUMINIO DE 3/4", TIPO T - X - L | UND | 3 | 9.83 | 29.49
2.2.21.13 | INSUMO | SINAPI | 1022 | CABO DE COBRE, FLEXIVEL, CLASSE 4 OU 5, ISOLACAO EM PVC/A, ANTICHAMA BWF-B, COBERTURA PVC-ST1, ANTICHAMA BWF-B, 1 CONDUTOR, 0,6/1 KV, SECAO NOMINAL 2,5 MM2 | M | 1.19 | 1.79 | 2.13
2.2.21.14 | INSUMO | SINAPI | 21127 | FITA ISOLANTE ADESIVA ANTICHAMA, USO ATE 750 V, EM ROLO DE 19 MM X 5 M | UN | 0.009 | 4.1 | 0.04
2.2.21.15 | COMPOSIÇÃO | SINAPI | 88247 | AUXILIAR DE ELETRICISTA COM ENCARGOS COMPLEMENTARES | H | 2 | 13.71 | 27.42
2.2.21.16 | COMPOSIÇÃO | SINAPI | 88264 | ELETRICISTA COM ENCARGOS COMPLEMENTARES | H | 2 | 17.53 | 35.06
2.3 |  |  |  | INSTALAÇÕES ELÉTRICAS
2.3.1 | COMPOSIÇÃO | SEINFRA | C1179 | ELETRODUTO DE ALUMINIO, INCLUSIVE CONEXÕES DE 3/4" | M | 1 |  | 20.31
2.3.1.1 | INSUMO | SEINFRA | I1067 | ELETRODUTO DE ALUMINIO, INCLUSIVE CONEXÕES DE 3/4" | M | 1.05 | 10.4 | 10.92
2.3.1.2 | COMPOSIÇÃO | SINAPI | 88247 | AUXILIAR DE ELETRICISTA COM ENCARGOS COMPLEMENTARES | H | 0.3 | 13.77 | 4.13
2.3.1.3 | COMPOSIÇÃO | SINAPI | 88264 | ELETRICISTA COM ENCARGOS COMPLEMENTARES | H | 0.3 | 17.53 | 5.26
2.3.2 | COMPOSIÇÃO | SEINFRA | C1890 | PETROLET ALUMINIO DE 3/4", TIPO T - X - L | UND | 1 |  | 19.22
2.3.2.1 | INSUMO | SEINFRA | I1642 | PETROLET ALUMINIO DE 3/4", TIPO T - X - L | UND | 1 | 9.83 | 9.83
2.3.2.2 | COMPOSIÇÃO | SINAPI | 88247 | AUXILIAR DE ELETRICISTA COM ENCARGOS COMPLEMENTARES | H | 0.3 | 13.77 | 4.13
2.3.2.3 | COMPOSIÇÃO | SINAPI | 88264 | ELETRICISTA COM ENCARGOS COMPLEMENTARES | H | 0.3 | 17.53 | 5.26
2.3.3 | COMPOSIÇÃO | SINAPI | 91927 | CABO DE COBRE FLEXÍVEL ISOLADO, 2,5 MM², ANTI-CHAMA 0,6/1,0 KV, PARA CIRCUITOS TERMINAIS - FORNECIMENTO E INSTALAÇÃO. AF_12/2015 | M | 1 |  | 3.11
2.3.3.1 | INSUMO | SINAPI | 1022 | CABO DE COBRE, FLEXIVEL, CLASSE 4 OU 5, ISOLACAO EM PVC/A, ANTICHAMA BWF-B, COBERTURA PVC-ST1, ANTICHAMA BWF-B, 1 CONDUTOR, 0,6/1 KV, SECAO NOMINAL 2,5 MM2 | M | 1.19 | 1.79 | 2.13
2.3.3.2 | INSUMO | SINAPI | 21127 | FITA ISOLANTE ADESIVA ANTICHAMA, USO ATE 750 V, EM ROLO DE 19 MM X 5 M | UN | 0.009 | 4.1 | 0.04
2.3.3.3 | COMPOSIÇÃO | SINAPI | 88247 | AUXILIAR DE ELETRICISTA COM ENCARGOS COMPLEMENTARES | H | 0.03 | 13.77 | 0.41
2.3.3.4 | COMPOSIÇÃO | SINAPI | 88264 | ELETRICISTA COM ENCARGOS COMPLEMENTARES | H | 0.03 | 17.53 | 0.53
2.3.4 | COMPOSIÇÃO | PRÓPRIA | CP-C1661 | LUMINÁRIA FLUORESCENTE COM LÂMPADA LED TUBULAR BIVOLT T8 16W COMPLETA (2X16W) | UN | 1 |  | 188.55
2.3.4.1 | COMPOSIÇÃO | SINAPI | 88247 | AUXILIAR DE ELETRICISTA COM ENCARGOS COMPLEMENTARES | H | 1.1 | 13.77 | 15.15
2.3.4.2 | COMPOSIÇÃO | SINAPI | 88264 | ELETRICISTA COM ENCARGOS COMPLEMENTARES | H | 1.1 | 17.53 | 19.28
2.3.4.3 | INSUMO | SEINFRA | I1370 | LUMINÁRIA FLURESCENTE 2 X 16W | UN | 1 | 61.2 | 61.2
2.3.4.4 | INSUMO | ORSE | 12689 | LAMPADA TUBULAR LED T8 16W, BIVOLT | UN | 2 | 46.46 | 92.92
2.3.5 | COMPOSIÇÃO | SINAPI | 91953 | INTERRUPTOR SIMPLES (1 MÓDULO), 10A/250V, INCLUINDO SUPORTE E PLACA - FORNECIMENTO E INSTALAÇÃO. AF_12/2015 | UN | 1 |  | 18.66
2.3.5.1 | COMPOSIÇÃO | SINAPI | 91946 | SUPORTE PARAFUSADO COM PLACA DE ENCAIXE 4" X 2" MÉDIO (1,30 M DO PISO) PARA PONTO ELÉTRICO - FORNECIMENTO E INSTALAÇÃO. AF_12/2015 | UN | 1 | 5.87 | 5.87
2.3.5.2 | COMPOSIÇÃO | SINAPI | 91952 | INTERRUPTOR SIMPLES (1 MÓDULO), 10A/250V, SEM SUPORTE E SEM PLACA - FORNECIMENTO E INSTALAÇÃO. AF_12/2015 | UN | 1 | 12.79 | 12.79
2.3.6 | COMPOSIÇÃO | SINAPI | 91993 | TOMADA BAIXA DE EMBUTIR (1 MÓDULO), 2P+T 20 A, INCLUINDO SUPORTE E PLACA - FORNECIMENTO E INSTALAÇÃO. AF_12/2015 | UN | 1 |  | 29.76
2.3.6.1 | COMPOSIÇÃO | SINAPI | 91946 | SUPORTE PARAFUSADO COM PLACA DE ENCAIXE 4" X 2" MÉDIO (1,30 M DO PISO) PARA PONTO ELÉTRICO - FORNECIMENTO E INSTALAÇÃO. AF_12/2015 | UN | 1 | 5.87 | 5.87
2.3.6.2 | COMPOSIÇÃO | SINAPI | 91991 | TOMADA BAIXA DE EMBUTIR (1 MÓDULO), 2P+T 20 A, SEM SUPORTE E SEM PLACA - FORNECIMENTO E INSTALAÇÃO. AF_12/2015 | UN | 1 | 23.89 | 23.89
2.4 |  |  |  | CONTORNOS DE VIDRO
2.4.1 | COMPOSIÇÃO | TRT7 | PRÓPRIA | RELOCAÇÃO DE PLACAS COMEMORATIVAS | CJ | 1 |  | 30.84
2.4.1.2 | COMPOSIÇÃO | SINAPI/CEF | 88316 | SERVENTE COM ENCARGOS COMPLEMENTARES | H | 1 | 13.47 | 13.47
2.4.1.3 | COMPOSIÇÃO | SINAPI/CEF | 88309 | PEDREIRO COM ENCARGOS COMPLEMENTARES | H | 1 | 17.37 | 17.37
2.4.2 | COMPOSIÇÃO | ORSE | 1885 | VIDRO TEMPERADO 10 mm, LISO, TRANSPARENTE, COM FERRAGENS | m² | 1 |  | 310.95
2.4.2.1 | INSUMO | ORSE | 2433 | VIDRO TEMPERADO 10 mm, LISO, TRANSPARENTE, COM FERRAGENS | m² | 1 | 310.95 | 310.95
2.4.3 | COMPOSIÇÃO | SEINFRA/CE | C 1877 | PERFIL DE ALUMINIO TIPO (L - T -U) | m | 1 |  | 19.39
2.4.3.1 | COMPOSIÇÃO | SINAPI/CEF | 88316 | SERVENTE COM ENCARGOS COMPLEMENTARES | H | 0.4 | 13.47 | 5.39
2.4.3.2 | COMPOSIÇÃO | SINAPI/CEF | 88309 | PEDREIRO COM ENCARGOS COMPLEMENTARES | H | 0.6 | 17.37 | 10.42
2.4.3.3 | INSUMO | SINAPI/CEF | 1379 | CIMENTO PORTLAND | KG | 0.75 | 0.45 | 0.34
2.4.3.4 | INSUMO | SEINFRA/CE | I1624 | PERFIL DE ALUMINIO TIPO (L - T -U) | m | 1 | 3.24 | 3.24
2.4.4 | COMPOSIÇÃO | ORSE | 3533 | TRILHO PARA FIXAÇÃO (PARTE SUPERIOR) DE PORTA DE CORRER EM PERFIL "U", INCLUSIVE ROLDADAS | m | 1 |  | 83.91
2.4.4.1 | INSUMO | ORSE | 1993 | ROLDANA PARA PORTA CORRER (SUPERIOR) | UN | 2 | 24.68 | 49.36
2.4.4.2 | INSUMO | ORSE | 2277 | TRILHO SUPERIOR EM ALUMINIO PERFIL "U" PARA FIXAÇÃO DE PORTA DE CORRER | m | 1 | 26.86 | 26.86
2.4.4.3 | COMPOSIÇÃO | SINAPI/CEF | 88262 | CARPINDEIRO DE FORMAS COM ENCARGOS COMPLEMENTARES | H | 0.25 | 17.28 | 4.32
2.4.4.4 | COMPOSIÇÃO | SINAPI/CEF | 88316 | SERVENTE COM ENCARGOS COMPLEMENTARES | H | 0.25 | 13.47 | 3.37
2.4.5 | COMPOSIÇÃO | ORSE | 9733 | PUXADOR DUPLO PARA PORTA, EM ALUMINIO POLIDO, 1" , L= 40 cm , ref 3008 da VESTER OU COMPATIVEL | UN | 1 |  | 152.24
2.4.5.1 | INSUMO | ORSE | 10110 | PUXADOR DUPLO PARA PORTA, EM ALUMINIO POLIDO, 1" , L= 40 cm , ref 3008 da VESTER OU COMPATIVEL | UN | 1 | 147.06 | 147.06
2.4.5.2 | COMPOSIÇÃO | SINAPI/CEF | 88262 | CARPINDEIRO DE FORMAS COM ENCARGOS COMPLEMENTARES | H | 0.3 | 17.28 | 5.18
2.4.6 | COMPOSIÇÃO | ORSE | 4662 | CONJUNTO DE FECHADURA E CONTRA FECHADURA BICO DE PAPAGAIO, COM ABAS, REF. AL 510 P/ ESQUADRIA DE VIDRO TEMPERADO (OU SIMILAR) | UN | 1 |  | 156.3
2.4.6.1 | INSUMO | ORSE | 4304 | FECHADURA BICO DE PAPAGAIO, COM ABAS, REF. AL 510 P/ ESQUADRIA DE VIDRO TEMPERADO (OU SIMILAR) | UN | 1 | 70 | 70
2.4.6.2 | INSUMO | ORSE | 4305 | CONTRA FECHADURA BICO DE PAPAGAIO, COM ABAS, REF. AL 511 P/ ESQUADRIA DE VIDRO TEMPERADO (OU SIMILAR) | UN | 1 | 45 | 45
2.4.6.3 | COMPOSIÇÃO | SINAPI/CEF | 88262 | CARPINDEIRO DE FORMAS COM ENCARGOS COMPLEMENTARES | H | 2 | 17.28 | 34.56
2.4.6.4 | COMPOSIÇÃO | SINAPI/CEF | 88316 | SERVENTE COM ENCARGOS COMPLEMENTARES | H | 0.5 | 13.47 | 6.74
2.4.7 | COMPOSIÇÃO | SINAPI/CEF | 9537 | LIMPEZA FINAL DA OBRA | m² | 1 |  | 1.6
2.4.7.1 | INSUMO | SINAPI/CEF | 3 | ACIDO MURIATICO DILUIÇÃO 10% A 12% PARA USO EM LIMPEZA | L | 0.05 | 4.93 | 0.25
2.4.7.2 | COMPOSIÇÃO | SINAPI/CEF | 88316 | SERVENTE COM ENCARGOS COMPLEMENTARES | H | 0.1 | 13.47 | 1.35
3 |  |  |  | SERVIÇOS DE ADAPTAÇÃO E FORNECIMENTO E MONTAGEM CONTORNO DOS PORTAIS EM VIDRO TEMPERADO NA VARA DE CAUCAIA/CE
VARA DE CAUCAIA / CE
3.1 |  |  |  | SERVIÇOS PRELIMINARES
3.1.1 | COMPOSIÇÃO | TRT7 | T24 | VISITA TÉCNICA PRELIMINAR PARA CONFERÊNCIA DE MEDIDAS COM VISTAS A FABRICAÇÃO DE VIDROS | UN | 1 |  | 312.9
3.1.1.1 | COMPOSIÇÃO | TRT7 | PRÓPRIA | KM RODADO EM CARRO DE PASSEIO ( BASE DE PREÇO 40% DO VALOR DA GASOLINA 0,4 X 4,20=1,68) | kmxR$ | 104.6 | 1.76 | 184.1
3.1.1.2 | COMPOSIÇÃO | SINAPI/CEF | 99776 | ENCARREGADO GERAL COM ENCARGOS COMPLEMENTARES | H | 5 | 25.76 | 128.8
3.1.2 | COMPOSIÇÃO | TRT7 | T24 | ANOTAÇÃO DE RESPONSABILIDADE TÉCNICA CONTRATOS | UN | 1 |  | 142.88
3.1.2.1 | INSUMO | CREA-CE | 1 | ANOTAÇÃO DE RESPONSABILIDADE TÉCNICA CONTRATOS | UN | 1 | 142.88 | 142.88
3.1.3 | COMPOSIÇÃO | TRT7 | PROPRIA | ADMINISTRAÇÃO E SUPERVISÃO DOS SERVIÇOS | UN | 1 |  | 1902.68
3.1.3.1 | COMPOSIÇÃO | SINAPI/CEF | 99776 | ENCARREGADO GERAL COM ENCARGOS COMPLEMENTARES | H | 40 | 25.76 | 1030.4
3.1.3.2 | COMPOSIÇÃO | SINAPI/CEF | 90777 | ENGENHEIRO CIVIL DE OBRA JUNIOR COM ENCARGOS COMPLEMENTARES | H | 12 | 72.69 | 872.28
3.1.4 | COMPOSIÇÃO | ORSE | 9203 | TRANSPORTES COMERCIAL COM CAMINHÃO CARROCERIA EM RODOVIA PAVIMENTADA | TKM | 1 |  | 0.5
3.1.4.1 | INSUMO | ORSE | 9483 | TRANSPORTES COMERCIAL COM CAMINHÃO CARROCERIA EM RODOVIA PAVIMENTADA | TKM | 1 | 0.5 | 0.5
3.1.5 | COMPOSIÇÃO | SINAPI/CEF | 98458 | TAPUME COM COMPENSADO DE MADEIRA. AF_05/2018 | M2 |  |  | 85.59
3.1.5.1 | INSUMO | SINAPI/CEF | 1350 | CHAPA DE MADEIRA COMPENSADA RESINADA PARA FORMA DE CONCRETO, DE *2,2 X 1,1* M, E = 10 MM | UN | 0,4339000 | 39.18 | 17
3.1.5.2 | INSUMO | SINAPI/CEF | 3992 | TABUA DE MADEIRA APARELHADA *2,5 X 30* CM, MACARANDUBA, ANGELIM OU EQUIVALENTE DA REGIAO | M | 1,6923000 | 23.83 | 40.33
3.1.5.3 | INSUMO | SINAPI/CEF | 4433 | PECA DE MADEIRA NAO APARELHADA *7,5 X 7,5* CM (3 X 3 ") MACARANDUBA, ANGELIM OU EQUIVALENTE DA REGIAO | M | 1,2273000 | 10.74 | 13.18
3.1.5.4 | INSUMO | SINAPI/CEF | 5061 | PREGO DE ACO POLIDO COM CABECA 18 X 27 (2 1/2 X 10) | KG | 0,0428000 | 12.5 | 0.54
3.1.5.5 | COMPOSIÇÃO | SINAPI/CEF | 88239 | AJUDANTE DE CARPINTEIRO COM ENCARGOS COMPLEMENTARES | H | 0,2042000 | 14.69 | 3
3.1.5.6 | COMPOSIÇÃO | SINAPI/CEF | 88262 | CARPINTEIRO DE FORMAS COM ENCARGOS COMPLEMENTARES | H | 0,6127000 | 17.28 | 10.59
3.1.5.7 | COMPOSIÇÃO | SINAPI/CEF | 91692 | SERRA CIRCULAR DE BANCADA COM MOTOR ELÉTRICO POTÊNCIA DE 5HP, COM COIFA PARA DISCO 10" - CHP DIURNO. AF_08/2015 | CHP | 0,0044000 | 21.89 | 0.1
3.1.5.8 | COMPOSIÇÃO | SINAPI/CEF | 91693 | SERRA CIRCULAR DE BANCADA COM MOTOR ELÉTRICO POTÊNCIA DE 5HP, COM COIFA PARA DISCO 10" - CHI DIURNO. AF_08/2015 | CHI | 0,0191000 | 19.43 | 0.37
3.1.5.9 | COMPOSIÇÃO | SINAPI/CEF | 94974 | CONCRETO MAGRO PARA LASTRO, TRAÇO 1:4,5:4,5 (CIMENTO/ AREIA MÉDIA/ BRITA 1) - PREPARO MANUAL. AF_07/2016 | M3 | 0,0015000 | 319.21 | 0.48
3.2 |  |  |  | SERVIÇOS DE ADAPTAÇÃO
3.2.1 | COMPOSIÇÃO | ORSE | 3472 | ESCORAMENTO EM MADEIRA PARA EDIFICAÇÕES C/ VIGAS E LAJES | M² | 1 |  | 45.64
3.2.1.1 | INSUMO | ORSE | 1569 | MADEIRA MISTA SERRADA (BARROTE) 6cm x 6cm - 0,0036m³/m | M | 4 | 6.5 | 26
3.2.1.2 | INSUMO | ORSE | 6995 | MADEIRA MISTA SERRADA (SARRAFO) 2,2 cm x 5,5 cm - 0,00121 m³/m | M | 2.61 | 2.3 | 6
3.2.1.3 | INSUMO | SINAPI | 5067 | PREGO DE AÇO POLIDO COM CABEÇA 16 x 24 (2 1/4 x 12) | KG | 0.04 | 13.55 | 0.54
3.2.1.4 | INSUMO | SINAPI | 10567 | TABUA MADEIRA 3° QUALIDADE 2,5 x 23 cm | M | 1.05 | 6.18 | 6.49
3.2.1.5 | COMPOSIÇÃO | SINAPI/CEF | 88262 | CARPINDEIRO DE FORMAS COM ENCARGOS COMPLEMENTARES | H | 0.32 | 17.28 | 5.53
3.2.1.6 | COMPOSIÇÃO | SINAPI/CEF | 88316 | SERVENTE COM ENCARGOS COMPLEMENTARES | H | 0.08 | 13.47 | 1.08
3.2.2 | COMPOSIÇÃO | SINAPI | 97622 | DEMOLIÇÃO DE ALVENARIA DE BLOCO FURADO DE FORMA MANUAL SEM REAPROVEITAMENTO AF 12/2017 | M3 | 1 |  | 35.21
3.2.2.1 | COMPOSIÇÃO | SINAPI/CEF | 88316 | SERVENTE COM ENCARGOS COMPLEMENTARES | H | 2.324 | 13.47 | 31.3
3.2.2.2 | COMPOSIÇÃO | SINAPI/CEF | 88309 | PEDREIRO COM ENCARGOS COMPLEMENTARES | H | 0.225 | 17.37 | 3.91
3.2.3 | COMPOSIÇÃO | SEINFRA/CE | C1048 | DEMOLIÇÃO DE CONCRETO COM MARTELETE PNEUMÁTICO | M3 | 1 |  | 390.74
3.2.3.1 | INSUMO | SEINFRA/CE | I0728 | COMPRESSOR DE AR 250 PCM (CHP) | H | 2.5 | 89.35 | 223.38
3.2.3.2 | INSUMO | SEINFRA/CE | I0769 | ROMPEDOR PNEUMÁTICO (CHP) | H | 7.5 | 18.84 | 141.3
3.2.3.3 | COMPOSIÇÃO | SINAPI/CEF | 88309 | PEDREIRO COM ENCARGOS COMPLEMENTARES | H | 1.5 | 17.37 | 26.06
3.2.4 | COMPOSIÇÃO | SINAPI/CEF | 72142 | RETIRADA DE FOLHAS DE PORTA OU JANELA | UN | 1 |  | 8.27
3.2.4.1 | COMPOSIÇÃO | SINAPI/CEF | 88261 | CARPINTEIRO DE ESQUADRIA COM ENCARGOS COMPLEMENTARES | H | 0.5 | 16.54 | 8.27
3.2.5 | COMPOSIÇÃO | SEINFRA/CE | C0702 | CARGA MANUAL DE ENTULHO EM CAMINHÃO BASCULANTE | M3 | 1 |  | 20.04
3.2.5.1 | INSUMO | SEINFRA/CE | I0578 | CAMINHAO BASCULANTE 6 M3 (CHI) | H | 0.24 | 43.1 | 10.34
3.2.5.2 | COMPOSIÇÃO | SINAPI | 88316 | SERVENTE COM ENCARGOS COMPLEMENTARES | H | 0.72 | 13.47 | 9.7
3.2.6 | COMPOSIÇÃO | SEINFRA/CE | C2533 | TRANSPORTE DE MATERIAL, EXCETO ROCHA EM CAMINHAO ATÉ 5 KM | M3 | 1 |  | 21.79
3.2.6.1 | INSUMO | SEINFRA/CE | I0690 | CAMINHAO BASCULANTE 6 M3 (CHP) | H | 0.1852 | 117.66 | 21.79
3.2.7 | COMPOSIÇÃO | SEINFRA/CE | C1879 | PERFIL METÁLICO "I" PRÉ-PINTADO COM H=200mm | M | 1 |  | 278.34
3.2.7.1 | INSUMO | SEINFRA/CE | I1632 | PERFIL METÁLICO "I" COM H=200mm (30,5 KG/M) | M | 1 | 204.35 | 204.35
3.2.7.2 | INSUMO | SEINFRA/CE | I0751 | MÁQUINA P/ JATEAMENTO | H | 0.5 | 31.14 | 15.57
3.2.7.3 | INSUMO | SEINFRA/CE | I1735 | PRIMER A BASE DE EPOXI | L | 0.3 | 50.22 | 15.07
3.2.7.4 | COMPOSIÇÃO | SINAPI | 88310 | PINTOR COM ENCARGOS COMPLEMENTARES | H | 0.5 | 17.31 | 8.66
3.2.7.5 | COMPOSIÇÃO | SINAPI | 88316 | SERVENTE COM ENCARGOS COMPLEMENTARES | H | 0.72 | 13.47 | 9.7
3.2.7.6 | COMPOSIÇÃO | SINAPI | 88278 | MONTADOR DE ESTRUTURA METÁLICA COM ENCARGOS COMPLEMENTARES | H | 1.5 | 16.66 | 24.99
3.2.8 | COMPOSIÇÃO | SEINFRA/CE | C1405 | FORMA PLANA CHAPA COMPENSADA RESINADA, ESP=12mm | M2 | 1 |  | 110.76
3.2.8.1 | INSUMO | SEINFRA/CE | I1691 | PONTALETE/ BARROTE DE 3" X 3" | M | 2 | 16.44 | 32.88
3.2.8.2 | INSUMO | SINAPI | 6212 | TABUA MADEIRA 3° QUALIDADE 2,5 x 30 cm | M | 1.6 | 10.17 | 16.27
3.2.8.3 | INSUMO | SINAPI | 2692 | DESMOLDANTE PARA FORMA DE MADEIRA | L | 0.1 | 6.79 | 0.68
3.2.8.4 | INSUMO | SINAPI | 5061 | PREGO DE AÇO POLIDO COM CABEÇA 18 X 27 | KG | 0.25 | 12.5 | 3.13
3.2.8.5 | INSUMO | SEINFRA/CE | I1846 | SARRAFO DE 1"x 4" | M | 1.53 | 4.74 | 7.25
3.2.8.6 | INSUMO | SEINFRA/CE | I1735 | CHAPA COMPENSADO RESINADO 12mm (1,1 x 2,2 m) | M2 | 0.43 | 21.03 | 9.04
3.2.8.7 | COMPOSIÇÃO | SINAPI/CEF | 88262 | CARPINDEIRO DE FORMAS COM ENCARGOS COMPLEMENTARES | H | 1.35 | 17.28 | 23.33
3.2.8.8 | COMPOSIÇÃO | SINAPI | 88316 | SERVENTE COM ENCARGOS COMPLEMENTARES | H | 1.35 | 13.47 | 18.18
3.2.9 | COMPOSIÇÃO | SEINFRA/CE | C4151 | ARMADURA DE AÇO CA 50/60 | KG | 1 |  | 7.45
3.2.9.1 | INSUMO | SINAPI | 337 | ARAME RECOZIDO N 18 BWG | KG | 0.02 | 11 | 0.22
3.2.9.2 | INSUMO | SEINFRA/CE | I7952 | AÇO CA 50/60 | KG | 1.05 | 4.54 | 4.77
3.2.9.3 | COMPOSIÇÃO | SINAPI/CEF | 88245 | ARMADOR COM ENCARGOS COMPLEMENTARES | H | 0.08 | 17.28 | 1.38
3.2.9.4 | COMPOSIÇÃO | SINAPI | 88238 | AJUDANTE DE ARMADOR COM ENCARGOS COMPLEMENTARES | H | 0.08 | 13.47 | 1.08
3.2.10 | COMPOSICAO | SINAPI | 94965 | CONCRETO FCK = 25MPA, TRAÇO 1:2,3:2,7 (CIMENTO/ AREIA MÉDIA/ BRITA 1) - PREPARO MECÂNICO COM BETONEIRA 400 L. AF_07/2016 | M3 | 1 |  | 296.11
3.2.10.1 | INSUMO | SINAPI | 370 | AREIA MEDIA - POSTO JAZIDA/FORNECEDOR (RETIRADO NA JAZIDA, SEM TRANSPORTE) | M3 | 0.751 | 53.5 | 40.18
3.2.10.2 | INSUMO | SINAPI | 1379 | CIMENTO PORTLAND COMPOSTO CP II-32 | KG | 362.66 | 0.45 | 163.2
3.2.10.3 | INSUMO | SINAPI | 4721 | PEDRA BRITADA N. 1 (9,5 a 19 MM) POSTO PEDREIRA/FORNECEDOR, SEM FRETE | M3 | 0.593 | 60.68 | 35.98
3.2.10.4 | COMPOSICAO | SINAPI | 88316 | SERVENTE COM ENCARGOS COMPLEMENTARES | H | 2.31 | 13.47 | 31.12
3.2.10.5 | COMPOSICAO | SINAPI | 88377 | OPERADOR DE BETONEIRA ESTACIONÁRIA/MISTURADOR COM ENCARGOS COMPLEMENTARES | H | 1.46 | 16.69 | 24.37
3.2.10.6 | COMPOSICAO | SINAPI | 88830 | BETONEIRA CAPACIDADE NOMINAL DE 400 L, CAPACIDADE DE MISTURA 280 L, MOTOR ELÉTRICO TRIFÁSICO POTÊNCIA DE 2 CV, SEM CARREGADOR - CHP DIURNO. AF_10/2014 | CHP | 0.75 | 1.43 | 1.07
3.2.10.7 | COMPOSICAO | SINAPI | 88831 | BETONEIRA CAPACIDADE NOMINAL DE 400 L, CAPACIDADE DE MISTURA 280 L, MOTOR ELÉTRICO TRIFÁSICO POTÊNCIA DE 2 CV, SEM CARREGADOR - CHI DIURNO. AF_10/2014 | CHI | 0.71 | 0.27 | 0.19
3.2.11 | COMPOSIÇÃO | SEINFRA/CE | C1603 | LANÇAMENTO E APLICAÇÃO DE CONCRETO C/ ELEVAÇÃO | M3 | 1 |  | 194.61
3.2.11.1 | COMPOSIÇÃO | SINAPI/CEF | 88316 | SERVENTE COM ENCARGOS COMPLEMENTARES | H | 8 | 13.47 | 107.76
3.2.11.2 | COMPOSIÇÃO | SINAPI | 88309 | PEDREIRO COM ENCARGOS COMPLEMENTARES | H | 5 | 17.37 | 86.85
3.2.12 | COMPOSIÇÃO | SINAPI | 87879 | CHAPISCO APLICADO EM ALVENARIAS E ESTRUTURAS DE CONCRETO INTERNAS, COM COLHER DE PEDREIRO. ARGAMASSA TRAÇO 1:3 COM PREPARO EM BETONEIRA 400L. AF_06/2014 | M2 | 1 |  | 2.66
3.2.12.1 | COMPOSIÇÃO | SINAPI | 87313 | ARGAMASSA TRAÇO 1:3 (CIMENTO E AREIA GROSSA) PARA CHAPISCO CONVENCIONAL, PREPARO MECÂNICO COM BETONEIRA 400 L. AF_06/2014 | M3 | 0.0042 | 322.57 | 1.35
3.2.12.2 | COMPOSIÇÃO | SINAPI | 88309 | PEDREIRO COM ENCARGOS COMPLEMENTARES | H | 0.07 | 17.37 | 1.22
3.2.12.3 | COMPOSIÇÃO | SINAPI | 88316 | SERVENTE COM ENCARGOS COMPLEMENTARES | H | 0.007 | 13.47 | 0.09
3.2.13 | SINAPI | SINAPI | 87530 | MASSA ÚNICA, PARA RECEBIMENTO DE PINTURA, EM ARGAMASSA TRAÇO 1:2:8, PREPARO MANUAL, APLICADA MANUALMENTE EM FACES INTERNAS DE PAREDES, ESPESSURA DE 20MM, COM EXECUÇÃO DE TALISCAS. AF_06/2014 | M2 | 1 |  | 26.72
3.2.13.1 | COMPOSIÇÃO | SINAPI | 87369 | ARGAMASSA TRAÇO 1:2:8 (CIMENTO, CAL E AREIA MÉDIA) PARA EMBOÇO/MASSA ÚNICA/ASSENTAMENTO DE ALVENARIA DE VEDAÇÃO, PREPARO MANUAL. AF_06/2014 | M3 | 0.0376 | 432.4 | 16.26
3.2.13.2 | COMPOSIÇÃO | SINAPI | 88309 | PEDREIRO COM ENCARGOS COMPLEMENTARES | H | 0.47 | 17.37 | 8.16
3.2.13.3 | COMPOSIÇÃO | SINAPI | 88316 | SERVENTE COM ENCARGOS COMPLEMENTARES | H | 0.171 | 13.47 | 2.3
3.2.14 | COMPOSIÇÃO | SINAPI | 87266 | REVESTIMENTO CERÂMICO PARA PAREDES INTERNAS COM PLACAS TIPO ESMALTADA EXTRA DE DIMENSÕES 20X20 CM APLICADAS EM AMBIENTES DE ÁREA MENOR QUE 5 M² A MEIA ALTURA DAS PAREDES. AF_06/2014 | M2 | 1 |  | 53.86
3.2.14.1 | INSUMO | SINAPI | 536 | REVESTIMENTO EM CERAMICA ESMALTADA EXTRA, PEI MENOR OU IGUAL A 3, FORMATO MENOR OU IGUAL A 2025 CM2 | M2 | 1.06 | 26.9 | 28.51
3.2.14.2 | INSUMO | SINAPI | 1381 | ARGAMASSA COLANTE AC I PARA CERAMICAS | KG | 4.46 | 0.55 | 2.45
3.2.14.3 | INSUMO | SINAPI | 34357 | REJUNTE COLORIDO, CIMENTICIO | KG | 0.42 | 3.5 | 1.47
3.2.14.4 | COMPOSIÇÃO | SINAPI | 88256 | AZULEJISTA OU LADRILHISTA COM ENCARGOS COMPLEMENTARES | H | 0.8 | 19.71 | 15.77
3.2.14.5 | COMPOSIÇÃO | SINAPI | 88316 | SERVENTE COM ENCARGOS COMPLEMENTARES | H | 0.42 | 13.47 | 5.66
3.2.15 | COMPOSIÇÃO | SINAPI | 88497 | APLICAÇÃO E LIXAMENTO DE MASSA LÁTEX EM PAREDES, DUAS DEMÃOS. AF_06/2014 | M2 | 1 |  | 8.85
3.2.15.1 | INSUMO | SINAPI | 3767 | LIXA EM FOLHA PARA PAREDE OU MADEIRA, NUMERO 120 (COR VERMELHA) | UN | 0.1 | 0.33 | 0.03
3.2.15.2 | INSUMO | SINAPI | 4051 | MASSA CORRIDA PVA PARA PAREDES INTERNAS | 18L | 0.0489 | 38.5 | 1.88
3.2.15.3 | COMPOSIÇÃO | SINAPI | 88310 | PINTOR COM ENCARGOS COMPLEMENTARES | H | 0.312 | 17.31 | 5.4
3.2.15.4 | COMPOSIÇÃO | SINAPI | 88316 | SERVENTE COM ENCARGOS COMPLEMENTARES | H | 0.114 | 13.47 | 1.54
3.2.16 | COMPOSIÇÃO | SINAPI | 88485 | APLICAÇÃO DE FUNDO SELADOR ACRÍLICO EM PAREDES, UMA DEMÃO. AF_06/2014 | M2 | 1 |  | 1.87
3.2.16.1 | INSUMO | SINAPI | 6085 | SELADOR ACRILICO PAREDES INTERNAS/EXTERNAS | L | 0.16 | 6.27 | 1
3.2.16.2 | COMPOSIÇÃO | SINAPI | 88310 | PINTOR COM ENCARGOS COMPLEMENTARES | H | 0.039 | 17.31 | 0.68
3.2.16.3 | COMPOSIÇÃO | SINAPI | 88316 | SERVENTE COM ENCARGOS COMPLEMENTARES | H | 0.014 | 13.47 | 0.19
3.2.17 | COMPOSIÇÃO | SINAPI | 88489 | APLICAÇÃO MANUAL DE PINTURA COM TINTA LÁTEX ACRÍLICA EM PAREDES, DUAS DEMÃOS. AF_06/2014 | M2 | 1 |  | 10.96
3.2.17.1 | INSUMO | SINAPI | 7356 | TINTA ACRILICA PREMIUM, COR BRANCO FOSCO | L | 0,3300000 | 20.58 | 6.79
3.2.17.2 | COMPOSIÇÃO | SINAPI | 88310 | PINTOR COM ENCARGOS COMPLEMENTARES | H | 0,1870000 | 17.31 | 3.24
3.2.17.3 | COMPOSIÇÃO | SINAPI | 88316 | SERVENTE COM ENCARGOS COMPLEMENTARES | H | 0,0690000 | 13.47 | 0.93
3.2.18 | COMPOSIÇÃO | SINAPI | 739081 | CANTONEIRA DE ALUMINIO 2" x 2" PARA PROTEÇÃO DE QUINA DE PAREDE | M | 1 |  | 38.57
2.2.18.1 | INSUMO | SINAPI | 584 | CANTONEIRA DE ALUMINIO 2" x 2" DE ABAS IGUAIS e=1/8" | M | 1 | 21.35 | 21.35
2.2.18.2 | COMPOSIÇÃO | SINAPI | 88256 | AZULEJISTA OU LADRILHISTA COM ENCARGOS COMPLEMENTARES | H | 0,6 | 19.71 | 11.83
2.2.18.3 | COMPOSIÇÃO | SINAPI | 88316 | SERVENTE COM ENCARGOS COMPLEMENTARES | H | 0,4 | 13.47 | 5.39
3.2.19 | COMPOSIÇÃO | TRT7 | PRÓPRIA | RETIRADA DE PISO PODOTÁTIL DE BORRACHA | M2 | 1 |  | 10.69
3.2.2.1 | COMPOSIÇÃO | SINAPI/CEF | 88316 | SERVENTE COM ENCARGOS COMPLEMENTARES | H | 0.6 | 13.47 | 8.08
3.2.2.2 | COMPOSIÇÃO | SINAPI/CEF | 88309 | PEDREIRO COM ENCARGOS COMPLEMENTARES | H | 0.15 | 17.37 | 2.61
3.2.20 | COMPOSIÇÃO | SEINFRA | C4623 | PISO PODOTÁTIL INTERNO EM BORRACHA 20 x 30 cm ASSENTAMENTO COM COLA VINIL (FORNECIMENTO E ASSENTAMENTO) | M2 | 1 |  | 171.64
3.2.20.1 | INSUMO | SEINFRA | I8622 | PISO TÁTIL ALERTA OU DIRECIONAL EMBORRACHADO COR PRETO | M2 | 1,1 | 137.36 | 151.1
3.2.20.2 | INSUMO | SEINFRA | I8621 | COLA VINIL PARA PVC | KG | 0,12 | 20.48 | 2.46
3.2.20.3 | COMPOSIÇÃO | SINAPI | 88256 | AZULEJISTA OU LADRILHISTA COM ENCARGOS COMPLEMENTARES | H | 0,5 | 19.71 | 9.86
3.2.20.4 | COMPOSIÇÃO | SINAPI | 88316 | SERVENTE COM ENCARGOS COMPLEMENTARES | H | 0,61 | 13.47 | 8.22
3.2.21 | COMPOSICAO | ORSE | 8506 | GRADE EM FERRO COM QUADRO EM BARRA CHATA 2" x 3/8", BARRAS REDONDAS 3/4" NAS VERTICAIS, BARRAS CHATAS 2" x 1/4" NAS HORIZONTAIS , CHAPA EM AÇO E= 3mm NA HORIZONTAL E TUBO QUADRADO 50 mm x 50mm, INCLUVIVE PORTA FERROLHO E DOBRADIÇAS | M2 | 1 |  | 352.2
3.2.21.1 | INSUMO | ORSE | 3359 | BARRA REDONDA DE AÇO MECANICO LAMINADO 3/4" (2,24 KG/M) | KG | 16.35 | 7.83 | 128.02
3.2.21.2 | INSUMO | ORSE | 3663 | CHAPA AÇO FINA A QUENTE e=3,00 mm , 11 MSG , 24 KG/M2 | M2 | 0.25 | 154.11 | 38.53
3.2.21.3 | INSUMO | ORSE | 8851 | TUBO INDUSTRIAL, EM AÇO, QUADRADO, DIM 50 x 50 mm, e= 2,00mm , 4,476 KG/M | M | 0.29 | 29.96 | 8.69
3.2.21.4 | INSUMO | SINAPI | 546 | BARRA DE FERRO RETANGULAR, BARRA CHATA (QUALQUER DIMENSÃO) | KG | 5.44 | 5.11 | 27.8
3.2.21.5 | INSUMO | SINAPI | 559 | BARRA DE FERRO RETANGULAR, BARRA CHATA 2" x 1/4" (L x E) , 2,53 KG/M | M | 1.18 | 12.92 | 15.25
3.2.21.6 | COMPOSICAO | SINAPI | 88316 | SERVENTE COM ENCARGOS COMPLEMENTARES | H | 2 | 13.47 | 26.94
3.2.21.7 | COMPOSICAO | SINAPI | 88315 | SERRALHEIRO COM ENCARGOS COMPLEMENTARES | H | 2 | 17.28 | 34.56
3.2.21.8 | INSUMO | SINAPI | 10997 | ELETRODO REVESTIDO AWS -e 7018, DIAMETRO IGUAL A 4,00 mm | KG | 2.88 | 16.12 | 46.43
3.2.21.9 | INSUMO | ORSE | 126 | CONCRETO SIMPLES FABRICADO NA OBRA, FCK=15 MPA, LANÇADO E ADENSADO | M3 | 0.0075 | 399.77 | 3
3.2.21.10 | INSUMO | ORSE | 8495 | DOBRADIÇA DE FERRO 65 x 47 mm EM BARRA CHATA 2 1/2" x 1/4" E PINO AÇO 1/2" | UND | 2 | 3.92 | 7.84
3.2.21.11 | INSUMO | ORSE | 8501 | TRANCA DE FERRO - TIPO 2 - PARA PORTA EM GRADE DE FERRO EM BARRA CHATA FERRO 2" x 1/4" E BARRA AÇO REDONDA 7/8" | UND | 1 | 15.14 | 15.14
3.2.22 | COMPOSIÇÃO | SINAPI | 73794/1 | PINTURA COM TINTA PROTETORA ACABAMENTO GRAFITE ESMALTE SOBRE SUPERFICIE METÁLICA, 2 DEMAOS | M2 | 1 |  | 28.34
3.2.22.1 | INSUMO | SINAPI | 7293 | TINTA ESMALTE SINTETICO GRAFITE COM PROTEÇÃO PARA METAIS FERROSOS | L | 0,12 | 22.33 | 2.68
3.2.22.2 | COMPOSIÇÃO | SINAPI | 88310 | PINTOR COM ENCARGOS COMPLEMENTARES | H | 0,8 | 17.31 | 13.85
3.2.22.3 | COMPOSIÇÃO | SINAPI | 88316 | SERVENTE COM ENCARGOS COMPLEMENTARES | H | 0,8 | 13.47 | 10.78
3.2.22.4 | INSUMO | SINAPI | 3768 | LIXA EM FOLHA PARA FERRO N° 150 | UND | 0.3 | 1.41 | 0.42
3.2.22.5 | INSUMO | SINAPI | 5318 | SOLVENTE DILUENTE A BASE DE AGUARRAS | L | 0.05 | 12.24 | 0.61
3.2.23 | COMPOSIÇÃO | TRT7 | PRÓPRIA | MONTAGEM, INSTALAÇÃO E FORNECIMENTO DE CORTINA DE AR COM CONTROLE REMOTO | UND | 1 |  | 880.05
3.2.23.1 | INSUMO | TRT7 | COTAÇÃO | CORTINA DE AR SPRINGER COM CONTROLE REMOTO 120 cm 220V ACF12S5 (SUBMARINO R$ 542,09, MAGAZINE LUIZA R$ 556,00, LOJAS AMERICANAS R$ 542,09/ preços com frete) | UND | 1 | 546.73 | 546.73
3.2.23.2 | INSUMO | SINAPI | 546 | BARRA DE FERRO RETANGULAR, BARRA CHATA (QUALQUER DIMENSÃO) | KG | 15 | 5.11 | 76.65
3.2.23.3 | INSUMO | SINAPI | 7584 | BUCHA DE NYLON SEM ABAS S12 COM PARAFUSO DE 5/16"x 80mm EM AÇO ZINCADO COM ROSCA SOBERBA E CABEÇA SEXTAVADA | UND | 9 | 1.4 | 12.6
3.2.23.4 | INSUMO | SINAPI | 7293 | TINTA ESMALTE SINTETICO GRAFITE COM PROTEÇÃO PARA METAIS FERROSOS | L | 0,12 | 22.33 | 2.68
3.2.23.5 | COMPOSIÇÃO | SINAPI | 88310 | PINTOR COM ENCARGOS COMPLEMENTARES | H | 0,8 | 17.31 | 13.85
3.2.23.6 | COMPOSIÇÃO | SINAPI | 88316 | SERVENTE COM ENCARGOS COMPLEMENTARES | H | 0,8 | 13.47 | 10.78
3.2.23.7 | INSUMO | SINAPI | 3768 | LIXA EM FOLHA PARA FERRO N° 150 | UND | 0.3 | 1.41 | 0.42
3.2.23.8 | INSUMO | SINAPI | 5318 | SOLVENTE DILUENTE A BASE DE AGUARRAS | L | 0.05 | 12.24 | 0.61
3.2.23.9 | COMPOSIÇÃO | SINAPI | 88278 | MONTADOR COM ENCARGOS COMPLEMENTARES | H | 3 | 16.66 | 49.98
3.2.23.10 | COMPOSIÇÃO | SINAPI | 88240 | SERVENTE COM ENCARGOS COMPLEMENTARES | H | 3 | 13.47 | 40.41
3.2.23.11 | INSUMO | SEINFRA | I1067 | ELETRODUTO DE ALUMINIO, INCLUSIVE CONEXÕES DE 3/4" | M | 3 | 10.4 | 31.2
3.2.23.12 | INSUMO | SEINFRA | I1642 | PETROLET ALUMINIO DE 3/4", TIPO T - X - L | UND | 3 | 9.83 | 29.49
3.2.23.13 | INSUMO | SINAPI | 1022 | CABO DE COBRE, FLEXIVEL, CLASSE 4 OU 5, ISOLACAO EM PVC/A, ANTICHAMA BWF-B, COBERTURA PVC-ST1, ANTICHAMA BWF-B, 1 CONDUTOR, 0,6/1 KV, SECAO NOMINAL 2,5 MM2 | M | 1.19 | 1.79 | 2.13
3.2.23.14 | INSUMO | SINAPI | 21127 | FITA ISOLANTE ADESIVA ANTICHAMA, USO ATE 750 V, EM ROLO DE 19 MM X 5 M | UN | 0.009 | 4.1 | 0.04
3.2.23.15 | COMPOSIÇÃO | SINAPI | 88247 | AUXILIAR DE ELETRICISTA COM ENCARGOS COMPLEMENTARES | H | 2 | 13.71 | 27.42
3.2.23.16 | COMPOSIÇÃO | SINAPI | 88264 | ELETRICISTA COM ENCARGOS COMPLEMENTARES | H | 2 | 17.53 | 35.06
3.3 |  |  |  | INSTALAÇÕES ELÉTRICAS
3.3.1 | COMPOSIÇÃO | SEINFRA | C1179 | ELETRODUTO DE ALUMINIO, INCLUSIVE CONEXÕES DE 3/4" | M | 1 |  | 20.31
3.3.1.1 | INSUMO | SEINFRA | I1067 | ELETRODUTO DE ALUMINIO, INCLUSIVE CONEXÕES DE 3/4" | M | 1.05 | 10.4 | 10.92
3.3.1.2 | COMPOSIÇÃO | SINAPI | 88247 | AUXILIAR DE ELETRICISTA COM ENCARGOS COMPLEMENTARES | H | 0.3 | 13.77 | 4.13
3.3.1.3 | COMPOSIÇÃO | SINAPI | 88264 | ELETRICISTA COM ENCARGOS COMPLEMENTARES | H | 0.3 | 17.53 | 5.26
3.3.2 | COMPOSIÇÃO | SEINFRA | C1890 | PETROLET ALUMINIO DE 3/4", TIPO T - X - L | UND | 1 |  | 19.22
3.3.2.1 | INSUMO | SEINFRA | I1642 | PETROLET ALUMINIO DE 3/4", TIPO T - X - L | UND | 1 | 9.83 | 9.83
3.3.2.2 | COMPOSIÇÃO | SINAPI | 88247 | AUXILIAR DE ELETRICISTA COM ENCARGOS COMPLEMENTARES | H | 0.3 | 13.77 | 4.13
3.3.2.3 | COMPOSIÇÃO | SINAPI | 88264 | ELETRICISTA COM ENCARGOS COMPLEMENTARES | H | 0.3 | 17.53 | 5.26
3.3.3 | COMPOSIÇÃO | SINAPI | 91927 | CABO DE COBRE FLEXÍVEL ISOLADO, 2,5 MM², ANTI-CHAMA 0,6/1,0 KV, PARA CIRCUITOS TERMINAIS - FORNECIMENTO E INSTALAÇÃO. AF_12/2015 | M | 1 |  | 3.11
3.3.3.1 | INSUMO | SINAPI | 1022 | CABO DE COBRE, FLEXIVEL, CLASSE 4 OU 5, ISOLACAO EM PVC/A, ANTICHAMA BWF-B, COBERTURA PVC-ST1, ANTICHAMA BWF-B, 1 CONDUTOR, 0,6/1 KV, SECAO NOMINAL 2,5 MM2 | M | 1.19 | 1.79 | 2.13
3.3.3.2 | INSUMO | SINAPI | 21127 | FITA ISOLANTE ADESIVA ANTICHAMA, USO ATE 750 V, EM ROLO DE 19 MM X 5 M | UN | 0.009 | 4.1 | 0.04
3.3.3.3 | COMPOSIÇÃO | SINAPI | 88247 | AUXILIAR DE ELETRICISTA COM ENCARGOS COMPLEMENTARES | H | 0.03 | 13.77 | 0.41
3.3.3.4 | COMPOSIÇÃO | SINAPI | 88264 | ELETRICISTA COM ENCARGOS COMPLEMENTARES | H | 0.03 | 17.53 | 0.53
3.3.4 | COMPOSIÇÃO | PRÓPRIA | CP-C1661 | LUMINÁRIA FLUORESCENTE COM LÂMPADA LED TUBULAR BIVOLT T8 16W COMPLETA (2X16W) | UN | 1 |  | 188.55
3.3.4.1 | COMPOSIÇÃO | SINAPI | 88247 | AUXILIAR DE ELETRICISTA COM ENCARGOS COMPLEMENTARES | H | 1.1 | 13.77 | 15.15
3.3.4.2 | COMPOSIÇÃO | SINAPI | 88264 | ELETRICISTA COM ENCARGOS COMPLEMENTARES | H | 1.1 | 17.53 | 19.28
3.3.4.3 | INSUMO | SEINFRA | I1370 | LUMINÁRIA FLURESCENTE 2 X 16W | UN | 1 | 61.2 | 61.2
3.3.4.4 | INSUMO | ORSE | 12689 | LAMPADA TUBULAR LED T8 16W, BIVOLT | UN | 2 | 46.46 | 92.92
3.3.5 | COMPOSIÇÃO | SINAPI | 91953 | INTERRUPTOR SIMPLES (1 MÓDULO), 10A/250V, INCLUINDO SUPORTE E PLACA - FORNECIMENTO E INSTALAÇÃO. AF_12/2015 | UN | 1 |  | 18.66
3.3.5.1 | COMPOSIÇÃO | SINAPI | 91946 | SUPORTE PARAFUSADO COM PLACA DE ENCAIXE 4" X 2" MÉDIO (1,30 M DO PISO) PARA PONTO ELÉTRICO - FORNECIMENTO E INSTALAÇÃO. AF_12/2015 | UN | 1 | 5.87 | 5.87
3.3.5.2 | COMPOSIÇÃO | SINAPI | 91952 | INTERRUPTOR SIMPLES (1 MÓDULO), 10A/250V, SEM SUPORTE E SEM PLACA - FORNECIMENTO E INSTALAÇÃO. AF_12/2015 | UN | 1 | 12.79 | 12.79
3.3.6 | COMPOSIÇÃO | SINAPI | 91993 | TOMADA BAIXA DE EMBUTIR (1 MÓDULO), 2P+T 20 A, INCLUINDO SUPORTE E PLACA - FORNECIMENTO E INSTALAÇÃO. AF_12/2015 | UN | 1 |  | 29.76
3.3.6.1 | COMPOSIÇÃO | SINAPI | 91946 | SUPORTE PARAFUSADO COM PLACA DE ENCAIXE 4" X 2" MÉDIO (1,30 M DO PISO) PARA PONTO ELÉTRICO - FORNECIMENTO E INSTALAÇÃO. AF_12/2015 | UN | 1 | 5.87 | 5.87
3.3.6.2 | COMPOSIÇÃO | SINAPI | 91991 | TOMADA BAIXA DE EMBUTIR (1 MÓDULO), 2P+T 20 A, SEM SUPORTE E SEM PLACA - FORNECIMENTO E INSTALAÇÃO. AF_12/2015 | UN | 1 | 23.89 | 23.89
3.4 |  |  |  | CONTORNOS DE VIDRO
3.4.1 | COMPOSIÇÃO | TRT7 | PRÓPRIA | RELOCAÇÃO DE PLACAS COMEMORATIVAS | CJ | 1 |  | 30.84
3.4.1.2 | COMPOSIÇÃO | SINAPI/CEF | 88316 | SERVENTE COM ENCARGOS COMPLEMENTARES | H | 1 | 13.47 | 13.47
3.4.1.3 | COMPOSIÇÃO | SINAPI/CEF | 88309 | PEDREIRO COM ENCARGOS COMPLEMENTARES | H | 1 | 17.37 | 17.37
3.4.2 | COMPOSIÇÃO | ORSE | 1885 | VIDRO TEMPERADO 10 mm, LISO, TRANSPARENTE, COM FERRAGENS | m² | 1 |  | 310.95
3.4.2.1 | INSUMO | ORSE | 2433 | VIDRO TEMPERADO 10 mm, LISO, TRANSPARENTE, COM FERRAGENS | m² | 1 | 310.95 | 310.95
3.4.3 | COMPOSIÇÃO | SEINFRA/CE | C 1877 | PERFIL DE ALUMINIO TIPO (L - T -U) | m | 1 |  | 19.39
3.4.3.1 | COMPOSIÇÃO | SINAPI/CEF | 88316 | SERVENTE COM ENCARGOS COMPLEMENTARES | H | 0.4 | 13.47 | 5.39
3.4.3.2 | COMPOSIÇÃO | SINAPI/CEF | 88309 | PEDREIRO COM ENCARGOS COMPLEMENTARES | H | 0.6 | 17.37 | 10.42
3.4.3.3 | INSUMO | SINAPI/CEF | 1379 | CIMENTO PORTLAND | KG | 0.75 | 0.45 | 0.34
3.4.3.4 | INSUMO | SEINFRA/CE | I1624 | PERFIL DE ALUMINIO TIPO (L - T -U) | m | 1 | 3.24 | 3.24
3.4.4 | COMPOSIÇÃO | ORSE | 3533 | TRILHO PARA FIXAÇÃO (PARTE SUPERIOR) DE PORTA DE CORRER EM PERFIL "U", INCLUSIVE ROLDADAS | m | 1 |  | 83.91
3.4.4.1 | INSUMO | ORSE | 1993 | ROLDANA PARA PORTA CORRER (SUPERIOR) | UN | 2 | 24.68 | 49.36
3.4.4.2 | INSUMO | ORSE | 2277 | TRILHO SUPERIOR EM ALUMINIO PERFIL "U" PARA FIXAÇÃO DE PORTA DE CORRER | m | 1 | 26.86 | 26.86
3.4.4.3 | COMPOSIÇÃO | SINAPI/CEF | 88262 | CARPINDEIRO DE FORMAS COM ENCARGOS COMPLEMENTARES | H | 0.25 | 17.28 | 4.32
3.4.4.4 | COMPOSIÇÃO | SINAPI/CEF | 88316 | SERVENTE COM ENCARGOS COMPLEMENTARES | H | 0.25 | 13.47 | 3.37
3.4.5 | COMPOSIÇÃO | ORSE | 9733 | PUXADOR DUPLO PARA PORTA, EM ALUMINIO POLIDO, 1" , L= 40 cm , ref 3008 da VESTER OU COMPATIVEL | UN | 1 |  | 152.24
3.4.5.1 | INSUMO | ORSE | 10110 | PUXADOR DUPLO PARA PORTA, EM ALUMINIO POLIDO, 1" , L= 40 cm , ref 3008 da VESTER OU COMPATIVEL | UN | 1 | 147.06 | 147.06
3.4.5.2 | COMPOSIÇÃO | SINAPI/CEF | 88262 | CARPINDEIRO DE FORMAS COM ENCARGOS COMPLEMENTARES | H | 0.3 | 17.28 | 5.18
3.4.6 | COMPOSIÇÃO | ORSE | 4662 | CONJUNTO DE FECHADURA E CONTRA FECHADURA BICO DE PAPAGAIO, COM ABAS, REF. AL 510 P/ ESQUADRIA DE VIDRO TEMPERADO (OU SIMILAR) | UN | 1 |  | 156.3
3.4.6.1 | INSUMO | ORSE | 4304 | FECHADURA BICO DE PAPAGAIO, COM ABAS, REF. AL 510 P/ ESQUADRIA DE VIDRO TEMPERADO (OU SIMILAR) | UN | 1 | 70 | 70
3.4.6.2 | INSUMO | ORSE | 4305 | CONTRA FECHADURA BICO DE PAPAGAIO, COM ABAS, REF. AL 511 P/ ESQUADRIA DE VIDRO TEMPERADO (OU SIMILAR) | UN | 1 | 45 | 45
3.4.6.3 | COMPOSIÇÃO | SINAPI/CEF | 88262 | CARPINDEIRO DE FORMAS COM ENCARGOS COMPLEMENTARES | H | 2 | 17.28 | 34.56
3.4.6.4 | COMPOSIÇÃO | SINAPI/CEF | 88316 | SERVENTE COM ENCARGOS COMPLEMENTARES | H | 0.5 | 13.47 | 6.74
3.4.7 | COMPOSIÇÃO | SINAPI/CEF | 9537 | LIMPEZA FINAL DA OBRA | m² | 1 |  | 1.6
3.4.7.1 | INSUMO | SINAPI/CEF | 3 | ACIDO MURIATICO DILUIÇÃO 10% A 12% PARA USO EM LIMPEZA | L | 0.05 | 4.93 | 0.25
3.4.7.2 | COMPOSIÇÃO | SINAPI/CEF | 88316 | SERVENTE COM ENCARGOS COMPLEMENTARES | H | 0.1 | 13.47 | 1.35
4 |  |  |  | SERVIÇOS DE ADAPTAÇÃO E FORNECIMENTO E MONTAGEM CONTORNO DOS PORTAIS EM VIDRO TEMPERADO NA VARA DE LIMOEIRO DO NORTE
VARA DE LIMOEIRO / CE
4.1 |  |  |  | SERVIÇOS PRELIMINARES
4.1.1 | COMPOSIÇÃO | TRT7 | T24 | VISITA TÉCNICA PRELIMINAR PARA CONFERÊNCIA DE MEDIDAS COM VISTAS A FABRICAÇÃO DE VIDROS | UN | 1 |  | 836.32
4.1.1.1 | COMPOSIÇÃO | TRT7 | PRÓPRIA | KM RODADO EM CARRO DE PASSEIO ( BASE DE PREÇO 40% DO VALOR DA GASOLINA 0,4 X 4,40=1,76) | kmxR$ | 402 | 1.76 | 707.52
4.1.1.2 | COMPOSIÇÃO | SINAPI/CEF | 99776 | ENCARREGADO GERAL COM ENCARGOS COMPLEMENTARES | H | 5 | 25.76 | 128.8
4.1.2 | COMPOSIÇÃO | TRT7 | T24 | ANOTAÇÃO DE RESPONSABILIDADE TÉCNICA CONTRATOS | UN | 1 |  | 142.88
4.1.2.1 | INSUMO | CREA-CE | 1 | ANOTAÇÃO DE RESPONSABILIDADE TÉCNICA CONTRATOS | UN | 1 | 142.88 | 142.88
4.1.3 | COMPOSIÇÃO | TRT7 | PROPRIA | ADMINISTRAÇÃO E SUPERVISÃO DOS SERVIÇOS | UN | 1 |  | 1902.68
4.1.3.1 | COMPOSIÇÃO | SINAPI/CEF | 99776 | ENCARREGADO GERAL COM ENCARGOS COMPLEMENTARES | H | 40 | 25.76 | 1030.4
4.1.3.2 | COMPOSIÇÃO | SINAPI/CEF | 90777 | ENGENHEIRO CIVIL DE OBRA JUNIOR COM ENCARGOS COMPLEMENTARES | H | 12 | 72.69 | 872.28
4.1.4 | COMPOSIÇÃO | ORSE | 9203 | TRANSPORTES COMERCIAL COM CAMINHÃO CARROCERIA EM RODOVIA PAVIMENTADA | TKM | 1 |  | 0.5
4.1.4.1 | INSUMO | ORSE | 9483 | TRANSPORTES COMERCIAL COM CAMINHÃO CARROCERIA EM RODOVIA PAVIMENTADA | TKM | 1 | 0.5 | 0.5
4.1.5 | COMPOSIÇÃO | SINAPI/CEF | 98458 | TAPUME COM COMPENSADO DE MADEIRA. AF_05/2018 | M2 |  |  | 85.59
4.1.5.1 | INSUMO | SINAPI/CEF | 1350 | CHAPA DE MADEIRA COMPENSADA RESINADA PARA FORMA DE CONCRETO, DE *2,2 X 1,1* M, E = 10 MM | UN | 0,4339000 | 39.18 | 17
4.1.5.2 | INSUMO | SINAPI/CEF | 3992 | TABUA DE MADEIRA APARELHADA *2,5 X 30* CM, MACARANDUBA, ANGELIM OU EQUIVALENTE DA REGIAO | M | 1,6923000 | 23.83 | 40.33
4.1.5.3 | INSUMO | SINAPI/CEF | 4433 | PECA DE MADEIRA NAO APARELHADA *7,5 X 7,5* CM (3 X 3 ") MACARANDUBA, ANGELIM OU EQUIVALENTE DA REGIAO | M | 1,2273000 | 10.74 | 13.18
4.1.5.4 | INSUMO | SINAPI/CEF | 5061 | PREGO DE ACO POLIDO COM CABECA 18 X 27 (2 1/2 X 10) | KG | 0,0428000 | 12.5 | 0.54
4.1.5.5 | COMPOSIÇÃO | SINAPI/CEF | 88239 | AJUDANTE DE CARPINTEIRO COM ENCARGOS COMPLEMENTARES | H | 0,2042000 | 14.69 | 3
4.1.5.6 | COMPOSIÇÃO | SINAPI/CEF | 88262 | CARPINTEIRO DE FORMAS COM ENCARGOS COMPLEMENTARES | H | 0,6127000 | 17.28 | 10.59
4.1.5.7 | COMPOSIÇÃO | SINAPI/CEF | 91692 | SERRA CIRCULAR DE BANCADA COM MOTOR ELÉTRICO POTÊNCIA DE 5HP, COM COIFA PARA DISCO 10" - CHP DIURNO. AF_08/2015 | CHP | 0,0044000 | 21.89 | 0.1
4.1.5.8 | COMPOSIÇÃO | SINAPI/CEF | 91693 | SERRA CIRCULAR DE BANCADA COM MOTOR ELÉTRICO POTÊNCIA DE 5HP, COM COIFA PARA DISCO 10" - CHI DIURNO. AF_08/2015 | CHI | 0,0191000 | 19.43 | 0.37
4.1.5.9 | COMPOSIÇÃO | SINAPI/CEF | 94974 | CONCRETO MAGRO PARA LASTRO, TRAÇO 1:4,5:4,5 (CIMENTO/ AREIA MÉDIA/ BRITA 1) - PREPARO MANUAL. AF_07/2016 | M3 | 0,0015000 | 319.21 | 0.48
4.2 |  |  |  | SERVIÇOS DE ADAPTAÇÃO
4.2.1 | COMPOSIÇÃO | ORSE | 3472 | ESCORAMENTO EM MADEIRA PARA EDIFICAÇÕES C/ VIGAS E LAJES | M² | 1 |  | 45.64
4.2.1.1 | INSUMO | ORSE | 1569 | MADEIRA MISTA SERRADA (BARROTE) 6cm x 6cm - 0,0036m³/m | M | 4 | 6.5 | 26
4.2.1.2 | INSUMO | ORSE | 6995 | MADEIRA MISTA SERRADA (SARRAFO) 2,2 cm x 5,5 cm - 0,00121 m³/m | M | 2.61 | 2.3 | 6
4.2.1.3 | INSUMO | SINAPI | 5067 | PREGO DE AÇO POLIDO COM CABEÇA 16 x 24 (2 1/4 x 12) | KG | 0.04 | 13.55 | 0.54
4.2.1.4 | INSUMO | SINAPI | 10567 | TABUA MADEIRA 3° QUALIDADE 2,5 x 23 cm | M | 1.05 | 6.18 | 6.49
4.2.1.5 | COMPOSIÇÃO | SINAPI/CEF | 88262 | CARPINDEIRO DE FORMAS COM ENCARGOS COMPLEMENTARES | H | 0.32 | 17.28 | 5.53
4.2.1.6 | COMPOSIÇÃO | SINAPI/CEF | 88316 | SERVENTE COM ENCARGOS COMPLEMENTARES | H | 0.08 | 13.47 | 1.08
4.2.2 | COMPOSIÇÃO | SINAPI | 97622 | DEMOLIÇÃO DE ALVENARIA DE BLOCO FURADO DE FORMA MANUAL SEM REAPROVEITAMENTO AF 12/2017 | M3 | 1 |  | 35.21
4.2.2.1 | COMPOSIÇÃO | SINAPI/CEF | 88316 | SERVENTE COM ENCARGOS COMPLEMENTARES | H | 2.324 | 13.47 | 31.3
4.2.2.2 | COMPOSIÇÃO | SINAPI/CEF | 88309 | PEDREIRO COM ENCARGOS COMPLEMENTARES | H | 0.225 | 17.37 | 3.91
4.2.3 | COMPOSIÇÃO | SEINFRA/CE | C1048 | DEMOLIÇÃO DE CONCRETO COM MARTELETE PNEUMÁTICO | M3 | 1 |  | 390.74
4.2.3.1 | INSUMO | SEINFRA/CE | I0728 | COMPRESSOR DE AR 250 PCM (CHP) | H | 2.5 | 89.35 | 223.38
4.2.3.2 | INSUMO | SEINFRA/CE | I0769 | ROMPEDOR PNEUMÁTICO (CHP) | H | 7.5 | 18.84 | 141.3
4.2.3.3 | COMPOSIÇÃO | SINAPI/CEF | 88309 | PEDREIRO COM ENCARGOS COMPLEMENTARES | H | 1.5 | 17.37 | 26.06
4.2.4 | COMPOSIÇÃO | SINAPI/CEF | 72142 | RETIRADA DE FOLHAS DE PORTA OU JANELA | UN | 1 |  | 8.27
4.2.4.1 | COMPOSIÇÃO | SINAPI/CEF | 88261 | CARPINTEIRO DE ESQUADRIA COM ENCARGOS COMPLEMENTARES | H | 0.5 | 16.54 | 8.27
4.2.5 | COMPOSIÇÃO | SEINFRA/CE | C0702 | CARGA MANUAL DE ENTULHO EM CAMINHÃO BASCULANTE | M3 | 1 |  | 20.04
4.2.5.1 | INSUMO | SEINFRA/CE | I0578 | CAMINHAO BASCULANTE 6 M3 (CHI) | H | 0.24 | 43.1 | 10.34
4.2.5.2 | COMPOSIÇÃO | SINAPI | 88316 | SERVENTE COM ENCARGOS COMPLEMENTARES | H | 0.72 | 13.47 | 9.7
4.2.6 | COMPOSIÇÃO | SEINFRA/CE | C2533 | TRANSPORTE DE MATERIAL, EXCETO ROCHA EM CAMINHAO ATÉ 5 KM | M3 | 1 |  | 21.79
4.2.6.1 | INSUMO | SEINFRA/CE | I0690 | CAMINHAO BASCULANTE 6 M3 (CHP) | H | 0.1852 | 117.66 | 21.79
4.2.7 | COMPOSIÇÃO | SEINFRA/CE | C1879 | PERFIL METÁLICO "I" PRÉ-PINTADO COM H=200mm | M | 1 |  | 278.34
4.2.7.1 | INSUMO | SEINFRA/CE | I1632 | PERFIL METÁLICO "I" COM H=200mm (30,5 KG/M) | M | 1 | 204.35 | 204.35
4.2.7.2 | INSUMO | SEINFRA/CE | I0751 | MÁQUINA P/ JATEAMENTO | H | 0.5 | 31.14 | 15.57
4.2.7.3 | INSUMO | SEINFRA/CE | I1735 | PRIMER A BASE DE EPOXI | L | 0.3 | 50.22 | 15.07
4.2.7.4 | COMPOSIÇÃO | SINAPI | 88310 | PINTOR COM ENCARGOS COMPLEMENTARES | H | 0.5 | 17.31 | 8.66
4.2.7.5 | COMPOSIÇÃO | SINAPI | 88316 | SERVENTE COM ENCARGOS COMPLEMENTARES | H | 0.72 | 13.47 | 9.7
4.2.7.6 | COMPOSIÇÃO | SINAPI | 88278 | MONTADOR DE ESTRUTURA METÁLICA COM ENCARGOS COMPLEMENTARES | H | 1.5 | 16.66 | 24.99
4.2.8 | COMPOSIÇÃO | SEINFRA/CE | C1405 | FORMA PLANA CHAPA COMPENSADA RESINADA, ESP=12mm | M2 | 1 |  | 110.76
4.2.8.1 | INSUMO | SEINFRA/CE | I1691 | PONTALETE/ BARROTE DE 3" X 3" | M | 2 | 16.44 | 32.88
4.2.8.2 | INSUMO | SINAPI | 6212 | TABUA MADEIRA 3° QUALIDADE 2,5 x 30 cm | M | 1.6 | 10.17 | 16.27
4.2.8.3 | INSUMO | SINAPI | 2692 | DESMOLDANTE PARA FORMA DE MADEIRA | L | 0.1 | 6.79 | 0.68
4.2.8.4 | INSUMO | SINAPI | 5061 | PREGO DE AÇO POLIDO COM CABEÇA 18 X 27 | KG | 0.25 | 12.5 | 3.13
4.2.8.5 | INSUMO | SEINFRA/CE | I1846 | SARRAFO DE 1"x 4" | M | 1.53 | 4.74 | 7.25
4.2.8.6 | INSUMO | SEINFRA/CE | I1735 | CHAPA COMPENSADO RESINADO 12mm (1,1 x 2,2 m) | M2 | 0.43 | 21.03 | 9.04
4.2.8.7 | COMPOSIÇÃO | SINAPI/CEF | 88262 | CARPINDEIRO DE FORMAS COM ENCARGOS COMPLEMENTARES | H | 1.35 | 17.28 | 23.33
4.2.8.8 | COMPOSIÇÃO | SINAPI | 88316 | SERVENTE COM ENCARGOS COMPLEMENTARES | H | 1.35 | 13.47 | 18.18
4.2.9 | COMPOSIÇÃO | SEINFRA/CE | C4151 | ARMADURA DE AÇO CA 50/60 | KG | 1 |  | 7.45
4.2.9.1 | INSUMO | SINAPI | 337 | ARAME RECOZIDO N 18 BWG | KG | 0.02 | 11 | 0.22
4.2.9.2 | INSUMO | SEINFRA/CE | I7952 | AÇO CA 50/60 | KG | 1.05 | 4.54 | 4.77
4.2.9.3 | COMPOSIÇÃO | SINAPI/CEF | 88245 | ARMADOR COM ENCARGOS COMPLEMENTARES | H | 0.08 | 17.28 | 1.38
4.2.9.4 | COMPOSIÇÃO | SINAPI | 88238 | AJUDANTE DE ARMADOR COM ENCARGOS COMPLEMENTARES | H | 0.08 | 13.47 | 1.08
4.2.10 | COMPOSICAO | SINAPI | 94965 | CONCRETO FCK = 25MPA, TRAÇO 1:2,3:2,7 (CIMENTO/ AREIA MÉDIA/ BRITA 1) - PREPARO MECÂNICO COM BETONEIRA 400 L. AF_07/2016 | M3 | 1 |  | 296.11
4.2.10.1 | INSUMO | SINAPI | 370 | AREIA MEDIA - POSTO JAZIDA/FORNECEDOR (RETIRADO NA JAZIDA, SEM TRANSPORTE) | M3 | 0.751 | 53.5 | 40.18
4.2.10.2 | INSUMO | SINAPI | 1379 | CIMENTO PORTLAND COMPOSTO CP II-32 | KG | 362.66 | 0.45 | 163.2
4.2.10.3 | INSUMO | SINAPI | 4721 | PEDRA BRITADA N. 1 (9,5 a 19 MM) POSTO PEDREIRA/FORNECEDOR, SEM FRETE | M3 | 0.593 | 60.68 | 35.98
4.2.10.4 | COMPOSICAO | SINAPI | 88316 | SERVENTE COM ENCARGOS COMPLEMENTARES | H | 2.31 | 13.47 | 31.12
4.2.10.5 | COMPOSICAO | SINAPI | 88377 | OPERADOR DE BETONEIRA ESTACIONÁRIA/MISTURADOR COM ENCARGOS COMPLEMENTARES | H | 1.46 | 16.69 | 24.37
4.2.10.6 | COMPOSICAO | SINAPI | 88830 | BETONEIRA CAPACIDADE NOMINAL DE 400 L, CAPACIDADE DE MISTURA 280 L, MOTOR ELÉTRICO TRIFÁSICO POTÊNCIA DE 2 CV, SEM CARREGADOR - CHP DIURNO. AF_10/2014 | CHP | 0.75 | 1.43 | 1.07
4.2.10.7 | COMPOSICAO | SINAPI | 88831 | BETONEIRA CAPACIDADE NOMINAL DE 400 L, CAPACIDADE DE MISTURA 280 L, MOTOR ELÉTRICO TRIFÁSICO POTÊNCIA DE 2 CV, SEM CARREGADOR - CHI DIURNO. AF_10/2014 | CHI | 0.71 | 0.27 | 0.19
4.2.11 | COMPOSIÇÃO | SEINFRA/CE | C1603 | LANÇAMENTO E APLICAÇÃO DE CONCRETO C/ ELEVAÇÃO | M3 | 1 |  | 194.61
4.2.11.1 | COMPOSIÇÃO | SINAPI/CEF | 88316 | SERVENTE COM ENCARGOS COMPLEMENTARES | H | 8 | 13.47 | 107.76
4.2.11.2 | COMPOSIÇÃO | SINAPI | 88309 | PEDREIRO COM ENCARGOS COMPLEMENTARES | H | 5 | 17.37 | 86.85
4.2.12 | COMPOSIÇÃO | SINAPI | 87879 | CHAPISCO APLICADO EM ALVENARIAS E ESTRUTURAS DE CONCRETO INTERNAS, COM COLHER DE PEDREIRO. ARGAMASSA TRAÇO 1:3 COM PREPARO EM BETONEIRA 400L. AF_06/2014 | M2 | 1 |  | 2.66
4.2.12.1 | COMPOSIÇÃO | SINAPI | 87313 | ARGAMASSA TRAÇO 1:3 (CIMENTO E AREIA GROSSA) PARA CHAPISCO CONVENCIONAL, PREPARO MECÂNICO COM BETONEIRA 400 L. AF_06/2014 | M3 | 0.0042 | 322.57 | 1.35
4.2.12.2 | COMPOSIÇÃO | SINAPI | 88309 | PEDREIRO COM ENCARGOS COMPLEMENTARES | H | 0.07 | 17.37 | 1.22
4.2.12.3 | COMPOSIÇÃO | SINAPI | 88316 | SERVENTE COM ENCARGOS COMPLEMENTARES | H | 0.007 | 13.47 | 0.09
4.2.13 | SINAPI | SINAPI | 87530 | MASSA ÚNICA, PARA RECEBIMENTO DE PINTURA, EM ARGAMASSA TRAÇO 1:2:8, PREPARO MANUAL, APLICADA MANUALMENTE EM FACES INTERNAS DE PAREDES, ESPESSURA DE 20MM, COM EXECUÇÃO DE TALISCAS. AF_06/2014 | M2 | 1 |  | 26.72
4.2.13.1 | COMPOSIÇÃO | SINAPI | 87369 | ARGAMASSA TRAÇO 1:2:8 (CIMENTO, CAL E AREIA MÉDIA) PARA EMBOÇO/MASSA ÚNICA/ASSENTAMENTO DE ALVENARIA DE VEDAÇÃO, PREPARO MANUAL. AF_06/2014 | M3 | 0.0376 | 432.4 | 16.26
4.2.13.2 | COMPOSIÇÃO | SINAPI | 88309 | PEDREIRO COM ENCARGOS COMPLEMENTARES | H | 0.47 | 17.37 | 8.16
4.2.13.3 | COMPOSIÇÃO | SINAPI | 88316 | SERVENTE COM ENCARGOS COMPLEMENTARES | H | 0.171 | 13.47 | 2.3
4.2.14 | COMPOSIÇÃO | SINAPI | 87266 | REVESTIMENTO CERÂMICO PARA PAREDES INTERNAS COM PLACAS TIPO ESMALTADA EXTRA DE DIMENSÕES 20X20 CM APLICADAS EM AMBIENTES DE ÁREA MENOR QUE 5 M² A MEIA ALTURA DAS PAREDES. AF_06/2014 | M2 | 1 |  | 53.86
4.2.14.1 | INSUMO | SINAPI | 536 | REVESTIMENTO EM CERAMICA ESMALTADA EXTRA, PEI MENOR OU IGUAL A 3, FORMATO MENOR OU IGUAL A 2025 CM2 | M2 | 1.06 | 26.9 | 28.51
4.2.14.2 | INSUMO | SINAPI | 1381 | ARGAMASSA COLANTE AC I PARA CERAMICAS | KG | 4.46 | 0.55 | 2.45
4.2.14.3 | INSUMO | SINAPI | 34357 | REJUNTE COLORIDO, CIMENTICIO | KG | 0.42 | 3.5 | 1.47
4.2.14.4 | COMPOSIÇÃO | SINAPI | 88256 | AZULEJISTA OU LADRILHISTA COM ENCARGOS COMPLEMENTARES | H | 0.8 | 19.71 | 15.77
4.2.14.5 | COMPOSIÇÃO | SINAPI | 88316 | SERVENTE COM ENCARGOS COMPLEMENTARES | H | 0.42 | 13.47 | 5.66
4.2.15 | COMPOSIÇÃO | SINAPI | 88497 | APLICAÇÃO E LIXAMENTO DE MASSA LÁTEX EM PAREDES, DUAS DEMÃOS. AF_06/2014 | M2 | 1 |  | 8.85
4.2.15.1 | INSUMO | SINAPI | 3767 | LIXA EM FOLHA PARA PAREDE OU MADEIRA, NUMERO 120 (COR VERMELHA) | UN | 0.1 | 0.33 | 0.03
4.2.15.2 | INSUMO | SINAPI | 4051 | MASSA CORRIDA PVA PARA PAREDES INTERNAS | 18L | 0.0489 | 38.5 | 1.88
4.2.15.3 | COMPOSIÇÃO | SINAPI | 88310 | PINTOR COM ENCARGOS COMPLEMENTARES | H | 0.312 | 17.31 | 5.4
4.2.15.4 | COMPOSIÇÃO | SINAPI | 88316 | SERVENTE COM ENCARGOS COMPLEMENTARES | H | 0.114 | 13.47 | 1.54
4.2.16 | COMPOSIÇÃO | SINAPI | 88485 | APLICAÇÃO DE FUNDO SELADOR ACRÍLICO EM PAREDES, UMA DEMÃO. AF_06/2014 | M2 | 1 |  | 1.87
4.2.16.1 | INSUMO | SINAPI | 6085 | SELADOR ACRILICO PAREDES INTERNAS/EXTERNAS | L | 0.16 | 6.27 | 1
4.2.16.2 | COMPOSIÇÃO | SINAPI | 88310 | PINTOR COM ENCARGOS COMPLEMENTARES | H | 0.039 | 17.31 | 0.68
4.2.16.3 | COMPOSIÇÃO | SINAPI | 88316 | SERVENTE COM ENCARGOS COMPLEMENTARES | H | 0.014 | 13.47 | 0.19
4.2.17 | COMPOSIÇÃO | SINAPI | 88489 | APLICAÇÃO MANUAL DE PINTURA COM TINTA LÁTEX ACRÍLICA EM PAREDES, DUAS DEMÃOS. AF_06/2014 | M2 | 1 |  | 10.96
4.2.17.1 | INSUMO | SINAPI | 7356 | TINTA ACRILICA PREMIUM, COR BRANCO FOSCO | L | 0,3300000 | 20.58 | 6.79
4.2.17.2 | COMPOSIÇÃO | SINAPI | 88310 | PINTOR COM ENCARGOS COMPLEMENTARES | H | 0,1870000 | 17.31 | 3.24
4.2.17.3 | COMPOSIÇÃO | SINAPI | 88316 | SERVENTE COM ENCARGOS COMPLEMENTARES | H | 0,0690000 | 13.47 | 0.93
4.2.18 | COMPOSIÇÃO | SINAPI | 739081 | CANTONEIRA DE ALUMINIO 2" x 2" PARA PROTEÇÃO DE QUINA DE PAREDE | M | 1 |  | 38.57
4.2.18.1 | INSUMO | SINAPI | 584 | CANTONEIRA DE ALUMINIO 2" x 2" DE ABAS IGUAIS e=1/8" | M | 1 | 21.35 | 21.35
4.2.18.2 | COMPOSIÇÃO | SINAPI | 88256 | AZULEJISTA OU LADRILHISTA COM ENCARGOS COMPLEMENTARES | H | 0,6 | 19.71 | 11.83
4.2.18.3 | COMPOSIÇÃO | SINAPI | 88316 | SERVENTE COM ENCARGOS COMPLEMENTARES | H | 0,4 | 13.47 | 5.39
4.2.19 | COMPOSIÇÃO | TRT7 | PRÓPRIA | RETIRADA DE PISO PODOTÁTIL DE BORRACHA | M2 | 1 |  | 10.69
4.2.2.1 | COMPOSIÇÃO | SINAPI/CEF | 88316 | SERVENTE COM ENCARGOS COMPLEMENTARES | H | 0.6 | 13.47 | 8.08
4.2.2.2 | COMPOSIÇÃO | SINAPI/CEF | 88309 | PEDREIRO COM ENCARGOS COMPLEMENTARES | H | 0.15 | 17.37 | 2.61
4.2.20 | COMPOSIÇÃO | SEINFRA | C4623 | PISO PODOTÁTIL INTERNO EM BORRACHA 20 x 30 cm ASSENTAMENTO COM COLA VINIL (FORNECIMENTO E ASSENTAMENTO) | M2 | 1 |  | 171.64
4.2.20.1 | INSUMO | SEINFRA | I8622 | PISO TÁTIL ALERTA OU DIRECIONAL EMBORRACHADO COR PRETO | M2 | 1,1 | 137.36 | 151.1
4.2.20.2 | INSUMO | SEINFRA | I8621 | COLA VINIL PARA PVC | KG | 0,12 | 20.48 | 2.46
4.2.20.3 | COMPOSIÇÃO | SINAPI | 88256 | AZULEJISTA OU LADRILHISTA COM ENCARGOS COMPLEMENTARES | H | 0,5 | 19.71 | 9.86
4.2.20.4 | COMPOSIÇÃO | SINAPI | 88316 | SERVENTE COM ENCARGOS COMPLEMENTARES | H | 0,61 | 13.47 | 8.22
4.2.21 | COMPOSIÇÃO | TRT7 | PRÓPRIA | MONTAGEM, INSTALAÇÃO E FORNECIMENTO DE CORTINA DE AR COM CONTROLE REMOTO | UND | 1 |  | 880.05
4.2.21.1 | INSUMO | TRT7 | COTAÇÃO | CORTINA DE AR SPRINGER COM CONTROLE REMOTO 120 cm 220V ACF12S5 (SUBMARINO R$ 542,09, MAGAZINE LUIZA R$ 556,00, LOJAS AMERICANAS R$ 542,09/ preços com frete) | UND | 1 | 546.73 | 546.73
4.2.21.2 | INSUMO | SINAPI | 546 | BARRA DE FERRO RETANGULAR, BARRA CHATA (QUALQUER DIMENSÃO) | KG | 15 | 5.11 | 76.65
4.2.21.3 | INSUMO | SINAPI | 7584 | BUCHA DE NYLON SEM ABAS S12 COM PARAFUSO DE 5/16"x 80mm EM AÇO ZINCADO COM ROSCA SOBERBA E CABEÇA SEXTAVADA | UND | 9 | 1.4 | 12.6
4.2.21.4 | INSUMO | SINAPI | 7293 | TINTA ESMALTE SINTETICO GRAFITE COM PROTEÇÃO PARA METAIS FERROSOS | L | 0,12 | 22.33 | 2.68
4.2.21.5 | COMPOSIÇÃO | SINAPI | 88310 | PINTOR COM ENCARGOS COMPLEMENTARES | H | 0,8 | 17.31 | 13.85
4.2.21.6 | COMPOSIÇÃO | SINAPI | 88316 | SERVENTE COM ENCARGOS COMPLEMENTARES | H | 0,8 | 13.47 | 10.78
4.2.21.7 | INSUMO | SINAPI | 3768 | LIXA EM FOLHA PARA FERRO N° 150 | UND | 0.3 | 1.41 | 0.42
4.2.21.8 | INSUMO | SINAPI | 5318 | SOLVENTE DILUENTE A BASE DE AGUARRAS | L | 0.05 | 12.24 | 0.61
4.2.21.9 | COMPOSIÇÃO | SINAPI | 88278 | MONTADOR COM ENCARGOS COMPLEMENTARES | H | 3 | 16.66 | 49.98
4.2.21.10 | COMPOSIÇÃO | SINAPI | 88240 | SERVENTE COM ENCARGOS COMPLEMENTARES | H | 3 | 13.47 | 40.41
4.2.21.11 | INSUMO | SEINFRA | I1067 | ELETRODUTO DE ALUMINIO, INCLUSIVE CONEXÕES DE 3/4" | M | 3 | 10.4 | 31.2
4.2.21.12 | INSUMO | SEINFRA | I1642 | PETROLET ALUMINIO DE 3/4", TIPO T - X - L | UND | 3 | 9.83 | 29.49
4.2.21.13 | INSUMO | SINAPI | 1022 | CABO DE COBRE, FLEXIVEL, CLASSE 4 OU 5, ISOLACAO EM PVC/A, ANTICHAMA BWF-B, COBERTURA PVC-ST1, ANTICHAMA BWF-B, 1 CONDUTOR, 0,6/1 KV, SECAO NOMINAL 2,5 MM2 | M | 1.19 | 1.79 | 2.13
4.2.21.14 | INSUMO | SINAPI | 21127 | FITA ISOLANTE ADESIVA ANTICHAMA, USO ATE 750 V, EM ROLO DE 19 MM X 5 M | UN | 0.009 | 4.1 | 0.04
4.2.21.15 | COMPOSIÇÃO | SINAPI | 88247 | AUXILIAR DE ELETRICISTA COM ENCARGOS COMPLEMENTARES | H | 2 | 13.71 | 27.42
4.2.21.16 | COMPOSIÇÃO | SINAPI | 88264 | ELETRICISTA COM ENCARGOS COMPLEMENTARES | H | 2 | 17.53 | 35.06
4.3 |  |  |  | INSTALAÇÕES ELÉTRICAS
4.3.1 | COMPOSIÇÃO | SEINFRA | C1179 | ELETRODUTO DE ALUMINIO, INCLUSIVE CONEXÕES DE 3/4" | M | 1 |  | 20.31
4.3.1.1 | INSUMO | SEINFRA | I1067 | ELETRODUTO DE ALUMINIO, INCLUSIVE CONEXÕES DE 3/4" | M | 1.05 | 10.4 | 10.92
4.3.1.2 | COMPOSIÇÃO | SINAPI | 88247 | AUXILIAR DE ELETRICISTA COM ENCARGOS COMPLEMENTARES | H | 0.3 | 13.77 | 4.13
4.3.1.3 | COMPOSIÇÃO | SINAPI | 88264 | ELETRICISTA COM ENCARGOS COMPLEMENTARES | H | 0.3 | 17.53 | 5.26
4.3.2 | COMPOSIÇÃO | SEINFRA | C1890 | PETROLET ALUMINIO DE 3/4", TIPO T - X - L | UND | 1 |  | 19.22
4.3.2.1 | INSUMO | SEINFRA | I1642 | PETROLET ALUMINIO DE 3/4", TIPO T - X - L | UND | 1 | 9.83 | 9.83
4.3.2.2 | COMPOSIÇÃO | SINAPI | 88247 | AUXILIAR DE ELETRICISTA COM ENCARGOS COMPLEMENTARES | H | 0.3 | 13.77 | 4.13
4.3.2.3 | COMPOSIÇÃO | SINAPI | 88264 | ELETRICISTA COM ENCARGOS COMPLEMENTARES | H | 0.3 | 17.53 | 5.26
4.3.3 | COMPOSIÇÃO | SINAPI | 91927 | CABO DE COBRE FLEXÍVEL ISOLADO, 2,5 MM², ANTI-CHAMA 0,6/1,0 KV, PARA CIRCUITOS TERMINAIS - FORNECIMENTO E INSTALAÇÃO. AF_12/2015 | M | 1 |  | 3.11
4.3.3.1 | INSUMO | SINAPI | 1022 | CABO DE COBRE, FLEXIVEL, CLASSE 4 OU 5, ISOLACAO EM PVC/A, ANTICHAMA BWF-B, COBERTURA PVC-ST1, ANTICHAMA BWF-B, 1 CONDUTOR, 0,6/1 KV, SECAO NOMINAL 2,5 MM2 | M | 1.19 | 1.79 | 2.13
4.3.3.2 | INSUMO | SINAPI | 21127 | FITA ISOLANTE ADESIVA ANTICHAMA, USO ATE 750 V, EM ROLO DE 19 MM X 5 M | UN | 0.009 | 4.1 | 0.04
4.3.3.3 | COMPOSIÇÃO | SINAPI | 88247 | AUXILIAR DE ELETRICISTA COM ENCARGOS COMPLEMENTARES | H | 0.03 | 13.77 | 0.41
4.3.3.4 | COMPOSIÇÃO | SINAPI | 88264 | ELETRICISTA COM ENCARGOS COMPLEMENTARES | H | 0.03 | 17.53 | 0.53
4.3.4 | COMPOSIÇÃO | PRÓPRIA | CP-C1661 | LUMINÁRIA FLUORESCENTE COM LÂMPADA LED TUBULAR BIVOLT T8 16W COMPLETA (2X16W) | UN | 1 |  | 188.55
4.3.4.1 | COMPOSIÇÃO | SINAPI | 88247 | AUXILIAR DE ELETRICISTA COM ENCARGOS COMPLEMENTARES | H | 1.1 | 13.77 | 15.15
4.3.4.2 | COMPOSIÇÃO | SINAPI | 88264 | ELETRICISTA COM ENCARGOS COMPLEMENTARES | H | 1.1 | 17.53 | 19.28
4.3.4.3 | INSUMO | SEINFRA | I1370 | LUMINÁRIA FLURESCENTE 2 X 16W | UN | 1 | 61.2 | 61.2
4.3.4.4 | INSUMO | ORSE | 12689 | LAMPADA TUBULAR LED T8 16W, BIVOLT | UN | 2 | 46.46 | 92.92
4.3.5 | COMPOSIÇÃO | SINAPI | 91953 | INTERRUPTOR SIMPLES (1 MÓDULO), 10A/250V, INCLUINDO SUPORTE E PLACA - FORNECIMENTO E INSTALAÇÃO. AF_12/2015 | UN | 1 |  | 18.66
4.3.5.1 | COMPOSIÇÃO | SINAPI | 91946 | SUPORTE PARAFUSADO COM PLACA DE ENCAIXE 4" X 2" MÉDIO (1,30 M DO PISO) PARA PONTO ELÉTRICO - FORNECIMENTO E INSTALAÇÃO. AF_12/2015 | UN | 1 | 5.87 | 5.87
4.3.5.2 | COMPOSIÇÃO | SINAPI | 91952 | INTERRUPTOR SIMPLES (1 MÓDULO), 10A/250V, SEM SUPORTE E SEM PLACA - FORNECIMENTO E INSTALAÇÃO. AF_12/2015 | UN | 1 | 12.79 | 12.79
4.3.6 | COMPOSIÇÃO | SINAPI | 91993 | TOMADA BAIXA DE EMBUTIR (1 MÓDULO), 2P+T 20 A, INCLUINDO SUPORTE E PLACA - FORNECIMENTO E INSTALAÇÃO. AF_12/2015 | UN | 1 |  | 29.76
4.3.6.1 | COMPOSIÇÃO | SINAPI | 91946 | SUPORTE PARAFUSADO COM PLACA DE ENCAIXE 4" X 2" MÉDIO (1,30 M DO PISO) PARA PONTO ELÉTRICO - FORNECIMENTO E INSTALAÇÃO. AF_12/2015 | UN | 1 | 5.87 | 5.87
4.3.6.2 | COMPOSIÇÃO | SINAPI | 91991 | TOMADA BAIXA DE EMBUTIR (1 MÓDULO), 2P+T 20 A, SEM SUPORTE E SEM PLACA - FORNECIMENTO E INSTALAÇÃO. AF_12/2015 | UN | 1 | 23.89 | 23.89
4.4 |  |  |  | CONTORNOS DE VIDRO
4.4.1 | COMPOSIÇÃO | TRT7 | PRÓPRIA | RELOCAÇÃO DE PLACAS COMEMORATIVAS | CJ | 1 |  | 30.84
4.4.1.2 | COMPOSIÇÃO | SINAPI/CEF | 88316 | SERVENTE COM ENCARGOS COMPLEMENTARES | H | 1 | 13.47 | 13.47
4.4.1.3 | COMPOSIÇÃO | SINAPI/CEF | 88309 | PEDREIRO COM ENCARGOS COMPLEMENTARES | H | 1 | 17.37 | 17.37
4.4.2 | COMPOSIÇÃO | ORSE | 1885 | VIDRO TEMPERADO 10 mm, LISO, TRANSPARENTE, COM FERRAGENS | m² | 1 |  | 310.95
4.4.2.1 | INSUMO | ORSE | 2433 | VIDRO TEMPERADO 10 mm, LISO, TRANSPARENTE, COM FERRAGENS | m² | 1 | 310.95 | 310.95
4.4.3 | COMPOSIÇÃO | SEINFRA/CE | C 1877 | PERFIL DE ALUMINIO TIPO (L - T -U) | m | 1 |  | 19.39
4.4.3.1 | COMPOSIÇÃO | SINAPI/CEF | 88316 | SERVENTE COM ENCARGOS COMPLEMENTARES | H | 0.4 | 13.47 | 5.39
4.4.3.2 | COMPOSIÇÃO | SINAPI/CEF | 88309 | PEDREIRO COM ENCARGOS COMPLEMENTARES | H | 0.6 | 17.37 | 10.42
4.4.3.3 | INSUMO | SINAPI/CEF | 1379 | CIMENTO PORTLAND | KG | 0.75 | 0.45 | 0.34
4.4.3.4 | INSUMO | SEINFRA/CE | I1624 | PERFIL DE ALUMINIO TIPO (L - T -U) | m | 1 | 3.24 | 3.24
4.4.4 | COMPOSIÇÃO | ORSE | 3533 | TRILHO PARA FIXAÇÃO (PARTE SUPERIOR) DE PORTA DE CORRER EM PERFIL "U", INCLUSIVE ROLDADAS | m | 1 |  | 83.91
4.4.4.1 | INSUMO | ORSE | 1993 | ROLDANA PARA PORTA CORRER (SUPERIOR) | UN | 2 | 24.68 | 49.36
4.4.4.2 | INSUMO | ORSE | 2277 | TRILHO SUPERIOR EM ALUMINIO PERFIL "U" PARA FIXAÇÃO DE PORTA DE CORRER | m | 1 | 26.86 | 26.86
4.4.4.3 | COMPOSIÇÃO | SINAPI/CEF | 88262 | CARPINDEIRO DE FORMAS COM ENCARGOS COMPLEMENTARES | H | 0.25 | 17.28 | 4.32
4.4.4.4 | COMPOSIÇÃO | SINAPI/CEF | 88316 | SERVENTE COM ENCARGOS COMPLEMENTARES | H | 0.25 | 13.47 | 3.37
4.4.5 | COMPOSIÇÃO | ORSE | 9733 | PUXADOR DUPLO PARA PORTA, EM ALUMINIO POLIDO, 1" , L= 40 cm , ref 3008 da VESTER OU COMPATIVEL | UN | 1 |  | 152.24
4.4.5.1 | INSUMO | ORSE | 10110 | PUXADOR DUPLO PARA PORTA, EM ALUMINIO POLIDO, 1" , L= 40 cm , ref 3008 da VESTER OU COMPATIVEL | UN | 1 | 147.06 | 147.06
4.4.5.2 | COMPOSIÇÃO | SINAPI/CEF | 88262 | CARPINDEIRO DE FORMAS COM ENCARGOS COMPLEMENTARES | H | 0.3 | 17.28 | 5.18
4.4.6 | COMPOSIÇÃO | ORSE | 4662 | CONJUNTO DE FECHADURA E CONTRA FECHADURA BICO DE PAPAGAIO, COM ABAS, REF. AL 510 P/ ESQUADRIA DE VIDRO TEMPERADO (OU SIMILAR) | UN | 1 |  | 156.3
4.4.6.1 | INSUMO | ORSE | 4304 | FECHADURA BICO DE PAPAGAIO, COM ABAS, REF. AL 510 P/ ESQUADRIA DE VIDRO TEMPERADO (OU SIMILAR) | UN | 1 | 70 | 70
4.4.6.2 | INSUMO | ORSE | 4305 | CONTRA FECHADURA BICO DE PAPAGAIO, COM ABAS, REF. AL 511 P/ ESQUADRIA DE VIDRO TEMPERADO (OU SIMILAR) | UN | 1 | 45 | 45
4.4.6.3 | COMPOSIÇÃO | SINAPI/CEF | 88262 | CARPINDEIRO DE FORMAS COM ENCARGOS COMPLEMENTARES | H | 2 | 17.28 | 34.56
4.4.6.4 | COMPOSIÇÃO | SINAPI/CEF | 88316 | SERVENTE COM ENCARGOS COMPLEMENTARES | H | 0.5 | 13.47 | 6.74
4.4.7 | COMPOSIÇÃO | SINAPI/CEF | 9537 | LIMPEZA FINAL DA OBRA | m² | 1 |  | 1.6
4.4.7.1 | INSUMO | SINAPI/CEF | 3 | ACIDO MURIATICO DILUIÇÃO 10% A 12% PARA USO EM LIMPEZA | L | 0.05 | 4.93 | 0.25
4.4.7.2 | COMPOSIÇÃO | SINAPI/CEF | 88316 | SERVENTE COM ENCARGOS COMPLEMENTARES | H | 0.1 | 13.47 | 1.35
Note on E54: Não tenho certeza se é este
Note on E239: Não tenho certeza se é este
Note on E424: Não tenho certeza se é este
Note on E627: Não tenho certeza se é este

## SINTÉTICO
|  |  | ANEXO II | [5 empty] | PLANILHA ORÇAMENTÁRIA
[8 empty] | TOTAL (R$) | 142603.61 |  | 6885.49
SERVIÇO: |  |  | SERVIÇOS DE ADAPTAÇÃO E MONTAGEM DE CONTORNO DOS PORTAIS DE SEGURANÇA EM VIDRO TEMPERADO NAS VARAS DO TRABALHO DE PACAJUS, MARACANAU, CAUCAIA e LIMOEIRO DO NORTE |  |  |  |  | BDI (Caucaia Pacajus e Limoeiro) | 29.89% | 20.27% | 61335.9
[8 empty] | BDI (Maracanau) | 28.45%
Nº. | FONTE | CÓD | DESCRICAO DOS SERVIÇOS | UD | QT | VU s/ BDI | VU c/ BDI | VT s/ BDI | VT c/ BDI
614845.74
1 |  |  | SERVIÇOS DE ADAPTAÇÃO E MONTAGEM DE CONTORNO DOS PORTAIS EM VIDRO TEMPERADO NA VARA DE PACAJUS/CE | [5 empty] | 27666.7
1.1 |  |  | SERVIÇOS PRELIMINARES | [5 empty] | 6046.63
1.1.1 | TRT7 | T24 | VISITA TÉCNICA PRELIMINAR PARA CONFERÊNCIA DE MEDIDAS COM VISTAS A FABRICAÇÃO DE VIDROS | UN | 1 | 312.9 | 406.43 | 312.9 | 406.43
1.1.2 | TRT7 | T24 | ANOTAÇÃO DE RESPONSABILIDADE TÉCNICA CONTRATOS | UN | 1 | 142.88 | 185.59 | 142.88 | 185.59
1.1.3 | TRT7 | PROPRIA | ADMINISTRAÇÃO E SUPERVISÃO DOS SERVIÇOS | UN | 1 | 1902.68 | 2471.39 | 1902.68 | 2471.39
1.1.4 | ORSE | 9203 | TRANSPORTES COMERCIAL COM CAMINHÃO CARROCERIA EM RODOVIA PAVIMENTADA | TKM | 313.8 | 0.5 | 0.65 | 156.9 | 203.97
1.1.5 | SINAPI/CEF | 98458 | TAPUME COM COMPENSADO DE MADEIRA. AF_05/2018 | M2 | 25 | 85.59 | 111.17 | 2139.75 | 2779.25
1.2 |  |  | SERVIÇOS DE ADAPTAÇÃO | [5 empty] | 6662.73
1.2.1 | ORSE | 3472 | ESCORAMENTO EM MADEIRA PARA EDIFICAÇÕES C/ VIGAS E LAJES | M² | 10 | 45.64 | 59.28 | 456.4 | 592.8
1.2.2 | SINAPI | 97622 | DEMOLIÇÃO DE ALVENARIA DE BLOCO FURADO DE FORMA MANUAL SEM REAPROVEITAMENTO AF 12/2017 | M3 | 1.6 | 35.21 | 45.73 | 56.34 | 73.17
1.2.3 | SEINFRA/CE | C1048 | DEMOLIÇÃO DE CONCRETO COM MARTELETE PNEUMÁTICO | M3 | 0.2 | 390.74 | 507.53 | 78.15 | 101.51
1.2.4 | SINAPI/CEF | 72142 | RETIRADA DE FOLHAS DE PORTA OU JANELA | UN | 4 | 8.27 | 10.74 | 33.08 | 42.96
1.2.5 | SEINFRA/CE | C0702 | CARGA MANUAL DE ENTULHO EM CAMINHÃO BASCULANTE | M3 | 2 | 20.04 | 26.03 | 40.08 | 52.06
1.2.6 | SEINFRA/CE | C2533 | TRANSPORTE DE MATERIAL, EXCETO ROCHA EM CAMINHAO ATÉ 5 KM | M3 | 2 | 21.79 | 28.3 | 43.58 | 56.6
1.2.7 | SEINFRA/CE | C1879 | PERFIL METÁLICO "I" PRÉ-PINTADO COM H=200mm | M | 4 | 278.34 | 361.54 | 1113.36 | 1446.16
1.2.8 | SEINFRA/CE | C1405 | FORMA PLANA CHAPA COMPENSADA RESINADA, ESP=12mm | M2 | 4 | 110.76 | 143.87 | 443.04 | 575.48
1.2.9 | SEINFRA/CE | C4151 | ARMADURA DE AÇO CA 50/60 | KG | 30 | 7.45 | 9.68 | 223.5 | 290.4
1.2.10 | SINAPI | 94965 | CONCRETO FCK = 25MPA, TRAÇO 1:2,3:2,7 (CIMENTO/ AREIA MÉDIA/ BRITA 1) - PREPARO MECÂNICO COM BETONEIRA 400 L. AF_07/2016 | M3 | 0.2 | 296.11 | 384.62 | 59.22 | 76.92
1.2.11 | SEINFRA/CE | C1603 | LANÇAMENTO E APLICAÇÃO DE CONCRETO C/ ELEVAÇÃO | M3 | 0.2 | 194.61 | 252.78 | 38.92 | 50.56
1.2.12 | SINAPI | 87879 | CHAPISCO APLICADO EM ALVENARIAS E ESTRUTURAS DE CONCRETO INTERNAS, COM COLHER DE PEDREIRO. ARGAMASSA TRAÇO 1:3 COM PREPARO EM BETONEIRA 400L. AF_06/2014 | M2 | 6 | 2.66 | 3.46 | 15.96 | 20.76
1.2.13 | SINAPI | 87530 | MASSA ÚNICA, PARA RECEBIMENTO DE PINTURA, EM ARGAMASSA TRAÇO 1:2:8, PREPARO MANUAL, APLICADA MANUALMENTE EM FACES INTERNAS DE PAREDES, ESPESSURA DE 20MM, COM EXECUÇÃO DE TALISCAS. AF_06/2014 | M2 | 6 | 26.72 | 34.71 | 160.32 | 208.26
1.2.14 | SINAPI | 87266 | REVESTIMENTO CERÂMICO PARA PAREDES INTERNAS COM PLACAS TIPO ESMALTADA EXTRA DE DIMENSÕES 20X20 CM APLICADAS EM AMBIENTES DE ÁREA MENOR QUE 5 M² A MEIA ALTURA DAS PAREDES. AF_06/2014 | M2 | 4 | 53.86 | 69.96 | 215.44 | 279.84
1.2.15 | SINAPI | 88497 | APLICAÇÃO E LIXAMENTO DE MASSA LÁTEX EM PAREDES, DUAS DEMÃOS. AF_06/2014 | M2 | 20 | 8.85 | 11.5 | 177 | 230
1.2.16 | SINAPI | 88485 | APLICAÇÃO DE FUNDO SELADOR ACRÍLICO EM PAREDES, UMA DEMÃO. AF_06/2014 | M2 | 20 | 1.87 | 2.43 | 37.4 | 48.6
1.2.17 | SINAPI | 88489 | APLICAÇÃO MANUAL DE PINTURA COM TINTA LÁTEX ACRÍLICA EM PAREDES, DUAS DEMÃOS. AF_06/2014 | M2 | 20 | 10.96 | 14.24 | 219.2 | 284.8
1.2.18 | SINAPI | 739081 | CANTONEIRA DE ALUMINIO 2" x 2" PARA PROTEÇÃO DE QUINA DE PAREDE | M | 12 | 38.57 | 50.1 | 462.84 | 601.2
1.2.19 | TRT7 | PRÓPRIA | RETIRADA DE PISO PODOTÁTIL DE BORRACHA | M2 | 3 | 10.69 | 13.89 | 32.07 | 41.67
1.2.20 | SEINFRA | C4623 | PISO PODOTÁTIL INTERNO EM BORRACHA 20 x 30 cm ASSENTAMENTO COM COLA VINIL (FORNECIMENTO E ASSENTAMENTO) | M2 | 2 | 171.64 | 222.94 | 343.28 | 445.88
1.2.21 | TRT7 | PRÓPRIA | MONTAGEM, INSTALAÇÃO E FORNECIMENTO DE CORTINA DE AR COM CONTROLE REMOTO | UND | 1 | 880.05 | 1143.1 | 880.05 | 1143.1
1.3 |  |  | INSTALAÇÕES ELÉTRICAS | [5 empty] | 1564.14
1.3.1 | SEINFRA | C1179 | ELETRODUTO DE ALUMINIO, INCLUSIVE CONEXÕES DE 3/4" | M | 18 | 20.31 | 26.38 | 365.58 | 474.84
1.3.2 | SEINFRA | C1890 | PETROLET ALUMINIO DE 3/4", TIPO T - X - L | UND | 7 | 19.22 | 24.96 | 134.54 | 174.72
1.3.3 | SINAPI | 91927 | CABO DE COBRE FLEXÍVEL ISOLADO, 2,5 MM², ANTI-CHAMA 0,6/1,0 KV, PARA CIRCUITOS TERMINAIS - FORNECIMENTO E INSTALAÇÃO. AF_12/2015 | M | 80 | 3.11 | 4.04 | 248.8 | 323.2
1.3.4 | PRÓPRIA | CP-C1661 | LUMINÁRIA FLUORESCENTE COM LÂMPADA LED TUBULAR BIVOLT T8 16W COMPLETA (2X16W) | UN | 2 | 188.55 | 244.91 | 377.1 | 489.82
1.3.5 | SINAPI | 91953 | INTERRUPTOR SIMPLES (1 MÓDULO), 10A/250V, INCLUINDO SUPORTE E PLACA - FORNECIMENTO E INSTALAÇÃO. AF_12/2015 | UN | 1 | 18.66 | 24.24 | 18.66 | 24.24
1.3.6 | SINAPI | 91993 | TOMADA BAIXA DE EMBUTIR (1 MÓDULO), 2P+T 20 A, INCLUINDO SUPORTE E PLACA - FORNECIMENTO E INSTALAÇÃO. AF_12/2015 | UN | 2 | 29.76 | 38.66 | 59.52 | 77.32
1.4 |  |  | CONTORNOS DE VIDRO | [5 empty] | 13393.2
1.4.1 | TRT7 | PRÓPRIA | RELOCAÇÃO DE PLACAS COMEMORATIVAS | CJ | 1 | 30.84 | 40.06 | 30.84 | 40.06
1.4.2 | ORSE | 1885 | VIDRO TEMPERADO 10 mm, LISO, TRANSPARENTE, COM FERRAGENS | m² | 28 | 310.95 | 403.89 | 8706.6 | 11308.92
1.4.3 | SEINFRA/CE | C 1877 | PERFIL DE ALUMINIO TIPO (L - T -U) | m | 40 | 19.39 | 25.19 | 775.6 | 1007.6
1.4.4 | ORSE | 3533 | TRILHO PARA FIXAÇÃO (PARTE SUPERIOR) DE PORTA DE CORRER EM PERFIL "U", INCLUSIVE ROLDADAS | m | 3.6 | 83.91 | 108.99 | 302.08 | 392.36
1.4.5 | ORSE | 9733 | PUXADOR DUPLO PARA PORTA, EM ALUMINIO POLIDO, 1" , L= 40 cm , ref 3008 da VESTER OU COMPATIVEL | UN | 2 | 152.24 | 197.74 | 304.48 | 395.48
1.4.6 | ORSE | 4662 | CONJUNTO DE FECHADURA E CONTRA FECHADURA BICO DE PAPAGAIO, COM ABAS, REF. AL 510 P/ ESQUADRIA DE VIDRO TEMPERADO (OU SIMILAR) | UN | 1 | 156.3 | 203.02 | 156.3 | 203.02
1.4.7 | SINAPI/CEF | 9537 | LIMPEZA FINAL DA OBRA | m² | 22 | 1.6 | 2.08 | 35.2 | 45.76
2 |  |  | SERVIÇOS DE ADAPTAÇÃO E MONTAGEM DE CONTORNO DOS PORTAIS EM VIDRO TEMPERADO NA VARA DE MARACANAU-CE | [5 empty] | 31916.91
2.1 |  |  | SERVIÇOS PRELIMINARES | [5 empty] | 5730.43
2.1.1 | TRT7 | T24 | VISITA TÉCNICA PRELIMINAR PARA CONFERÊNCIA DE MEDIDAS COM VISTAS A FABRICAÇÃO DE VIDROS | UN | 1 | 208.35 | 267.63 | 208.35 | 267.63
2.1.2 | TRT7 | T24 | ANOTAÇÃO DE RESPONSABILIDADE TÉCNICA CONTRATOS | UN | 1 | 142.88 | 183.53 | 142.88 | 183.53
2.1.3 | TRT7 | PROPRIA | ADMINISTRAÇÃO E SUPERVISÃO DOS SERVIÇOS | UN | 1 | 1902.68 | 2443.99 | 1902.68 | 2443.99
2.1.4 | ORSE | 9203 | TRANSPORTES COMERCIAL COM CAMINHÃO CARROCERIA EM RODOVIA PAVIMENTADA | TKM | 135.6 | 0.5 | 0.64 | 67.8 | 86.78
2.1.5 | SINAPI/CEF | 98458 | TAPUME COM COMPENSADO DE MADEIRA. AF_05/2018 | M2 | 25 | 85.59 | 109.94 | 2139.75 | 2748.5
2.2 |  |  | SERVIÇOS DE ADAPTAÇÃO | [5 empty] | 7714.94
2.2.1 | ORSE | 3472 | ESCORAMENTO EM MADEIRA PARA EDIFICAÇÕES C/ VIGAS E LAJES | M² | 15 | 45.64 | 58.62 | 684.6 | 879.3
2.2.2 | SINAPI | 97622 | DEMOLIÇÃO DE ALVENARIA DE BLOCO FURADO DE FORMA MANUAL SEM REAPROVEITAMENTO AF 12/2017 | M3 | 2.2 | 35.21 | 45.23 | 77.46 | 99.51
2.2.3 | SEINFRA/CE | C1048 | DEMOLIÇÃO DE CONCRETO COM MARTELETE PNEUMÁTICO | M3 | 0.2 | 390.74 | 501.91 | 78.15 | 100.38
2.2.4 | SINAPI/CEF | 72142 | RETIRADA DE FOLHAS DE PORTA OU JANELA | UN | 4 | 8.27 | 10.62 | 33.08 | 42.48
2.2.5 | SEINFRA/CE | C0702 | CARGA MANUAL DE ENTULHO EM CAMINHÃO BASCULANTE | M3 | 2 | 20.04 | 25.74 | 40.08 | 51.48
2.2.6 | SEINFRA/CE | C2533 | TRANSPORTE DE MATERIAL, EXCETO ROCHA EM CAMINHAO ATÉ 5 KM | M3 | 2 | 21.79 | 27.99 | 43.58 | 55.98
2.2.7 | SEINFRA/CE | C1879 | PERFIL METÁLICO "I" PRÉ-PINTADO COM H=200mm | M | 5.6 | 278.34 | 357.53 | 1558.7 | 2002.17
2.2.8 | SEINFRA/CE | C1405 | FORMA PLANA CHAPA COMPENSADA RESINADA, ESP=12mm | M2 | 4 | 110.76 | 142.27 | 443.04 | 569.08
2.2.9 | SEINFRA/CE | C4151 | ARMADURA DE AÇO CA 50/60 | KG | 30 | 7.45 | 9.57 | 223.5 | 287.1
2.2.10 | SINAPI | 94965 | CONCRETO FCK = 25MPA, TRAÇO 1:2,3:2,7 (CIMENTO/ AREIA MÉDIA/ BRITA 1) - PREPARO MECÂNICO COM BETONEIRA 400 L. AF_07/2016 | M3 | 0.2 | 296.11 | 380.35 | 59.22 | 76.07
2.2.11 | SEINFRA/CE | C1603 | LANÇAMENTO E APLICAÇÃO DE CONCRETO C/ ELEVAÇÃO | M3 | 0.2 | 194.61 | 249.98 | 38.92 | 50
2.2.12 | SINAPI | 87879 | CHAPISCO APLICADO EM ALVENARIAS E ESTRUTURAS DE CONCRETO INTERNAS, COM COLHER DE PEDREIRO. ARGAMASSA TRAÇO 1:3 COM PREPARO EM BETONEIRA 400L. AF_06/2014 | M2 | 6 | 2.66 | 3.42 | 15.96 | 20.52
2.2.13 | SINAPI | 87530 | MASSA ÚNICA, PARA RECEBIMENTO DE PINTURA, EM ARGAMASSA TRAÇO 1:2:8, PREPARO MANUAL, APLICADA MANUALMENTE EM FACES INTERNAS DE PAREDES, ESPESSURA DE 20MM, COM EXECUÇÃO DE TALISCAS. AF_06/2014 | M2 | 6 | 26.72 | 34.32 | 160.32 | 205.92
2.2.14 | SINAPI | 87266 | REVESTIMENTO CERÂMICO PARA PAREDES INTERNAS COM PLACAS TIPO ESMALTADA EXTRA DE DIMENSÕES 20X20 CM APLICADAS EM AMBIENTES DE ÁREA MENOR QUE 5 M² A MEIA ALTURA DAS PAREDES. AF_06/2014 | M2 | 4 | 53.86 | 69.18 | 215.44 | 276.72
2.2.15 | SINAPI | 88497 | APLICAÇÃO E LIXAMENTO DE MASSA LÁTEX EM PAREDES, DUAS DEMÃOS. AF_06/2014 | M2 | 20 | 8.85 | 11.37 | 177 | 227.4
2.2.16 | SINAPI | 88485 | APLICAÇÃO DE FUNDO SELADOR ACRÍLICO EM PAREDES, UMA DEMÃO. AF_06/2014 | M2 | 20 | 1.87 | 2.4 | 37.4 | 48
2.2.17 | SINAPI | 88489 | APLICAÇÃO MANUAL DE PINTURA COM TINTA LÁTEX ACRÍLICA EM PAREDES, DUAS DEMÃOS. AF_06/2014 | M2 | 20 | 10.96 | 14.08 | 219.2 | 281.6
2.2.18 | SINAPI | 739081 | CANTONEIRA DE ALUMINIO 2" x 2" PARA PROTEÇÃO DE QUINA DE PAREDE | M | 12 | 38.57 | 49.54 | 462.84 | 594.48
2.2.19 | TRT7 | PRÓPRIA | RETIRADA DE PISO PODOTÁTIL DE BORRACHA | M2 | 4 | 10.69 | 13.73 | 42.76 | 54.92
2.2.20 | SEINFRA | C4623 | PISO PODOTÁTIL INTERNO EM BORRACHA 20 x 30 cm ASSENTAMENTO COM COLA VINIL (FORNECIMENTO E ASSENTAMENTO) | M2 | 3 | 171.64 | 220.47 | 514.92 | 661.41
2.2.21 | TRT7 | PRÓPRIA | MONTAGEM, INSTALAÇÃO E FORNECIMENTO DE CORTINA DE AR COM CONTROLE REMOTO | UND | 1 | 880.05 | 1130.42 | 880.05 | 1130.42
2.3 |  |  | INSTALAÇÕES ELÉTRICAS | [5 empty] | 1571.15
2.3.1 | SEINFRA | C1179 | ELETRODUTO DE ALUMINIO, INCLUSIVE CONEXÕES DE 3/4" | M | 18 | 20.31 | 26.09 | 365.58 | 469.62
2.3.2 | SEINFRA | C1890 | PETROLET ALUMINIO DE 3/4", TIPO T - X - L | UND | 8 | 19.22 | 24.69 | 153.76 | 197.52
2.3.3 | SINAPI | 91927 | CABO DE COBRE FLEXÍVEL ISOLADO, 2,5 MM², ANTI-CHAMA 0,6/1,0 KV, PARA CIRCUITOS TERMINAIS - FORNECIMENTO E INSTALAÇÃO. AF_12/2015 | M | 80 | 3.11 | 3.99 | 248.8 | 319.2
2.3.4 | PRÓPRIA | CP-C1661 | LUMINÁRIA FLUORESCENTE COM LÂMPADA LED TUBULAR BIVOLT T8 16W COMPLETA (2X16W) | UN | 2 | 188.55 | 242.19 | 377.1 | 484.38
2.3.5 | SINAPI | 91953 | INTERRUPTOR SIMPLES (1 MÓDULO), 10A/250V, INCLUINDO SUPORTE E PLACA - FORNECIMENTO E INSTALAÇÃO. AF_12/2015 | UN | 1 | 18.66 | 23.97 | 18.66 | 23.97
2.3.6 | SINAPI | 91993 | TOMADA BAIXA DE EMBUTIR (1 MÓDULO), 2P+T 20 A, INCLUINDO SUPORTE E PLACA - FORNECIMENTO E INSTALAÇÃO. AF_12/2015 | UN | 2 | 29.76 | 38.23 | 59.52 | 76.46
2.4 |  |  | CONTORNOS DE VIDRO | [5 empty] | 16900.39
2.4.1 | TRT7 | PRÓPRIA | RELOCAÇÃO DE PLACAS COMEMORATIVAS | CJ | 1 | 30.84 | 39.61 | 30.84 | 39.61
2.4.2 | ORSE | 1885 | VIDRO TEMPERADO 10 mm, LISO, TRANSPARENTE, COM FERRAGENS | m² | 36 | 310.95 | 399.42 | 11194.2 | 14379.12
2.4.3 | SEINFRA/CE | C 1877 | PERFIL DE ALUMINIO TIPO (L - T -U) | m | 50 | 19.39 | 24.91 | 969.5 | 1245.5
2.4.4 | ORSE | 3533 | TRILHO PARA FIXAÇÃO (PARTE SUPERIOR) DE PORTA DE CORRER EM PERFIL "U", INCLUSIVE ROLDADAS | m | 5.5 | 83.91 | 107.78 | 461.51 | 592.79
2.4.5 | ORSE | 9733 | PUXADOR DUPLO PARA PORTA, EM ALUMINIO POLIDO, 1" , L= 40 cm , ref 3008 da VESTER OU COMPATIVEL | UN | 2 | 152.24 | 195.55 | 304.48 | 391.1
2.4.6 | ORSE | 4662 | CONJUNTO DE FECHADURA E CONTRA FECHADURA BICO DE PAPAGAIO, COM ABAS, REF. AL 510 P/ ESQUADRIA DE VIDRO TEMPERADO (OU SIMILAR) | UN | 1 | 156.3 | 200.77 | 156.3 | 200.77
2.4.7 | SINAPI/CEF | 9537 | LIMPEZA FINAL DA OBRA | m² | 25 | 1.6 | 2.06 | 40 | 51.5
3 |  |  | SERVIÇOS DE ADAPTAÇÃO E MONTAGEM DE CONTORNO DOS PORTAIS EM VIDRO TEMPERADO NA VARA DE CAUCAIA/CE | [5 empty] | 54354.8
3.1 |  |  | SERVIÇOS PRELIMINARES | [5 empty] | 5922.22
3.1.1 | TRT7 | T24 | VISITA TÉCNICA PRELIMINAR PARA CONFERÊNCIA DE MEDIDAS COM VISTAS A FABRICAÇÃO DE VIDROS | UN | 1 | 312.9 | 406.43 | 312.9 | 406.43
3.1.2 | TRT7 | T24 | ANOTAÇÃO DE RESPONSABILIDADE TÉCNICA CONTRATOS | UN | 1 | 142.88 | 185.59 | 142.88 | 185.59
3.1.3 | TRT7 | PROPRIA | ADMINISTRAÇÃO E SUPERVISÃO DOS SERVIÇOS | UN | 1 | 1902.68 | 2471.39 | 1902.68 | 2471.39
3.1.4 | ORSE | 9203 | TRANSPORTES COMERCIAL COM CAMINHÃO CARROCERIA EM RODOVIA PAVIMENTADA | TKM | 122.4 | 0.5 | 0.65 | 61.2 | 79.56
3.1.5 | SINAPI/CEF | 98458 | TAPUME COM COMPENSADO DE MADEIRA. AF_05/2018 | M2 | 25 | 85.59 | 111.17 | 2139.75 | 2779.25
3.2 |  |  | SERVIÇOS DE ADAPTAÇÃO | [5 empty] | 33475.24
3.2.1 | ORSE | 3472 | ESCORAMENTO EM MADEIRA PARA EDIFICAÇÕES C/ VIGAS E LAJES | M² | 10 | 45.64 | 59.28 | 456.4 | 592.8
3.2.2 | SINAPI | 97622 | DEMOLIÇÃO DE ALVENARIA DE BLOCO FURADO DE FORMA MANUAL SEM REAPROVEITAMENTO AF 12/2017 | M3 | 1.6 | 35.21 | 45.73 | 56.34 | 73.17
3.2.3 | SEINFRA/CE | C1048 | DEMOLIÇÃO DE CONCRETO COM MARTELETE PNEUMÁTICO | M3 | 0.2 | 390.74 | 507.53 | 78.15 | 101.51
3.2.4 | SINAPI/CEF | 72142 | RETIRADA DE FOLHAS DE PORTA OU JANELA | UN | 4 | 8.27 | 10.74 | 33.08 | 42.96
3.2.5 | SEINFRA/CE | C0702 | CARGA MANUAL DE ENTULHO EM CAMINHÃO BASCULANTE | M3 | 2 | 20.04 | 26.03 | 40.08 | 52.06
3.2.6 | SEINFRA/CE | C2533 | TRANSPORTE DE MATERIAL, EXCETO ROCHA EM CAMINHAO ATÉ 5 KM | M3 | 2 | 21.79 | 28.3 | 43.58 | 56.6
3.2.7 | SEINFRA/CE | C1879 | PERFIL METÁLICO "I" PRÉ-PINTADO COM H=200mm | M | 4 | 278.34 | 361.54 | 1113.36 | 1446.16
3.2.8 | SEINFRA/CE | C1405 | FORMA PLANA CHAPA COMPENSADA RESINADA, ESP=12mm | M2 | 4 | 110.76 | 143.87 | 443.04 | 575.48
3.2.9 | SEINFRA/CE | C4151 | ARMADURA DE AÇO CA 50/60 | KG | 30 | 7.45 | 9.68 | 223.5 | 290.4
3.2.10 | SINAPI | 94965 | CONCRETO FCK = 25MPA, TRAÇO 1:2,3:2,7 (CIMENTO/ AREIA MÉDIA/ BRITA 1) - PREPARO MECÂNICO COM BETONEIRA 400 L. AF_07/2016 | M3 | 0.2 | 296.11 | 384.62 | 59.22 | 76.92
3.2.11 | SEINFRA/CE | C1603 | LANÇAMENTO E APLICAÇÃO DE CONCRETO C/ ELEVAÇÃO | M3 | 0.2 | 194.61 | 252.78 | 38.92 | 50.56
3.2.12 | SINAPI | 87879 | CHAPISCO APLICADO EM ALVENARIAS E ESTRUTURAS DE CONCRETO INTERNAS, COM COLHER DE PEDREIRO. ARGAMASSA TRAÇO 1:3 COM PREPARO EM BETONEIRA 400L. AF_06/2014 | M2 | 6 | 2.66 | 3.46 | 15.96 | 20.76
3.2.13 | SINAPI | 87530 | MASSA ÚNICA, PARA RECEBIMENTO DE PINTURA, EM ARGAMASSA TRAÇO 1:2:8, PREPARO MANUAL, APLICADA MANUALMENTE EM FACES INTERNAS DE PAREDES, ESPESSURA DE 20MM, COM EXECUÇÃO DE TALISCAS. AF_06/2014 | M2 | 6 | 26.72 | 34.71 | 160.32 | 208.26
3.2.14 | SINAPI | 87266 | REVESTIMENTO CERÂMICO PARA PAREDES INTERNAS COM PLACAS TIPO ESMALTADA EXTRA DE DIMENSÕES 20X20 CM APLICADAS EM AMBIENTES DE ÁREA MENOR QUE 5 M² A MEIA ALTURA DAS PAREDES. AF_06/2014 | M2 | 4 | 53.86 | 69.96 | 215.44 | 279.84
3.2.15 | SINAPI | 88497 | APLICAÇÃO E LIXAMENTO DE MASSA LÁTEX EM PAREDES, DUAS DEMÃOS. AF_06/2014 | M2 | 20 | 8.85 | 11.5 | 177 | 230
3.2.16 | SINAPI | 88485 | APLICAÇÃO DE FUNDO SELADOR ACRÍLICO EM PAREDES, UMA DEMÃO. AF_06/2014 | M2 | 20 | 1.87 | 2.43 | 37.4 | 48.6
3.2.17 | SINAPI | 88489 | APLICAÇÃO MANUAL DE PINTURA COM TINTA LÁTEX ACRÍLICA EM PAREDES, DUAS DEMÃOS. AF_06/2014 | M2 | 20 | 10.96 | 14.24 | 219.2 | 284.8
3.2.18 | SINAPI | 739081 | CANTONEIRA DE ALUMINIO 2" x 2" PARA PROTEÇÃO DE QUINA DE PAREDE | M | 12 | 38.57 | 50.1 | 462.84 | 601.2
3.2.19 | TRT7 | PRÓPRIA | RETIRADA DE PISO PODOTÁTIL DE BORRACHA | M2 | 15 | 10.69 | 13.89 | 160.35 | 208.35
3.2.20 | SEINFRA | C4623 | PISO PODOTÁTIL INTERNO EM BORRACHA 20 x 30 cm ASSENTAMENTO COM COLA VINIL (FORNECIMENTO E ASSENTAMENTO) | M2 | 18 | 171.64 | 222.94 | 3089.52 | 4012.92
3.2.21 | ORSE | 8506 | GRADE EM FERRO COM QUADRO EM BARRA CHATA 2" x 3/8", BARRAS REDONDAS 3/4" NAS VERTICAIS, BARRAS CHATAS 2" x 1/4" NAS HORIZONTAIS , CHAPA EM AÇO E= 3mm NA HORIZONTAL E TUBO QUADRADO 50 mm x 50mm, INCLUVIVE PORTA FERROLHO E DOBRADIÇAS | M2 | 42 | 352.2 | 457.47 | 14792.4 | 19213.74
3.2.22 | SINAPI | 73794/1 | PINTURA COM TINTA PROTETORA ACABAMENTO GRAFITE ESMALTE SOBRE SUPERFICIE METÁLICA, 2 DEMAOS | M2 | 105 | 28.34 | 36.81 | 2975.7 | 3865.05
3.2.23 | TRT7 | PRÓPRIA | MONTAGEM, INSTALAÇÃO E FORNECIMENTO DE CORTINA DE AR COM CONTROLE REMOTO | UND | 1 | 880.05 | 1143.1 | 880.05 | 1143.1
3.3 |  |  | INSTALAÇÕES ELÉTRICAS | [5 empty] | 1564.14
3.3.1 | SEINFRA | C1179 | ELETRODUTO DE ALUMINIO, INCLUSIVE CONEXÕES DE 3/4" | M | 18 | 20.31 | 26.38 | 365.58 | 474.84
3.3.2 | SEINFRA | C1890 | PETROLET ALUMINIO DE 3/4", TIPO T - X - L | UND | 7 | 19.22 | 24.96 | 134.54 | 174.72
3.3.3 | SINAPI | 91927 | CABO DE COBRE FLEXÍVEL ISOLADO, 2,5 MM², ANTI-CHAMA 0,6/1,0 KV, PARA CIRCUITOS TERMINAIS - FORNECIMENTO E INSTALAÇÃO. AF_12/2015 | M | 80 | 3.11 | 4.04 | 248.8 | 323.2
3.3.4 | PRÓPRIA | CP-C1661 | LUMINÁRIA FLUORESCENTE COM LÂMPADA LED TUBULAR BIVOLT T8 16W COMPLETA (2X16W) | UN | 2 | 188.55 | 244.91 | 377.1 | 489.82
3.3.5 | SINAPI | 91953 | INTERRUPTOR SIMPLES (1 MÓDULO), 10A/250V, INCLUINDO SUPORTE E PLACA - FORNECIMENTO E INSTALAÇÃO. AF_12/2015 | UN | 1 | 18.66 | 24.24 | 18.66 | 24.24
3.3.6 | SINAPI | 91993 | TOMADA BAIXA DE EMBUTIR (1 MÓDULO), 2P+T 20 A, INCLUINDO SUPORTE E PLACA - FORNECIMENTO E INSTALAÇÃO. AF_12/2015 | UN | 2 | 29.76 | 38.66 | 59.52 | 77.32
3.4 |  |  | CONTORNOS DE VIDRO | [5 empty] | 13393.2
3.4.1 | TRT7 | PRÓPRIA | RELOCAÇÃO DE PLACAS COMEMORATIVAS | CJ | 1 | 30.84 | 40.06 | 30.84 | 40.06
3.4.2 | ORSE | 1885 | VIDRO TEMPERADO 10 mm, LISO, TRANSPARENTE, COM FERRAGENS | m² | 28 | 310.95 | 403.89 | 8706.6 | 11308.92
3.4.3 | SEINFRA/CE | C 1877 | PERFIL DE ALUMINIO TIPO (L - T -U) | m | 40 | 19.39 | 25.19 | 775.6 | 1007.6
3.4.4 | ORSE | 3533 | TRILHO PARA FIXAÇÃO (PARTE SUPERIOR) DE PORTA DE CORRER EM PERFIL "U", INCLUSIVE ROLDADAS | m | 3.6 | 83.91 | 108.99 | 302.08 | 392.36
3.4.5 | ORSE | 9733 | PUXADOR DUPLO PARA PORTA, EM ALUMINIO POLIDO, 1" , L= 40 cm , ref 3008 da VESTER OU COMPATIVEL | UN | 2 | 152.24 | 197.74 | 304.48 | 395.48
3.4.6 | ORSE | 4662 | CONJUNTO DE FECHADURA E CONTRA FECHADURA BICO DE PAPAGAIO, COM ABAS, REF. AL 510 P/ ESQUADRIA DE VIDRO TEMPERADO (OU SIMILAR) | UN | 1 | 156.3 | 203.02 | 156.3 | 203.02
3.4.7 | SINAPI/CEF | 9537 | LIMPEZA FINAL DA OBRA | m² | 22 | 1.6 | 2.08 | 35.2 | 45.76
4 |  |  | SERVIÇOS DE ADAPTAÇÃO E MONTAGEM DE CONTORNO DOS PORTAIS EM VIDRO TEMPERADO NA VARA DE LIMOEIRO DO NORTE/CE | [5 empty] | 28665.2
4.1 |  |  | SERVIÇOS PRELIMINARES | [5 empty] | 7045.13
4.1.1 | TRT7 | T24 | VISITA TÉCNICA PRELIMINAR PARA CONFERÊNCIA DE MEDIDAS COM VISTAS A FABRICAÇÃO DE VIDROS | UN | 1 | 836.32 | 1086.3 | 836.32 | 1086.3
4.1.2 | TRT7 | T24 | ANOTAÇÃO DE RESPONSABILIDADE TÉCNICA CONTRATOS | UN | 1 | 142.88 | 185.59 | 142.88 | 185.59
4.1.3 | TRT7 | PROPRIA | ADMINISTRAÇÃO E SUPERVISÃO DOS SERVIÇOS | UN | 1 | 1902.68 | 2471.39 | 1902.68 | 2471.39
4.1.4 | ORSE | 9203 | TRANSPORTES COMERCIAL COM CAMINHÃO CARROCERIA EM RODOVIA PAVIMENTADA | TKM | 804 | 0.5 | 0.65 | 402 | 522.6
4.1.5 | SINAPI/CEF | 98458 | TAPUME COM COMPENSADO DE MADEIRA. AF_05/2018 | M2 | 25 | 85.59 | 111.17 | 2139.75 | 2779.25
4.2 |  |  | SERVIÇOS DE ADAPTAÇÃO | [5 empty] | 6662.73
4.2.1 | ORSE | 3472 | ESCORAMENTO EM MADEIRA PARA EDIFICAÇÕES C/ VIGAS E LAJES | M² | 10 | 45.64 | 59.28 | 456.4 | 592.8
4.2.2 | SINAPI | 97622 | DEMOLIÇÃO DE ALVENARIA DE BLOCO FURADO DE FORMA MANUAL SEM REAPROVEITAMENTO AF 12/2017 | M3 | 1.6 | 35.21 | 45.73 | 56.34 | 73.17
4.2.3 | SEINFRA/CE | C1048 | DEMOLIÇÃO DE CONCRETO COM MARTELETE PNEUMÁTICO | M3 | 0.2 | 390.74 | 507.53 | 78.15 | 101.51
4.2.4 | SINAPI/CEF | 72142 | RETIRADA DE FOLHAS DE PORTA OU JANELA | UN | 4 | 8.27 | 10.74 | 33.08 | 42.96
4.2.5 | SEINFRA/CE | C0702 | CARGA MANUAL DE ENTULHO EM CAMINHÃO BASCULANTE | M3 | 2 | 20.04 | 26.03 | 40.08 | 52.06
4.2.6 | SEINFRA/CE | C2533 | TRANSPORTE DE MATERIAL, EXCETO ROCHA EM CAMINHAO ATÉ 5 KM | M3 | 2 | 21.79 | 28.3 | 43.58 | 56.6
4.2.7 | SEINFRA/CE | C1879 | PERFIL METÁLICO "I" PRÉ-PINTADO COM H=200mm | M | 4 | 278.34 | 361.54 | 1113.36 | 1446.16
4.2.8 | SEINFRA/CE | C1405 | FORMA PLANA CHAPA COMPENSADA RESINADA, ESP=12mm | M2 | 4 | 110.76 | 143.87 | 443.04 | 575.48
4.2.9 | SEINFRA/CE | C4151 | ARMADURA DE AÇO CA 50/60 | KG | 30 | 7.45 | 9.68 | 223.5 | 290.4
4.2.10 | SINAPI | 94965 | CONCRETO FCK = 25MPA, TRAÇO 1:2,3:2,7 (CIMENTO/ AREIA MÉDIA/ BRITA 1) - PREPARO MECÂNICO COM BETONEIRA 400 L. AF_07/2016 | M3 | 0.2 | 296.11 | 384.62 | 59.22 | 76.92
4.2.11 | SEINFRA/CE | C1603 | LANÇAMENTO E APLICAÇÃO DE CONCRETO C/ ELEVAÇÃO | M3 | 0.2 | 194.61 | 252.78 | 38.92 | 50.56
4.2.12 | SINAPI | 87879 | CHAPISCO APLICADO EM ALVENARIAS E ESTRUTURAS DE CONCRETO INTERNAS, COM COLHER DE PEDREIRO. ARGAMASSA TRAÇO 1:3 COM PREPARO EM BETONEIRA 400L. AF_06/2014 | M2 | 6 | 2.66 | 3.46 | 15.96 | 20.76
4.2.13 | SINAPI | 87530 | MASSA ÚNICA, PARA RECEBIMENTO DE PINTURA, EM ARGAMASSA TRAÇO 1:2:8, PREPARO MANUAL, APLICADA MANUALMENTE EM FACES INTERNAS DE PAREDES, ESPESSURA DE 20MM, COM EXECUÇÃO DE TALISCAS. AF_06/2014 | M2 | 6 | 26.72 | 34.71 | 160.32 | 208.26
4.2.14 | SINAPI | 87266 | REVESTIMENTO CERÂMICO PARA PAREDES INTERNAS COM PLACAS TIPO ESMALTADA EXTRA DE DIMENSÕES 20X20 CM APLICADAS EM AMBIENTES DE ÁREA MENOR QUE 5 M² A MEIA ALTURA DAS PAREDES. AF_06/2014 | M2 | 4 | 53.86 | 69.96 | 215.44 | 279.84
4.2.15 | SINAPI | 88497 | APLICAÇÃO E LIXAMENTO DE MASSA LÁTEX EM PAREDES, DUAS DEMÃOS. AF_06/2014 | M2 | 20 | 8.85 | 11.5 | 177 | 230
4.2.16 | SINAPI | 88485 | APLICAÇÃO DE FUNDO SELADOR ACRÍLICO EM PAREDES, UMA DEMÃO. AF_06/2014 | M2 | 20 | 1.87 | 2.43 | 37.4 | 48.6
4.2.17 | SINAPI | 88489 | APLICAÇÃO MANUAL DE PINTURA COM TINTA LÁTEX ACRÍLICA EM PAREDES, DUAS DEMÃOS. AF_06/2014 | M2 | 20 | 10.96 | 14.24 | 219.2 | 284.8
4.2.18 | SINAPI | 739081 | CANTONEIRA DE ALUMINIO 2" x 2" PARA PROTEÇÃO DE QUINA DE PAREDE | M | 12 | 38.57 | 50.1 | 462.84 | 601.2
4.2.19 | TRT7 | PRÓPRIA | RETIRADA DE PISO PODOTÁTIL DE BORRACHA | M2 | 3 | 10.69 | 13.89 | 32.07 | 41.67
4.2.20 | SEINFRA | C4623 | PISO PODOTÁTIL INTERNO EM BORRACHA 20 x 30 cm ASSENTAMENTO COM COLA VINIL (FORNECIMENTO E ASSENTAMENTO) | M2 | 2 | 171.64 | 222.94 | 343.28 | 445.88
4.2.21 | TRT7 | PRÓPRIA | MONTAGEM, INSTALAÇÃO E FORNECIMENTO DE CORTINA DE AR COM CONTROLE REMOTO | UND | 1 | 880.05 | 1143.1 | 880.05 | 1143.1
4.3 |  |  | INSTALAÇÕES ELÉTRICAS | [5 empty] | 1564.14
4.3.1 | SEINFRA | C1179 | ELETRODUTO DE ALUMINIO, INCLUSIVE CONEXÕES DE 3/4" | M | 18 | 20.31 | 26.38 | 365.58 | 474.84
4.3.2 | SEINFRA | C1890 | PETROLET ALUMINIO DE 3/4", TIPO T - X - L | UND | 7 | 19.22 | 24.96 | 134.54 | 174.72
4.3.3 | SINAPI | 91927 | CABO DE COBRE FLEXÍVEL ISOLADO, 2,5 MM², ANTI-CHAMA 0,6/1,0 KV, PARA CIRCUITOS TERMINAIS - FORNECIMENTO E INSTALAÇÃO. AF_12/2015 | M | 80 | 3.11 | 4.04 | 248.8 | 323.2
4.3.4 | TRT7 | CP-C1661 | LUMINÁRIA FLUORESCENTE COM LÂMPADA LED TUBULAR BIVOLT T8 16W COMPLETA (2X16W) | UN | 2 | 188.55 | 244.91 | 377.1 | 489.82
4.3.5 | SINAPI | 91953 | INTERRUPTOR SIMPLES (1 MÓDULO), 10A/250V, INCLUINDO SUPORTE E PLACA - FORNECIMENTO E INSTALAÇÃO. AF_12/2015 | UN | 1 | 18.66 | 24.24 | 18.66 | 24.24
4.3.6 | SINAPI | 91993 | TOMADA BAIXA DE EMBUTIR (1 MÓDULO), 2P+T 20 A, INCLUINDO SUPORTE E PLACA - FORNECIMENTO E INSTALAÇÃO. AF_12/2015 | UN | 2 | 29.76 | 38.66 | 59.52 | 77.32
4.4 |  |  | CONTORNOS DE VIDRO | [5 empty] | 13393.2
4.4.1 | TRT7 | PRÓPRIA | RELOCAÇÃO DE PLACAS COMEMORATIVAS | CJ | 1 | 30.84 | 40.06 | 30.84 | 40.06
4.4.2 | ORSE | 1885 | VIDRO TEMPERADO 10 mm, LISO, TRANSPARENTE, COM FERRAGENS | m² | 28 | 310.95 | 403.89 | 8706.6 | 11308.92
4.4.3 | SEINFRA | C 1877 | PERFIL DE ALUMINIO TIPO (L - T -U) | m | 40 | 19.39 | 25.19 | 775.6 | 1007.6
4.4.4 | ORSE | 3533 | TRILHO PARA FIXAÇÃO (PARTE SUPERIOR) DE PORTA DE CORRER EM PERFIL "U", INCLUSIVE ROLDADAS | m | 3.6 | 83.91 | 108.99 | 302.08 | 392.36
4.4.5 | ORSE | 9733 | PUXADOR DUPLO PARA PORTA, EM ALUMINIO POLIDO, 1" , L= 40 cm , ref 3008 da VESTER OU COMPATIVEL | UN | 2 | 152.24 | 197.74 | 304.48 | 395.48
4.4.6 | ORSE | 4662 | CONJUNTO DE FECHADURA E CONTRA FECHADURA BICO DE PAPAGAIO, COM ABAS, REF. AL 510 P/ ESQUADRIA DE VIDRO TEMPERADO (OU SIMILAR) | UN | 1 | 156.3 | 203.02 | 156.3 | 203.02
4.4.7 | SINAPI | 9537 | LIMPEZA FINAL DA OBRA | m² | 22 | 1.6 | 2.08 | 35.2 | 45.76
OBSERVAÇÕES:
1 | Fonte TRT7: Composição de Custo Unitário elaborada pela Engenharia do Tribunal Regional do Trabalho da 7ª Região utilizando coeficientes de consumo e preços unitários de fontes oficiais
2 | Conforme a Resolução 114/2010 do CNJ, foi usada como fonte primária de preços unitários o Sistema Nacional de Preços da Caixa Econômica Federal (SINAPI) de maio/2019 e, subsidiariamente, a tabela da Secretaria de Infraestrutura do Estado do Ceará (SEINFRA), Versão 26.1. , sistema de orçamento de obras de Sergipe (ORSE de abril/2019) e coleta de preço de mercado
3 | Os valores unitários de insumos relativos a mão de obra incluem os Encargos Sociais cujos valores também são demonstrados em planilha anexa
4 | O valor do BDI (Benefícios e Despesas Indiretas) adotado foi de 29,89% (Caucaia, Pacajus e Limoeiro do Norte) e 28,45 % (Maracanau) - vide Planilhas de Composição da Taxa do BDI em anexo
5 | Entenda-se por compatível o material cujas caracteristicas tecnicas atendam às descritas na especificação, da mesma forma como o modelo de referência atende.